## List1
3NP výdej jídel elektroinstalace
| RV 3NP | mj | počet | cena | celkem
Rozvaděč Mistrál
1 | ABB 320x 435 x150 na povrch IP55 | ks | 1 | 0 | 0
24 modulů
2 | hlavní jistič PL7/3/25A/B | ks | 1 | 0 | 0
3 | přepěťová ochrana II stupně SLP 275 3+1/V | ks | 1 | 0 | 0
4 | jistič chránič
| PLF (10A/1+N/0,03 B | ks | 1 | 0 | 0
5 | jistič chránič PLF
| 16A/1+N/ 0,03 /B | ks | 5 | 0 | 0
6 | svorky do 25 A 1 | ks | 25 | 0 | 0
7 | popisky ,štítky, spojovací materiál | ks | 1 | 0 | 0
| celkem materiál |  |  |  | 0
| montáže |  |  | 0 | 0
| celkem R 3NP |  |  |  | 0
Elektromontáže
VÝDEJ JÍDEL 3NP
1-A | svítidlo stropní MODUS LLY 23,6 IP40 F
| 2x36W | ks | 9 | 0 | 0
| zářivkové trubice | ks | 18 | 0 | 0
2_N | nouzové svítidlo MODUS TIGER
| IP44 8 W záloha 1 hod | ks | 1 | 0 | 0
3 B | EGLO IP23 kruhové přisazené E27 / IP23 /F | ks | 2 | 0 | 0
stropní nebo přisazená
4 | spínač osvětlení
5 | 05 ABB TANGO 10A 230 V IP20 | ks | 1 | 0 | 0
6 | 01 ABB TANGO 10A 230 V IP20 | ks | 2 | 0 | 0
7 | krabice do zděné příčky pod spínač | ks | 3 | 0 | 0
8 | rozvodka PLEXO s věnečkem IP55 | ks | 13 | 0 | 0
9 | žlab KOPOS 140x60 | m | 8 | 0 | 0
žlab bude položen na straně výdejního okénka
žlab EKE 140x60 včetně víka
10 | roh vnitřní KOPOS 85 65 | ks | 1 | 0 | 0
11 | roh vnější KOPOS 85 66 | ks | 2 | 0 | 0
12 | díl koncový 85 61 | ks | 1 | 0 | 0
přístroje do žlabu
13 | krabice přístrojová do žlabu EKE 140 | ks | 3 | 0 | 0
14 | podložka přístrojová do EKE 140 | ks | 3 | 0 | 0
do žlabu
15 | zásuvka jednoduchá 16A 230V 50 Hz ABB Tango | ks | 3 | 0 | 0
16 | jednoduchý rámeček ABB | ks | 3 | 0 | 0
přepojení TV
17 | žlab LHD pro koaxiální kabel LHD 20x20 | m | 0 | 0 | 0
přístroje do příčky
18 | zásuvka jednoduchá 16A 230 V TANGO | ks | 6 | 0 | 0
19 | krabice pod zásuvku do zděné příčky | ks | 6 | 0 | 0
20 | jednoduchý rámeček pro zásuvku | ks | 4 | 0 | 0
21 | dvojnásobný rámeček pro zásuvku | ks | 1 | 0 | 0
22 | anténní zásuvka pro koaxiální kabel 5011A
| TANGO | ks | 0 | 0 | 0
23 | krabice pod zásuvku TV do zděné příčky | ks | 0 | 0 | 0
kabely
19 | 1-CXKE-R
| 3Jx2,5 | m | 70 | 0 | 0
20 | 1-CXKE-R 3J x1,5 | m | 30 | 0 | 0
21 | 1-cxke-R 5J x1,5 | m | 7 | 0 | 0
22 | koaxiální kabel vnitřní | m | 0 | 0 | 0
POSPOJENÍ
23 | ekvipotencionální svorkovnice KOPOS EPS3 | ks | 2 | 0 | 0
24 | v krabici KO 100 E | ks | 2 | 0 | 0
vodiče pospojení
25 | 1-CXKE-R 10 | m | 17 | 0 | 0
26 | 1-CXKE-R 4 mm2 | m | 25 | 0 | 0
27 | 1-CXKE-R 2,5 mm2 | m | 20 | 0 | 0
29 | doplnění
| PL7/3/25A/B | ks | 1 | 0 | 0
do rozvaděče RSMO A2
30 | 1-CXKE-R 5J x6 | m | 27 | 0 | 0
31 | 1-CXKE-R 10 mm2 | m | 27 | 0 | 0
32 | drátožlab do podhledu DZ 60x50 | m | 27 | 0 | 0
| celkem materiál 3NP |  |  |  | 0
| PODRUŽNÝ MATERIÁL 3% |  |  |  | 0
| DEMONTÁŽE CCA | hod | 11 | 0 | 0
| MONTÁŽE PRÁCE 2 LIDÉ 4 DNY | hod | 64 | 0 | 0
| RV 3NP |  |  |  | 0
| REVIZE | ks | 1 | 0 | 0
| celkem 3P výdej elektro |  |  |  | 0