## Kryci list
Nabídkový rozpočet s výkazem výměr
Zakázka
Číslo zakázky | VZ117180290
Zakázka | Velkoplošná oprava komunikací v MO Ústí n.L. - Severní Terasa
Klasifikace
Fáze
Komentář
Verze
Popis
Komentář
Firmy
Typ Firmy
Uživatelé
Význam (funkce) | Jméno
Zpracovatel

## Rekapitulace
Zakázka:
_ | Velkoplošná oprava komunikací v MO Ústí n.L. - Severní Terasa
21 | Popis | Cena | Hmotnost | DPH | Cena s DPH
#N/A
| SO 01: Parkoviště Větrná |  | 117.6151
| 001: Zemní práce |  | 0.036
| 005: Komunikace |  | 117.564
| 009: Ostatní konstrukce a práce |  | 0.01513
099: Přesun hmot HSV
V03: Zařízení staveniště
| SO 02: Bratří Veverků |  | 265.2842
| 001: Zemní práce |  | 0.1248
| 005: Komunikace |  | 262.8792
| 008: Vedení dálková a přípojná |  | 2.1956
| 009: Ostatní konstrukce a práce |  | 0.08455
099: Přesun hmot HSV
V03: Zařízení staveniště
0 | Celkem (bez DPH) | 0
| DPH | 0
0
0
| Celkem (včetně DPH) | 0

## Zakazka
[5 empty] | Poř. | Typ | Kód | Alter. kód | Popis | MJ | Výměra bez ztr. | Ztratné | Výměra | Jedn. cena | Cena | Jedn. hmotn. | Hmotnost | Jedn. suť | Suť | Sazba DPH | DPH | Cena s DPH | Komentář | Objekt | Oddíl
[9 empty] | SO 01: Parkoviště Větrná | [5 empty] | 0 |  | 117.6151 |  | 102.4 | _ | 0 | 0
[9 empty] | 001: Zemní práce | [5 empty] | 0 |  | 0.036 |  | 102.4 | _ | 0 | 0
##T2##N_Catalog_catGUID | ##T2##PRO_ITEM_catID | ##T2##PRO_ITEM_iteCode | ##T2##PRO_ITEM_szvCode | ##T2##PRO_ITEM_tevCode | 1 | SP | 113154124 |  | Frézování živičného krytu tl 100 mm pruh š 1 m pl do 500 m2 bez překážek v trase | m2 | 400 | 0 | 400 | 0 | 0 | 9e-05 | 0.036 | 0.256 | 102.4 | 21 | 0 | 0 |  | SO 01 | 001
_
[9 empty] | 005: Komunikace | [5 empty] | 0 |  | 117.564 |  | 0 | _ | 0 | 0
[5 empty] | 2 | SP | 565131111 |  | Vyrovnání povrchu dosavadních podkladů obalovaným kamenivem ACP (OK) tl 50 mm | m2 | 100 | 0 | 100 | 0 | 0 | 0.13188 | 13.188 |  | 0 | 21 | 0 | 0 |  | SO 01 | 005
[5 empty] | 3 | SP | 573231112 |  | Postřik živičný spojovací ze silniční emulze v množství 0,80 kg/m2 | m2 | 400 | 0 | 400 | 0 | 0 | 0.00081 | 0.324 |  | 0 | 21 | 0 | 0 |  | SO 01 | 005
[5 empty] | 4 | SP | 577155122 |  | Asfaltový beton vrstva ložní ACL 16 (ABH) tl 60 mm š přes 3 m z nemodifikovaného asfaltu | m2 | 400 | 0 | 400 | 0 | 0 | 0.15559 | 62.236 |  | 0 | 21 | 0 | 0 |  | SO 01 | 005
[5 empty] | 5 | SP | 573231112 |  | Postřik živičný spojovací ze silniční emulze v množství 0,80 kg/m2 | m2 | 400 | 0 | 400 | 0 | 0 | 0.00081 | 0.324 |  | 0 | 21 | 0 | 0 |  | SO 01 | 005
[5 empty] | 6 | SP | 577134121 |  | Asfaltový beton vrstva obrusná ACO 11 (ABS) tř. I tl 40 mm š přes 3 m z nemodifikovaného asfaltu | m2 | 400 | 0 | 400 | 0 | 0 | 0.10373 | 41.492 |  | 0 | 21 | 0 | 0 |  | SO 01 | 005
_
[9 empty] | 009: Ostatní konstrukce a práce | [5 empty] | 0 |  | 0.01513 |  | 0 | _ | 0 | 0
[5 empty] | 7 | SP | 919112233 |  | Řezání spár pro vytvoření komůrky š 20 mm hl 40 mm pro těsnící zálivku v živičném krytu | m | 17 | 0 | 17 | 0 | 0 | 1e-05 | 0.00017 |  | 0 | 21 | 0 | 0 |  | SO 01 | 009
[5 empty] | 8 | SP | 919121233 |  | Těsnění spár zálivkou za studena pro komůrky š 20 mm hl 40 mm bez těsnicího profilu | m | 17 | 0 | 17 | 0 | 0 | 0.00088 | 0.01496 |  | 0 | 21 | 0 | 0 |  | SO 01 | 009
_
[9 empty] | 099: Přesun hmot HSV | [5 empty] | 0 |  | 0 |  | 0 | _ | 0 | 0
[5 empty] | 9. | SP | 997002611 |  | Nakládání suti a vybouraných hmot | t | 102.4 | 0 | 102.4 | 0 | 0 |  | 0 |  | 0 | 21 | 0 | 0 |  | SO 01 | 099
[5 empty] | 10. | SP | 997006512 |  | Vodorovné doprava frézované drti s naložením a složením na deponii použitelného materiálu do 15 km | t | 102.4 | 0 | 102.4 | 0 | 0 |  | 0 |  | 0 | 21 | 0 | 0 |  | SO 01 | 099
_
[9 empty] | V03: Zařízení staveniště | [5 empty] | 0 |  | 0 |  | 0 | _ | 0 | 0
[5 empty] | 11. | ON | 034303000 |  | Dopravní značení na staveništi - návrh, projednání a realizace DIO | kpl | 1 | 0 | 1 | 0 | 0 |  | 0 |  | 0 | 21 | 0 | 0 |  | SO 01 | V03
_
_
[9 empty] | SO 02: Bratří Veverků | [5 empty] | 0 |  | 265.2842 |  | 199.68 | _ | 0 | 0
[9 empty] | 001: Zemní práce | [5 empty] | 0 |  | 0.1248 |  | 199.68 | _ | 0 | 0
[5 empty] | 12. | SP | 113154264 |  | Frézování živičného krytu tl 100 mm pruh š 2 m pl do 1000 m2 s překážkami v trase | m2 | 780 | 0 | 780 | 0 | 0 | 0.00016 | 0.1248 | 0.256 | 199.68 | 21 | 0 | 0 |  | SO 02 | 001
_
[9 empty] | 005: Komunikace | [5 empty] | 0 |  | 262.8792 |  | 0 | _ | 0 | 0
[5 empty] | 13. | SP | 565131111 |  | Vyrovnání povrchu dosavadních podkladů obalovaným kamenivem ACP (OK) tl 50 mm | m2 | 450 | 0 | 450 | 0 | 0 | 0.13188 | 59.346 |  | 0 | 21 | 0 | 0 |  | SO 02 | 005
[5 empty] | 14. | SP | 573231112 |  | Postřik živičný spojovací ze silniční emulze v množství 0,80 kg/m2 | m2 | 780 | 0 | 780 | 0 | 0 | 0.00081 | 0.6318 |  | 0 | 21 | 0 | 0 |  | SO 02 | 005
[5 empty] | 15. | SP | 577155122 |  | Asfaltový beton vrstva ložní ACL 16 (ABH) tl 60 mm š přes 3 m z nemodifikovaného asfaltu | m2 | 780 | 0 | 780 | 0 | 0 | 0.15559 | 121.3602 |  | 0 | 21 | 0 | 0 |  | SO 02 | 005
[5 empty] | 16. | SP | 573231112 |  | Postřik živičný spojovací ze silniční emulze v množství 0,80 kg/m2 | m2 | 780 | 0 | 780 | 0 | 0 | 0.00081 | 0.6318 |  | 0 | 21 | 0 | 0 |  | SO 02 | 005
[5 empty] | 17. | SP | 577134121 |  | Asfaltový beton vrstva obrusná ACO 11 (ABS) tř. I tl 40 mm š přes 3 m z nemodifikovaného asfaltu | m2 | 780 | 0 | 780 | 0 | 0 | 0.10373 | 80.9094 |  | 0 | 21 | 0 | 0 |  | SO 02 | 005
_
[9 empty] | 008: Vedení dálková a přípojná | [5 empty] | 0 |  | 2.1956 |  | 0 | _ | 0 | 0
[5 empty] | 18. | SP | 899331111 |  | Výšková úprava uličního vstupu nebo vpusti do 200 mm zvýšením poklopu | kus | 3 | 0 | 3 | 0 | 0 | 0.4208 | 1.2624 |  | 0 | 21 | 0 | 0 |  | SO 02 | 008
[5 empty] | 19. | SP | 899431111 |  | Výšková úprava uličního vstupu nebo vpusti do 200 mm zvýšením krycího hrnce, šoupěte nebo hydrantu | kus | 3 | 0 | 3 | 0 | 0 | 0.31108 | 0.93324 |  | 0 | 21 | 0 | 0 |  | SO 02 | 008
_
[9 empty] | 009: Ostatní konstrukce a práce | [5 empty] | 0 |  | 0.08455 |  | 0 | _ | 0 | 0
[5 empty] | 20. | SP | 919112233 |  | Řezání spár pro vytvoření komůrky š 20 mm hl 40 mm pro těsnící zálivku v živičném krytu | m | 95 | 0 | 95 | 0 | 0 | 1e-05 | 0.00095 |  | 0 | 21 | 0 | 0 |  | SO 02 | 009
[5 empty] | 21. | SP | 919121233 |  | Těsnění spár zálivkou za studena pro komůrky š 20 mm hl 40 mm bez těsnicího profilu | m | 95 | 0 | 95 | 0 | 0 | 0.00088 | 0.0836 |  | 0 | 21 | 0 | 0 |  | SO 02 | 009
_
[9 empty] | 099: Přesun hmot HSV | [5 empty] | 0 |  | 0 |  | 0 | _ | 0 | 0
[5 empty] | 22. | SP | 997002611 |  | Nakládání suti a vybouraných hmot | t | 199.68 | 0 | 199.68 | 0 | 0 |  | 0 |  | 0 | 21 | 0 | 0 |  | SO 02 | 099
[5 empty] | 23. | SP | 997006512 |  | Vodorovné doprava frézované drti s naložením a složením na deponii použitelného materiálu do 15 km | t | 199.68 | 0 | 199.68 | 0 | 0 |  | 0 |  | 0 | 21 | 0 | 0 |  | SO 02 | 099
_
[9 empty] | V03: Zařízení staveniště | [5 empty] | 0 |  | 0 |  | 0 | _ | 0 | 0
[5 empty] | 24. | ON | 034303000 |  | Dopravní značení na staveništi - návrh, projednání a realizace DIO | kpl | 1 | 0 | 1 | 0 | 0 |  | 0 |  | 0 | 21 | 0 | 0 |  | SO 02 | V03
_
_
_