## Kryci list
Nabídkový rozpočet s výkazem výměr
Zakázka
Číslo zakázky | VZ117180288
Zakázka | Velkoplošná oprava komunikace Neštěmická
Klasifikace
Fáze
Komentář
Verze
Popis
Komentář
Firmy
Typ Firmy
Uživatelé
Význam (funkce) | Jméno
Zpracovatel

## Rekapitulace
Zakázka:
_ | Velkoplošná oprava komunikace Neštěmická
21 | Popis | Cena | Hmotnost | DPH | Cena s DPH
#N/A
| SO_01: Stavební objekt 01 |  | 1180.7145
| 001: Zemní práce |  | 0.60366
| 005: Komunikace |  | 1163.298
| 008: Vedení dálková a přípojná |  | 10.5834
| 009: Ostatní konstrukce a práce |  | 6.2295
099: Přesun hmot HSV
V03: Zařízení staveniště
0 | Celkem (bez DPH) | 0
| DPH | 0
0
0
| Celkem (včetně DPH) | 0

## Zakazka
[5 empty] | Poř. | Typ | Kód | Alter. kód | Popis | MJ | Výměra bez ztr. | Ztratné | Výměra | Jedn. cena | Cena | Jedn. hmotn. | Hmotnost | Jedn. suť | Suť | Sazba DPH | DPH | Cena s DPH | Komentář | Objekt | Oddíl
[9 empty] | SO_01: Stavební objekt 01 | [5 empty] | 0 |  | 1180.7145 |  | 1029.9 | _ | 0 | 0
[9 empty] | 001: Zemní práce | [5 empty] | 0 |  | 0.60366 |  | 955.9 | _ | 0 | 0
##T2##N_Catalog_catGUID | ##T2##PRO_ITEM_catID | ##T2##PRO_ITEM_iteCode | ##T2##PRO_ITEM_szvCode | ##T2##PRO_ITEM_tevCode | 1 | SP | 113154364 |  | Frézování živičného krytu tl 100 mm pruh š 2 m pl do 10000 m2 s překážkami v trase | m2 | 3700 | 0 | 3700 | 0 | 0 | 0.00016 | 0.592 | 0.256 | 947.2 | 21 | 0 | 0 |  | SO_01 | 001
[5 empty] | 2 | SP | 113201112 |  | Vytrhání obrub silničních ležatých | m | 30 | 0 | 30 | 0 | 0 |  | 0 | 0.29 | 8.7 | 21 | 0 | 0 |  | SO_01 | 001
[5 empty] | 3 | SP | 121101101 |  | Sejmutí ornice s přemístěním na vzdálenost do 50 m | m3 | 2.7 | 0 | 2.7 | 0 | 0 |  | 0 |  | 0 | 21 | 0 | 0 |  | SO_01 | 001
[5 empty] | 4 | SP | 181301105 |  | Rozprostření ornice tl vrstvy do 300 mm pl do 500 m2 v rovině nebo ve svahu do 1:5 | m2 | 9 | 0 | 9 | 0 | 0 |  | 0 |  | 0 | 21 | 0 | 0 |  | SO_01 | 001
[5 empty] | 5 | SP | 183405211 |  | Výsev trávníku na ornici | m2 | 9 | 0 | 9 | 0 | 0 | 0.00127 | 0.01143 |  | 0 | 21 | 0 | 0 |  | SO_01 | 001
[5 empty] | 6 | H | 00572470 |  | osivo směs travní univerzál | kg | 0.225 | 0 | 0.225 | 0 | 0 | 0.001 | 0.000225 |  | 0 | 21 | 0 | 0 |  | SO_01 | 001
_
[9 empty] | 005: Komunikace | [5 empty] | 0 |  | 1163.298 |  | 0 | _ | 0 | 0
[5 empty] | 7 | SP | 565131111 |  | Vyrovnání povrchu dosavadních podkladů obalovaným kamenivem ACP (OK) tl 50 mm | m2 | 1500 | 0 | 1500 | 0 | 0 | 0.13188 | 197.82 |  | 0 | 21 | 0 | 0 |  | SO_01 | 005
[5 empty] | 8 | SP | 573231112 |  | Postřik živičný spojovací ze silniční emulze v množství 0,80 kg/m2 | m2 | 3700 | 0 | 3700 | 0 | 0 | 0.00081 | 2.997 |  | 0 | 21 | 0 | 0 |  | SO_01 | 005
[5 empty] | 9 | SP | 577155122 |  | Asfaltový beton vrstva ložní ACL 16 (ABH) tl 60 mm š přes 3 m z nemodifikovaného asfaltu | m2 | 3700 | 0 | 3700 | 0 | 0 | 0.15559 | 575.683 |  | 0 | 21 | 0 | 0 |  | SO_01 | 005
[5 empty] | 10 | SP | 573231112 |  | Postřik živičný spojovací ze silniční emulze v množství 0,80 kg/m2 | m2 | 3700 | 0 | 3700 | 0 | 0 | 0.00081 | 2.997 |  | 0 | 21 | 0 | 0 |  | SO_01 | 005
[5 empty] | 11 | SP | 577134121 |  | Asfaltový beton vrstva obrusná ACO 11 (ABS) tř. I tl 40 mm š přes 3 m z nemodifikovaného asfaltu | m2 | 3700 | 0 | 3700 | 0 | 0 | 0.10373 | 383.801 |  | 0 | 21 | 0 | 0 |  | SO_01 | 005
_
[9 empty] | 008: Vedení dálková a přípojná | [5 empty] | 0 |  | 10.5834 |  | 0 | _ | 0 | 0
[5 empty] | 12 | SP | 899231111 |  | Výšková úprava uličního vstupu nebo vpusti do 200 mm zvýšením mříže | kus | 22 | 0 | 22 | 0 | 0 | 0.42368 | 9.321 |  | 0 | 21 | 0 | 0 |  | SO_01 | 008
[5 empty] | 13 | SP | 899331111 |  | Výšková úprava uličního vstupu nebo vpusti do 200 mm zvýšením poklopu | kus | 3 | 0 | 3 | 0 | 0 | 0.4208 | 1.2624 |  | 0 | 21 | 0 | 0 |  | SO_01 | 008
_
[9 empty] | 009: Ostatní konstrukce a práce | [5 empty] | 0 |  | 6.2295 |  | 74 | _ | 0 | 0
[5 empty] | 14 | SP | 916131113 |  | Osazení silničního obrubníku betonového ležatého s boční opěrou do lože z betonu prostého | m | 30 | 0 | 30 | 0 | 0 | 0.20219 | 6.0657 |  | 0 | 21 | 0 | 0 |  | SO_01 | 009
[5 empty] | 15 | SP | 919112233 |  | Řezání spár pro vytvoření komůrky š 20 mm hl 40 mm pro těsnící zálivku v živičném krytu | m | 184 | 0 | 184 | 0 | 0 | 1e-05 | 0.00184 |  | 0 | 21 | 0 | 0 |  | SO_01 | 009
[5 empty] | 16 | SP | 919121233 |  | Těsnění spár zálivkou za studena pro komůrky š 20 mm hl 40 mm bez těsnicího profilu | m | 184 | 0 | 184 | 0 | 0 | 0.00088 | 0.16192 |  | 0 | 21 | 0 | 0 |  | SO_01 | 009
[5 empty] | 17 | SP | 938909311 |  | Čištění vozovek metením strojně podkladu nebo krytu betonového nebo živičného | m2 | 3700 | 0 | 3700 | 0 | 0 |  | 0 | 0.02 | 74 | 21 | 0 | 0 |  | SO_01 | 009
_
[9 empty] | 099: Přesun hmot HSV | [5 empty] | 0 |  | 0 |  | 0 | _ | 0 | 0
[5 empty] | 18 | SP | 997002611 |  | Nakládání suti a vybouraných hmot | t | 1029.9 | 0 | 1029.9 | 0 | 0 |  | 0 |  | 0 | 21 | 0 | 0 |  | SO_01 | 099
[5 empty] | 19 | SP | 997006512 |  | Vodorovné doprava suti s naložením a složením na skládku do 10 km | t | 8.7 | 0 | 8.7 | 0 | 0 |  | 0 |  | 0 | 21 | 0 | 0 |  | SO_01 | 099
[5 empty] | 20 | SP | 997013801 |  | Poplatek za uložení na skládce (skládkovné) stavebního odpadu betonového | t | 8.7 | 0 | 8.7 | 0 | 0 |  | 0 |  | 0 | 21 | 0 | 0 |  | SO_01 | 099
[5 empty] | 21 | SP | 997013501 |  | Odvoz frézované drti na skládku použitelného materiálu dle pokynů zadavatele do 15 km se složením | t | 1021.2 | 0 | 1021.2 | 0 | 0 |  | 0 |  | 0 | 21 | 0 | 0 |  | SO_01 | 099
_
[9 empty] | V03: Zařízení staveniště | [5 empty] | 0 |  | 0 |  | 0 | _ | 0 | 0
[5 empty] | 22 | ON | 034303000 |  | Dopravní značení na staveništi - návrh, projednání a realizace DIO | kpl | 1 |  | 1 | 0 | 0 |  | 0 |  | 0 | 21 | 0 | 0 |  | SO_01 | V03
_
_
_