## List1
Výkaz výměr - vzduchotechnika ( poločka č. 145 celkového výkazu výměr)
P.Č | Název | MJ | KS | Cena za jednotku | Cena bez DPH
Zař. č.1 | Kuchyně – distribuce vzduchu
1.1. | Vzduchotechnický strop GIF – popis viz Technická zpráva
| Nabídka 609942-01 (6.3.2017) 1 komplet | ks | 1 | 0 | 0
Cena zahrnuje:
a) Studii firmy GIF ActiveVent včetně výpočtů vzduchových výkonů
b) Dodávkau stropu GIF (včetně dopravy)
c) Montáž stropu včetně kompletního odzkoušení a předání do zkušebního provozu
d) Řešení osvětlení – dodávka světelných kazet vč. světelných zářivek 500 lux
e) Zaškolení obsluhy a personálu uživatele (čištění a údržba)
f) Záruční servus 36 měsíců
Cena nezahrnuje:
a) Elektro kabely,zapojení svítidel,řešení nouzového osvětlení
b) Dotěsnění příček stavebních konstrukcí
c) Zhotovení otvorů ve stropu GIF pro ostatní řemesla
d) Zařízení staveniště
e) Příspěvek na pojištění sjednané objednatelem/investorem stavby
1.10. | Úprava vstupů potrubí přívodu a odvodu vzduchu ze šachty do stropu GIF | m | 12 |  | 0
do obvodu 3000 mm 12 m
Zař. č.2 | Prádelna 0.25,hrubá přípravna zeleniny 0.24,sklad oblalů 0.11
2.1. | Rekuperační jednotka Topvex FR03 EL-L-CAV
vybavená radiálními ventilátory s EC motory,rotačním rekuperátorem tepla,
elektrickým ohřívačem,filtry F7a M5 a externím ovladačem S-E3-DSP s kabelem 10 m
Vp = 900 m3/h,pext = 150 Pa
Vo = 1300 m3/h,pext = 150 Pa
Qe = 5,0 kW/ 3 x 400 V/ 3 x 16 A (elektrický ohřev)
N = 2 x 0,676 kW/ 230 V (ventilátory)
| Účinnost rotačního rekuperátoru 87% 1 | kplt | 1 | 0 | 0
Dodat včetně: 1
| Klapka uzavírací,se servem EFD/S 315 / 24 V 2 | ks | 2 | 0 | 0
| Upínací spona FK 315 | ks | 4 | 0 | 0
2.2. | Tlumič hluku SonoExtra 250-1000 | ks | 2 | 0 | 0
2.3. | Tlumič hluku SonoExtra 315-1000 | ks | 2 | 0 | 0
2.4. | Talířový ventil kovový přívodní TFFC 200 se zděří | ks | 4 | 0 | 0
2.5. | Talířový ventil kovový odvodní EFFC 200 se zděří | ks | 2 | 0 | 0
2.6. | Talířový ventil kovový odvodní EFFC 160 se zděří | ks | 4 | 0 | 0
2.7. | Krycí mžížka 315 (průměr ok 10 mm) | ks | 1 | 0 | 0
2.8. | Samočinná žaluzie VK 30 | ks | 1 | 0 | 0
2.9. | Potrubí kruhové Spiro
| průměr 315/30% | m | 12 | 0 | 0
| průměr 250/50% | m | 15 | 0 | 0
| průměr 200/50% | m | 14 | 0 | 0
Zař. č.2A | Prádelna a sušárna 0.25 – sušení prádla
2.1.A | 2.1A Nástěnný sušič prádla SECOMAT 100
včetně hygrostatu a nástěnné konzoly pro montáž na stěnu
Odvlčovací kapacita 28 l za 24 hodin
Množství vzduchu V = 1 200 m3/h
Sušící výkon 2,98 kg za hodinu
| N = 0,989 kW/230 V | kplt | 1 | 0 | 0
Zař. č.3 | Šatna 1 (ženy) 0.7,šatna muži 0.9
3.1. | Ventilátor K 160 EC Sileo
Vo = 200 m3/h,ps = 120 Pa
| N = 0,086 kW/230 V | ks | 1 | 0 | 0
| Regulátor MTP 10 | ks | 1 | 0 | 0
| Upínací spona FK 160 | ks | 2 | 0 | 0
3.2. | Tlumič hluku SonoExtra 160-1000 | ks | 1 | 0 | 0
3.3. | Talířový ventil kovový odvodní EFFC 160 se zděří | ks | 1 | 0 | 0
3.4. | Talířový ventil kovový odvodní EFFC 125 se zděří | ks | 1 | 0 | 0
3.5. | Samočinná žaluzie VK 15 | ks | 1 | 0 | 0
3.6. | Potrubí kruhové Spiro
| průměr 160/30% | m | 6 | 0 | 0
Zař. č.4 | Sklad odpadů 0.6
4.1. | Ventilátor K 160 EC Sileo
Vo = 200 m3/h,ps = 120 Pa
| N = 0,086 kW/230 V | ks | 1 | 0 | 0
| Regulátor MTP 10 | ks | 1 | 0 | 0
| Upínací spona FK 160 | ks | 2 | 0 | 0
| Ochranná mřížka SG 160 | ks | 1 | 0 | 0
4.2. | Tlumič hluku SonoExtra 160-1000 | ks | 1 | 0 | 0
4.3. | Samočinná žaluzie VK 15 | ks | 1 | 0 | 0
4.4. | Potrubí kruhové Spiro
| průměr 160/30% | m | 3 | 0 | 0
Zař. č.5 | Tepelné izolace potrubí VZT
Tepelné izolace potrubí VZT budou z minerální vlny tl. 30 mm obaleny Al folií
| Potrubí sání čerstvého vzduchu zař. č. 2 ve vnitřním prostoru stěny pro jednotku | m2 | 3 | 0 | 0
Zař. č.6 | Těsnící, spojovací a montážní materiál
| Dle rozsahu dodávky zařízení a potrubí | ks | 1 | 0 | 0
Demontáže stávajícího zařízení
| Potrubí čtyřhranné sk. I včetně dalších elememtů | m | 160 | 0 | 0
| Doprava | ks | 1 | 0 | 0
| Úprava potrubí | ks | 1 | 0 | 0
| Kompletní vyzkoušení | ks | 1 | 0 | 0
| Zaregulování systémů VZT | ks | 1 | 0 | 0
| Zaškolení obsluhy | ks | 1 | 0 | 0
Cena celkem bez DPH |  |  |  |  | 0
DPH 21% |  |  |  |  | 0
Cena celkem vč. DPH |  |  |  |  | 0