## Rekapitulace stavby
2012 |  | List obsahuje: |  |  |  |  | 1) Souhrnný list stavby |  |  |  | 2) Rekapitulace objektů | [16 empty] | 2.0 | ZAMOK |  |  |  |  | False | False
| optimalizováno pro tisk sestav ve formátu A4 - na výšku | [17 empty] | >> skryté sloupce << | [13 empty] | 0,01 | 21
[33 empty] | 0,01 | 15
| SOUHRNNÝ LIST STAVBY | [18 empty] | v --- níže se nacházejí doplnkové a pomocné údaje k sestavám --- v | [11 empty] | Návod na vyplnění | 0,001
|  | Kód: |  |  |  |  | DOLNIK | [24 empty] | Měnit lze pouze buňky se žlutým podbarvením! 1) na prvním listu Rekapitulace stavby vyplňte v sestavě a) Souhrnný list - údaje o Zhotoviteli (přenesou se do ostatních sestav i v jiných listech) b) Rekapitulace objektů - potřebné Ostatní náklady 2) na vybraných listech vyplňte v sestavě a) Krycí list - údaje o Zhotoviteli, pokud se liší od údajů o Zhotoviteli na Souhrnném listu (údaje se přenesou do ostatních sestav v daném listu) b) Rekapitulace rozpočtu - potřebné Ostatní náklady c) Celkové náklady za stavbu - ceny u položek - množství, pokud má žluté podbarvení - a v případe potřeby poznámku (ta je v skrytém sloupci) | 0,01
|  | Stavba: |  |  |  |  | ZŠ Mírová 2734/4,Ústí nad Labem - Rekonstrukce školní kuchyně | [25 empty] | 0,01
|  | JKSO: | [13 empty] | CC-CZ: | [16 empty] | 0,01
|  | Místo: |  |  |  |  | Ústí nad Labem | [8 empty] | Datum: |  | 12. 12. 2017 | [14 empty] | 0,01
0,01
|  | Objednatel: | [13 empty] | IČ: | [16 empty] | 0,01
[16 empty] | DIČ: | [16 empty] | 0,01
0,01
|  | Zhotovitel: | [13 empty] | IČ: |  | Vyplň údaj | [14 empty] | 0,01
|  |  | Vyplň údaj | [12 empty] | DIČ: |  | Vyplň údaj | [14 empty] | 0,01
False
|  | Projektant: | [13 empty] | IČ: | [16 empty] | False
|  |  | M.Dolník | [12 empty] | DIČ: | [16 empty] | True
0,01
|  | Zpracovatel: | [13 empty] | IČ: | [16 empty] | 0,01
|  |  | D.Prombergerová | [12 empty] | DIČ:
Poznámka:
|  | Náklady z rozpočtů | [13 empty] | 0
|  | Ostatní náklady ze souhrnného listu | [13 empty] | 0
|  | Cena bez DPH | [13 empty] | 0
|  | DPH |  | základní |  |  |  | 21% |  | ze | 0 |  |  |  |  | 0
|  |  |  | snížená |  |  |  | 15% |  | ze | 0 |  |  |  |  | 0
|  |  |  | zákl. přenesená |  |  |  | 21% |  | ze | 0 |  |  |  |  | 0
|  |  |  | sníž. přenesená |  |  |  | 15% |  | ze | 0 |  |  |  |  | 0
|  |  |  | nulová |  |  |  | 0% |  | ze | 0 |  |  |  |  | 0
|  | Cena s DPH | [7 empty] | v |  | CZK |  |  |  | 0
|  | Projektant | [10 empty] | Zpracovatel
|  | Datum a podpis: | [6 empty] | Razítko |  |  |  | Datum a podpis: |  |  |  | Razítko
|  | Objednavatel | [10 empty] | Zhotovitel
|  | Datum a podpis: | [6 empty] | Razítko |  |  |  | Datum a podpis: |  |  |  | Razítko
REKAPITULACE OBJEKTŮ STAVBY
| Kód: | [6 empty] | DOLNIK
| Stavba: | [6 empty] | ZŠ Mírová 2734/4,Ústí nad Labem - Rekonstrukce školní kuchyně
| Místo: | [6 empty] | Ústí nad Labem | [6 empty] | Datum: |  | 12. 12. 2017
| Objednatel: | [13 empty] | Projektant: |  | M.Dolník |  |  | Informatívní údaje z listů zakázek
| Zhotovitel: | [13 empty] | Zpracovatel: |  | D.Prombergerová
| Kód |  |  |  | Objekt | [8 empty] | Cena bez DPH [CZK] |  |  |  | Cena s DPH [CZK] |  | z toho Ostat. náklady [CZK] | DPH [CZK] | Normohodiny [h] | DPH základní [CZK] | DPH snížená [CZK] | DPH základní přenesená [CZK] | DPH snížená přenesená [CZK] | Základna DPH základní | Základna DPH snížená | Základna DPH zákl. přenesená | Základna DPH sníž. přenesená | Základna DPH nulová
| 1) Náklady z rozpočtů | [12 empty] | 0 |  |  |  | 0 |  | 0 | 0 | 0 | 0 | 0 | 0 | 0 | 0 | 0 | 0 | 0 | 0 |  | D | 0 | ###NOIMPORT### | IMPORT | {57ac5a8a-06eb-4a87-bf82-c93244ca8f30} | {00000000-0000-0000-0000-000000000000}
/ |  | 1 |  |  |  | Stavební práce | [7 empty] | 0 |  |  |  | 0 |  | 0 | 0 | 0 | 0 | 0 | 0 | 0 | 0 | 0 | 0 | 0 | 0 |  |  | 1 |  | IMPORT | {3bd47df9-cb0d-499b-90af-b4832bf91193} | {57ac5a8a-06eb-4a87-bf82-c93244ca8f30}
/ |  | 2 |  |  |  | Vybavení kuchyně | [7 empty] | 0 |  |  |  | 0 |  | 0 | 0 | 0 | 0 | 0 | 0 | 0 | 0 | 0 | 0 | 0 | 0 |  |  | 1 |  | IMPORT | {a8a96263-29be-445c-a48c-e9673f02b700} | {57ac5a8a-06eb-4a87-bf82-c93244ca8f30}
| 2) Ostatní náklady ze souhrnného listu | [12 empty] | 0 |  |  |  | 0 |  | Procent. zadání [% nákladů rozpočtu] | Zařazení nákladů | DPH | DPH [CZK]
|  | Ostatní náklady | [11 empty] | 0 |  |  |  | 0 |  | 0% | stavební čast | základní | 0 | [12 empty] | OSTATNENAKLADY |  |  | 0 | 0 | 0 | 0 | 0 | 0 | 0 | 0 | 0 | 0 | 1 | 1 | x
|  | Vyplň vlastní | [11 empty] | 0 |  |  |  | 0 |  | 0% | stavební čast | základní | 0 | [12 empty] | OSTATNENAKLADYVLASTNE |  |  | 0 | 0 | 0 | 0 | 0 | 0 | 0 | 0 | 0 | 0 | 1 | 1
|  | Vyplň vlastní | [11 empty] | 0 |  |  |  | 0 |  | 0% | stavební čast | základní | 0 | [12 empty] | OSTATNENAKLADYVLASTNE |  |  | 0 | 0 | 0 | 0 | 0 | 0 | 0 | 0 | 0 | 0 | 1 | 1
|  | Vyplň vlastní | [11 empty] | 0 |  |  |  | 0 |  | 0% | stavební čast | základní | 0 | [12 empty] | OSTATNENAKLADYVLASTNE |  |  | 0 | 0 | 0 | 0 | 0 | 0 | 0 | 0 | 0 | 0 | 1 | 1
| Celkové náklady za stavbu 1) + 2) | [12 empty] | 0 |  |  |  | 0

## 1 - Stavební práce
| List obsahuje: |  | 1) Krycí list rozpočtu |  | 2) Rekapitulace rozpočtu |  |  | 3) Rozpočet |  |  | Zpět na list: | Rekapitulace stavby
optimalizováno pro tisk sestav ve formátu A4 - na výšku | [11 empty] | >> skryté sloupce << | [9 empty] | {3bd47df9-cb0d-499b-90af-b4832bf91193}
2
KRYCÍ LIST ROZPOČTU | [12 empty] | v --- níže se nacházejí doplnkové a pomocné údaje k sestavám --- v | [8 empty] | False
| Stavba: |  | ZŠ Mírová 2734/4,Ústí nad Labem - Rekonstrukce školní kuchyně
| Objekt: |  | 1 - Stavební práce
| JKSO: | [7 empty] | CC-CZ:
| Místo: |  | Ústí nad Labem | [5 empty] | Datum: |  | 12. 12. 2017
| Objednatel: | [7 empty] | IČ:
DIČ:
| Zhotovitel: | [7 empty] | IČ: |  | Vyplň údaj
|  | Vyplň údaj | [6 empty] | DIČ: |  | Vyplň údaj
| Projektant: | [7 empty] | IČ:
|  | M.Dolník | [6 empty] | DIČ:
| Zpracovatel: | [7 empty] | IČ:
|  | D.Prombergerová | [6 empty] | DIČ:
Poznámka:
| Náklady z rozpočtu | [7 empty] | 0
| Ostatní náklady | [7 empty] | 0
| Cena bez DPH | [7 empty] | 0
| DPH | základní | 21% | ze | 0 |  |  |  | 0
|  | snížená | 15% | ze | 0 |  |  |  | 0
|  | zákl. přenesená | 21% | ze | 0 |  |  |  | 0
|  | sníž. přenesená | 15% | ze | 0 |  |  |  | 0
|  | nulová | 0% | ze | 0 |  |  |  | 0
| Cena s DPH |  |  | v | CZK |  |  | 0
| Projektant |  |  |  |  | Zpracovatel
| Datum a podpis: |  |  | Razítko |  | Datum a podpis: |  |  |  | Razítko
| Objednavatel |  |  |  |  | Zhotovitel
| Datum a podpis: |  |  | Razítko |  | Datum a podpis: |  |  |  | Razítko
REKAPITULACE ROZPOČTU
Stavba: |  |  | ZŠ Mírová 2734/4,Ústí nad Labem - Rekonstrukce školní kuchyně
Objekt: |  |  | 1 - Stavební práce
Místo: |  |  | Ústí nad Labem |  |  |  | Datum: |  | 12. 12. 2017
Objednatel: | [6 empty] | Projektant: |  | M.Dolník
Zhotovitel: |  |  | Vyplň údaj |  |  |  | Zpracovatel: |  | D.Prombergerová
Kód - Popis | [9 empty] | Cena celkem [CZK]
1) Náklady z rozpočtu | [9 empty] | 0 | [12 empty] | -1
| HSV - Práce a dodávky HSV | [8 empty] | 0
| 3 - Svislé a kompletní konstrukce | [8 empty] | 0
| 6 - Úpravy povrchů, podlahy a osazování výplní | [8 empty] | 0
| 9 - Ostatní konstrukce a práce-bourání | [8 empty] | 0
| 95 - Různé dokončovací konstrukce a práce pozemních staveb | [8 empty] | 0
| 997 - Přesun sutě | [8 empty] | 0
| 998 - Přesun hmot | [8 empty] | 0
| PSV - Práce a dodávky PSV | [8 empty] | 0
| 711 - Izolace proti vodě, vlhkosti a plynům | [8 empty] | 0
| 721 - Zdravotechnika | [8 empty] | 0
| 723 - Zdravotechnika - vnitřní plynovod | [8 empty] | 0
| 751 - Vzduchotechnika | [8 empty] | 0
| 763 - Konstrukce suché výstavby | [8 empty] | 0
| 766 - Konstrukce truhlářské | [8 empty] | 0
| 767 - Konstrukce zámečnické | [8 empty] | 0
| 771 - Podlahy z dlaždic | [8 empty] | 0
| 776 - Podlahy povlakové | [8 empty] | 0
| 777 - Podlahy lité | [8 empty] | 0
| 781 - Dokončovací práce - obklady | [8 empty] | 0
| 783 - Dokončovací práce - nátěry | [8 empty] | 0
| 784 - Dokončovací práce - malby | [8 empty] | 0
| M - Práce a dodávky M | [8 empty] | 0
| 21-M - Elektromontáže | [8 empty] | 0
| 24-M - Montáže vzduchotechnických zařízení | [8 empty] | 0
| VP - Vícepráce | [8 empty] | 0
2) Ostatní náklady | [9 empty] | 0 |  |  |  | DPH
| Zařízení staveniště | [8 empty] | 0 |  |  |  | základní | [12 empty] | VRN | 0 | 0 | 0 | 0 | 0 | 1
| Projektové práce | [8 empty] | 0 |  |  |  | základní | [12 empty] | VRN | 0 | 0 | 0 | 0 | 0 | 1
| Územní vlivy | [8 empty] | 0 |  |  |  | základní | [12 empty] | VRN | 0 | 0 | 0 | 0 | 0 | 1
| Provozní vlivy | [8 empty] | 0 |  |  |  | základní | [12 empty] | VRN | 0 | 0 | 0 | 0 | 0 | 1
| Jiné VRN | [8 empty] | 0 |  |  |  | základní | [12 empty] | VRN | 0 | 0 | 0 | 0 | 0 | 1
| Kompletační činnost | [8 empty] | 0 |  |  |  | základní | [12 empty] | KOMPLETACNA | 0 | 0 | 0 | 0 | 0 | 1
Celkové náklady za stavbu 1) + 2) | [7 empty] | 0
ROZPOČET
Stavba: |  |  | ZŠ Mírová 2734/4,Ústí nad Labem - Rekonstrukce školní kuchyně
Objekt: |  |  | 1 - Stavební práce
Místo: |  |  | Ústí nad Labem |  |  |  | Datum: |  | 12. 12. 2017
Objednatel: | [6 empty] | Projektant: |  | M.Dolník
Zhotovitel: |  |  | Vyplň údaj |  |  |  | Zpracovatel: |  | D.Prombergerová
PČ | Typ | Kód | Popis |  |  | MJ | Množství | J.cena [CZK] |  | Cena celkem [CZK] |  |  | Poznámka | DPH | J. Nh [h] | Nh celkem [h] | J. hmotnost [t] | Hmotnost celkem [t] | J. suť [t] | Suť Celkem [t]
Náklady z rozpočtu | [9 empty] | 0 | [5 empty] | 0 |  | 71.4324 |  | 116.5602 |  | D | -1 | [10 empty] | 0
| HSV - Práce a dodávky HSV | [8 empty] | 0 | [5 empty] | 0 |  | 50.6207 |  | 108.2422 | 1 | D | 0 |  |  |  | ROZPOCET | [6 empty] | 0
| 3 - Svislé a kompletní konstrukce | [8 empty] | 0 | [5 empty] | 0 |  | 3.0244 |  | 0 | 1 | D | 1 |  |  |  | ROZPOCET | [6 empty] | 0
1 | K | 340235212 | Zazdívka otvorů pl do 0,0225 m2 v příčkách nebo stěnách z cihel tl přes 100 mm |  |  | kus | 1 | 0 |  | 0 |  |  |  | základní |  | 0 | 0.00565 | 0.00565 | 0 | 0 | 4 | K | 2 |  |  |  | ROZPOCET | 0 | 0 | 0 | 0 | 0 | 1 | 0 | 4 | -1618390796
|  |  | ,,prostupy VZT,, | [18 empty] | VV | 2 | 1 | True | 0 | ROZPOCET
|  |  | 1 |  |  |  | 1 | [14 empty] | VV | 2 | 2 | True | 1 | ROZPOCET
2 | K | 340236212 | Zazdívka otvorů pl do 0,09 m2 v příčkách nebo stěnách z cihel tl přes 100 mm |  |  | kus | 4 | 0 |  | 0 |  |  |  | základní |  | 0 | 0.02391 | 0.09564 | 0 | 0 | 4 | K | 2 |  |  |  | ROZPOCET | 0 | 0 | 0 | 0 | 0 | 1 | 0 | 4 | 933428090
|  |  | ,,prostupy VZT,, | [18 empty] | VV | 2 | 1 | True | 0 | ROZPOCET
|  |  | 2+1 |  |  |  | 3 | [14 empty] | VV | 2 | 2 | True | 0 | ROZPOCET
|  |  | 1 |  |  |  | 1 | [14 empty] | VV | 2 | 2 | True | 0 | ROZPOCET
|  |  | Součet |  |  |  | 4 | [14 empty] | VV | 2 | 4 | True | 1 | ROZPOCET
3 | K | 340237212 | Zazdívka otvorů pl do 0,25 m2 v příčkách nebo stěnách z cihel tl přes 100 mm |  |  | kus | 1 | 0 |  | 0 |  |  |  | základní |  | 0 | 0.04694 | 0.04694 | 0 | 0 | 4 | K | 2 |  |  |  | ROZPOCET | 0 | 0 | 0 | 0 | 0 | 1 | 0 | 4 | 807682237
|  |  | ,,prostupy VZT,, | [18 empty] | VV | 2 | 1 | True | 0 | ROZPOCET
|  |  | 1 |  |  |  | 1 | [14 empty] | VV | 2 | 2 | True | 1 | ROZPOCET
4 | K | 340238235 | Zazdívka otvorů pl do 1 m2 v příčkách nebo stěnách z příčkovek Ytong tl 150 mm |  |  | m2 | 0.665 | 0 |  | 0 |  |  |  | základní |  | 0 | 0.10212 | 0.06791 | 0 | 0 | 4 | K | 2 |  |  |  | ROZPOCET | 0 | 0 | 0 | 0 | 0 | 1 | 0 | 4 | 645206060
|  |  | ,,1.NP,, | [18 empty] | VV | 2 | 1 | True | 0 | ROZPOCET
|  |  | 0,35*1,90 |  |  |  | 0.665 | [14 empty] | VV | 2 | 2 | True | 1 | ROZPOCET
5 | K | 340239235 | Zazdívka otvorů pl do 4 m2 v příčkách nebo stěnách z příčkovek Ytong tl 150 mm |  |  | m2 | 1.71 | 0 |  | 0 |  |  |  | základní |  | 0 | 0.10212 | 0.17463 | 0 | 0 | 4 | K | 2 |  |  |  | ROZPOCET | 0 | 0 | 0 | 0 | 0 | 1 | 0 | 4 | 1989778957
|  |  | ,,1.NP,, | [18 empty] | VV | 2 | 1 | True | 0 | ROZPOCET
|  |  | 0,90*1,90 |  |  |  | 1.71 | [14 empty] | VV | 2 | 2 | True | 1 | ROZPOCET
6 | K | 342272523 | Příčky tl 150 mm z pórobetonových přesných příčkovek objemové hmotnosti 500 kg/m3 |  |  | m2 | 25.26 | 0 |  | 0 |  |  |  | základní |  | 0 | 0.10422 | 2.6326 | 0 | 0 | 4 | K | 2 |  |  |  | ROZPOCET | 0 | 0 | 0 | 0 | 0 | 1 | 0 | 4 | 446950342
|  |  | ,,1.NP,, | [18 empty] | VV | 2 | 1 | True | 0 | ROZPOCET
|  |  | 4,45*2,40 |  |  |  | 10.68 | [14 empty] | VV | 2 | 2 | True | 0 | ROZPOCET
|  |  | 4,425*2,40+1,65*2,40 |  |  |  | 14.58 | [14 empty] | VV | 2 | 2 | True | 0 | ROZPOCET
|  |  | Součet |  |  |  | 25.26 | [14 empty] | VV | 2 | 4 | True | 1 | ROZPOCET
7 | K | 342291112 | Ukotvení příček montážní polyuretanovou pěnou tl příčky přes 100 mm |  |  | m | 8.85 | 0 |  | 0 |  |  |  | základní |  | 0 | 0.00012 | 0.001062 | 0 | 0 | 4 | K | 2 |  |  |  | ROZPOCET | 0 | 0 | 0 | 0 | 0 | 1 | 0 | 4 | -853206764
|  |  | ,,1.NP,, | [18 empty] | VV | 2 | 1 | True | 0 | ROZPOCET
|  |  | 4,425*2 |  |  |  | 8.85 | [14 empty] | VV | 2 | 2 | True | 1 | ROZPOCET
| 6 - Úpravy povrchů, podlahy a osazování výplní | [8 empty] | 0 | [5 empty] | 0 |  | 47.2362 |  | 0 | 1 | D | 1 |  |  |  | ROZPOCET | [6 empty] | 0
8 | K | 611321141 | Vápenocementová omítka štuková dvouvrstvá vnitřních stropů rovných nanášená ručně |  |  | m2 | 7.525 | 0 |  | 0 |  |  |  | základní |  | 0 | 0.01838 | 0.13831 | 0 | 0 | 4 | K | 2 |  |  |  | ROZPOCET | 0 | 0 | 0 | 0 | 0 | 1 | 0 | 4 | -1786916547
|  |  | ,,zazdívané a ubourané otvory 1.NP,, | [18 empty] | VV | 2 | 1 | True | 0 | ROZPOCET
|  |  | 0,15*1,50+0,35*1,90*2+0,45*3,40+0,90*1,90*2+0,15*3,40*2 |  |  |  | 7.525 | [14 empty] | VV | 2 | 2 | True | 1 | ROZPOCET
9 | K | 612131101 | Cementový postřik vnitřních stěn nanášený celoplošně ručně |  |  | m2 | 200.81 | 0 |  | 0 |  |  |  | základní |  | 0 | 0.00735 | 1.476 | 0 | 0 | 4 | K | 2 |  |  |  | ROZPOCET | 0 | 0 | 0 | 0 | 0 | 1 | 0 | 4 | 1690942285
|  |  | Po otlučeném obkladu | [18 empty] | VV | 2 | 1 | True | 0 | ROZPOCET
|  |  | ,,1.PP,, | [18 empty] | VV | 2 | 1 | True | 0 | ROZPOCET
|  |  | 68,29 |  |  |  | 68.29 | [14 empty] | VV | 2 | 2 | True | 0 | ROZPOCET
|  |  | ,,1.NP,, | [18 empty] | VV | 2 | 1 | True | 0 | ROZPOCET
|  |  | 200,81-68,29 |  |  |  | 132.52 | [14 empty] | VV | 2 | 2 | True | 0 | ROZPOCET
|  |  | Součet |  |  |  | 200.81 | [14 empty] | VV | 2 | 4 | True | 1 | ROZPOCET
10 | K | 612131121 | Penetrace akrylát-silikonová vnitřních stěn nanášená ručně |  |  | m2 | 9.451 | 0 |  | 0 |  |  |  | základní |  | 0 | 0.0004734 | 0.0044741 | 0 | 0 | 4 | K | 2 |  |  |  | ROZPOCET | 0 | 0 | 0 | 0 | 0 | 1 | 0 | 4 | 1563512366
|  |  | ,,1.NP,, | [18 empty] | VV | 2 | 1 | True | 0 | ROZPOCET
|  |  | 4,425*0,40*2+1,65*0,40+1,50*0,40+4,425*0,15+1,65*0,15+0,15*0,40*2 |  |  |  | 5.831 | [14 empty] | VV | 2 | 2 | True | 0 | ROZPOCET
|  |  | 4,45*0,40*2+0,15*0,40 |  |  |  | 3.62 | [14 empty] | VV | 2 | 2 | True | 0 | ROZPOCET
|  |  | Součet |  |  |  | 9.451 | [14 empty] | VV | 2 | 4 | True | 1 | ROZPOCET
11 | K | 612142001 | Potažení vnitřních stěn sklovláknitým pletivem vtlačeným do tenkovrstvé hmoty |  |  | m2 | 53.179 | 0 |  | 0 |  |  |  | základní |  | 0 | 0.00489 | 0.26005 | 0 | 0 | 4 | K | 2 |  |  |  | ROZPOCET | 0 | 0 | 0 | 0 | 0 | 1 | 0 | 4 | -1177919300
|  |  | ,,1.NP,, | [18 empty] | VV | 2 | 1 | True | 0 | ROZPOCET
|  |  | 4,45*2,40*2+0,15*2,40*2+4,45*0,15 |  |  |  | 22.748 | [14 empty] | VV | 2 | 2 | True | 0 | ROZPOCET
|  |  | 4,425*2,40*2+1,65*2,40+1,50*2,40+0,15*2,40*2+4,425*0,15+1,65*0,15 |  |  |  | 30.431 | [14 empty] | VV | 2 | 2 | True | 0 | ROZPOCET
|  |  | Součet |  |  |  | 53.179 | [14 empty] | VV | 2 | 4 | True | 1 | ROZPOCET
12 | K | 612311131 | Potažení vnitřních stěn vápenným štukem tloušťky do 3 mm |  |  | m2 | 9.451 | 0 |  | 0 |  |  |  | základní |  | 0 | 0.003 | 0.028353 | 0 | 0 | 4 | K | 2 |  |  |  | ROZPOCET | 0 | 0 | 0 | 0 | 0 | 1 | 0 | 4 | -1572180620
|  |  | ,,1.NP,, | [18 empty] | VV | 2 | 1 | True | 0 | ROZPOCET
|  |  | 4,425*0,40*2+1,65*0,40+1,50*0,40+4,425*0,15+1,65*0,15+0,15*0,40*2 |  |  |  | 5.831 | [14 empty] | VV | 2 | 2 | True | 0 | ROZPOCET
|  |  | 4,45*0,40*2+0,15*0,40 |  |  |  | 3.62 | [14 empty] | VV | 2 | 2 | True | 0 | ROZPOCET
|  |  | Součet |  |  |  | 9.451 | [14 empty] | VV | 2 | 4 | True | 1 | ROZPOCET
13 | K | 612321121 | Vápenocementová omítka hladká jednovrstvá vnitřních stěn nanášená ručně |  |  | m2 | 200.81 | 0 |  | 0 |  |  |  | základní |  | 0 | 0.0154 | 3.0925 | 0 | 0 | 4 | K | 2 |  |  |  | ROZPOCET | 0 | 0 | 0 | 0 | 0 | 1 | 0 | 4 | -1868727080
|  |  | Po otlučeném obkladu | [18 empty] | VV | 2 | 1 | True | 0 | ROZPOCET
|  |  | ,,1.PP,, | [18 empty] | VV | 2 | 1 | True | 0 | ROZPOCET
|  |  | 68,29 |  |  |  | 68.29 | [14 empty] | VV | 2 | 2 | True | 0 | ROZPOCET
|  |  | ,,1.NP,, | [18 empty] | VV | 2 | 1 | True | 0 | ROZPOCET
|  |  | 200,81-68,29 |  |  |  | 132.52 | [14 empty] | VV | 2 | 2 | True | 0 | ROZPOCET
|  |  | Součet |  |  |  | 200.81 | [14 empty] | VV | 2 | 4 | True | 1 | ROZPOCET
14 | K | 619995001 | Začištění omítek kolem oken, dveří, podlah nebo obkladů |  |  | m | 373.2 | 0 |  | 0 |  |  |  | základní |  | 0 | 0.0015 | 0.5598 | 0 | 0 | 4 | K | 2 |  |  |  | ROZPOCET | 0 | 0 | 0 | 0 | 0 | 1 | 0 | 4 | -976357111
|  |  | ,,kolem bouraných zárubní,, | [18 empty] | VV | 2 | 1 | True | 0 | ROZPOCET
|  |  | ..1.PP,1.NP,, | [18 empty] | VV | 2 | 1 | True | 0 | ROZPOCET
|  |  | (0,90+2,10+2,10)*2*5 |  |  |  | 51 | [14 empty] | VV | 2 | 2 | True | 0 | ROZPOCET
|  |  | (1+2,10+2,10)*2*21 |  |  |  | 218.4 | [14 empty] | VV | 2 | 2 | True | 0 | ROZPOCET
|  |  | (1,10+2,10+2,10)*2*4 |  |  |  | 42.4 | [14 empty] | VV | 2 | 2 | True | 0 | ROZPOCET
|  |  | (1,65+2,10+2,10)*2*2 |  |  |  | 23.4 | [14 empty] | VV | 2 | 2 | True | 0 | ROZPOCET
|  |  | (1,20+2,10+2,10)*2 |  |  |  | 10.8 | [14 empty] | VV | 2 | 2 | True | 0 | ROZPOCET
|  |  | ,,kolem bouraných příček,, | [18 empty] | VV | 2 | 1 | True | 0 | ROZPOCET
|  |  | ,,1.NP,, | [18 empty] | VV | 2 | 1 | True | 0 | ROZPOCET
|  |  | 1,50*2+1,90*2+3,40*6 |  |  |  | 27.2 | [14 empty] | VV | 2 | 2 | True | 0 | ROZPOCET
|  |  | Součet |  |  |  | 373.2 | [14 empty] | VV | 2 | 4 | True | 1 | ROZPOCET
15 | K | 631311126 | Mazanina tl do 120 mm z betonu prostého bez zvýšených nároků na prostředí tř. C 25/30 |  |  | m3 | 16.422 | 0 |  | 0 |  |  |  | základní |  | 0 | 2.4533 | 40.2879 | 0 | 0 | 4 | K | 2 |  |  |  | ROZPOCET | 0 | 0 | 0 | 0 | 0 | 1 | 0 | 4 | -708762030
|  |  | ,,1.NP-P3,, | [18 empty] | VV | 2 | 1 | True | 0 | ROZPOCET
|  |  | 164,22*0,10 |  |  |  | 16.422 | [14 empty] | VV | 2 | 2 | True | 1 | ROZPOCET
16 | K | 631319173 | Příplatek k mazanině tl do 120 mm za stržení povrchu spodní vrstvy před vložením výztuže |  |  | m3 | 16.422 | 0 |  | 0 |  |  |  | základní |  | 0 | 0 | 0 | 0 | 0 | 4 | K | 2 |  |  |  | ROZPOCET | 0 | 0 | 0 | 0 | 0 | 1 | 0 | 4 | -56152250
17 | K | 631362021 | Výztuž mazanin svařovanými sítěmi Kari |  |  | t | 0.88 | 0 |  | 0 |  |  |  | základní |  | 0 | 1.0526 | 0.92628 | 0 | 0 | 4 | K | 2 |  |  |  | ROZPOCET | 0 | 0 | 0 | 0 | 0 | 1 | 0 | 4 | 763777659
|  |  | ,,1.NP-P3,, | [18 empty] | VV | 2 | 1 | True | 0 | ROZPOCET
|  |  | 164,22*5,36/1000 |  |  |  | 0.88 | [14 empty] | VV | 2 | 2 | True | 1 | ROZPOCET
18 | K | 632481213 | Separační vrstva z PE fólie |  |  | m2 | 164.22 | 0 |  | 0 |  |  |  | základní |  | 0 | 0.00012 | 0.019706 | 0 | 0 | 4 | K | 2 |  |  |  | ROZPOCET | 0 | 0 | 0 | 0 | 0 | 1 | 0 | 4 | -383225283
|  |  | ,,1.NP-P3,, | [18 empty] | VV | 2 | 1 | True | 0 | ROZPOCET
|  |  | 164,22 |  |  |  | 164.22 | [14 empty] | VV | 2 | 2 | True | 1 | ROZPOCET
19 | K | 634911124.1 | Řezání dilatačních spár š 10 mm hl do 100 mm v čerstvé betonové mazanině |  |  | m | 106 | 0 |  | 0 |  |  |  | základní |  | 0 | 1e-05 | 0.00106 | 0 | 0 | 4 | K | 2 |  |  |  | ROZPOCET | 0 | 0 | 0 | 0 | 0 | 1 | 0 | 4 | -1405266617
|  |  | 3,35+2,55+0,5+0,5+0,5+2,45+2,30+3,30+5,80+1,50+3,10+4,15+4,60+3,50+15,80+0,45*5+3,20+3,80+0,15+4+5,95+3,40+3+12,20+14,15 |  |  |  | 106 | [14 empty] | VV | 2 | 2 | True | 1 | ROZPOCET
20 | K | 642942611 | Osazování zárubní nebo rámů dveřních kovových do 2,5 m2 na montážní pěnu |  |  | kus | 30 | 0 |  | 0 |  |  |  | základní |  | 0 | 0.00048 | 0.0144 | 0 | 0 | 4 | K | 2 |  |  |  | ROZPOCET | 0 | 0 | 0 | 0 | 0 | 1 | 0 | 4 | 1510875289
|  |  | ,,1.PP,, | [18 empty] | VV | 2 | 1 | True | 0 | ROZPOCET
|  |  | 2+1+9+4+1+3+1 |  |  |  | 21 | [14 empty] | VV | 2 | 2 | True | 0 | ROZPOCET
|  |  | ,,1.NP,, | [18 empty] | VV | 2 | 1 | True | 0 | ROZPOCET
|  |  | 1+2+1+5 |  |  |  | 9 | [14 empty] | VV | 2 | 2 | True | 0 | ROZPOCET
|  |  | Součet |  |  |  | 30 | [14 empty] | VV | 2 | 4 | True | 1 | ROZPOCET
21 | M | 553311150 | zárubeň ocelová pro běžné zdění H 110 700 L/P |  |  | kus | 5 | 0 |  | 0 |  |  |  | základní |  | 0 | 0.011 | 0.055 | 0 | 0 | 8 | M | 2 |  |  |  | ROZPOCET | 0 | 0 | 0 | 0 | 0 | 1 | 0 | 4 | -1520341565
|  |  | ,,1.PP,, | [18 empty] | VV | 2 | 1 | True | 0 | ROZPOCET
|  |  | 2 |  |  |  | 2 | [14 empty] | VV | 2 | 2 | True | 0 | ROZPOCET
|  |  | ,,1.NP,, | [18 empty] | VV | 2 | 1 | True | 0 | ROZPOCET
|  |  | 1+2 |  |  |  | 3 | [14 empty] | VV | 2 | 2 | True | 0 | ROZPOCET
|  |  | Součet |  |  |  | 5 | [14 empty] | VV | 2 | 4 | True | 1 | ROZPOCET
22 | M | 553311170 | zárubeň ocelová pro běžné zdění H 110 800 L/P |  |  | kus | 2 | 0 |  | 0 |  |  |  | základní |  | 0 | 0.0112 | 0.0224 | 0 | 0 | 8 | M | 2 |  |  |  | ROZPOCET | 0 | 0 | 0 | 0 | 0 | 1 | 0 | 4 | -556752574
|  |  | ,,1.PP,, | [18 empty] | VV | 2 | 1 | True | 0 | ROZPOCET
|  |  | 1 |  |  |  | 1 | [14 empty] | VV | 2 | 2 | True | 0 | ROZPOCET
|  |  | ,,1.NP,, | [18 empty] | VV | 2 | 1 | True | 0 | ROZPOCET
|  |  | 1 |  |  |  | 1 | [14 empty] | VV | 2 | 2 | True | 0 | ROZPOCET
|  |  | Součet |  |  |  | 2 | [14 empty] | VV | 2 | 4 | True | 1 | ROZPOCET
23 | M | 553311210 | zárubeň ocelová pro běžné zdění 100 1000/1950 L/P |  |  | kus | 1 | 0 |  | 0 |  |  |  | základní |  | 0 | 0.0127 | 0.0127 | 0 | 0 | 8 | M | 2 |  |  |  | ROZPOCET | 0 | 0 | 0 | 0 | 0 | 1 | 0 | 4 | -1793125441
|  |  | ,,1.PP,, | [18 empty] | VV | 2 | 1 | True | 0 | ROZPOCET
|  |  | 1 |  |  |  | 1 | [14 empty] | VV | 2 | 2 | True | 1 | ROZPOCET
24 | M | 553311560 | zárubeň ocelová pro běžné zdění H 160 800 L/P |  |  | kus | 18 | 0 |  | 0 |  |  |  | základní |  | 0 | 0.0137 | 0.2466 | 0 | 0 | 8 | M | 2 |  |  |  | ROZPOCET | 0 | 0 | 0 | 0 | 0 | 1 | 0 | 4 | 2120134365
|  |  | ,,1.PP,, | [18 empty] | VV | 2 | 1 | True | 0 | ROZPOCET
|  |  | 9+4 |  |  |  | 13 | [14 empty] | VV | 2 | 2 | True | 0 | ROZPOCET
|  |  | ,,1.NP,, | [18 empty] | VV | 2 | 1 | True | 0 | ROZPOCET
|  |  | 5 |  |  |  | 5 | [14 empty] | VV | 2 | 2 | True | 0 | ROZPOCET
|  |  | Součet |  |  |  | 18 | [14 empty] | VV | 2 | 4 | True | 1 | ROZPOCET
25 | M | 553311580 | zárubeň ocelová pro běžné zdění H 160 900 L/P |  |  | kus | 4 | 0 |  | 0 |  |  |  | základní |  | 0 | 0.0138 | 0.0552 | 0 | 0 | 8 | M | 2 |  |  |  | ROZPOCET | 0 | 0 | 0 | 0 | 0 | 1 | 0 | 4 | -949670346
|  |  | ,,1.PP,, | [18 empty] | VV | 2 | 1 | True | 0 | ROZPOCET
|  |  | 1+3 |  |  |  | 4 | [14 empty] | VV | 2 | 2 | True | 1 | ROZPOCET
26 | K | 642942721 | Osazování zárubní nebo rámů dveřních kovových do 4 m2 na montážní pěnu |  |  | kus | 2 | 0 |  | 0 |  |  |  | základní |  | 0 | 0.00096 | 0.00192 | 0 | 0 | 4 | K | 2 |  |  |  | ROZPOCET | 0 | 0 | 0 | 0 | 0 | 1 | 0 | 4 | 1113620635
|  |  | ,,1.PP,, | [18 empty] | VV | 2 | 1 | True | 0 | ROZPOCET
|  |  | 1 |  |  |  | 1 | [14 empty] | VV | 2 | 2 | True | 0 | ROZPOCET
|  |  | ,,1.NP,, | [18 empty] | VV | 2 | 1 | True | 0 | ROZPOCET
|  |  | 1 |  |  |  | 1 | [14 empty] | VV | 2 | 2 | True | 0 | ROZPOCET
|  |  | Součet |  |  |  | 2 | [14 empty] | VV | 2 | 4 | True | 1 | ROZPOCET
27 | M | 553311630 | zárubeň ocelová pro běžné zdění H 160 1450 dvoukřídlá |  |  | kus | 2 | 0 |  | 0 |  |  |  | základní |  | 0 | 0.0168 | 0.0336 | 0 | 0 | 8 | M | 2 |  |  |  | ROZPOCET | 0 | 0 | 0 | 0 | 0 | 1 | 0 | 4 | -2076790620
|  |  | ,,1.PP,, | [18 empty] | VV | 2 | 1 | True | 0 | ROZPOCET
|  |  | 1 |  |  |  | 1 | [14 empty] | VV | 2 | 2 | True | 0 | ROZPOCET
|  |  | ,,1.NP,, | [18 empty] | VV | 2 | 1 | True | 0 | ROZPOCET
|  |  | 1 |  |  |  | 1 | [14 empty] | VV | 2 | 2 | True | 0 | ROZPOCET
|  |  | Součet |  |  |  | 2 | [14 empty] | VV | 2 | 4 | True | 1 | ROZPOCET
| 9 - Ostatní konstrukce a práce-bourání | [8 empty] | 0 | [5 empty] | 0 |  | 0.36003 |  | 108.2422 | 1 | D | 1 |  |  |  | ROZPOCET | [6 empty] | 0
28 | K | 949101111 | Lešení pomocné pro objekty pozemních staveb s lešeňovou podlahou v do 1,9 m zatížení do 150 kg/m2 |  |  | m2 | 556.82 | 0 |  | 0 |  |  |  | základní |  | 0 | 0.00013 | 0.072387 | 0 | 0 | 4 | K | 2 |  |  |  | ROZPOCET | 0 | 0 | 0 | 0 | 0 | 1 | 0 | 4 | -206636174
|  |  | ,,1.PP,, | [18 empty] | VV | 2 | 1 | True | 0 | ROZPOCET
|  |  | 24,26+15,90+6,34+5,49+6,05+11,50+9,22+6,79+7,57+27,05+36,80+20,79 |  |  |  | 177.76 | [14 empty] | VV | 2 | 2 | True | 0 | ROZPOCET
|  |  | 13,23+6,36+32,78+12,76+13,03+19,70+15,26 |  |  |  | 113.12 | [14 empty] | VV | 2 | 2 | True | 0 | ROZPOCET
|  |  | Mezisoučet |  |  |  | 290.88 | [14 empty] | VV | 2 | 3 | True | 0 | ROZPOCET
|  |  | ,,1.NP,, | [18 empty] | VV | 2 | 1 | True | 0 | ROZPOCET
|  |  | 18,27+17,39+15,90+5,91+5,45+5,81+27,29+5,70+164,22 |  |  |  | 265.94 | [14 empty] | VV | 2 | 2 | True | 0 | ROZPOCET
|  |  | Mezisoučet |  |  |  | 265.94 | [14 empty] | VV | 2 | 3 | True | 0 | ROZPOCET
|  |  | Součet |  |  |  | 556.82 | [14 empty] | VV | 2 | 4 | True | 1 | ROZPOCET
29 | K | 952901111 | Vyčištění budov bytové a občanské výstavby při výšce podlaží do 4 m |  |  | m2 | 556.82 | 0 |  | 0 |  |  |  | základní |  | 0 | 3.95e-05 | 0.021994 | 0 | 0 | 4 | K | 2 |  |  |  | ROZPOCET | 0 | 0 | 0 | 0 | 0 | 1 | 0 | 4 | 1198850398
|  |  | ,,1.PP,, | [18 empty] | VV | 2 | 1 | True | 0 | ROZPOCET
|  |  | 290,88 |  |  |  | 290.88 | [14 empty] | VV | 2 | 2 | True | 0 | ROZPOCET
|  |  | ,,1.NP,, | [18 empty] | VV | 2 | 1 | True | 0 | ROZPOCET
|  |  | 265,94 |  |  |  | 265.94 | [14 empty] | VV | 2 | 2 | True | 0 | ROZPOCET
|  |  | Součet |  |  |  | 556.82 | [14 empty] | VV | 2 | 4 | True | 1 | ROZPOCET
30 | K | 953312111 | Vložky do svislých dilatačních spár z fasádních polystyrénových desek tl 10 mm |  |  | m2 | 10.6 | 0 |  | 0 |  |  |  | základní |  | 0 | 0.00018 | 0.001908 | 0 | 0 | 4 | K | 2 |  |  |  | ROZPOCET | 0 | 0 | 0 | 0 | 0 | 1 | 0 | 4 | 1220505600
|  |  | 106*0,10 |  |  |  | 10.6 | [14 empty] | VV | 2 | 2 | True | 1 | ROZPOCET
31 | K | 962031133 | Bourání příček z cihel pálených na MVC tl do 150 mm |  |  | m2 | 23.42 | 0 |  | 0 |  |  |  | základní |  | 0 | 0 | 0 | 0.261 | 6.1126 | 4 | K | 2 |  |  |  | ROZPOCET | 0 | 0 | 0 | 0 | 0 | 1 | 0 | 4 | 1888365429
|  |  | ,,1.NP,, | [18 empty] | VV | 2 | 1 | True | 0 | ROZPOCET
|  |  | 0,50*3,40*2+4,10*3,40 |  |  |  | 17.34 | [14 empty] | VV | 2 | 2 | True | 0 | ROZPOCET
|  |  | 1,45*1,50+0,95*3,40+0,45*1,50 |  |  |  | 6.08 | [14 empty] | VV | 2 | 2 | True | 0 | ROZPOCET
|  |  | Součet |  |  |  | 23.42 | [14 empty] | VV | 2 | 4 | True | 1 | ROZPOCET
32 | K | 962042321 | Bourání zdiva nadzákladového z betonu prostého přes 1 m3 |  |  | m3 | 2.525 | 0 |  | 0 |  |  |  | základní |  | 0 | 0 | 0 | 2.2 | 5.555 | 4 | K | 2 |  |  |  | ROZPOCET | 0 | 0 | 0 | 0 | 0 | 1 | 0 | 4 | 1702974021
|  |  | ,,1.NP,, | [18 empty] | VV | 2 | 1 | True | 0 | ROZPOCET
|  |  | 1,65*3,40*0,45 |  |  |  | 2.525 | [14 empty] | VV | 2 | 2 | True | 1 | ROZPOCET
33 | K | 965042141 | Bourání podkladů pod dlažby nebo mazanin betonových nebo z litého asfaltu tl do 100 mm pl přes 4 m2 |  |  | m3 | 16.422 | 0 |  | 0 |  |  |  | základní |  | 0 | 0 | 0 | 2.2 | 36.1284 | 4 | K | 2 |  |  |  | ROZPOCET | 0 | 0 | 0 | 0 | 0 | 1 | 0 | 4 | -1905145866
|  |  | ,,1.NP-P3,, | [18 empty] | VV | 2 | 1 | True | 0 | ROZPOCET
|  |  | 164,22*0,10 |  |  |  | 16.422 | [14 empty] | VV | 2 | 2 | True | 1 | ROZPOCET
34 | K | 965042241 | Bourání podkladů pod dlažby nebo mazanin betonových nebo z litého asfaltu tl přes 100 mm pl pře 4 m2 |  |  | m3 | 16.422 | 0 |  | 0 |  |  |  | základní |  | 0 | 0 | 0 | 2.2 | 36.1284 | 4 | K | 2 |  |  |  | ROZPOCET | 0 | 0 | 0 | 0 | 0 | 1 | 0 | 4 | 1393867874
|  |  | ,,1.NP-P3,, | [18 empty] | VV | 2 | 1 | True | 0 | ROZPOCET
|  |  | 164,22*0,10 |  |  |  | 16.422 | [14 empty] | VV | 2 | 2 | True | 1 | ROZPOCET
35 | K | 967031732 | Přisekání plošné zdiva z cihel pálených na MV nebo MVC tl do 100 mm |  |  | m2 | 0.6 | 0 |  | 0 |  |  |  | základní |  | 0 | 0 | 0 | 0.183 | 0.1098 | 4 | K | 2 |  |  |  | ROZPOCET | 0 | 0 | 0 | 0 | 0 | 1 | 0 | 4 | -27578050
|  |  | ,,1.NP-rozšíření otoru pro zárubeň,, | [18 empty] | VV | 2 | 1 | True | 0 | ROZPOCET
|  |  | 0,10*2*3 |  |  |  | 0.6 | [14 empty] | VV | 2 | 2 | True | 1 | ROZPOCET
36 | K | 967031733 | Přisekání plošné zdiva z cihel pálených na MV nebo MVC tl do 150 mm |  |  | m2 | 24.246 | 0 |  | 0 |  |  |  | základní |  | 0 | 0 | 0 | 0.275 | 6.6677 | 4 | K | 2 |  |  |  | ROZPOCET | 0 | 0 | 0 | 0 | 0 | 1 | 0 | 4 | 741073212
|  |  | ,,1.PP-rozšíření otvoru pro zárubně WC,, | [18 empty] | VV | 2 | 1 | True | 0 | ROZPOCET
|  |  | 0,10*2*2 |  |  |  | 0.4 | [14 empty] | VV | 2 | 2 | True | 0 | ROZPOCET
|  |  | ,,u bouraných zárubní,, | [18 empty] | VV | 2 | 1 | True | 0 | ROZPOCET
|  |  | (0,70+2+2)*0,10*2 |  |  |  | 0.94 | [14 empty] | VV | 2 | 2 | True | 0 | ROZPOCET
|  |  | (0,80+2+2)*0,10*1 |  |  |  | 0.48 | [14 empty] | VV | 2 | 2 | True | 0 | ROZPOCET
|  |  | (0,80+2+2)*0,15*13 |  |  |  | 9.36 | [14 empty] | VV | 2 | 2 | True | 0 | ROZPOCET
|  |  | (0,90+2+2)*0,15*4 |  |  |  | 2.94 | [14 empty] | VV | 2 | 2 | True | 0 | ROZPOCET
|  |  | (1,45+2+2)*0,15*1 |  |  |  | 0.818 | [14 empty] | VV | 2 | 2 | True | 0 | ROZPOCET
|  |  | Mezisoučet |  |  |  | 14.938 | [14 empty] | VV | 2 | 3 | True | 0 | ROZPOCET
|  |  | ,,1.NP,, | [18 empty] | VV | 2 | 1 | True | 0 | ROZPOCET
|  |  | 3,40*0,15*2 |  |  |  | 1.02 | [14 empty] | VV | 2 | 2 | True | 0 | ROZPOCET
|  |  | 1,50*0,15*2 |  |  |  | 0.45 | [14 empty] | VV | 2 | 2 | True | 0 | ROZPOCET
|  |  | 0,45*3,40 |  |  |  | 1.53 | [14 empty] | VV | 2 | 2 | True | 0 | ROZPOCET
|  |  | ,,u bouraných zárubní,, | [18 empty] | VV | 2 | 1 | True | 0 | ROZPOCET
|  |  | (0,70+2+2)*0,10*3 |  |  |  | 1.41 | [14 empty] | VV | 2 | 2 | True | 0 | ROZPOCET
|  |  | (0,80+2+2)*0,10*1 |  |  |  | 0.48 | [14 empty] | VV | 2 | 2 | True | 0 | ROZPOCET
|  |  | (0,80+2+2)*0,15*5 |  |  |  | 3.6 | [14 empty] | VV | 2 | 2 | True | 0 | ROZPOCET
|  |  | (1,45+2+2)*0,15*1 |  |  |  | 0.818 | [14 empty] | VV | 2 | 2 | True | 0 | ROZPOCET
|  |  | Mezisoučet |  |  |  | 9.308 | [14 empty] | VV | 2 | 3 | True | 0 | ROZPOCET
|  |  | Součet |  |  |  | 24.246 | [14 empty] | VV | 2 | 4 | True | 1 | ROZPOCET
37 | K | 968072455 | Vybourání kovových dveřních zárubní pl do 2 m2 |  |  | m2 | 47.556 | 0 |  | 0 |  |  |  | základní |  | 0 | 0 | 0 | 0.076 | 3.6143 | 4 | K | 2 |  |  |  | ROZPOCET | 0 | 0 | 0 | 0 | 0 | 1 | 0 | 4 | 875348915
|  |  | ,,1.PP,, | [18 empty] | VV | 2 | 1 | True | 0 | ROZPOCET
|  |  | M 021,022,023,024,025,020,018,016,015,014,09,010,07,08,04,05,06,011 | [18 empty] | VV | 2 | 1 | True | 0 | ROZPOCET
|  |  | 0,90*1,97 |  |  |  | 1.773 | [14 empty] | VV | 2 | 2 | True | 0 | ROZPOCET
|  |  | 0,80*1,97*2 |  |  |  | 3.152 | [14 empty] | VV | 2 | 2 | True | 0 | ROZPOCET
|  |  | 0,90*1,97 |  |  |  | 1.773 | [14 empty] | VV | 2 | 2 | True | 0 | ROZPOCET
|  |  | 0,80*1,97 |  |  |  | 1.576 | [14 empty] | VV | 2 | 2 | True | 0 | ROZPOCET
|  |  | 0,80*1,97 |  |  |  | 1.576 | [14 empty] | VV | 2 | 2 | True | 0 | ROZPOCET
|  |  | 0,80*1,97 |  |  |  | 1.576 | [14 empty] | VV | 2 | 2 | True | 0 | ROZPOCET
|  |  | 0,80*1,97 |  |  |  | 1.576 | [14 empty] | VV | 2 | 2 | True | 0 | ROZPOCET
|  |  | 0,80*1,97 |  |  |  | 1.576 | [14 empty] | VV | 2 | 2 | True | 0 | ROZPOCET
|  |  | 0,80*1,97 |  |  |  | 1.576 | [14 empty] | VV | 2 | 2 | True | 0 | ROZPOCET
|  |  | 0,80*1,97*4 |  |  |  | 6.304 | [14 empty] | VV | 2 | 2 | True | 0 | ROZPOCET
|  |  | 0,80*1,97*2 |  |  |  | 3.152 | [14 empty] | VV | 2 | 2 | True | 0 | ROZPOCET
|  |  | 0,60*1,97*2 |  |  |  | 2.364 | [14 empty] | VV | 2 | 2 | True | 0 | ROZPOCET
|  |  | 1*1,95 |  |  |  | 1.95 | [14 empty] | VV | 2 | 2 | True | 0 | ROZPOCET
|  |  | 0,90*1,97 |  |  |  | 1.773 | [14 empty] | VV | 2 | 2 | True | 0 | ROZPOCET
|  |  | Mezisoučet |  |  |  | 31.697 | [14 empty] | VV | 2 | 3 | True | 0 | ROZPOCET
|  |  | ,,1.NP,, | [18 empty] | VV | 2 | 1 | True | 0 | ROZPOCET
|  |  | M 1.17,1.16,1.15,1.18 | [18 empty] | VV | 2 | 1 | True | 0 | ROZPOCET
|  |  | 0,60*1,97*3 |  |  |  | 3.546 | [14 empty] | VV | 2 | 2 | True | 0 | ROZPOCET
|  |  | 0,80*1,97*2 |  |  |  | 3.152 | [14 empty] | VV | 2 | 2 | True | 0 | ROZPOCET
|  |  | 0,80*1,97*4 |  |  |  | 6.304 | [14 empty] | VV | 2 | 2 | True | 0 | ROZPOCET
|  |  | 1,45*1,97 |  |  |  | 2.857 | [14 empty] | VV | 2 | 2 | True | 0 | ROZPOCET
|  |  | Mezisoučet |  |  |  | 15.859 | [14 empty] | VV | 2 | 3 | True | 0 | ROZPOCET
|  |  | Součet |  |  |  | 47.556 | [14 empty] | VV | 2 | 4 | True | 1 | ROZPOCET
38 | K | 971033231 | Vybourání otvorů ve zdivu cihelném pl do 0,0225 m2 na MVC nebo MV tl do 150 mm |  |  | kus | 1 | 0 |  | 0 |  |  |  | základní |  | 0 | 0 | 0 | 0.004 | 0.004 | 4 | K | 2 |  |  |  | ROZPOCET | 0 | 0 | 0 | 0 | 0 | 1 | 0 | 4 | 362426331
|  |  | ,,prostupy VZT,, | [18 empty] | VV | 2 | 1 | True | 0 | ROZPOCET
|  |  | 1 |  |  |  | 1 | [14 empty] | VV | 2 | 2 | True | 1 | ROZPOCET
39 | K | 971033331 | Vybourání otvorů ve zdivu cihelném pl do 0,09 m2 na MVC nebo MV tl do 150 mm |  |  | kus | 3 | 0 |  | 0 |  |  |  | základní |  | 0 | 0 | 0 | 0.025 | 0.075 | 4 | K | 2 |  |  |  | ROZPOCET | 0 | 0 | 0 | 0 | 0 | 1 | 0 | 4 | 2041070826
|  |  | ,,prostupy VZT,, | [18 empty] | VV | 2 | 1 | True | 0 | ROZPOCET
|  |  | 2+1 |  |  |  | 3 | [14 empty] | VV | 2 | 2 | True | 1 | ROZPOCET
40 | K | 971033341 | Vybourání otvorů ve zdivu cihelném pl do 0,09 m2 na MVC nebo MV tl do 300 mm |  |  | kus | 1 | 0 |  | 0 |  |  |  | základní |  | 0 | 0 | 0 | 0.054 | 0.054 | 4 | K | 2 |  |  |  | ROZPOCET | 0 | 0 | 0 | 0 | 0 | 1 | 0 | 4 | 1541820216
|  |  | ,,prostupy VZT,, | [18 empty] | VV | 2 | 1 | True | 0 | ROZPOCET
|  |  | 1 |  |  |  | 1 | [14 empty] | VV | 2 | 2 | True | 1 | ROZPOCET
41 | K | 971033441 | Vybourání otvorů ve zdivu cihelném pl do 0,25 m2 na MVC nebo MV tl do 300 mm |  |  | kus | 1 | 0 |  | 0 |  |  |  | základní |  | 0 | 0 | 0 | 0.138 | 0.138 | 4 | K | 2 |  |  |  | ROZPOCET | 0 | 0 | 0 | 0 | 0 | 1 | 0 | 4 | -810047096
|  |  | ,,prostupy VZT,, | [18 empty] | VV | 2 | 1 | True | 0 | ROZPOCET
|  |  | 1 |  |  |  | 1 | [14 empty] | VV | 2 | 2 | True | 1 | ROZPOCET
42 | K | 978059541 | Odsekání a odebrání obkladů stěn z vnitřních obkládaček plochy přes 1 m2 |  |  | m2 | 200.81 | 0 |  | 0 |  |  |  | základní |  | 0 | 0 | 0 | 0.068 | 13.6551 | 4 | K | 2 |  |  |  | ROZPOCET | 0 | 0 | 0 | 0 | 0 | 1 | 0 | 4 | -639235990
|  |  | ,,1.PP,, | [18 empty] | VV | 2 | 1 | True | 0 | ROZPOCET
|  |  | ,,M 04,, | [18 empty] | VV | 2 | 1 | True | 0 | ROZPOCET
|  |  | (2,10+0,50+0,50)*1,40 |  |  |  | 4.34 | [14 empty] | VV | 2 | 2 | True | 0 | ROZPOCET
|  |  | Mezisoučet |  |  |  | 4.34 | [14 empty] | VV | 2 | 3 | True | 0 | ROZPOCET
|  |  | ,,M 06,, | [18 empty] | VV | 2 | 1 | True | 0 | ROZPOCET
|  |  | 1,50*1,40 |  |  |  | 2.1 | [14 empty] | VV | 2 | 2 | True | 0 | ROZPOCET
|  |  | Mezisoučet |  |  |  | 2.1 | [14 empty] | VV | 2 | 3 | True | 0 | ROZPOCET
|  |  | ,,M 08,, | [18 empty] | VV | 2 | 1 | True | 0 | ROZPOCET
|  |  | (0,90+1,40+0,90+0,34)*2 |  |  |  | 7.08 | [14 empty] | VV | 2 | 2 | True | 0 | ROZPOCET
|  |  | (1+2,95+0,20)*1,40 |  |  |  | 5.81 | [14 empty] | VV | 2 | 2 | True | 0 | ROZPOCET
|  |  | Mezisoučet |  |  |  | 12.89 | [14 empty] | VV | 2 | 3 | True | 0 | ROZPOCET
|  |  | ,,M 0.10,, | [18 empty] | VV | 2 | 1 | True | 0 | ROZPOCET
|  |  | (1,15+2,95+0,30+0,50)*1,40 |  |  |  | 6.86 | [14 empty] | VV | 2 | 2 | True | 0 | ROZPOCET
|  |  | (1,40+0,90)*2*2-0,70*2 |  |  |  | 7.8 | [14 empty] | VV | 2 | 2 | True | 0 | ROZPOCET
|  |  | Mezisoučet |  |  |  | 14.66 | [14 empty] | VV | 2 | 3 | True | 0 | ROZPOCET
|  |  | ,,M 0.24,, | [18 empty] | VV | 2 | 1 | True | 0 | ROZPOCET
|  |  | (5,325+3,70)*2*2-0,90*2 |  |  |  | 34.3 | [14 empty] | VV | 2 | 2 | True | 0 | ROZPOCET
|  |  | Mezisoučet |  |  |  | 34.3 | [14 empty] | VV | 2 | 3 | True | 0 | ROZPOCET
|  |  | ,,1.NP,, | [18 empty] | VV | 2 | 1 | True | 0 | ROZPOCET
|  |  | ,,M 1.12,, | [18 empty] | VV | 2 | 1 | True | 0 | ROZPOCET
|  |  | 0,90*1,40 |  |  |  | 1.26 | [14 empty] | VV | 2 | 2 | True | 0 | ROZPOCET
|  |  | Mezisoučet |  |  |  | 1.26 | [14 empty] | VV | 2 | 3 | True | 0 | ROZPOCET
|  |  | ,,M 1.13,, | [18 empty] | VV | 2 | 1 | True | 0 | ROZPOCET
|  |  | 0,90*1,40 |  |  |  | 1.26 | [14 empty] | VV | 2 | 2 | True | 0 | ROZPOCET
|  |  | Mezisoučet |  |  |  | 1.26 | [14 empty] | VV | 2 | 3 | True | 0 | ROZPOCET
|  |  | ,,M 1.15,, | [18 empty] | VV | 2 | 1 | True | 0 | ROZPOCET
|  |  | 1,80*1,55 |  |  |  | 2.79 | [14 empty] | VV | 2 | 2 | True | 0 | ROZPOCET
|  |  | Mezisoučet |  |  |  | 2.79 | [14 empty] | VV | 2 | 3 | True | 0 | ROZPOCET
|  |  | ,,M 1.21,, | [18 empty] | VV | 2 | 1 | True | 0 | ROZPOCET
|  |  | 2,45*0,8+0,5*1,8*3+2,30*0,85+1,65*1,8+3,8*1,8+2,4*1,8+3,9*1,8+2,15*1,8-0,8*1,8+0,7*1,8+1,4*1,8+2,8*0,8+0,5*1,8*3+5,5*0,8+0,5*1,8*3+5,50*0,8+0,50*1,8*2 |  |  |  | 52.215 | [14 empty] | VV | 2 | 2 | True | 0 | ROZPOCET
|  |  | 2,85*1,80+2,45*0,85*2+0,50*1,80+3,40*1,80+3*1,80 |  |  |  | 21.715 | [14 empty] | VV | 2 | 2 | True | 0 | ROZPOCET
|  |  | Mezisoučet |  |  |  | 73.93 | [14 empty] | VV | 2 | 3 | True | 0 | ROZPOCET
|  |  | ,,M 1.22,, | [18 empty] | VV | 2 | 1 | True | 0 | ROZPOCET
|  |  | (5,40+2,90)*2*1,80 |  |  |  | 29.88 | [14 empty] | VV | 2 | 2 | True | 0 | ROZPOCET
|  |  | Mezisoučet |  |  |  | 29.88 | [14 empty] | VV | 2 | 3 | True | 0 | ROZPOCET
|  |  | ,,M 1.23,, | [18 empty] | VV | 2 | 1 | True | 0 | ROZPOCET
|  |  | (2,75+3,75)*2*1,80 |  |  |  | 23.4 | [14 empty] | VV | 2 | 2 | True | 0 | ROZPOCET
|  |  | Mezisoučet |  |  |  | 23.4 | [14 empty] | VV | 2 | 3 | True | 0 | ROZPOCET
|  |  | Součet |  |  |  | 200.81 | [14 empty] | VV | 2 | 4 | True | 1 | ROZPOCET
| 95 - Různé dokončovací konstrukce a práce pozemních staveb | [8 empty] | 0 | [5 empty] | 0 |  | 0.26374 |  | 0 | 1 | D | 2 |  |  |  | ROZPOCET | [6 empty] | 0
43 | K | 9500000 | Vyklizení mobiliáře |  |  | kpl | 1 | 0 |  | 0 |  |  |  | základní |  | 0 | 0 | 0 | 0 | 0 | 4 | K | 3 |  |  |  | ROZPOCET | 0 | 0 | 0 | 0 | 0 | 1 | 0 | 4 | 383870344
44 | K | 9500001 | Demontáž provozního vybavení |  |  | kpl | 1 | 0 |  | 0 |  |  |  | základní |  | 0 | 0 | 0 | 0 | 0 | 4 | K | 3 |  |  |  | ROZPOCET | 0 | 0 | 0 | 0 | 0 | 1 | 0 | 4 | 1530787323
45 | K | 9500002 | Zpětné nastěhování mobilního inventáře |  |  | kpl | 1 | 0 |  | 0 |  |  |  | základní |  | 0 | 0 | 0 | 0 | 0 | 4 | K | 3 |  |  |  | ROZPOCET | 0 | 0 | 0 | 0 | 0 | 1 | 0 | 4 | 1895589290
46 | K | 953941516 | Osazování kovových konzol nebo kotev pro záclonové kryty, radiátorové držáky apod. s jejich dodáním |  |  | kus | 18 | 0 |  | 0 |  |  |  | základní |  | 0 | 0.0044854 | 0.080737 | 0 | 0 | 4 | K | 3 |  |  |  | ROZPOCET | 0 | 0 | 0 | 0 | 0 | 1 | 0 | 4 | 832603278
|  |  | 9*2 |  |  |  | 18 | [14 empty] | VV | 3 | 2 | True | 1 | ROZPOCET
47 | M | 449324100 | přístroj hasicí ruční pěnový PE 2AF |  |  | kus | 3 | 0 |  | 0 |  |  |  | základní |  | 0 | 0.011 | 0.033 | 0 | 0 | 8 | M | 3 |  |  |  | ROZPOCET | 0 | 0 | 0 | 0 | 0 | 1 | 0 | 4 | 566156346
48 | M | 449321130 | přístroj hasicí ruční práškový |  |  | kus | 6 | 0 |  | 0 |  |  |  | základní |  | 0 | 0.01 | 0.06 | 0 | 0 | 8 | M | 3 |  |  |  | ROZPOCET | 0 | 0 | 0 | 0 | 0 | 1 | 0 | 4 | -121541033
|  |  | 3+3 |  |  |  | 6 | [14 empty] | VV | 3 | 2 | True | 1 | ROZPOCET
49 | M | 449321130.1 | držák pro hasicí přístroj |  |  | kus | 9 | 0 |  | 0 |  |  |  | základní |  | 0 | 0.01 | 0.09 | 0 | 0 | 8 | M | 3 |  |  |  | ROZPOCET | 0 | 0 | 0 | 0 | 0 | 1 | 0 | 4 | -542244522
|  |  | 9 |  |  |  | 9 | [14 empty] | VV | 3 | 2 | True | 1 | ROZPOCET
| 997 - Přesun sutě | [8 empty] | 0 | [5 empty] | 0 |  | 0 |  | 0 | 1 | D | 1 |  |  |  | ROZPOCET | [6 empty] | 0
50 | K | 997013509 | Příplatek k odvozu suti a vybouraných hmot na skládku ZKD 1 km přes 1 km |  |  | t | 233.12 | 0 |  | 0 |  |  |  | základní |  | 0 | 0 | 0 | 0 | 0 | 4 | K | 2 |  |  |  | ROZPOCET | 0 | 0 | 0 | 0 | 0 | 1 | 0 | 4 | 118563792
51 | K | 997013511 | Odvoz suti a vybouraných hmot z meziskládky na skládku do 1 km s naložením a se složením |  |  | t | 116.56 | 0 |  | 0 |  |  |  | základní |  | 0 | 0 | 0 | 0 | 0 | 4 | K | 2 |  |  |  | ROZPOCET | 0 | 0 | 0 | 0 | 0 | 1 | 0 | 4 | 187605347
52 | K | 997013831 | Poplatek za uložení stavebního směsného odpadu na skládce (skládkovné) |  |  | t | 116.56 | 0 |  | 0 |  |  |  | základní |  | 0 | 0 | 0 | 0 | 0 | 4 | K | 2 |  |  |  | ROZPOCET | 0 | 0 | 0 | 0 | 0 | 1 | 0 | 4 | 1799303545
| 998 - Přesun hmot | [8 empty] | 0 | [5 empty] | 0 |  | 0 |  | 0 | 1 | D | 1 |  |  |  | ROZPOCET | [6 empty] | 0
53 | K | 998018001 | Přesun hmot ruční pro budovy v do 6 m |  |  | t | 50.621 | 0 |  | 0 |  |  |  | základní |  | 0 | 0 | 0 | 0 | 0 | 4 | K | 2 |  |  |  | ROZPOCET | 0 | 0 | 0 | 0 | 0 | 1 | 0 | 4 | -785898217
| PSV - Práce a dodávky PSV | [8 empty] | 0 | [5 empty] | 0 |  | 20.8117 |  | 8.318 | 2 | D | 0 |  |  |  | ROZPOCET | [6 empty] | 0
| 711 - Izolace proti vodě, vlhkosti a plynům | [8 empty] | 0 | [5 empty] | 0 |  | 1.906 |  | 0 | 2 | D | 1 |  |  |  | ROZPOCET | [6 empty] | 0
54 | K | 711413111 | Izolace proti vodě za studena vodorovné SCHOMBURG těsnicí hmotou COMBIFLEX-C2 |  |  | m2 | 277.96 | 0 |  | 0 |  |  |  | základní |  | 0 | 0.006 | 1.6678 | 0 | 0 | 16 | K | 2 |  |  |  | ROZPOCET | 0 | 0 | 0 | 0 | 0 | 1 | 0 | 16 | -1400035871
|  |  | ,,1.PP- P2,, | [18 empty] | VV | 2 | 1 | True | 0 | ROZPOCET
|  |  | 6,34+5,49+9,22+7,57+19,70+15,26 |  |  |  | 63.58 | [14 empty] | VV | 2 | 2 | True | 0 | ROZPOCET
|  |  | ,,1.NP- P2,, | [18 empty] | VV | 2 | 1 | True | 0 | ROZPOCET
|  |  | 5,91+5,45+5,81+27,29+5,70+164,22 |  |  |  | 214.38 | [14 empty] | VV | 2 | 2 | True | 0 | ROZPOCET
|  |  | Součet |  |  |  | 277.96 | [14 empty] | VV | 2 | 4 | True | 1 | ROZPOCET
55 | K | 711413121 | Izolace proti vodě za studena svislé SCHOMBURG těsnicí hmotou COMBIFLEX-C2 |  |  | m2 | 39.03 | 0 |  | 0 |  |  |  | základní |  | 0 | 0.006105 | 0.23828 | 0 | 0 | 16 | K | 2 |  |  |  | ROZPOCET | 0 | 0 | 0 | 0 | 0 | 1 | 0 | 16 | 921628555
|  |  | ,,1.PP-P2,, | [18 empty] | VV | 2 | 1 | True | 0 | ROZPOCET
|  |  | (2,10+3,05)*2*0,30-0,80*0,30*2 |  |  |  | 2.61 | [14 empty] | VV | 2 | 2 | True | 0 | ROZPOCET
|  |  | (1,90+3,05)*2*0,30-0,10*0,30-0,80*0,30 |  |  |  | 2.7 | [14 empty] | VV | 2 | 2 | True | 0 | ROZPOCET
|  |  | (2,95+3,70)*2*0,30-0,80*0,30 |  |  |  | 3.75 | [14 empty] | VV | 2 | 2 | True | 0 | ROZPOCET
|  |  | (2,95+2,15)*2*0,30-0,80*0,30-0,70*0,30 |  |  |  | 2.61 | [14 empty] | VV | 2 | 2 | True | 0 | ROZPOCET
|  |  | (5,325+3,70)*2*0,30-0,90*0,30 |  |  |  | 5.145 | [14 empty] | VV | 2 | 2 | True | 0 | ROZPOCET
|  |  | (4,125+3,70)*2*0,30-0,80*0,30 |  |  |  | 4.455 | [14 empty] | VV | 2 | 2 | True | 0 | ROZPOCET
|  |  | Mezisoučet |  |  |  | 21.27 | [14 empty] | VV | 2 | 3 | True | 0 | ROZPOCET
|  |  | ,,1.NP-P2,, | [18 empty] | VV | 2 | 1 | True | 0 | ROZPOCET
|  |  | M 1.15 | [18 empty] | VV | 2 | 1 | True | 0 | ROZPOCET
|  |  | (2,10+3,05)*2*0,30-0,80*0,30*2 |  |  |  | 2.61 | [14 empty] | VV | 2 | 2 | True | 0 | ROZPOCET
|  |  | M 1.16 | [18 empty] | VV | 2 | 1 | True | 0 | ROZPOCET
|  |  | (1,90+3,05)*2*0,30-0,10*0,30-0,80*0,30-0,60*0,30 |  |  |  | 2.52 | [14 empty] | VV | 2 | 2 | True | 0 | ROZPOCET
|  |  | M 1.17 | [18 empty] | VV | 2 | 1 | True | 0 | ROZPOCET
|  |  | (1,95+3,05)*2*0,30-0,70*0,30 |  |  |  | 2.79 | [14 empty] | VV | 2 | 2 | True | 0 | ROZPOCET
|  |  | M 1.18 | [18 empty] | VV | 2 | 1 | True | 0 | ROZPOCET
|  |  | (1,80+2,25-1,15+0,30+0,30+1,60+2,40-1,45+1,55+7,65+0,70-0,80*2+3,40-0,80+0,40+1+6,25-0,80*2)*0,30 |  |  |  | 6.9 | [14 empty] | VV | 2 | 2 | True | 0 | ROZPOCET
|  |  | M 1.20 | [18 empty] | VV | 2 | 1 | True | 0 | ROZPOCET
|  |  | (1,50+3,80)*2*0,30-0,80*0,30 |  |  |  | 2.94 | [14 empty] | VV | 2 | 2 | True | 0 | ROZPOCET
|  |  | Mezisoučet |  |  |  | 17.76 | [14 empty] | VV | 2 | 3 | True | 0 | ROZPOCET
|  |  | Součet |  |  |  | 39.03 | [14 empty] | VV | 2 | 4 | True | 1 | ROZPOCET
56 | K | 998711101 | Přesun hmot tonážní pro izolace proti vodě, vlhkosti a plynům v objektech výšky do 6 m |  |  | t | 1.906 | 0 |  | 0 |  |  |  | základní |  | 0 | 0 | 0 | 0 | 0 | 16 | K | 2 |  |  |  | ROZPOCET | 0 | 0 | 0 | 0 | 0 | 1 | 0 | 16 | -1474217531
57 | K | 998711181 | Příplatek k přesunu hmot tonážní 711 prováděný bez použití mechanizace |  |  | t | 1.906 | 0 |  | 0 |  |  |  | základní |  | 0 | 0 | 0 | 0 | 0 | 16 | K | 2 |  |  |  | ROZPOCET | 0 | 0 | 0 | 0 | 0 | 1 | 0 | 16 | -1566649430
| 721 - Zdravotechnika | [8 empty] | 0 | [5 empty] | 0 |  | 0 |  | 0 | 2 | D | 1 |  |  |  | ROZPOCET | [6 empty] | 0
58 | K | 721-1 | Vnitřní kanalizace,vnitřní vodovod,zařizovací předměty - PŘENOS |  |  | kpl | 1 | 0 |  | 0 |  |  |  | základní |  | 0 | 0 | 0 | 0 | 0 | 16 | K | 2 |  |  |  | ROZPOCET | 0 | 0 | 0 | 0 | 0 | 1 | 0 | 16 | -120470185
| 723 - Zdravotechnika - vnitřní plynovod | [8 empty] | 0 | [5 empty] | 0 |  | 0 |  | 0 | 2 | D | 1 |  |  |  | ROZPOCET | [6 empty] | 0
59 | K | 731-1 | Plynová zařízení - PŘENOS |  |  | kpl | 1 | 0 |  | 0 |  |  |  | základní |  | 0 | 0 | 0 | 0 | 0 | 16 | K | 2 |  |  |  | ROZPOCET | 0 | 0 | 0 | 0 | 0 | 1 | 0 | 16 | 1681184678
| 751 - Vzduchotechnika | [8 empty] | 0 | [5 empty] | 0 |  | 0.01163 |  | 0 | 2 | D | 1 |  |  |  | ROZPOCET | [6 empty] | 0
60 | K | 751581352 | Protipožární prostup stěnou kruhového potrubí průměru do 200 šířka spáry 25 mm |  |  | kus | 5 | 0 |  | 0 |  |  |  | základní |  | 0 | 0.00082 | 0.0041 | 0 | 0 | 16 | K | 2 |  |  |  | ROZPOCET | 0 | 0 | 0 | 0 | 0 | 1 | 0 | 16 | 852322221
|  |  | ,,prostupy VZT,, | [18 empty] | VV | 2 | 1 | True | 0 | ROZPOCET
|  |  | DN 160 | [18 empty] | VV | 2 | 1 | True | 0 | ROZPOCET
|  |  | 2 |  |  |  | 2 | [14 empty] | VV | 2 | 2 | True | 0 | ROZPOCET
|  |  | DN 125 | [18 empty] | VV | 2 | 1 | True | 0 | ROZPOCET
|  |  | 1 |  |  |  | 1 | [14 empty] | VV | 2 | 2 | True | 0 | ROZPOCET
|  |  | DN 160 | [18 empty] | VV | 2 | 1 | True | 0 | ROZPOCET
|  |  | 1*2 |  |  |  | 2 | [14 empty] | VV | 2 | 2 | True | 0 | ROZPOCET
|  |  | Součet |  |  |  | 5 | [14 empty] | VV | 2 | 4 | True | 1 | ROZPOCET
61 | K | 751581353 | Protipožární prostup stěnou kruhového potrubí průměru do 300 šířka spáry 25 mm |  |  | kus | 2 | 0 |  | 0 |  |  |  | základní |  | 0 | 0.00117 | 0.00234 | 0 | 0 | 16 | K | 2 |  |  |  | ROZPOCET | 0 | 0 | 0 | 0 | 0 | 1 | 0 | 16 | -939144612
|  |  | ,,prostupy VZT,, | [18 empty] | VV | 2 | 1 | True | 0 | ROZPOCET
|  |  | DN 250 | [18 empty] | VV | 2 | 1 | True | 0 | ROZPOCET
|  |  | 1 |  |  |  | 1 | [14 empty] | VV | 2 | 2 | True | 0 | ROZPOCET
|  |  | DN 200 | [18 empty] | VV | 2 | 1 | True | 0 | ROZPOCET
|  |  | 1 |  |  |  | 1 | [14 empty] | VV | 2 | 2 | True | 0 | ROZPOCET
|  |  | Součet |  |  |  | 2 | [14 empty] | VV | 2 | 4 | True | 1 | ROZPOCET
62 | K | 751581354 | Protipožární prostup stěnou kruhového potrubí průměru do 400 šířka spáry 25 mm |  |  | kus | 3 | 0 |  | 0 |  |  |  | základní |  | 0 | 0.00173 | 0.00519 | 0 | 0 | 16 | K | 2 |  |  |  | ROZPOCET | 0 | 0 | 0 | 0 | 0 | 1 | 0 | 16 | -1112677536
|  |  | ,,prostupy VZT,, | [18 empty] | VV | 2 | 1 | True | 0 | ROZPOCET
|  |  | DN 315 | [18 empty] | VV | 2 | 1 | True | 0 | ROZPOCET
|  |  | 1*2 |  |  |  | 2 | [14 empty] | VV | 2 | 2 | True | 0 | ROZPOCET
|  |  | DN 315 | [18 empty] | VV | 2 | 1 | True | 0 | ROZPOCET
|  |  | 1 |  |  |  | 1 | [14 empty] | VV | 2 | 2 | True | 0 | ROZPOCET
|  |  | Součet |  |  |  | 3 | [14 empty] | VV | 2 | 4 | True | 1 | ROZPOCET
63 | K | 998751101 | Přesun hmot tonážní pro vzduchotechniku v objektech v do 12 m |  |  | t | 0.012 | 0 |  | 0 |  |  |  | základní |  | 0 | 0 | 0 | 0 | 0 | 16 | K | 2 |  |  |  | ROZPOCET | 0 | 0 | 0 | 0 | 0 | 1 | 0 | 16 | -979382625
64 | K | 998751181 | Příplatek k přesunu hmot tonážní 751 prováděný bez použití mechanizace |  |  | t | 0.012 | 0 |  | 0 |  |  |  | základní |  | 0 | 0 | 0 | 0 | 0 | 16 | K | 2 |  |  |  | ROZPOCET | 0 | 0 | 0 | 0 | 0 | 1 | 0 | 16 | -1525125578
| 763 - Konstrukce suché výstavby | [8 empty] | 0 | [5 empty] | 0 |  | 0.27207 |  | 0 | 2 | D | 1 |  |  |  | ROZPOCET | [6 empty] | 0
65 | K | 763135101 | Montáž SDK kazetového podhledu z kazet 600x600 mm na zavěšenou viditelnou nosnou konstrukci |  |  | m2 | 27.79 | 0 |  | 0 |  |  |  | základní |  | 0 | 0.00139 | 0.038628 | 0 | 0 | 16 | K | 2 |  |  |  | ROZPOCET | 0 | 0 | 0 | 0 | 0 | 1 | 0 | 16 | 1013562854
|  |  | ,,1.NP-M 1.18,, | [18 empty] | VV | 2 | 1 | True | 0 | ROZPOCET
|  |  | 27,79 |  |  |  | 27.79 | [14 empty] | VV | 2 | 2 | True | 1 | ROZPOCET
66 | M | 590305700.1 | podhled kazetový OWA, 600 x 600 mm |  |  | m2 | 29.18 | 0 |  | 0 |  |  |  | základní |  | 0 | 0.008 | 0.23344 | 0 | 0 | 32 | M | 2 |  |  |  | ROZPOCET | 0 | 0 | 0 | 0 | 0 | 1 | 0 | 16 | 1874620483
67 | K | 998763301 | Přesun hmot tonážní pro sádrokartonové konstrukce v objektech v do 6 m |  |  | t | 0.272 | 0 |  | 0 |  |  |  | základní |  | 0 | 0 | 0 | 0 | 0 | 16 | K | 2 |  |  |  | ROZPOCET | 0 | 0 | 0 | 0 | 0 | 1 | 0 | 16 | 706036213
68 | K | 998763381 | Příplatek k přesunu hmot tonážní 763 SDK prováděný bez použití mechanizace |  |  | t | 0.272 | 0 |  | 0 |  |  |  | základní |  | 0 | 0 | 0 | 0 | 0 | 16 | K | 2 |  |  |  | ROZPOCET | 0 | 0 | 0 | 0 | 0 | 1 | 0 | 16 | -2060218840
| 766 - Konstrukce truhlářské | [8 empty] | 0 | [5 empty] | 0 |  | 0.67845 |  | 0.0136 | 2 | D | 1 |  |  |  | ROZPOCET | [6 empty] | 0
69 | K | 766441821 | Demontáž parapetních desek dřevěných nebo plastových šířky do 30 cm délky přes 1,0 m |  |  | kus | 2 | 0 |  | 0 |  |  |  | základní |  | 0 | 0 | 0 | 0.005 | 0.01 | 16 | K | 2 |  |  |  | ROZPOCET | 0 | 0 | 0 | 0 | 0 | 1 | 0 | 16 | -331017293
70 | K | 766660001 | Montáž dveřních křídel otvíravých 1křídlových š do 0,8 m do ocelové zárubně |  |  | kus | 29 | 0 |  | 0 |  |  |  | základní |  | 0 | 0 | 0 | 0 | 0 | 16 | K | 2 |  |  |  | ROZPOCET | 0 | 0 | 0 | 0 | 0 | 1 | 0 | 16 | 727459389
|  |  | ,,1.PP,, | [18 empty] | VV | 2 | 1 | True | 0 | ROZPOCET
|  |  | 2+1+9+4+1+3 |  |  |  | 20 | [14 empty] | VV | 2 | 2 | True | 0 | ROZPOCET
|  |  | ,,1.NP,, | [18 empty] | VV | 2 | 1 | True | 0 | ROZPOCET
|  |  | 1+2+1+5 |  |  |  | 9 | [14 empty] | VV | 2 | 2 | True | 0 | ROZPOCET
|  |  | Součet |  |  |  | 29 | [14 empty] | VV | 2 | 4 | True | 1 | ROZPOCET
71 | M | 611629320 | dveře vnitřní hladké laminované světlý dub plné 1křídlé 70x197 cm |  |  | kus | 5 | 0 |  | 0 |  |  |  | základní |  | 0 | 0.0165 | 0.0825 | 0 | 0 | 32 | M | 2 |  |  |  | ROZPOCET | 0 | 0 | 0 | 0 | 0 | 1 | 0 | 16 | 536523215
|  |  | ,,1.PP,, | [18 empty] | VV | 2 | 1 | True | 0 | ROZPOCET
|  |  | 2 |  |  |  | 2 | [14 empty] | VV | 2 | 2 | True | 0 | ROZPOCET
|  |  | ,,1.NP,, | [18 empty] | VV | 2 | 1 | True | 0 | ROZPOCET
|  |  | 3 |  |  |  | 3 | [14 empty] | VV | 2 | 2 | True | 0 | ROZPOCET
|  |  | Součet |  |  |  | 5 | [14 empty] | VV | 2 | 4 | True | 1 | ROZPOCET
72 | M | 611629340 | dveře vnitřní hladké laminované světlý dub plné 1křídlé 80x197 cm |  |  | kus | 20 | 0 |  | 0 |  |  |  | základní |  | 0 | 0.0185 | 0.37 | 0 | 0 | 32 | M | 2 |  |  |  | ROZPOCET | 0 | 0 | 0 | 0 | 0 | 1 | 0 | 16 | -2097110306
|  |  | ,,1.PP,, | [18 empty] | VV | 2 | 1 | True | 0 | ROZPOCET
|  |  | 1+9+4 |  |  |  | 14 | [14 empty] | VV | 2 | 2 | True | 0 | ROZPOCET
|  |  | ,,1.NP,, | [18 empty] | VV | 2 | 1 | True | 0 | ROZPOCET
|  |  | 1+5 |  |  |  | 6 | [14 empty] | VV | 2 | 2 | True | 0 | ROZPOCET
|  |  | Součet |  |  |  | 20 | [14 empty] | VV | 2 | 4 | True | 1 | ROZPOCET
73 | M | 611629360 | dveře vnitřní hladké laminované světlý dub plné 1křídlé 90x197 cm |  |  | kus | 4 | 0 |  | 0 |  |  |  | základní |  | 0 | 0.0215 | 0.086 | 0 | 0 | 32 | M | 2 |  |  |  | ROZPOCET | 0 | 0 | 0 | 0 | 0 | 1 | 0 | 16 | -1172844790
|  |  | ,,1.PP,, | [18 empty] | VV | 2 | 1 | True | 0 | ROZPOCET
|  |  | 1+3 |  |  |  | 4 | [14 empty] | VV | 2 | 2 | True | 1 | ROZPOCET
74 | K | 766660011 | Montáž dveřních křídel otvíravých 2křídlových š do 1,45 m do ocelové zárubně |  |  | kus | 2 | 0 |  | 0 |  |  |  | základní |  | 0 | 0 | 0 | 0 | 0 | 16 | K | 2 |  |  |  | ROZPOCET | 0 | 0 | 0 | 0 | 0 | 1 | 0 | 16 | 1695728758
|  |  | ,,1.PP,, | [18 empty] | VV | 2 | 1 | True | 0 | ROZPOCET
|  |  | 1 |  |  |  | 1 | [14 empty] | VV | 2 | 2 | True | 0 | ROZPOCET
|  |  | ,,1.NP,, | [18 empty] | VV | 2 | 1 | True | 0 | ROZPOCET
|  |  | 1 |  |  |  | 1 | [14 empty] | VV | 2 | 2 | True | 0 | ROZPOCET
|  |  | Součet |  |  |  | 2 | [14 empty] | VV | 2 | 4 | True | 1 | ROZPOCET
75 | M | 611629420 | dveře vnitřní hladké laminované světlý dub plné 2křídlé 145x197 cm |  |  | kus | 2 | 0 |  | 0 |  |  |  | základní |  | 0 | 0.039 | 0.078 | 0 | 0 | 32 | M | 2 |  |  |  | ROZPOCET | 0 | 0 | 0 | 0 | 0 | 1 | 0 | 16 | 1277031215
76 | K | 766660720.1 | Osazení větrací mřížky |  |  | kus | 3 | 0 |  | 0 |  |  |  | základní |  | 0 | 0 | 0 | 0 | 0 | 16 | K | 2 |  |  |  | ROZPOCET | 0 | 0 | 0 | 0 | 0 | 1 | 0 | 16 | 797284894
|  |  | ,,1.PP,, | [18 empty] | VV | 2 | 1 | True | 0 | ROZPOCET
|  |  | 2 |  |  |  | 2 | [14 empty] | VV | 2 | 2 | True | 0 | ROZPOCET
|  |  | ,,1.NP,, | [18 empty] | VV | 2 | 1 | True | 0 | ROZPOCET
|  |  | 1 |  |  |  | 1 | [14 empty] | VV | 2 | 2 | True | 0 | ROZPOCET
|  |  | Součet |  |  |  | 3 | [14 empty] | VV | 2 | 4 | True | 1 | ROZPOCET
77 | M | 562456040.1 | mřížka větrací do dveří |  |  | kus | 3 | 0 |  | 0 |  |  |  | základní |  | 0 | 0.00025 | 0.00075 | 0 | 0 | 32 | M | 2 |  |  |  | ROZPOCET | 0 | 0 | 0 | 0 | 0 | 1 | 0 | 16 | 739787955
78 | K | 766660722 | Montáž dveřního kování |  |  | kus | 31 | 0 |  | 0 |  |  |  | základní |  | 0 | 0 | 0 | 0 | 0 | 16 | K | 2 |  |  |  | ROZPOCET | 0 | 0 | 0 | 0 | 0 | 1 | 0 | 16 | -1645371828
79 | M | 549146220 | klika včetně štítu a montážního materiálu |  |  | kus | 31 | 0 |  | 0 |  |  |  | základní |  | 0 | 0.0012 | 0.0372 | 0 | 0 | 32 | M | 2 |  |  |  | ROZPOCET | 0 | 0 | 0 | 0 | 0 | 1 | 0 | 16 | 1760874793
80 | K | 766663911 | Oprava dveřních křídel vyřezání otvoru pro zasklení nebo větrání |  |  | kus | 3 | 0 |  | 0 |  |  |  | základní |  | 0 | 0 | 0 | 0.0012 | 0.0036 | 16 | K | 2 |  |  |  | ROZPOCET | 0 | 0 | 0 | 0 | 0 | 1 | 0 | 16 | -1684776053
|  |  | ,,1.PP,, | [18 empty] | VV | 2 | 1 | True | 0 | ROZPOCET
|  |  | 2 |  |  |  | 2 | [14 empty] | VV | 2 | 2 | True | 0 | ROZPOCET
|  |  | ,,1.NP,, | [18 empty] | VV | 2 | 1 | True | 0 | ROZPOCET
|  |  | 1 |  |  |  | 1 | [14 empty] | VV | 2 | 2 | True | 0 | ROZPOCET
|  |  | Součet |  |  |  | 3 | [14 empty] | VV | 2 | 4 | True | 1 | ROZPOCET
81 | K | 766694113 | Montáž parapetních desek dřevěných nebo plastových šířky do 30 cm délky do 2,6 m |  |  | kus | 2 | 0 |  | 0 |  |  |  | základní |  | 0 | 0 | 0 | 0 | 0 | 16 | K | 2 |  |  |  | ROZPOCET | 0 | 0 | 0 | 0 | 0 | 1 | 0 | 16 | -1162383632
82 | M | 607941030 | deska parapetní |  |  | m | 4.8 | 0 |  | 0 |  |  |  | základní |  | 0 | 0.005 | 0.024 | 0 | 0 | 32 | M | 2 |  |  |  | ROZPOCET | 0 | 0 | 0 | 0 | 0 | 1 | 0 | 16 | 475840384
|  |  | 2,40+2,40 |  |  |  | 4.8 | [14 empty] | VV | 2 | 2 | True | 1 | ROZPOCET
83 | K | 766699611.1 | Demontáž a montáž krytů topného tělesa dřevěných povrchově upravených |  |  | m2 | 3.36 | 0 |  | 0 |  |  |  | základní |  | 0 | 0 | 0 | 0 | 0 | 16 | K | 2 |  |  |  | ROZPOCET | 0 | 0 | 0 | 0 | 0 | 1 | 0 | 16 | -1310876745
|  |  | 2,40*0,70*2 |  |  |  | 3.36 | [14 empty] | VV | 2 | 2 | True | 1 | ROZPOCET
84 | M | 61101 | kryt topného tělesa |  |  | m2 | 3.36 | 0 |  | 0 |  |  |  | základní |  | 0 | 0 | 0 | 0 | 0 | 32 | M | 2 |  |  |  | ROZPOCET | 0 | 0 | 0 | 0 | 0 | 1 | 0 | 16 | 19792862
85 | K | 998766101 | Přesun hmot tonážní pro konstrukce truhlářské v objektech v do 6 m |  |  | t | 0.678 | 0 |  | 0 |  |  |  | základní |  | 0 | 0 | 0 | 0 | 0 | 16 | K | 2 |  |  |  | ROZPOCET | 0 | 0 | 0 | 0 | 0 | 1 | 0 | 16 | 2131333692
86 | K | 998766181 | Příplatek k přesunu hmot tonážní 766 prováděný bez použití mechanizace |  |  | t | 0.678 | 0 |  | 0 |  |  |  | základní |  | 0 | 0 | 0 | 0 | 0 | 16 | K | 2 |  |  |  | ROZPOCET | 0 | 0 | 0 | 0 | 0 | 1 | 0 | 16 | -837325807
| 767 - Konstrukce zámečnické | [8 empty] | 0 | [5 empty] | 0 |  | 0.098 |  | 0 | 2 | D | 1 |  |  |  | ROZPOCET | [6 empty] | 0
87 | K | 767640111 | Montáž dveří ocelových vchodových jednokřídlových bez nadsvětlíku |  |  | kus | 1 | 0 |  | 0 |  |  |  | základní |  | 0 | 0 | 0 | 0 | 0 | 16 | K | 2 |  |  |  | ROZPOCET | 0 | 0 | 0 | 0 | 0 | 1 | 0 | 16 | -573346794
|  |  | ,,1.PP,, | [18 empty] | VV | 2 | 1 | True | 0 | ROZPOCET
|  |  | 1 |  |  |  | 1 | [14 empty] | VV | 2 | 2 | True | 1 | ROZPOCET
88 | M | 553411570.1 | dveře ocelové exteriérové zateplené PN 74 6563 jednokřídlé 100 x 195 cm včetně větrací mřížky a kování |  |  | kus | 1 | 0 |  | 0 |  |  |  | základní |  | 0 | 0.098 | 0.098 | 0 | 0 | 32 | M | 2 |  |  |  | ROZPOCET | 0 | 0 | 0 | 0 | 0 | 1 | 0 | 16 | 901033671
|  |  | ,,1.PP,, | [18 empty] | VV | 2 | 1 | True | 0 | ROZPOCET
|  |  | 1 |  |  |  | 1 | [14 empty] | VV | 2 | 2 | True | 1 | ROZPOCET
| 771 - Podlahy z dlaždic | [8 empty] | 0 | [5 empty] | 0 |  | 7.6322 |  | 7.2443 | 2 | D | 1 |  |  |  | ROZPOCET | [6 empty] | 0
89 | K | 771473810 | Demontáž soklíků z dlaždic keramických lepených rovných |  |  | m | 28.8 | 0 |  | 0 |  |  |  | základní |  | 0 | 0 | 0 | 0.00325 | 0.0936 | 16 | K | 2 |  |  |  | ROZPOCET | 0 | 0 | 0 | 0 | 0 | 1 | 0 | 16 | -371761720
|  |  | ,,1.PP,, | [18 empty] | VV | 2 | 1 | True | 0 | ROZPOCET
|  |  | M 04 | [18 empty] | VV | 2 | 1 | True | 0 | ROZPOCET
|  |  | (3,05+2,10)*2-0,40-2,10-0,40 |  |  |  | 7.4 | [14 empty] | VV | 2 | 2 | True | 0 | ROZPOCET
|  |  | M 05 | [18 empty] | VV | 2 | 1 | True | 0 | ROZPOCET
|  |  | ((0,90+1,15)*2-0,60)*2 |  |  |  | 7 | [14 empty] | VV | 2 | 2 | True | 0 | ROZPOCET
|  |  | (1,65+2)*2-0,60*2-0,80 |  |  |  | 5.3 | [14 empty] | VV | 2 | 2 | True | 0 | ROZPOCET
|  |  | M 08 | [18 empty] | VV | 2 | 1 | True | 0 | ROZPOCET
|  |  | 0,95+1,50+2,45 |  |  |  | 4.9 | [14 empty] | VV | 2 | 2 | True | 0 | ROZPOCET
|  |  | M 010 | [18 empty] | VV | 2 | 1 | True | 0 | ROZPOCET
|  |  | 0,95+2,95+1,80-0,80-0,70 |  |  |  | 4.2 | [14 empty] | VV | 2 | 2 | True | 0 | ROZPOCET
|  |  | Součet |  |  |  | 28.8 | [14 empty] | VV | 2 | 4 | True | 1 | ROZPOCET
90 | K | 771474112 | Montáž soklíků z dlaždic keramických rovných flexibilní lepidlo v do 90 mm |  |  | m | 35.69 | 0 |  | 0 |  |  |  | základní |  | 0 | 0.000455 | 0.016239 | 0 | 0 | 16 | K | 2 |  |  |  | ROZPOCET | 0 | 0 | 0 | 0 | 0 | 1 | 0 | 16 | -1102379036
|  |  | ,,1.NP,, | [18 empty] | VV | 2 | 1 | True | 0 | ROZPOCET
|  |  | M 1.18 | [18 empty] | VV | 2 | 1 | True | 0 | ROZPOCET
|  |  | 1,80-0,80+2,10+1,65+2,44-1,45+1,50+7,60-0,80*2+0,7+2,55+3,40+0,30+1+6,30-0,80*2 |  |  |  | 25.89 | [14 empty] | VV | 2 | 2 | True | 0 | ROZPOCET
|  |  | M 1.20 | [18 empty] | VV | 2 | 1 | True | 0 | ROZPOCET
|  |  | (3,80+1,50)*2-0,80 |  |  |  | 9.8 | [14 empty] | VV | 2 | 2 | True | 0 | ROZPOCET
|  |  | Součet |  |  |  | 35.69 | [14 empty] | VV | 2 | 4 | True | 1 | ROZPOCET
91 | M | 597611200 | dlaždice keramické protiskluzné |  |  | m2 | 3.533 | 0 |  | 0 |  |  |  | základní |  | 0 | 0.018 | 0.063594 | 0 | 0 | 32 | M | 2 |  |  |  | ROZPOCET | 0 | 0 | 0 | 0 | 0 | 1 | 0 | 16 | 1035837097
|  |  | 35,69*0,09 |  |  |  | 3.212 | [14 empty] | VV | 2 | 2 | True | 1 | ROZPOCET
92 | K | 771573810 | Demontáž podlah z dlaždic keramických lepených |  |  | m2 | 262.7 | 0 |  | 0 |  |  |  | základní |  | 0 | 0 | 0 | 0.02722 | 7.1507 | 16 | K | 2 |  |  |  | ROZPOCET | 0 | 0 | 0 | 0 | 0 | 1 | 0 | 16 | 1255640622
|  |  | ,,1.PP,, | [18 empty] | VV | 2 | 1 | True | 0 | ROZPOCET
|  |  | 6,34+5,49+9,22+7,57+19,70 |  |  |  | 48.32 | [14 empty] | VV | 2 | 2 | True | 0 | ROZPOCET
|  |  | ,,1.NP,, | [18 empty] | VV | 2 | 1 | True | 0 | ROZPOCET
|  |  | 5,91+5,45+5,81+27,29+5,70+164,22 |  |  |  | 214.38 | [14 empty] | VV | 2 | 2 | True | 0 | ROZPOCET
|  |  | Součet |  |  |  | 262.7 | [14 empty] | VV | 2 | 4 | True | 1 | ROZPOCET
93 | K | 771574131 | Montáž podlah keramických režných protiskluzných lepených flexibilním lepidlem do 50 ks/m2 |  |  | m2 | 277.96 | 0 |  | 0 |  |  |  | základní |  | 0 | 0.00392 | 1.0896 | 0 | 0 | 16 | K | 2 |  |  |  | ROZPOCET | 0 | 0 | 0 | 0 | 0 | 1 | 0 | 16 | 482239954
|  |  | ,,1.PP- P2,, | [18 empty] | VV | 2 | 1 | True | 0 | ROZPOCET
|  |  | 6,34+5,49+9,22+7,57+19,70+15,26 |  |  |  | 63.58 | [14 empty] | VV | 2 | 2 | True | 0 | ROZPOCET
|  |  | Mezisoučet |  |  |  | 63.58 | [14 empty] | VV | 2 | 3 | True | 0 | ROZPOCET
|  |  | ,,1.NP- P2,P3,, | [18 empty] | VV | 2 | 1 | True | 0 | ROZPOCET
|  |  | 5,91+5,45+5,81+27,29+5,70+164,22 |  |  |  | 214.38 | [14 empty] | VV | 2 | 2 | True | 0 | ROZPOCET
|  |  | Mezisoučet |  |  |  | 214.38 | [14 empty] | VV | 2 | 3 | True | 0 | ROZPOCET
|  |  | Součet |  |  |  | 277.96 | [14 empty] | VV | 2 | 4 | True | 1 | ROZPOCET
94 | M | 597611200 | dlaždice keramické protiskluzné |  |  | m2 | 305.756 | 0 |  | 0 |  |  |  | základní |  | 0 | 0.018 | 5.5036 | 0 | 0 | 32 | M | 2 |  |  |  | ROZPOCET | 0 | 0 | 0 | 0 | 0 | 1 | 0 | 16 | 455324436
95 | K | 771579196 | Příplatek k montáž podlah keramických za spárování tmelem dvousložkovým |  |  | m2 | 281.172 | 0 |  | 0 |  |  |  | základní |  | 0 | 0 | 0 | 0 | 0 | 16 | K | 2 |  |  |  | ROZPOCET | 0 | 0 | 0 | 0 | 0 | 1 | 0 | 16 | -2098459322
|  |  | ,,1.PP- P2,, | [18 empty] | VV | 2 | 1 | True | 0 | ROZPOCET
|  |  | 6,34+5,49+9,22+7,57+19,70+15,26 |  |  |  | 63.58 | [14 empty] | VV | 2 | 2 | True | 0 | ROZPOCET
|  |  | ,,1.NP- P2,, | [18 empty] | VV | 2 | 1 | True | 0 | ROZPOCET
|  |  | 5,91+5,45+5,81+27,29+5,70+164,22 |  |  |  | 214.38 | [14 empty] | VV | 2 | 2 | True | 0 | ROZPOCET
|  |  | ,,soklíky,, | [18 empty] | VV | 2 | 1 | True | 0 | ROZPOCET
|  |  | 35,69*0,09 |  |  |  | 3.212 | [14 empty] | VV | 2 | 2 | True | 0 | ROZPOCET
|  |  | Součet |  |  |  | 281.172 | [14 empty] | VV | 2 | 4 | True | 1 | ROZPOCET
96 | K | 771591111 | Podlahy penetrace podkladu |  |  | m2 | 277.96 | 0 |  | 0 |  |  |  | základní |  | 0 | 0.0003 | 0.083388 | 0 | 0 | 16 | K | 2 |  |  |  | ROZPOCET | 0 | 0 | 0 | 0 | 0 | 1 | 0 | 16 | -2036974767
|  |  | ,,1.PP- P2,, | [18 empty] | VV | 2 | 1 | True | 0 | ROZPOCET
|  |  | 6,34+5,49+9,22+7,57+19,70+15,26 |  |  |  | 63.58 | [14 empty] | VV | 2 | 2 | True | 0 | ROZPOCET
|  |  | ,,1.NP- P2,P3,, | [18 empty] | VV | 2 | 1 | True | 0 | ROZPOCET
|  |  | 5,91+5,45+5,81+27,29+5,70+164,22 |  |  |  | 214.38 | [14 empty] | VV | 2 | 2 | True | 0 | ROZPOCET
|  |  | Součet |  |  |  | 277.96 | [14 empty] | VV | 2 | 4 | True | 1 | ROZPOCET
97 | K | 771990112 | Vyrovnání podkladu samonivelační stěrkou tl 4 mm pevnosti 30 Mpa |  |  | m2 | 113.74 | 0 |  | 0 |  |  |  | základní |  | 0 | 0.0077 | 0.8758 | 0 | 0 | 16 | K | 2 |  |  |  | ROZPOCET | 0 | 0 | 0 | 0 | 0 | 1 | 0 | 16 | -407488273
|  |  | ,,1.PP- P2,, | [18 empty] | VV | 2 | 1 | True | 0 | ROZPOCET
|  |  | 6,34+5,49+9,22+7,57+19,70+15,26 |  |  |  | 63.58 | [14 empty] | VV | 2 | 2 | True | 0 | ROZPOCET
|  |  | ,,1.NP- P2,, | [18 empty] | VV | 2 | 1 | True | 0 | ROZPOCET
|  |  | 5,91+5,45+5,81+27,29+5,70 |  |  |  | 50.16 | [14 empty] | VV | 2 | 2 | True | 0 | ROZPOCET
|  |  | Součet |  |  |  | 113.74 | [14 empty] | VV | 2 | 4 | True | 1 | ROZPOCET
98 | K | 998771101 | Přesun hmot tonážní pro podlahy z dlaždic v objektech v do 6 m |  |  | t | 7.632 | 0 |  | 0 |  |  |  | základní |  | 0 | 0 | 0 | 0 | 0 | 16 | K | 2 |  |  |  | ROZPOCET | 0 | 0 | 0 | 0 | 0 | 1 | 0 | 16 | -154883250
99 | K | 998771181 | Příplatek k přesunu hmot tonážní 771 prováděný bez použití mechanizace |  |  | t | 7.632 | 0 |  | 0 |  |  |  | základní |  | 0 | 0 | 0 | 0 | 0 | 16 | K | 2 |  |  |  | ROZPOCET | 0 | 0 | 0 | 0 | 0 | 1 | 0 | 16 | -695889108
| 776 - Podlahy povlakové | [8 empty] | 0 | [5 empty] | 0 |  | 0.70047 |  | 0.54575 | 2 | D | 1 |  |  |  | ROZPOCET | [6 empty] | 0
100 | K | 713191132 | Montáž izolace tepelné podlah, stropů vrchem nebo střech překrytí separační fólií z PE |  |  | m2 | 122.69 | 0 |  | 0 |  |  |  | základní |  | 0 | 0 | 0 | 0 | 0 | 16 | K | 2 |  |  |  | ROZPOCET | 0 | 0 | 0 | 0 | 0 | 1 | 0 | 16 | 1025204868
|  |  | ,,1.PP-P1,, | [18 empty] | VV | 2 | 1 | True | 0 | ROZPOCET
|  |  | 11,50+6,79+27,05+12,76+13,03 |  |  |  | 71.13 | [14 empty] | VV | 2 | 2 | True | 0 | ROZPOCET
|  |  | ,,1.NP-P1,, | [18 empty] | VV | 2 | 1 | True | 0 | ROZPOCET
|  |  | 18,27+17,39+15,90 |  |  |  | 51.56 | [14 empty] | VV | 2 | 2 | True | 0 | ROZPOCET
|  |  | Součet |  |  |  | 122.69 | [14 empty] | VV | 2 | 4 | True | 1 | ROZPOCET
101 | M | 283231500.1 | fólie separační PE DEKSEPAR |  |  | m2 | 122.69 | 0 |  | 0 |  |  |  | základní |  | 0 | 0.00011 | 0.013496 | 0 | 0 | 32 | M | 2 |  |  |  | ROZPOCET | 0 | 0 | 0 | 0 | 0 | 1 | 0 | 16 | 818914547
102 | K | 775591191 | Montáž podložky vyrovnávací a tlumící pro plovoucí podlahy |  |  | m2 | 122.69 | 0 |  | 0 |  |  |  | základní |  | 0 | 0 | 0 | 0 | 0 | 16 | K | 2 |  |  |  | ROZPOCET | 0 | 0 | 0 | 0 | 0 | 1 | 0 | 16 | 11499099
|  |  | ,,1.PP-P1,, | [18 empty] | VV | 2 | 1 | True | 0 | ROZPOCET
|  |  | 11,50+6,79+27,05+12,76+13,03 |  |  |  | 71.13 | [14 empty] | VV | 2 | 2 | True | 0 | ROZPOCET
|  |  | ,,1.NP-P1,, | [18 empty] | VV | 2 | 1 | True | 0 | ROZPOCET
|  |  | 18,27+17,39+15,90 |  |  |  | 51.56 | [14 empty] | VV | 2 | 2 | True | 0 | ROZPOCET
|  |  | Součet |  |  |  | 122.69 | [14 empty] | VV | 2 | 4 | True | 1 | ROZPOCET
103 | M | 611553510 | podložka (Mirelon) pěnová 3 mm |  |  | m2 | 122.69 | 0 |  | 0 |  |  |  | základní |  | 0 | 0.0006 | 0.073614 | 0 | 0 | 32 | M | 2 |  |  |  | ROZPOCET | 0 | 0 | 0 | 0 | 0 | 1 | 0 | 16 | -506831130
104 | K | 776111311 | Vysátí podkladu povlakových podlah |  |  | m2 | 122.69 | 0 |  | 0 |  |  |  | základní |  | 0 | 0 | 0 | 0 | 0 | 16 | K | 2 |  |  |  | ROZPOCET | 0 | 0 | 0 | 0 | 0 | 1 | 0 | 16 | -536101750
|  |  | ,,1.PP-P1,, | [18 empty] | VV | 2 | 1 | True | 0 | ROZPOCET
|  |  | 11,50+6,79+27,05+12,76+13,03 |  |  |  | 71.13 | [14 empty] | VV | 2 | 2 | True | 0 | ROZPOCET
|  |  | ,,1.NP-P1,, | [18 empty] | VV | 2 | 1 | True | 0 | ROZPOCET
|  |  | 18,27+17,39+15,90 |  |  |  | 51.56 | [14 empty] | VV | 2 | 2 | True | 0 | ROZPOCET
|  |  | Součet |  |  |  | 122.69 | [14 empty] | VV | 2 | 4 | True | 1 | ROZPOCET
105 | K | 776201812 | Demontáž lepených povlakových podlah s podložkou ručně |  |  | m2 | 142.323 | 0 |  | 0 |  |  |  | základní |  | 0 | 0 | 0 | 0.003 | 0.42697 | 16 | K | 2 |  |  |  | ROZPOCET | 0 | 0 | 0 | 0 | 0 | 1 | 0 | 16 | -350228669
|  |  | ,,1.PP,, | [18 empty] | VV | 2 | 1 | True | 0 | ROZPOCET
|  |  | 11,50+6,79+27,05+12,76+13,03+15,26 |  |  |  | 86.39 | [14 empty] | VV | 2 | 2 | True | 0 | ROZPOCET
|  |  | ,,1.PP-mezipodesta,, | [18 empty] | VV | 2 | 1 | True | 0 | ROZPOCET
|  |  | 1,65*2,65 |  |  |  | 4.373 | [14 empty] | VV | 2 | 2 | True | 0 | ROZPOCET
|  |  | Mezisoučet |  |  |  | 90.763 | [14 empty] | VV | 2 | 3 | True | 0 | ROZPOCET
|  |  | ,,1.NP,, | [18 empty] | VV | 2 | 1 | True | 0 | ROZPOCET
|  |  | 18,27+17,39+15,90 |  |  |  | 51.56 | [14 empty] | VV | 2 | 2 | True | 0 | ROZPOCET
|  |  | Mezisoučet |  |  |  | 51.56 | [14 empty] | VV | 2 | 3 | True | 0 | ROZPOCET
|  |  | Součet |  |  |  | 142.323 | [14 empty] | VV | 2 | 4 | True | 1 | ROZPOCET
106 | K | 776221111 | Lepení pásů z PVC standardním lepidlem |  |  | m2 | 122.69 | 0 |  | 0 |  |  |  | základní |  | 0 | 0.0003 | 0.036807 | 0 | 0 | 16 | K | 2 |  |  |  | ROZPOCET | 0 | 0 | 0 | 0 | 0 | 1 | 0 | 16 | -765832996
|  |  | ,,1.PP-P1,, | [18 empty] | VV | 2 | 1 | True | 0 | ROZPOCET
|  |  | 11,50+6,79+27,05+12,76+13,03 |  |  |  | 71.13 | [14 empty] | VV | 2 | 2 | True | 0 | ROZPOCET
|  |  | ,,1.NP-P1,, | [18 empty] | VV | 2 | 1 | True | 0 | ROZPOCET
|  |  | 18,27+17,39+15,90 |  |  |  | 51.56 | [14 empty] | VV | 2 | 2 | True | 0 | ROZPOCET
|  |  | Součet |  |  |  | 122.69 | [14 empty] | VV | 2 | 4 | True | 1 | ROZPOCET
107 | M | 284122850 | krytina podlahová heterogenní Novoflor Extra šířka 1500 mm tl. 2 mm |  |  | m2 | 134.959 | 0 |  | 0 |  |  |  | základní |  | 0 | 0.00283 | 0.38193 | 0 | 0 | 32 | M | 2 |  |  |  | ROZPOCET | 0 | 0 | 0 | 0 | 0 | 1 | 0 | 16 | -2132258339
108 | K | 776223112 | Spoj povlakových podlahovin z PVC svařováním za studena |  |  | m | 81.82 | 0 |  | 0 |  |  |  | základní |  | 0 | 2.464e-06 | 0.0002016 | 0 | 0 | 16 | K | 2 |  |  |  | ROZPOCET | 0 | 0 | 0 | 0 | 0 | 1 | 0 | 16 | 1481165381
|  |  | ,,1.PP-P1,, | [18 empty] | VV | 2 | 1 | True | 0 | ROZPOCET
|  |  | 71,13/1,50 |  |  |  | 47.42 | [14 empty] | VV | 2 | 2 | True | 0 | ROZPOCET
|  |  | ,,1.NP-P1,, | [18 empty] | VV | 2 | 1 | True | 0 | ROZPOCET
|  |  | 51,60/1,50 |  |  |  | 34.4 | [14 empty] | VV | 2 | 2 | True | 0 | ROZPOCET
|  |  | Součet |  |  |  | 81.82 | [14 empty] | VV | 2 | 4 | True | 1 | ROZPOCET
109 | K | 776301811 | Odstranění lepených podlahovin bez podložky ze schodišťových stupňů |  |  | m | 26.4 | 0 |  | 0 |  |  |  | základní |  | 0 | 0 | 0 | 0.0023 | 0.06072 | 16 | K | 2 |  |  |  | ROZPOCET | 0 | 0 | 0 | 0 | 0 | 1 | 0 | 16 | -1441314038
|  |  | ,,1.PP,, | [18 empty] | VV | 2 | 1 | True | 0 | ROZPOCET
|  |  | 1,20*22 |  |  |  | 26.4 | [14 empty] | VV | 2 | 2 | True | 0 | ROZPOCET
|  |  | Součet |  |  |  | 26.4 | [14 empty] | VV | 2 | 4 | True | 1 | ROZPOCET
110 | K | 776321111 | Montáž podlahovin z PVC na stupnice šířky do 300 mm |  |  | m | 26.4 | 0 |  | 0 |  |  |  | základní |  | 0 | 0.00012 | 0.003168 | 0 | 0 | 16 | K | 2 |  |  |  | ROZPOCET | 0 | 0 | 0 | 0 | 0 | 1 | 0 | 16 | -1945556809
|  |  | ,,1.PP,, | [18 empty] | VV | 2 | 1 | True | 0 | ROZPOCET
|  |  | 1,20*22 |  |  |  | 26.4 | [14 empty] | VV | 2 | 2 | True | 1 | ROZPOCET
111 | M | 284122850 | krytina podlahová heterogenní Novoflor Extra šířka 1500 mm tl. 2 mm |  |  | m2 | 29.04 | 0 |  | 0 |  |  |  | základní |  | 0 | 0.00283 | 0.082183 | 0 | 0 | 32 | M | 2 |  |  |  | ROZPOCET | 0 | 0 | 0 | 0 | 0 | 1 | 0 | 16 | 1495909397
112 | K | 776321211 | Montáž podlahovin z PVC na podstupnice výšky do 200 mm |  |  | m | 26.4 | 0 |  | 0 |  |  |  | základní |  | 0 | 8e-05 | 0.002112 | 0 | 0 | 16 | K | 2 |  |  |  | ROZPOCET | 0 | 0 | 0 | 0 | 0 | 1 | 0 | 16 | -1791346346
|  |  | ,,1.PP,, | [18 empty] | VV | 2 | 1 | True | 0 | ROZPOCET
|  |  | 1,20*22 |  |  |  | 26.4 | [14 empty] | VV | 2 | 2 | True | 1 | ROZPOCET
113 | M | 284122850 | krytina podlahová heterogenní Novoflor Extra šířka 1500 mm tl. 2 mm |  |  | m2 | 29.04 | 0 |  | 0 |  |  |  | základní |  | 0 | 0.00283 | 0.082183 | 0 | 0 | 32 | M | 2 |  |  |  | ROZPOCET | 0 | 0 | 0 | 0 | 0 | 1 | 0 | 16 | -964805361
114 | K | 776410811 | Odstranění soklíků a lišt pryžových nebo plastových |  |  | m | 193.52 | 0 |  | 0 |  |  |  | základní |  | 0 | 0 | 0 | 0.0003 | 0.058056 | 16 | K | 2 |  |  |  | ROZPOCET | 0 | 0 | 0 | 0 | 0 | 1 | 0 | 16 | 1435625309
|  |  | ,,1.PP,, | [18 empty] | VV | 2 | 1 | True | 0 | ROZPOCET
|  |  | schodiště | [18 empty] | VV | 2 | 1 | True | 0 | ROZPOCET
|  |  | (0,30+1,175)*2*22 |  |  |  | 64.9 | [14 empty] | VV | 2 | 2 | True | 0 | ROZPOCET
|  |  | mezipodesta | [18 empty] | VV | 2 | 1 | True | 0 | ROZPOCET
|  |  | 1,55+2,56+1,60 |  |  |  | 5.71 | [14 empty] | VV | 2 | 2 | True | 0 | ROZPOCET
|  |  | Mezisoučet |  |  |  | 70.61 | [14 empty] | VV | 2 | 3 | True | 0 | ROZPOCET
|  |  | ,,M 07,, | [18 empty] | VV | 2 | 1 | True | 0 | ROZPOCET
|  |  | (3,70+3,20)*2-0,80*2 |  |  |  | 12.2 | [14 empty] | VV | 2 | 2 | True | 0 | ROZPOCET
|  |  | ,,M 09,, | [18 empty] | VV | 2 | 1 | True | 0 | ROZPOCET
|  |  | (3,20+2,15)*2-0,80*2 |  |  |  | 9.1 | [14 empty] | VV | 2 | 2 | True | 0 | ROZPOCET
|  |  | ,,M 011,, | [18 empty] | VV | 2 | 1 | True | 0 | ROZPOCET
|  |  | (5,85+5,325)*2-1,20-0,90 |  |  |  | 20.25 | [14 empty] | VV | 2 | 2 | True | 0 | ROZPOCET
|  |  | ,,M 022,, | [18 empty] | VV | 2 | 1 | True | 0 | ROZPOCET
|  |  | (2,025+6,30)*2-0,80 |  |  |  | 15.85 | [14 empty] | VV | 2 | 2 | True | 0 | ROZPOCET
|  |  | ,,M 023,, | [18 empty] | VV | 2 | 1 | True | 0 | ROZPOCET
|  |  | (2,10+6,30)*2-0,80 |  |  |  | 16 | [14 empty] | VV | 2 | 2 | True | 0 | ROZPOCET
|  |  | ,,M 025,, | [18 empty] | VV | 2 | 1 | True | 0 | ROZPOCET
|  |  | (4,125+3,70)*2-0,80 |  |  |  | 14.85 | [14 empty] | VV | 2 | 2 | True | 0 | ROZPOCET
|  |  | Mezisoučet |  |  |  | 88.25 | [14 empty] | VV | 2 | 3 | True | 0 | ROZPOCET
|  |  | ,,1.NP,, | [18 empty] | VV | 2 | 1 | True | 0 | ROZPOCET
|  |  | M 1.12 | [18 empty] | VV | 2 | 1 | True | 0 | ROZPOCET
|  |  | (6,13+3)*2-0,80 |  |  |  | 17.46 | [14 empty] | VV | 2 | 2 | True | 0 | ROZPOCET
|  |  | M 1.13 | [18 empty] | VV | 2 | 1 | True | 0 | ROZPOCET
|  |  | (6,15+2,85)*2-0,80 |  |  |  | 17.2 | [14 empty] | VV | 2 | 2 | True | 0 | ROZPOCET
|  |  | M 1.14 | [18 empty] | VV | 2 | 1 | True | 0 | ROZPOCET
|  |  | ,,VIZ 1.pp,, | [18 empty] | VV | 2 | 1 | True | 0 | ROZPOCET
|  |  | Mezisoučet |  |  |  | 34.66 | [14 empty] | VV | 2 | 3 | True | 0 | ROZPOCET
|  |  | Součet |  |  |  | 193.52 | [14 empty] | VV | 2 | 4 | True | 1 | ROZPOCET
115 | K | 776421111 | Montáž obvodových lišt lepením |  |  | m | 104.46 | 0 |  | 0 |  |  |  | základní |  | 0 | 1.275e-05 | 0.0013319 | 0 | 0 | 16 | K | 2 |  |  |  | ROZPOCET | 0 | 0 | 0 | 0 | 0 | 1 | 0 | 16 | -383736334
|  |  | ,,1.PP,, | [18 empty] | VV | 2 | 1 | True | 0 | ROZPOCET
|  |  | M 07 | [18 empty] | VV | 2 | 1 | True | 0 | ROZPOCET
|  |  | (3,20+3,70)*2-0,80 |  |  |  | 13 | [14 empty] | VV | 2 | 2 | True | 0 | ROZPOCET
|  |  | M 09 | [18 empty] | VV | 2 | 1 | True | 0 | ROZPOCET
|  |  | (3,20+2,15)*2-0,80 |  |  |  | 9.9 | [14 empty] | VV | 2 | 2 | True | 0 | ROZPOCET
|  |  | M 011 | [18 empty] | VV | 2 | 1 | True | 0 | ROZPOCET
|  |  | (5,325+5,85)*2-0,90-1,20 |  |  |  | 20.25 | [14 empty] | VV | 2 | 2 | True | 0 | ROZPOCET
|  |  | M 022 | [18 empty] | VV | 2 | 1 | True | 0 | ROZPOCET
|  |  | (2,025+3,70)*2-0,80 |  |  |  | 10.65 | [14 empty] | VV | 2 | 2 | True | 0 | ROZPOCET
|  |  | M 023 | [18 empty] | VV | 2 | 1 | True | 0 | ROZPOCET
|  |  | (2,10+6,30)*2-0,80 |  |  |  | 16 | [14 empty] | VV | 2 | 2 | True | 0 | ROZPOCET
|  |  | Mezisoučet |  |  |  | 69.8 | [14 empty] | VV | 2 | 3 | True | 0 | ROZPOCET
|  |  | ,,1.NP,, | [18 empty] | VV | 2 | 1 | True | 0 | ROZPOCET
|  |  | M 1.12 | [18 empty] | VV | 2 | 1 | True | 0 | ROZPOCET
|  |  | (6,13+3)*2-0,80 |  |  |  | 17.46 | [14 empty] | VV | 2 | 2 | True | 0 | ROZPOCET
|  |  | M 1.13 | [18 empty] | VV | 2 | 1 | True | 0 | ROZPOCET
|  |  | (6,15+2,85)*2-0,80 |  |  |  | 17.2 | [14 empty] | VV | 2 | 2 | True | 0 | ROZPOCET
|  |  | M 1.14 | [18 empty] | VV | 2 | 1 | True | 0 | ROZPOCET
|  |  | ,,VIZ 1.pp,, | [18 empty] | VV | 2 | 1 | True | 0 | ROZPOCET
|  |  | Mezisoučet |  |  |  | 34.66 | [14 empty] | VV | 2 | 3 | True | 0 | ROZPOCET
|  |  | Součet |  |  |  | 104.46 | [14 empty] | VV | 2 | 4 | True | 1 | ROZPOCET
116 | M | 284110030 | lišta speciální soklová PVC 10271, 30 x 30 mm role 50 m |  |  | m | 106.549 | 0 |  | 0 |  |  |  | základní |  | 0 | 0.00022 | 0.023441 | 0 | 0 | 32 | M | 2 |  |  |  | ROZPOCET | 0 | 0 | 0 | 0 | 0 | 1 | 0 | 16 | -635761477
117 | K | 998776101 | Přesun hmot tonážní pro podlahy povlakové v objektech v do 6 m |  |  | t | 0.7 | 0 |  | 0 |  |  |  | základní |  | 0 | 0 | 0 | 0 | 0 | 16 | K | 2 |  |  |  | ROZPOCET | 0 | 0 | 0 | 0 | 0 | 1 | 0 | 16 | -1902353413
118 | K | 998776181 | Příplatek k přesunu hmot tonážní 776 prováděný bez použití mechanizace |  |  | t | 0.7 | 0 |  | 0 |  |  |  | základní |  | 0 | 0 | 0 | 0 | 0 | 16 | K | 2 |  |  |  | ROZPOCET | 0 | 0 | 0 | 0 | 0 | 1 | 0 | 16 | 1273172414
| 777 - Podlahy lité | [8 empty] | 0 | [5 empty] | 0 |  | 0.31657 |  | 0 | 2 | D | 1 |  |  |  | ROZPOCET | [6 empty] | 0
119 | K | 777111111 | Vysátí podkladu před provedením lité podlahy |  |  | m2 | 38.83 | 0 |  | 0 |  |  |  | základní |  | 0 | 0 | 0 | 0 | 0 | 16 | K | 2 |  |  |  | ROZPOCET | 0 | 0 | 0 | 0 | 0 | 1 | 0 | 16 | -639996067
|  |  | ,,1.PP-P4,, | [18 empty] | VV | 2 | 1 | True | 0 | ROZPOCET
|  |  | 6,05+32,78 |  |  |  | 38.83 | [14 empty] | VV | 2 | 2 | True | 1 | ROZPOCET
120 | K | 777111123 | Strojní broušení podkladu před provedením lité podlahy |  |  | m2 | 38.83 | 0 |  | 0 |  |  |  | základní |  | 0 | 3.88e-05 | 0.0015066 | 0 | 0 | 16 | K | 2 |  |  |  | ROZPOCET | 0 | 0 | 0 | 0 | 0 | 1 | 0 | 16 | 756939414
|  |  | ,,1.PP-P4,, | [18 empty] | VV | 2 | 1 | True | 0 | ROZPOCET
|  |  | 6,05+32,78 |  |  |  | 38.83 | [14 empty] | VV | 2 | 2 | True | 1 | ROZPOCET
121 | K | 777131111 | Penetrační nátěr podlahy |  |  | m2 | 38.83 | 0 |  | 0 |  |  |  | základní |  | 0 | 0.00055 | 0.021357 | 0 | 0 | 16 | K | 2 |  |  |  | ROZPOCET | 0 | 0 | 0 | 0 | 0 | 1 | 0 | 16 | 1983797929
|  |  | ,,1.PP-P4,, | [18 empty] | VV | 2 | 1 | True | 0 | ROZPOCET
|  |  | 6,05+32,78 |  |  |  | 38.83 | [14 empty] | VV | 2 | 2 | True | 1 | ROZPOCET
122 | K | 777521105 | Krycí polyuretanová stěrka tloušťky přes 2 do 3 mm dekorativní lité podlahy |  |  | m2 | 38.83 | 0 |  | 0 |  |  |  | základní |  | 0 | 0.0048 | 0.18638 | 0 | 0 | 16 | K | 2 |  |  |  | ROZPOCET | 0 | 0 | 0 | 0 | 0 | 1 | 0 | 16 | 201889962
|  |  | ,,1.PP-P4,, | [18 empty] | VV | 2 | 1 | True | 0 | ROZPOCET
|  |  | 6,05+32,78 |  |  |  | 38.83 | [14 empty] | VV | 2 | 2 | True | 1 | ROZPOCET
123 | K | 777621101 | Krycí polyuretanový dekorativní nátěr podlahy |  |  | m2 | 2.335 | 0 |  | 0 |  |  |  | základní |  | 0 | 0.0014 | 0.003269 | 0 | 0 | 16 | K | 2 |  |  |  | ROZPOCET | 0 | 0 | 0 | 0 | 0 | 1 | 0 | 16 | -417762669
|  |  | ,,1.PP-P4-fabiony,, | [18 empty] | VV | 2 | 1 | True | 0 | ROZPOCET
|  |  | M 06 | [18 empty] | VV | 2 | 1 | True | 0 | ROZPOCET
|  |  | ((2,05+3,05)*2-1)*0,07 |  |  |  | 0.644 | [14 empty] | VV | 2 | 2 | True | 0 | ROZPOCET
|  |  | M 021 | [18 empty] | VV | 2 | 1 | True | 0 | ROZPOCET
|  |  | ((5,325+6,30)*2+0,30+0,30+0,30-1+0,50+0,50)*0,07 |  |  |  | 1.691 | [14 empty] | VV | 2 | 2 | True | 0 | ROZPOCET
|  |  | Součet |  |  |  | 2.335 | [14 empty] | VV | 2 | 4 | True | 1 | ROZPOCET
124 | K | 777911111 | Tuhé napojení lité podlahy na stěnu nebo sokl |  |  | m | 33.35 | 0 |  | 0 |  |  |  | základní |  | 0 | 0.00312 | 0.10405 | 0 | 0 | 16 | K | 2 |  |  |  | ROZPOCET | 0 | 0 | 0 | 0 | 0 | 1 | 0 | 16 | -1448560546
|  |  | ,,1.PP-P4-fabiony,, | [18 empty] | VV | 2 | 1 | True | 0 | ROZPOCET
|  |  | M 06 | [18 empty] | VV | 2 | 1 | True | 0 | ROZPOCET
|  |  | (2,05+3,05)*2-1 |  |  |  | 9.2 | [14 empty] | VV | 2 | 2 | True | 0 | ROZPOCET
|  |  | M 021 | [18 empty] | VV | 2 | 1 | True | 0 | ROZPOCET
|  |  | (5,325+6,30)*2+0,30+0,30+0,30-1+0,50+0,50 |  |  |  | 24.15 | [14 empty] | VV | 2 | 2 | True | 0 | ROZPOCET
|  |  | Součet |  |  |  | 33.35 | [14 empty] | VV | 2 | 4 | True | 1 | ROZPOCET
125 | K | 998777101 | Přesun hmot tonážní pro podlahy lité v objektech v do 6 m |  |  | t | 0.317 | 0 |  | 0 |  |  |  | základní |  | 0 | 0 | 0 | 0 | 0 | 16 | K | 2 |  |  |  | ROZPOCET | 0 | 0 | 0 | 0 | 0 | 1 | 0 | 16 | 95288678
126 | K | 998777181 | Příplatek k přesunu hmot tonážní 777 prováděný bez použití mechanizace |  |  | t | 0.317 | 0 |  | 0 |  |  |  | základní |  | 0 | 0 | 0 | 0 | 0 | 16 | K | 2 |  |  |  | ROZPOCET | 0 | 0 | 0 | 0 | 0 | 1 | 0 | 16 | -456265833
| 781 - Dokončovací práce - obklady | [8 empty] | 0 | [5 empty] | 0 |  | 6.098 |  | 0 | 2 | D | 1 |  |  |  | ROZPOCET | [6 empty] | 0
127 | K | 781474113 | Montáž obkladů vnitřních keramických hladkých do 19 ks/m2 lepených flexibilním lepidlem |  |  | m2 | 374.567 | 0 |  | 0 |  |  |  | základní |  | 0 | 0.003 | 1.1237 | 0 | 0 | 16 | K | 2 |  |  |  | ROZPOCET | 0 | 0 | 0 | 0 | 0 | 1 | 0 | 16 | 999423142
|  |  | ,,1.PP,, | [18 empty] | VV | 2 | 1 | True | 0 | ROZPOCET
|  |  | M 04 | [18 empty] | VV | 2 | 1 | True | 0 | ROZPOCET
|  |  | (2,10+3,05)*2*2-0,80*2*2 |  |  |  | 17.4 | [14 empty] | VV | 2 | 2 | True | 0 | ROZPOCET
|  |  | M 05 | [18 empty] | VV | 2 | 1 | True | 0 | ROZPOCET
|  |  | (1,90+2,95)*2*2-0,80*1,97-0,70*1,97*2*2 |  |  |  | 12.308 | [14 empty] | VV | 2 | 2 | True | 0 | ROZPOCET
|  |  | 1,20*2*2 |  |  |  | 4.8 | [14 empty] | VV | 2 | 2 | True | 0 | ROZPOCET
|  |  | 1,90*2*2 |  |  |  | 7.6 | [14 empty] | VV | 2 | 2 | True | 0 | ROZPOCET
|  |  | M 08 | [18 empty] | VV | 2 | 1 | True | 0 | ROZPOCET
|  |  | (2,95+3,70)*2*2-0,80*1,97 |  |  |  | 25.024 | [14 empty] | VV | 2 | 2 | True | 0 | ROZPOCET
|  |  | M 010 | [18 empty] | VV | 2 | 1 | True | 0 | ROZPOCET
|  |  | (2,95+2,15)*2*2-0,80*1,97-0,70*2 |  |  |  | 17.424 | [14 empty] | VV | 2 | 2 | True | 0 | ROZPOCET
|  |  | (1,40+0,90)*2*2-0,70*2+0,15*2*2 |  |  |  | 8.4 | [14 empty] | VV | 2 | 2 | True | 0 | ROZPOCET
|  |  | M 024 | [18 empty] | VV | 2 | 1 | True | 0 | ROZPOCET
|  |  | (5,325+3,70)*2*2-0,90*1,97 |  |  |  | 34.327 | [14 empty] | VV | 2 | 2 | True | 0 | ROZPOCET
|  |  | M 025 | [18 empty] | VV | 2 | 1 | True | 0 | ROZPOCET
|  |  | (4,125+3,70)*2*2-0,80*1,97 |  |  |  | 29.724 | [14 empty] | VV | 2 | 2 | True | 0 | ROZPOCET
|  |  | Mezisoučet |  |  |  | 157.007 | [14 empty] | VV | 2 | 3 | True | 0 | ROZPOCET
|  |  | ,,1.NP,, | [18 empty] | VV | 2 | 1 | True | 0 | ROZPOCET
|  |  | M 1.12 | [18 empty] | VV | 2 | 1 | True | 0 | ROZPOCET
|  |  | 0,90*1,40 |  |  |  | 1.26 | [14 empty] | VV | 2 | 2 | True | 0 | ROZPOCET
|  |  | Mezisoučet |  |  |  | 1.26 | [14 empty] | VV | 2 | 3 | True | 0 | ROZPOCET
|  |  | M 1.13 | [18 empty] | VV | 2 | 1 | True | 0 | ROZPOCET
|  |  | 0,90*1,40 |  |  |  | 1.26 | [14 empty] | VV | 2 | 2 | True | 0 | ROZPOCET
|  |  | Mezisoučet |  |  |  | 1.26 | [14 empty] | VV | 2 | 3 | True | 0 | ROZPOCET
|  |  | M 1.15 | [18 empty] | VV | 2 | 1 | True | 0 | ROZPOCET
|  |  | (2,10+3,05)*2*2-0,80*1,97*2 |  |  |  | 17.448 | [14 empty] | VV | 2 | 2 | True | 0 | ROZPOCET
|  |  | Mezisoučet |  |  |  | 17.448 | [14 empty] | VV | 2 | 3 | True | 0 | ROZPOCET
|  |  | M 1.16 | [18 empty] | VV | 2 | 1 | True | 0 | ROZPOCET
|  |  | (1,90+3,05)*2*2-0,80*1,97-0,70*1,97 |  |  |  | 16.845 | [14 empty] | VV | 2 | 2 | True | 0 | ROZPOCET
|  |  | 1,05*2,10*2 |  |  |  | 4.41 | [14 empty] | VV | 2 | 2 | True | 0 | ROZPOCET
|  |  | 1,90*2*2-0,70*1,97*2*2 |  |  |  | 2.084 | [14 empty] | VV | 2 | 2 | True | 0 | ROZPOCET
|  |  | Mezisoučet |  |  |  | 23.339 | [14 empty] | VV | 2 | 3 | True | 0 | ROZPOCET
|  |  | M 1.17 | [18 empty] | VV | 2 | 1 | True | 0 | ROZPOCET
|  |  | (1,95+3,05)*2*2-0,70*1,97-1,20*2,55 |  |  |  | 15.561 | [14 empty] | VV | 2 | 2 | True | 0 | ROZPOCET
|  |  | Mezisoučet |  |  |  | 15.561 | [14 empty] | VV | 2 | 3 | True | 0 | ROZPOCET
|  |  | M 1.21 | [18 empty] | VV | 2 | 1 | True | 0 | ROZPOCET
|  |  | (2,45+2,30+1,55)*0,85 |  |  |  | 5.355 | [14 empty] | VV | 2 | 2 | True | 0 | ROZPOCET
|  |  | 0,50*2*6+0,40*2 |  |  |  | 6.8 | [14 empty] | VV | 2 | 2 | True | 0 | ROZPOCET
|  |  | (2,60+4,20+0,15+4,20+2,40+0,15+2,30+3,70+2,30+0,15+3,90+3,50+0,70)*2-0,80*1,97 |  |  |  | 58.924 | [14 empty] | VV | 2 | 2 | True | 0 | ROZPOCET
|  |  | 0,50*2*4 |  |  |  | 4 | [14 empty] | VV | 2 | 2 | True | 0 | ROZPOCET
|  |  | (2,80+5,50+5,55)*0,80 |  |  |  | 11.08 | [14 empty] | VV | 2 | 2 | True | 0 | ROZPOCET
|  |  | 0,50*2*8 |  |  |  | 8 | [14 empty] | VV | 2 | 2 | True | 0 | ROZPOCET
|  |  | (2,25+4,425+0,75+0,15+1,65+0,15+0,75+4,40+0,65+0,50+3,35+3)*2 |  |  |  | 44.05 | [14 empty] | VV | 2 | 2 | True | 0 | ROZPOCET
|  |  | 2,45*0,85 |  |  |  | 2.083 | [14 empty] | VV | 2 | 2 | True | 0 | ROZPOCET
|  |  | (4,45+0,15)*2*2 |  |  |  | 18.4 | [14 empty] | VV | 2 | 2 | True | 0 | ROZPOCET
|  |  | Mezisoučet |  |  |  | 158.692 | [14 empty] | VV | 2 | 3 | True | 0 | ROZPOCET
|  |  | Součet |  |  |  | 374.567 | [14 empty] | VV | 2 | 4 | True | 1 | ROZPOCET
128 | M | 597610020 | obkládačky keramické |  |  | m2 | 412.024 | 0 |  | 0 |  |  |  | základní |  | 0 | 0.0118 | 4.8619 | 0 | 0 | 32 | M | 2 |  |  |  | ROZPOCET | 0 | 0 | 0 | 0 | 0 | 1 | 0 | 16 | 1754346336
129 | K | 781479196 | Příplatek k montáži obkladů vnitřních keramických hladkých za spárování tmelem dvousložkovým |  |  | m2 | 374.567 | 0 |  | 0 |  |  |  | základní |  | 0 | 0 | 0 | 0 | 0 | 16 | K | 2 |  |  |  | ROZPOCET | 0 | 0 | 0 | 0 | 0 | 1 | 0 | 16 | 729401417
130 | K | 781495111 | Penetrace podkladu vnitřních obkladů |  |  | m2 | 374.567 | 0 |  | 0 |  |  |  | základní |  | 0 | 0.0003 | 0.11237 | 0 | 0 | 16 | K | 2 |  |  |  | ROZPOCET | 0 | 0 | 0 | 0 | 0 | 1 | 0 | 16 | -1527282020
131 | K | 998781101 | Přesun hmot tonážní pro obklady keramické v objektech v do 6 m |  |  | t | 6.098 | 0 |  | 0 |  |  |  | základní |  | 0 | 0 | 0 | 0 | 0 | 16 | K | 2 |  |  |  | ROZPOCET | 0 | 0 | 0 | 0 | 0 | 1 | 0 | 16 | -623807293
132 | K | 998781181 | Příplatek k přesunu hmot tonážní 781 prováděný bez použití mechanizace |  |  | t | 6.098 | 0 |  | 0 |  |  |  | základní |  | 0 | 0 | 0 | 0 | 0 | 16 | K | 2 |  |  |  | ROZPOCET | 0 | 0 | 0 | 0 | 0 | 1 | 0 | 16 | 1757596853
| 783 - Dokončovací práce - nátěry | [8 empty] | 0 | [5 empty] | 0 |  | 0.75709 |  | 0 | 2 | D | 1 |  |  |  | ROZPOCET | [6 empty] | 0
133 | K | 783315101 | Mezinátěr jednonásobný syntetický standardní zámečnických konstrukcí |  |  | m2 | 36.381 | 0 |  | 0 |  |  |  | základní |  | 0 | 0.00012305 | 0.0044767 | 0 | 0 | 16 | K | 2 |  |  |  | ROZPOCET | 0 | 0 | 0 | 0 | 0 | 1 | 0 | 16 | 1930872539
|  |  | ,,zárubně,, | [18 empty] | VV | 2 | 1 | True | 0 | ROZPOCET
|  |  | ((2*1,97+0,70)*(0,10+2*0,05))*5 |  |  |  | 4.64 | [14 empty] | VV | 2 | 2 | True | 0 | ROZPOCET
|  |  | ((2*1,97+0,80)*(0,10+2*0,05))*2 |  |  |  | 1.896 | [14 empty] | VV | 2 | 2 | True | 0 | ROZPOCET
|  |  | ((2*1,97+0,80)*(0,15+2*0,05))*18 |  |  |  | 21.33 | [14 empty] | VV | 2 | 2 | True | 0 | ROZPOCET
|  |  | ((2*1,97+0,90)*(0,15+2*0,05))*4 |  |  |  | 4.84 | [14 empty] | VV | 2 | 2 | True | 0 | ROZPOCET
|  |  | ((2*1,97+1,45)*(0,15+2*0,05))*2 |  |  |  | 2.695 | [14 empty] | VV | 2 | 2 | True | 0 | ROZPOCET
|  |  | ((2*1,95+1)*(0,10+2*0,05)) |  |  |  | 0.98 | [14 empty] | VV | 2 | 2 | True | 0 | ROZPOCET
|  |  | Součet |  |  |  | 36.381 | [14 empty] | VV | 2 | 4 | True | 1 | ROZPOCET
134 | K | 783317101 | Krycí jednonásobný syntetický standardní nátěr zámečnických konstrukcí |  |  | m2 | 36.368 | 0 |  | 0 |  |  |  | základní |  | 0 | 0.00012305 | 0.0044751 | 0 | 0 | 16 | K | 2 |  |  |  | ROZPOCET | 0 | 0 | 0 | 0 | 0 | 1 | 0 | 16 | 2002700747
135 | K | 783806805 | Odstranění nátěrů z omítek opálením |  |  | m2 | 40.635 | 0 |  | 0 |  |  |  | základní |  | 0 | 0 | 0 | 0 | 0 | 16 | K | 2 |  |  |  | ROZPOCET | 0 | 0 | 0 | 0 | 0 | 1 | 0 | 16 | 823161585
|  |  | ,,1.NP,, | [18 empty] | VV | 2 | 1 | True | 0 | ROZPOCET
|  |  | M 1.15 | [18 empty] | VV | 2 | 1 | True | 0 | ROZPOCET
|  |  | (2,10+3,05)*2*1,55-0,80*1,55*2-1,80*1,55 |  |  |  | 10.695 | [14 empty] | VV | 2 | 2 | True | 0 | ROZPOCET
|  |  | Mezisoučet |  |  |  | 10.695 | [14 empty] | VV | 2 | 3 | True | 0 | ROZPOCET
|  |  | M 1.16 | [18 empty] | VV | 2 | 1 | True | 0 | ROZPOCET
|  |  | (1,90+3,05)*2*1,50-0,80*1,50-0,70*1,50 |  |  |  | 12.6 | [14 empty] | VV | 2 | 2 | True | 0 | ROZPOCET
|  |  | 1,05*1,50*2 |  |  |  | 3.15 | [14 empty] | VV | 2 | 2 | True | 0 | ROZPOCET
|  |  | 1,90*1,50*2-0,70*1,50*2*2 |  |  |  | 1.5 | [14 empty] | VV | 2 | 2 | True | 0 | ROZPOCET
|  |  | Mezisoučet |  |  |  | 17.25 | [14 empty] | VV | 2 | 3 | True | 0 | ROZPOCET
|  |  | M 1.17 | [18 empty] | VV | 2 | 1 | True | 0 | ROZPOCET
|  |  | (1,95+3,05)*2*1,35-0,60*1,35 |  |  |  | 12.69 | [14 empty] | VV | 2 | 2 | True | 0 | ROZPOCET
|  |  | Mezisoučet |  |  |  | 12.69 | [14 empty] | VV | 2 | 3 | True | 0 | ROZPOCET
|  |  | Součet |  |  |  | 40.635 | [14 empty] | VV | 2 | 4 | True | 1 | ROZPOCET
136 | K | 783822211 | Celoplošné vyrovnání omítky před provedením nátěru vápennou stěrkou tloušťky do 3 mm |  |  | m2 | 116.55 | 0 |  | 0 |  |  |  | základní |  | 0 | 0.005 | 0.58275 | 0 | 0 | 16 | K | 2 |  |  |  | ROZPOCET | 0 | 0 | 0 | 0 | 0 | 1 | 0 | 16 | -742581688
|  |  | ,,1.PP,, | [18 empty] | VV | 2 | 1 | True | 0 | ROZPOCET
|  |  | M 06 | [18 empty] | VV | 2 | 1 | True | 0 | ROZPOCET
|  |  | (3,05+2,05)*2*2-1*2+0,15*2*2 |  |  |  | 19 | [14 empty] | VV | 2 | 2 | True | 0 | ROZPOCET
|  |  | Mezisoučet |  |  |  | 19 | [14 empty] | VV | 2 | 3 | True | 0 | ROZPOCET
|  |  | M 07 | [18 empty] | VV | 2 | 1 | True | 0 | ROZPOCET
|  |  | (3,70+3,20)*2*2 |  |  |  | 27.6 | [14 empty] | VV | 2 | 2 | True | 0 | ROZPOCET
|  |  | Mezisoučet |  |  |  | 27.6 | [14 empty] | VV | 2 | 3 | True | 0 | ROZPOCET
|  |  | M 09 | [18 empty] | VV | 2 | 1 | True | 0 | ROZPOCET
|  |  | (3,20+2,15)*2*2-0,80*2*2 |  |  |  | 18.2 | [14 empty] | VV | 2 | 2 | True | 0 | ROZPOCET
|  |  | Mezisoučet |  |  |  | 18.2 | [14 empty] | VV | 2 | 3 | True | 0 | ROZPOCET
|  |  | M 13 | [18 empty] | VV | 2 | 1 | True | 0 | ROZPOCET
|  |  | (10,95+1,80+1,80+10,95-1,70+10,05+10,05+1,70)*1,50 |  |  |  | 68.4 | [14 empty] | VV | 2 | 2 | True | 0 | ROZPOCET
|  |  | -(1,45*1,50+0,80*1,50*5+0,90*1,50*2+0,80*1,50*3+1,45*1,50) |  |  |  | -16.65 | [14 empty] | VV | 2 | 2 | True | 0 | ROZPOCET
|  |  | Mezisoučet |  |  |  | 51.75 | [14 empty] | VV | 2 | 3 | True | 0 | ROZPOCET
|  |  | Součet |  |  |  | 116.55 | [14 empty] | VV | 2 | 4 | True | 1 | ROZPOCET
137 | K | 783823131 | Penetrační akrylátový nátěr hladkých, tenkovrstvých zrnitých nebo štukových omítek |  |  | m2 | 198.597 | 0 |  | 0 |  |  |  | základní |  | 0 | 0.0001 | 0.01986 | 0 | 0 | 16 | K | 2 |  |  |  | ROZPOCET | 0 | 0 | 0 | 0 | 0 | 1 | 0 | 16 | -90530893
|  |  | ,,1.PP,, | [18 empty] | VV | 2 | 1 | True | 0 | ROZPOCET
|  |  | M 02 | [18 empty] | VV | 2 | 1 | True | 0 | ROZPOCET
|  |  | (3,475+7,375+1,80+7,375+2,625+3,475+1,80)*1,50 |  |  |  | 41.888 | [14 empty] | VV | 2 | 2 | True | 0 | ROZPOCET
|  |  | -1,45*1,97*2 |  |  |  | -5.713 | [14 empty] | VV | 2 | 2 | True | 0 | ROZPOCET
|  |  | -1,60*2,90 |  |  |  | -4.64 | [14 empty] | VV | 2 | 2 | True | 0 | ROZPOCET
|  |  | -0,90*1,97 |  |  |  | -1.773 | [14 empty] | VV | 2 | 2 | True | 0 | ROZPOCET
|  |  | -0,80*1,97*3 |  |  |  | -4.728 | [14 empty] | VV | 2 | 2 | True | 0 | ROZPOCET
|  |  | Mezisoučet |  |  |  | 25.034 | [14 empty] | VV | 2 | 3 | True | 0 | ROZPOCET
|  |  | M 03 | [18 empty] | VV | 2 | 1 | True | 0 | ROZPOCET
|  |  | (1,65+2,65+1,55+1,15+1,05+4+4)*1,50 |  |  |  | 24.075 | [14 empty] | VV | 2 | 2 | True | 0 | ROZPOCET
|  |  | Mezisoučet |  |  |  | 24.075 | [14 empty] | VV | 2 | 3 | True | 0 | ROZPOCET
|  |  | M 06 | [18 empty] | VV | 2 | 1 | True | 0 | ROZPOCET
|  |  | (3,05+2,05)*2*2-1*2+0,15*2*2 |  |  |  | 19 | [14 empty] | VV | 2 | 2 | True | 0 | ROZPOCET
|  |  | Mezisoučet |  |  |  | 19 | [14 empty] | VV | 2 | 3 | True | 0 | ROZPOCET
|  |  | M 07 | [18 empty] | VV | 2 | 1 | True | 0 | ROZPOCET
|  |  | (3,70+3,20)*2*2 |  |  |  | 27.6 | [14 empty] | VV | 2 | 2 | True | 0 | ROZPOCET
|  |  | Mezisoučet |  |  |  | 27.6 | [14 empty] | VV | 2 | 3 | True | 0 | ROZPOCET
|  |  | M 09 | [18 empty] | VV | 2 | 1 | True | 0 | ROZPOCET
|  |  | (3,20+2,15)*2*2-0,80*2*2 |  |  |  | 18.2 | [14 empty] | VV | 2 | 2 | True | 0 | ROZPOCET
|  |  | Mezisoučet |  |  |  | 18.2 | [14 empty] | VV | 2 | 3 | True | 0 | ROZPOCET
|  |  | M 013 | [18 empty] | VV | 2 | 1 | True | 0 | ROZPOCET
|  |  | (10,95+1,80+1,80+10,95-1,70+10,05+10,05+1,70)*1,50 |  |  |  | 68.4 | [14 empty] | VV | 2 | 2 | True | 0 | ROZPOCET
|  |  | -(1,45*1,50+0,80*1,50*5+0,90*1,50*2+0,80*1,50*3+1,45*1,50) |  |  |  | -16.65 | [14 empty] | VV | 2 | 2 | True | 0 | ROZPOCET
|  |  | Mezisoučet |  |  |  | 51.75 | [14 empty] | VV | 2 | 3 | True | 0 | ROZPOCET
|  |  | M 1.18 | [18 empty] | VV | 2 | 1 | True | 0 | ROZPOCET
|  |  | (1,80+6,30+1+0,35+3,35+12,15+1,65+1,65+0,70)*1,55 |  |  |  | 44.873 | [14 empty] | VV | 2 | 2 | True | 0 | ROZPOCET
|  |  | -0,80*1,55*6 |  |  |  | -7.44 | [14 empty] | VV | 2 | 2 | True | 0 | ROZPOCET
|  |  | -1,45*1,55*2 |  |  |  | -4.495 | [14 empty] | VV | 2 | 2 | True | 0 | ROZPOCET
|  |  | Mezisoučet |  |  |  | 32.938 | [14 empty] | VV | 2 | 3 | True | 0 | ROZPOCET
|  |  | Součet |  |  |  | 198.597 | [14 empty] | VV | 2 | 4 | True | 1 | ROZPOCET
138 | K | 783827421 | Krycí dvojnásobný akrylátový nátěr omítek stupně členitosti 1 a 2 |  |  | m2 | 198.597 | 0 |  | 0 |  |  |  | základní |  | 0 | 0.0007248 | 0.14394 | 0 | 0 | 16 | K | 2 |  |  |  | ROZPOCET | 0 | 0 | 0 | 0 | 0 | 1 | 0 | 16 | 1426940689
|  |  | ,,1.PP,, | [18 empty] | VV | 2 | 1 | True | 0 | ROZPOCET
|  |  | M 02 | [18 empty] | VV | 2 | 1 | True | 0 | ROZPOCET
|  |  | (3,475+7,375+1,80+7,375+2,625+3,475+1,80)*1,50 |  |  |  | 41.888 | [14 empty] | VV | 2 | 2 | True | 0 | ROZPOCET
|  |  | -1,45*1,97*2 |  |  |  | -5.713 | [14 empty] | VV | 2 | 2 | True | 0 | ROZPOCET
|  |  | -1,60*2,90 |  |  |  | -4.64 | [14 empty] | VV | 2 | 2 | True | 0 | ROZPOCET
|  |  | -0,90*1,97 |  |  |  | -1.773 | [14 empty] | VV | 2 | 2 | True | 0 | ROZPOCET
|  |  | -0,80*1,97*3 |  |  |  | -4.728 | [14 empty] | VV | 2 | 2 | True | 0 | ROZPOCET
|  |  | Mezisoučet |  |  |  | 25.034 | [14 empty] | VV | 2 | 3 | True | 0 | ROZPOCET
|  |  | M 03 | [18 empty] | VV | 2 | 1 | True | 0 | ROZPOCET
|  |  | (1,65+2,65+1,55+1,15+1,05+4+4)*1,50 |  |  |  | 24.075 | [14 empty] | VV | 2 | 2 | True | 0 | ROZPOCET
|  |  | Mezisoučet |  |  |  | 24.075 | [14 empty] | VV | 2 | 3 | True | 0 | ROZPOCET
|  |  | M 06 | [18 empty] | VV | 2 | 1 | True | 0 | ROZPOCET
|  |  | (3,05+2,05)*2*2-1*2+0,15*2*2 |  |  |  | 19 | [14 empty] | VV | 2 | 2 | True | 0 | ROZPOCET
|  |  | Mezisoučet |  |  |  | 19 | [14 empty] | VV | 2 | 3 | True | 0 | ROZPOCET
|  |  | M 07 | [18 empty] | VV | 2 | 1 | True | 0 | ROZPOCET
|  |  | (3,70+3,20)*2*2 |  |  |  | 27.6 | [14 empty] | VV | 2 | 2 | True | 0 | ROZPOCET
|  |  | Mezisoučet |  |  |  | 27.6 | [14 empty] | VV | 2 | 3 | True | 0 | ROZPOCET
|  |  | M 09 | [18 empty] | VV | 2 | 1 | True | 0 | ROZPOCET
|  |  | (3,20+2,15)*2*2-0,80*2*2 |  |  |  | 18.2 | [14 empty] | VV | 2 | 2 | True | 0 | ROZPOCET
|  |  | Mezisoučet |  |  |  | 18.2 | [14 empty] | VV | 2 | 3 | True | 0 | ROZPOCET
|  |  | M 013 | [18 empty] | VV | 2 | 1 | True | 0 | ROZPOCET
|  |  | (10,95+1,80+1,80+10,95-1,70+10,05+10,05+1,70)*1,50 |  |  |  | 68.4 | [14 empty] | VV | 2 | 2 | True | 0 | ROZPOCET
|  |  | -(1,45*1,50+0,80*1,50*5+0,90*1,50*2+0,80*1,50*3+1,45*1,50) |  |  |  | -16.65 | [14 empty] | VV | 2 | 2 | True | 0 | ROZPOCET
|  |  | Mezisoučet |  |  |  | 51.75 | [14 empty] | VV | 2 | 3 | True | 0 | ROZPOCET
|  |  | M 1.14 | [18 empty] | VV | 2 | 1 | True | 0 | ROZPOCET
|  |  | viz 1.PP | [18 empty] | VV | 2 | 1 | True | 0 | ROZPOCET
|  |  | Mezisoučet |  |  |  | 0 | [14 empty] | VV | 2 | 3 | True | 0 | ROZPOCET
|  |  | M 1.18 | [18 empty] | VV | 2 | 1 | True | 0 | ROZPOCET
|  |  | (1,80+6,30+1+0,35+3,35+12,15+1,65+1,65+0,70)*1,55 |  |  |  | 44.873 | [14 empty] | VV | 2 | 2 | True | 0 | ROZPOCET
|  |  | -0,80*1,55*6 |  |  |  | -7.44 | [14 empty] | VV | 2 | 2 | True | 0 | ROZPOCET
|  |  | -1,45*1,55*2 |  |  |  | -4.495 | [14 empty] | VV | 2 | 2 | True | 0 | ROZPOCET
|  |  | Mezisoučet |  |  |  | 32.938 | [14 empty] | VV | 2 | 3 | True | 0 | ROZPOCET
|  |  | Součet |  |  |  | 198.597 | [14 empty] | VV | 2 | 4 | True | 1 | ROZPOCET
139 | K | 783897607 | Příplatek k cenám dvojnásobného krycího nátěru omítek za barevné provedení v odstínu světlém |  |  | m2 | 198.597 | 0 |  | 0 |  |  |  | základní |  | 0 | 7.98e-06 | 0.0015848 | 0 | 0 | 16 | K | 2 |  |  |  | ROZPOCET | 0 | 0 | 0 | 0 | 0 | 1 | 0 | 16 | -1128364018
| 784 - Dokončovací práce - malby | [8 empty] | 0 | [5 empty] | 0 |  | 2.3412 |  | 0.51438 | 2 | D | 1 |  |  |  | ROZPOCET | [6 empty] | 0
140 | K | 784121001 | Oškrabání malby v mísnostech výšky do 3,80 m |  |  | m2 | 1659.284 | 0 |  | 0 |  |  |  | základní |  | 0 | 0.001 | 1.6593 | 0.00031 | 0.51438 | 16 | K | 2 |  |  |  | ROZPOCET | 0 | 0 | 0 | 0 | 0 | 1 | 0 | 16 | 1374586373
|  |  | ,,1.PP-stropy,, | [18 empty] | VV | 2 | 1 | True | 0 | ROZPOCET
|  |  | 24,26+15,90+6,34+5,49+6,05+11,50+9,22+6,79+7,57+27,05+36,80+20,79 |  |  |  | 177.76 | [14 empty] | VV | 2 | 2 | True | 0 | ROZPOCET
|  |  | 13,23+6,36+32,78+12,76+13,03+19,70+15,26 |  |  |  | 113.12 | [14 empty] | VV | 2 | 2 | True | 0 | ROZPOCET
|  |  | Mezisoučet |  |  |  | 290.88 | [14 empty] | VV | 2 | 3 | True | 0 | ROZPOCET
|  |  | ,,1.PP-stěny,, | [18 empty] | VV | 2 | 1 | True | 0 | ROZPOCET
|  |  | M 02 | [18 empty] | VV | 2 | 1 | True | 0 | ROZPOCET
|  |  | (3,475+7,375+1,80+7,375+2,625+3,475+1,80)*(3,30-1,50) |  |  |  | 50.265 | [14 empty] | VV | 2 | 2 | True | 0 | ROZPOCET
|  |  | Mezisoučet |  |  |  | 50.265 | [14 empty] | VV | 2 | 3 | True | 0 | ROZPOCET
|  |  | M 03 | [18 empty] | VV | 2 | 1 | True | 0 | ROZPOCET
|  |  | (1,65+2,65+1,55+1,15+1,05+4+4)*(3,30-1,50) |  |  |  | 28.89 | [14 empty] | VV | 2 | 2 | True | 0 | ROZPOCET
|  |  | Mezisoučet |  |  |  | 28.89 | [14 empty] | VV | 2 | 3 | True | 0 | ROZPOCET
|  |  | M 04 | [18 empty] | VV | 2 | 1 | True | 0 | ROZPOCET
|  |  | (2,10+3,05)*2*3,30 |  |  |  | 33.99 | [14 empty] | VV | 2 | 2 | True | 0 | ROZPOCET
|  |  | Mezisoučet |  |  |  | 33.99 | [14 empty] | VV | 2 | 3 | True | 0 | ROZPOCET
|  |  | M 05 | [18 empty] | VV | 2 | 1 | True | 0 | ROZPOCET
|  |  | (1,85+3,05)*2*3,30 |  |  |  | 32.34 | [14 empty] | VV | 2 | 2 | True | 0 | ROZPOCET
|  |  | Mezisoučet |  |  |  | 32.34 | [14 empty] | VV | 2 | 3 | True | 0 | ROZPOCET
|  |  | M 06 | [18 empty] | VV | 2 | 1 | True | 0 | ROZPOCET
|  |  | (3,05+2,05)*2*3,30 |  |  |  | 33.66 | [14 empty] | VV | 2 | 2 | True | 0 | ROZPOCET
|  |  | Mezisoučet |  |  |  | 33.66 | [14 empty] | VV | 2 | 3 | True | 0 | ROZPOCET
|  |  | M 07 | [18 empty] | VV | 2 | 1 | True | 0 | ROZPOCET
|  |  | (3,70+3,20)*2*3,30 |  |  |  | 45.54 | [14 empty] | VV | 2 | 2 | True | 0 | ROZPOCET
|  |  | Mezisoučet |  |  |  | 45.54 | [14 empty] | VV | 2 | 3 | True | 0 | ROZPOCET
|  |  | M 08 | [18 empty] | VV | 2 | 1 | True | 0 | ROZPOCET
|  |  | (2,95+3,70)*2*3,30 |  |  |  | 43.89 | [14 empty] | VV | 2 | 2 | True | 0 | ROZPOCET
|  |  | Mezisoučet |  |  |  | 43.89 | [14 empty] | VV | 2 | 3 | True | 0 | ROZPOCET
|  |  | M 09 | [18 empty] | VV | 2 | 1 | True | 0 | ROZPOCET
|  |  | (3,20+2,15)*2*3,30 |  |  |  | 35.31 | [14 empty] | VV | 2 | 2 | True | 0 | ROZPOCET
|  |  | Mezisoučet |  |  |  | 35.31 | [14 empty] | VV | 2 | 3 | True | 0 | ROZPOCET
|  |  | M 010 | [18 empty] | VV | 2 | 1 | True | 0 | ROZPOCET
|  |  | (2,95+2,15)*2*3,30 |  |  |  | 33.66 | [14 empty] | VV | 2 | 2 | True | 0 | ROZPOCET
|  |  | M 011 | [18 empty] | VV | 2 | 1 | True | 0 | ROZPOCET
|  |  | (5,325+5,85)*2*3,30 |  |  |  | 73.755 | [14 empty] | VV | 2 | 2 | True | 0 | ROZPOCET
|  |  | Mezisoučet |  |  |  | 107.415 | [14 empty] | VV | 2 | 3 | True | 0 | ROZPOCET
|  |  | M 013 | [18 empty] | VV | 2 | 1 | True | 0 | ROZPOCET
|  |  | (10,95+1,80+1,80+10,95-1,70+10,05+10,05+1,70)*3,30 |  |  |  | 150.48 | [14 empty] | VV | 2 | 2 | True | 0 | ROZPOCET
|  |  | Mezisoučet |  |  |  | 150.48 | [14 empty] | VV | 2 | 3 | True | 0 | ROZPOCET
|  |  | M 014 | [18 empty] | VV | 2 | 1 | True | 0 | ROZPOCET
|  |  | (6,30+3,30)*2*3,30 |  |  |  | 63.36 | [14 empty] | VV | 2 | 2 | True | 0 | ROZPOCET
|  |  | Mezisoučet |  |  |  | 63.36 | [14 empty] | VV | 2 | 3 | True | 0 | ROZPOCET
|  |  | M 015 | [18 empty] | VV | 2 | 1 | True | 0 | ROZPOCET
|  |  | (6,30+2,10)*2*3,30 |  |  |  | 55.44 | [14 empty] | VV | 2 | 2 | True | 0 | ROZPOCET
|  |  | Mezisoučet |  |  |  | 55.44 | [14 empty] | VV | 2 | 3 | True | 0 | ROZPOCET
|  |  | M 020 | [18 empty] | VV | 2 | 1 | True | 0 | ROZPOCET
|  |  | (3+2,25)*2*3,30 |  |  |  | 34.65 | [14 empty] | VV | 2 | 2 | True | 0 | ROZPOCET
|  |  | Mezisoučet |  |  |  | 34.65 | [14 empty] | VV | 2 | 3 | True | 0 | ROZPOCET
|  |  | M 021 | [18 empty] | VV | 2 | 1 | True | 0 | ROZPOCET
|  |  | (6,30+5,325)*2*3,30 |  |  |  | 76.725 | [14 empty] | VV | 2 | 2 | True | 0 | ROZPOCET
|  |  | Mezisoučet |  |  |  | 76.725 | [14 empty] | VV | 2 | 3 | True | 0 | ROZPOCET
|  |  | M 022 | [18 empty] | VV | 2 | 1 | True | 0 | ROZPOCET
|  |  | (2,025+6,30)*2*3,30 |  |  |  | 54.945 | [14 empty] | VV | 2 | 2 | True | 0 | ROZPOCET
|  |  | Mezisoučet |  |  |  | 54.945 | [14 empty] | VV | 2 | 3 | True | 0 | ROZPOCET
|  |  | M 023 | [18 empty] | VV | 2 | 1 | True | 0 | ROZPOCET
|  |  | (2,10+6,30)*2*3,30 |  |  |  | 55.44 | [14 empty] | VV | 2 | 2 | True | 0 | ROZPOCET
|  |  | Mezisoučet |  |  |  | 55.44 | [14 empty] | VV | 2 | 3 | True | 0 | ROZPOCET
|  |  | M 024 | [18 empty] | VV | 2 | 1 | True | 0 | ROZPOCET
|  |  | (5,325+3,70)*2*3,30 |  |  |  | 59.565 | [14 empty] | VV | 2 | 2 | True | 0 | ROZPOCET
|  |  | Mezisoučet |  |  |  | 59.565 | [14 empty] | VV | 2 | 3 | True | 0 | ROZPOCET
|  |  | M 025 | [18 empty] | VV | 2 | 1 | True | 0 | ROZPOCET
|  |  | (4,125+3,70)*2*3,30 |  |  |  | 51.645 | [14 empty] | VV | 2 | 2 | True | 0 | ROZPOCET
|  |  | Mezisoučet |  |  |  | 51.645 | [14 empty] | VV | 2 | 3 | True | 0 | ROZPOCET
|  |  | odpočet otlučeného obkladu | [18 empty] | VV | 2 | 1 | True | 0 | ROZPOCET
|  |  | -68,29 |  |  |  | -68.29 | [14 empty] | VV | 2 | 2 | True | 0 | ROZPOCET
|  |  | Mezisoučet |  |  |  | -68.29 | [14 empty] | VV | 2 | 3 | True | 0 | ROZPOCET
|  |  | ,,1.NP-stropy,, | [18 empty] | VV | 2 | 1 | True | 0 | ROZPOCET
|  |  | 18,27+17,39+15,90+5,91+5,45+5,81+5,70 |  |  |  | 74.43 | [14 empty] | VV | 2 | 2 | True | 0 | ROZPOCET
|  |  | Mezisoučet |  |  |  | 74.43 | [14 empty] | VV | 2 | 3 | True | 0 | ROZPOCET
|  |  | ,,1.NP-stěny,, | [18 empty] | VV | 2 | 1 | True | 0 | ROZPOCET
|  |  | M 1.12 | [18 empty] | VV | 2 | 1 | True | 0 | ROZPOCET
|  |  | (3+6,15)*2*3,30 |  |  |  | 60.39 | [14 empty] | VV | 2 | 2 | True | 0 | ROZPOCET
|  |  | Mezisoučet |  |  |  | 60.39 | [14 empty] | VV | 2 | 3 | True | 0 | ROZPOCET
|  |  | M 1.13 | [18 empty] | VV | 2 | 1 | True | 0 | ROZPOCET
|  |  | (2,85+6,15)*2*3,30 |  |  |  | 59.4 | [14 empty] | VV | 2 | 2 | True | 0 | ROZPOCET
|  |  | Mezisoučet |  |  |  | 59.4 | [14 empty] | VV | 2 | 3 | True | 0 | ROZPOCET
|  |  | M 1.14 | [18 empty] | VV | 2 | 1 | True | 0 | ROZPOCET
|  |  | viz.1.PP | [18 empty] | VV | 2 | 1 | True | 0 | ROZPOCET
|  |  | Mezisoučet |  |  |  | 0 | [14 empty] | VV | 2 | 3 | True | 0 | ROZPOCET
|  |  | M 1.15 | [18 empty] | VV | 2 | 1 | True | 0 | ROZPOCET
|  |  | (1,80+3,05)*2*(3,30-1,55) |  |  |  | 16.975 | [14 empty] | VV | 2 | 2 | True | 0 | ROZPOCET
|  |  | Mezisoučet |  |  |  | 16.975 | [14 empty] | VV | 2 | 3 | True | 0 | ROZPOCET
|  |  | M 1.16 | [18 empty] | VV | 2 | 1 | True | 0 | ROZPOCET
|  |  | (1,90+3,05)*2*(3,30-1,50) |  |  |  | 17.82 | [14 empty] | VV | 2 | 2 | True | 0 | ROZPOCET
|  |  | Mezisoučet |  |  |  | 17.82 | [14 empty] | VV | 2 | 3 | True | 0 | ROZPOCET
|  |  | M 1.17 | [18 empty] | VV | 2 | 1 | True | 0 | ROZPOCET
|  |  | (1,99+3,05)*2*(3,30-1,35) |  |  |  | 19.656 | [14 empty] | VV | 2 | 2 | True | 0 | ROZPOCET
|  |  | Mezisoučet |  |  |  | 19.656 | [14 empty] | VV | 2 | 3 | True | 0 | ROZPOCET
|  |  | M 1.18 | [18 empty] | VV | 2 | 1 | True | 0 | ROZPOCET
|  |  | (12,20+12,20+2,40+0,70+1,65+1,65)*(3,30-1,50) |  |  |  | 55.44 | [14 empty] | VV | 2 | 2 | True | 0 | ROZPOCET
|  |  | Mezisoučet |  |  |  | 55.44 | [14 empty] | VV | 2 | 3 | True | 0 | ROZPOCET
|  |  | M 1.20 | [18 empty] | VV | 2 | 1 | True | 0 | ROZPOCET
|  |  | (1,50+3,80)*2*(3,30-2,10) |  |  |  | 12.72 | [14 empty] | VV | 2 | 2 | True | 0 | ROZPOCET
|  |  | Mezisoučet |  |  |  | 12.72 | [14 empty] | VV | 2 | 3 | True | 0 | ROZPOCET
|  |  | M 1.21 | [18 empty] | VV | 2 | 1 | True | 0 | ROZPOCET
|  |  | 0,50*(3,30-1,80)*6+0,40*(3,30-1,80) |  |  |  | 5.1 | [14 empty] | VV | 2 | 2 | True | 0 | ROZPOCET
|  |  | (2,60+4,20+0,15+4,20+2,40+0,15+2,30+3,70+2,30+0,15+3,90+3,50+0,70)*(3,30-1,80) |  |  |  | 45.375 | [14 empty] | VV | 2 | 2 | True | 0 | ROZPOCET
|  |  | 0,50*(3,30-1,80)*4 |  |  |  | 3 | [14 empty] | VV | 2 | 2 | True | 0 | ROZPOCET
|  |  | 0,50*(3,30-1,80)*8 |  |  |  | 6 | [14 empty] | VV | 2 | 2 | True | 0 | ROZPOCET
|  |  | (2,25+4,425+0,75+0,15+1,65+0,15+0,75+4,40+0,65+0,50+3,35+3)*(3,30-1,80) |  |  |  | 33.038 | [14 empty] | VV | 2 | 2 | True | 0 | ROZPOCET
|  |  | (4,45+0,15)*(3,30-1,80)*2 |  |  |  | 13.8 | [14 empty] | VV | 2 | 2 | True | 0 | ROZPOCET
|  |  | Mezisoučet |  |  |  | 106.313 | [14 empty] | VV | 2 | 3 | True | 0 | ROZPOCET
|  |  | Součet |  |  |  | 1659.284 | [14 empty] | VV | 2 | 4 | True | 1 | ROZPOCET
141 | K | 784181001 | Jednonásobné pačokování v místnostech výšky do 3,80 m |  |  | m2 | 1418.674 | 0 |  | 0 |  |  |  | základní |  | 0 | 0.00019 | 0.26955 | 0 | 0 | 16 | K | 2 |  |  |  | ROZPOCET | 0 | 0 | 0 | 0 | 0 | 1 | 0 | 16 | 62762615
|  |  | ,,1.PP-stropy,, | [18 empty] | VV | 2 | 1 | True | 0 | ROZPOCET
|  |  | 24,26+15,90+6,34+5,49+6,05+11,50+9,22+6,79+7,57+27,05+36,80+20,79 |  |  |  | 177.76 | [14 empty] | VV | 2 | 2 | True | 0 | ROZPOCET
|  |  | 13,23+6,36+32,78+12,76+13,03+19,70+15,26 |  |  |  | 113.12 | [14 empty] | VV | 2 | 2 | True | 0 | ROZPOCET
|  |  | Mezisoučet |  |  |  | 290.88 | [14 empty] | VV | 2 | 3 | True | 0 | ROZPOCET
|  |  | ,,1.PP-stěny,, | [18 empty] | VV | 2 | 1 | True | 0 | ROZPOCET
|  |  | M 02 | [18 empty] | VV | 2 | 1 | True | 0 | ROZPOCET
|  |  | (3,475+7,375+1,80+7,375+2,625+3,475+1,80)*3,30 |  |  |  | 92.153 | [14 empty] | VV | 2 | 2 | True | 0 | ROZPOCET
|  |  | Mezisoučet |  |  |  | 92.153 | [14 empty] | VV | 2 | 3 | True | 0 | ROZPOCET
|  |  | M 03 | [18 empty] | VV | 2 | 1 | True | 0 | ROZPOCET
|  |  | (1,65+2,65+1,55+1,15+1,05+4+4)*3,30 |  |  |  | 52.965 | [14 empty] | VV | 2 | 2 | True | 0 | ROZPOCET
|  |  | Mezisoučet |  |  |  | 52.965 | [14 empty] | VV | 2 | 3 | True | 0 | ROZPOCET
|  |  | M 04 | [18 empty] | VV | 2 | 1 | True | 0 | ROZPOCET
|  |  | (2,10+3,05)*2*3,30 |  |  |  | 33.99 | [14 empty] | VV | 2 | 2 | True | 0 | ROZPOCET
|  |  | Mezisoučet |  |  |  | 33.99 | [14 empty] | VV | 2 | 3 | True | 0 | ROZPOCET
|  |  | M 05 | [18 empty] | VV | 2 | 1 | True | 0 | ROZPOCET
|  |  | (1,85+3,05)*2*3,30 |  |  |  | 32.34 | [14 empty] | VV | 2 | 2 | True | 0 | ROZPOCET
|  |  | Mezisoučet |  |  |  | 32.34 | [14 empty] | VV | 2 | 3 | True | 0 | ROZPOCET
|  |  | M 06 | [18 empty] | VV | 2 | 1 | True | 0 | ROZPOCET
|  |  | (3,05+2,05)*2*3,30 |  |  |  | 33.66 | [14 empty] | VV | 2 | 2 | True | 0 | ROZPOCET
|  |  | Mezisoučet |  |  |  | 33.66 | [14 empty] | VV | 2 | 3 | True | 0 | ROZPOCET
|  |  | M 07 | [18 empty] | VV | 2 | 1 | True | 0 | ROZPOCET
|  |  | (3,70+3,20)*2*3,30 |  |  |  | 45.54 | [14 empty] | VV | 2 | 2 | True | 0 | ROZPOCET
|  |  | Mezisoučet |  |  |  | 45.54 | [14 empty] | VV | 2 | 3 | True | 0 | ROZPOCET
|  |  | M 08 | [18 empty] | VV | 2 | 1 | True | 0 | ROZPOCET
|  |  | (2,95+3,70)*2*3,30 |  |  |  | 43.89 | [14 empty] | VV | 2 | 2 | True | 0 | ROZPOCET
|  |  | Mezisoučet |  |  |  | 43.89 | [14 empty] | VV | 2 | 3 | True | 0 | ROZPOCET
|  |  | M 09 | [18 empty] | VV | 2 | 1 | True | 0 | ROZPOCET
|  |  | (3,20+2,15)*2*3,30 |  |  |  | 35.31 | [14 empty] | VV | 2 | 2 | True | 0 | ROZPOCET
|  |  | Mezisoučet |  |  |  | 35.31 | [14 empty] | VV | 2 | 3 | True | 0 | ROZPOCET
|  |  | M 010 | [18 empty] | VV | 2 | 1 | True | 0 | ROZPOCET
|  |  | (2,95+2,15)*2*3,30 |  |  |  | 33.66 | [14 empty] | VV | 2 | 2 | True | 0 | ROZPOCET
|  |  | M 011 | [18 empty] | VV | 2 | 1 | True | 0 | ROZPOCET
|  |  | (5,325+5,85)*2*3,30 |  |  |  | 73.755 | [14 empty] | VV | 2 | 2 | True | 0 | ROZPOCET
|  |  | Mezisoučet |  |  |  | 107.415 | [14 empty] | VV | 2 | 3 | True | 0 | ROZPOCET
|  |  | M 13 | [18 empty] | VV | 2 | 1 | True | 0 | ROZPOCET
|  |  | (10,95+1,80+1,80+10,95-1,70+10,05+10,05+1,70)*3,30 |  |  |  | 150.48 | [14 empty] | VV | 2 | 2 | True | 0 | ROZPOCET
|  |  | Mezisoučet |  |  |  | 150.48 | [14 empty] | VV | 2 | 3 | True | 0 | ROZPOCET
|  |  | M 14 | [18 empty] | VV | 2 | 1 | True | 0 | ROZPOCET
|  |  | (6,30+3,30)*2*3,30 |  |  |  | 63.36 | [14 empty] | VV | 2 | 2 | True | 0 | ROZPOCET
|  |  | Mezisoučet |  |  |  | 63.36 | [14 empty] | VV | 2 | 3 | True | 0 | ROZPOCET
|  |  | M 15 | [18 empty] | VV | 2 | 1 | True | 0 | ROZPOCET
|  |  | (6,30+2,10)*2*3,30 |  |  |  | 55.44 | [14 empty] | VV | 2 | 2 | True | 0 | ROZPOCET
|  |  | Mezisoučet |  |  |  | 55.44 | [14 empty] | VV | 2 | 3 | True | 0 | ROZPOCET
|  |  | M 20 | [18 empty] | VV | 2 | 1 | True | 0 | ROZPOCET
|  |  | (3+2,25)*2*3,30 |  |  |  | 34.65 | [14 empty] | VV | 2 | 2 | True | 0 | ROZPOCET
|  |  | Mezisoučet |  |  |  | 34.65 | [14 empty] | VV | 2 | 3 | True | 0 | ROZPOCET
|  |  | M 21 | [18 empty] | VV | 2 | 1 | True | 0 | ROZPOCET
|  |  | (6,30+5,325)*2*3,30 |  |  |  | 76.725 | [14 empty] | VV | 2 | 2 | True | 0 | ROZPOCET
|  |  | Mezisoučet |  |  |  | 76.725 | [14 empty] | VV | 2 | 3 | True | 0 | ROZPOCET
|  |  | M 22 | [18 empty] | VV | 2 | 1 | True | 0 | ROZPOCET
|  |  | (2,025+6,30)*2*3,30 |  |  |  | 54.945 | [14 empty] | VV | 2 | 2 | True | 0 | ROZPOCET
|  |  | Mezisoučet |  |  |  | 54.945 | [14 empty] | VV | 2 | 3 | True | 0 | ROZPOCET
|  |  | M 23 | [18 empty] | VV | 2 | 1 | True | 0 | ROZPOCET
|  |  | (2,10+6,30)*2*3,30 |  |  |  | 55.44 | [14 empty] | VV | 2 | 2 | True | 0 | ROZPOCET
|  |  | Mezisoučet |  |  |  | 55.44 | [14 empty] | VV | 2 | 3 | True | 0 | ROZPOCET
|  |  | M 24 | [18 empty] | VV | 2 | 1 | True | 0 | ROZPOCET
|  |  | (5,325+3,70)*2*3,30 |  |  |  | 59.565 | [14 empty] | VV | 2 | 2 | True | 0 | ROZPOCET
|  |  | Mezisoučet |  |  |  | 59.565 | [14 empty] | VV | 2 | 3 | True | 0 | ROZPOCET
|  |  | M 025 | [18 empty] | VV | 2 | 1 | True | 0 | ROZPOCET
|  |  | (4,125+3,70)*2*3,30 |  |  |  | 51.645 | [14 empty] | VV | 2 | 2 | True | 0 | ROZPOCET
|  |  | Mezisoučet |  |  |  | 51.645 | [14 empty] | VV | 2 | 3 | True | 0 | ROZPOCET
|  |  | odpočet obkladu | [18 empty] | VV | 2 | 1 | True | 0 | ROZPOCET
|  |  | -157,007 |  |  |  | -157.007 | [14 empty] | VV | 2 | 2 | True | 0 | ROZPOCET
|  |  | odpočet nátěru | [18 empty] | VV | 2 | 1 | True | 0 | ROZPOCET
|  |  | -165,659 |  |  |  | -165.659 | [14 empty] | VV | 2 | 2 | True | 0 | ROZPOCET
|  |  | Mezisoučet |  |  |  | -322.666 | [14 empty] | VV | 2 | 3 | True | 0 | ROZPOCET
|  |  | ,,1.NP-stropy,, | [18 empty] | VV | 2 | 1 | True | 0 | ROZPOCET
|  |  | 18,27+17,39+15,90+5,91+5,45+5,81+5,70 |  |  |  | 74.43 | [14 empty] | VV | 2 | 2 | True | 0 | ROZPOCET
|  |  | Mezisoučet |  |  |  | 74.43 | [14 empty] | VV | 2 | 3 | True | 0 | ROZPOCET
|  |  | ,,1.NP-stěny,, | [18 empty] | VV | 2 | 1 | True | 0 | ROZPOCET
|  |  | M 1.12 | [18 empty] | VV | 2 | 1 | True | 0 | ROZPOCET
|  |  | (3+6,15)*2*3,30 |  |  |  | 60.39 | [14 empty] | VV | 2 | 2 | True | 0 | ROZPOCET
|  |  | Mezisoučet |  |  |  | 60.39 | [14 empty] | VV | 2 | 3 | True | 0 | ROZPOCET
|  |  | M 1.13 | [18 empty] | VV | 2 | 1 | True | 0 | ROZPOCET
|  |  | (2,85+6,15)*2*3,30 |  |  |  | 59.4 | [14 empty] | VV | 2 | 2 | True | 0 | ROZPOCET
|  |  | Mezisoučet |  |  |  | 59.4 | [14 empty] | VV | 2 | 3 | True | 0 | ROZPOCET
|  |  | M 1.14 | [18 empty] | VV | 2 | 1 | True | 0 | ROZPOCET
|  |  | viz.1.PP | [18 empty] | VV | 2 | 1 | True | 0 | ROZPOCET
|  |  | Mezisoučet |  |  |  | 0 | [14 empty] | VV | 2 | 3 | True | 0 | ROZPOCET
|  |  | M 1.15 | [18 empty] | VV | 2 | 1 | True | 0 | ROZPOCET
|  |  | (1,80+3,05)*2*(3,30-2) |  |  |  | 12.61 | [14 empty] | VV | 2 | 2 | True | 0 | ROZPOCET
|  |  | Mezisoučet |  |  |  | 12.61 | [14 empty] | VV | 2 | 3 | True | 0 | ROZPOCET
|  |  | M 1.16 | [18 empty] | VV | 2 | 1 | True | 0 | ROZPOCET
|  |  | (1,90+3,05)*2*(3,30-1,50) |  |  |  | 17.82 | [14 empty] | VV | 2 | 2 | True | 0 | ROZPOCET
|  |  | Mezisoučet |  |  |  | 17.82 | [14 empty] | VV | 2 | 3 | True | 0 | ROZPOCET
|  |  | M 1.17 | [18 empty] | VV | 2 | 1 | True | 0 | ROZPOCET
|  |  | (1,99+3,05)*2*(3,30-2) |  |  |  | 13.104 | [14 empty] | VV | 2 | 2 | True | 0 | ROZPOCET
|  |  | Mezisoučet |  |  |  | 13.104 | [14 empty] | VV | 2 | 3 | True | 0 | ROZPOCET
|  |  | M 1.18 | [18 empty] | VV | 2 | 1 | True | 0 | ROZPOCET
|  |  | (12,20+12,20+2,40+0,70+1,65+1,65)*(3-1,50) |  |  |  | 46.2 | [14 empty] | VV | 2 | 2 | True | 0 | ROZPOCET
|  |  | Mezisoučet |  |  |  | 46.2 | [14 empty] | VV | 2 | 3 | True | 0 | ROZPOCET
|  |  | M 1.20 | [18 empty] | VV | 2 | 1 | True | 0 | ROZPOCET
|  |  | (1,50+3,80)*2*3,30 |  |  |  | 34.98 | [14 empty] | VV | 2 | 2 | True | 0 | ROZPOCET
|  |  | Mezisoučet |  |  |  | 34.98 | [14 empty] | VV | 2 | 3 | True | 0 | ROZPOCET
|  |  | M 1.21 | [18 empty] | VV | 2 | 1 | True | 0 | ROZPOCET
|  |  | 0,50*(3,30-1,80)*6+0,40*(2,70-2) |  |  |  | 4.78 | [14 empty] | VV | 2 | 2 | True | 0 | ROZPOCET
|  |  | (2,60+4,20+0,15+4,20+2,40+0,15+2,30+3,70+2,30+0,15+3,90+3,50+0,70)*(2,70-2) |  |  |  | 21.175 | [14 empty] | VV | 2 | 2 | True | 0 | ROZPOCET
|  |  | 0,50*(2,70-2)*4 |  |  |  | 1.4 | [14 empty] | VV | 2 | 2 | True | 0 | ROZPOCET
|  |  | 0,50*(2,70-2)*8 |  |  |  | 2.8 | [14 empty] | VV | 2 | 2 | True | 0 | ROZPOCET
|  |  | (2,25+4,425+0,75+0,15+1,65+0,15+0,75+4,40+0,65+0,50+3,35+3)*(2,70-2) |  |  |  | 15.418 | [14 empty] | VV | 2 | 2 | True | 0 | ROZPOCET
|  |  | (4,45+0,15)*(2,70-2)*2 |  |  |  | 6.44 | [14 empty] | VV | 2 | 2 | True | 0 | ROZPOCET
|  |  | Mezisoučet |  |  |  | 52.013 | [14 empty] | VV | 2 | 3 | True | 0 | ROZPOCET
|  |  | Součet |  |  |  | 1418.674 | [14 empty] | VV | 2 | 4 | True | 1 | ROZPOCET
142 | K | 784211111 | Dvojnásobné bílé malby ze směsí za mokra velmi dobře otěruvzdorných v místnostech výšky do 3,80 m |  |  | m2 | 1418.674 | 0 |  | 0 |  |  |  | základní |  | 0 | 0.0002907 | 0.41241 | 0 | 0 | 16 | K | 2 |  |  |  | ROZPOCET | 0 | 0 | 0 | 0 | 0 | 1 | 0 | 16 | 537916297
| M - Práce a dodávky M | [8 empty] | 0 | [5 empty] | 0 |  | 0 |  | 0 | 3 | D | 0 |  |  |  | ROZPOCET | [6 empty] | 0
| 21-M - Elektromontáže | [8 empty] | 0 | [5 empty] | 0 |  | 0 |  | 0 | 3 | D | 1 |  |  |  | ROZPOCET | [6 empty] | 0
143 | K | 21-M1 | Elektroinstalace - PŘENOS |  |  | kpl | 1 | 0 |  | 0 |  |  |  | základní |  | 0 | 0 | 0 | 0 | 0 | 64 | K | 2 |  |  |  | ROZPOCET | 0 | 0 | 0 | 0 | 0 | 1 | 0 | 64 | 2144621268
144 | K | 21-M2 | Zednické přípomoce |  |  | kpl | 1 | 0 |  | 0 |  |  |  | základní |  | 0 | 0 | 0 | 0 | 0 | 64 | K | 2 |  |  |  | ROZPOCET | 0 | 0 | 0 | 0 | 0 | 1 | 0 | 64 | 1149301407
| 24-M - Montáže vzduchotechnických zařízení | [8 empty] | 0 | [5 empty] | 0 |  | 0 |  | 0 | 3 | D | 1 |  |  |  | ROZPOCET | [6 empty] | 0
145 | K | 24M1 | Vzduchotechnika - PŘENOS |  |  | kpl | 1 | 0 |  | 0 |  |  |  | základní |  | 0 | 0 | 0 | 0 | 0 | 64 | K | 2 |  |  |  | ROZPOCET | 0 | 0 | 0 | 0 | 0 | 1 | 0 | 64 | -1382219370
| VP - Vícepráce | [8 empty] | 0 | [11 empty] | D | 0 |  |  |  | PN | [6 empty] | 0
| K | [8 empty] | 0 |  |  |  | základní | [7 empty] | PN | 1 |  |  |  | PN | 0 | 0 | 0 | 0 | 0 | 1 | 0
| K | [8 empty] | 0 |  |  |  | základní | [7 empty] | PN | 1 |  |  |  | PN | 0 | 0 | 0 | 0 | 0 | 1 | 0
| K | [8 empty] | 0 |  |  |  | základní | [7 empty] | PN | 1 |  |  |  | PN | 0 | 0 | 0 | 0 | 0 | 1 | 0
| K | [8 empty] | 0 |  |  |  | základní | [7 empty] | PN | 1 |  |  |  | PN | 0 | 0 | 0 | 0 | 0 | 1 | 0
| K | [8 empty] | 0 |  |  |  | základní | [7 empty] | PN | 1 |  |  |  | PN | 0 | 0 | 0 | 0 | 0 | 1 | 0

## 2 - Vybavení kuchyně
| List obsahuje: |  | 1) Krycí list rozpočtu |  | 2) Rekapitulace rozpočtu |  |  | 3) Rozpočet |  |  | Zpět na list: | Rekapitulace stavby
optimalizováno pro tisk sestav ve formátu A4 - na výšku | [11 empty] | >> skryté sloupce << | [9 empty] | {a8a96263-29be-445c-a48c-e9673f02b700}
2
KRYCÍ LIST ROZPOČTU | [12 empty] | v --- níže se nacházejí doplnkové a pomocné údaje k sestavám --- v | [8 empty] | False
| Stavba: |  | ZŠ Mírová 2734/4,Ústí nad Labem - Rekonstrukce školní kuchyně
| Objekt: |  | 2 - Vybavení kuchyně
| JKSO: | [7 empty] | CC-CZ:
| Místo: |  | Ústí nad Labem | [5 empty] | Datum: |  | 12. 12. 2017
| Objednatel: | [7 empty] | IČ:
DIČ:
| Zhotovitel: | [7 empty] | IČ: |  | Vyplň údaj
|  | Vyplň údaj | [6 empty] | DIČ: |  | Vyplň údaj
| Projektant: | [7 empty] | IČ:
|  | M.Dolník | [6 empty] | DIČ:
| Zpracovatel: | [7 empty] | IČ:
|  | D.Prombergerová | [6 empty] | DIČ:
Poznámka:
| Náklady z rozpočtu | [7 empty] | 0
| Ostatní náklady | [7 empty] | 0
| Cena bez DPH | [7 empty] | 0
| DPH | základní | 21% | ze | 0 |  |  |  | 0
|  | snížená | 15% | ze | 0 |  |  |  | 0
|  | zákl. přenesená | 21% | ze | 0 |  |  |  | 0
|  | sníž. přenesená | 15% | ze | 0 |  |  |  | 0
|  | nulová | 0% | ze | 0 |  |  |  | 0
| Cena s DPH |  |  | v | CZK |  |  | 0
| Projektant |  |  |  |  | Zpracovatel
| Datum a podpis: |  |  | Razítko |  | Datum a podpis: |  |  |  | Razítko
| Objednavatel |  |  |  |  | Zhotovitel
| Datum a podpis: |  |  | Razítko |  | Datum a podpis: |  |  |  | Razítko
REKAPITULACE ROZPOČTU
Stavba: |  |  | ZŠ Mírová 2734/4,Ústí nad Labem - Rekonstrukce školní kuchyně
Objekt: |  |  | 2 - Vybavení kuchyně
Místo: |  |  | Ústí nad Labem |  |  |  | Datum: |  | 12. 12. 2017
Objednatel: | [6 empty] | Projektant: |  | M.Dolník
Zhotovitel: |  |  | Vyplň údaj |  |  |  | Zpracovatel: |  | D.Prombergerová
Kód - Popis | [9 empty] | Cena celkem [CZK]
1) Náklady z rozpočtu | [9 empty] | 0 | [12 empty] | -1
| OST - Vybavení kuchyně | [8 empty] | 0
| VP - Vícepráce | [8 empty] | 0
2) Ostatní náklady | [9 empty] | 0 |  |  |  | DPH
| Zařízení staveniště | [8 empty] | 0 |  |  |  | základní | [9 empty] | VRN | 0 | 0 | 0 | 0 | 0 | 1
| Projektové práce | [8 empty] | 0 |  |  |  | základní | [9 empty] | VRN | 0 | 0 | 0 | 0 | 0 | 1
| Územní vlivy | [8 empty] | 0 |  |  |  | základní | [9 empty] | VRN | 0 | 0 | 0 | 0 | 0 | 1
| Provozní vlivy | [8 empty] | 0 |  |  |  | základní | [9 empty] | VRN | 0 | 0 | 0 | 0 | 0 | 1
| Jiné VRN | [8 empty] | 0 |  |  |  | základní | [9 empty] | VRN | 0 | 0 | 0 | 0 | 0 | 1
| Kompletační činnost | [8 empty] | 0 |  |  |  | základní | [9 empty] | KOMPLETACNA | 0 | 0 | 0 | 0 | 0 | 1
Celkové náklady za stavbu 1) + 2) | [7 empty] | 0
ROZPOČET
Stavba: |  |  | ZŠ Mírová 2734/4,Ústí nad Labem - Rekonstrukce školní kuchyně
Objekt: |  |  | 2 - Vybavení kuchyně
Místo: |  |  | Ústí nad Labem |  |  |  | Datum: |  | 12. 12. 2017
Objednatel: | [6 empty] | Projektant: |  | M.Dolník
Zhotovitel: |  |  | Vyplň údaj |  |  |  | Zpracovatel: |  | D.Prombergerová
PČ | Typ | Kód | Popis |  |  | MJ | Množství | J.cena [CZK] |  | Cena celkem [CZK] |  |  | Poznámka | DPH | J. Nh [h] | Nh celkem [h] | J. hmotnost [t] | Hmotnost celkem [t] | J. suť [t] | Suť Celkem [t]
Náklady z rozpočtu | [9 empty] | 0 | [5 empty] | 0 |  | 0 |  | 0 |  | D | -1 | [7 empty] | 0
| OST - Vybavení kuchyně | [8 empty] | 0 | [5 empty] | 0 |  | 0 |  | 0 | 4 | D | 0 | ROZPOCET | [6 empty] | 0
1 | K | 1 | Vybavení kuchyně - PŘENOS |  |  | kpl | 1 | 0 |  | 0 |  |  |  | základní |  | 0 | 0 | 0 | 0 | 0 | 512 | K | 1 | ROZPOCET | 0 | 0 | 0 | 0 | 0 | 1 | 0 | 512 | -1842379210
| VP - Vícepráce | [8 empty] | 0 | [11 empty] | D | 0 | PN | [6 empty] | 0
| K | [8 empty] | 0 |  |  |  | základní | [7 empty] | PN | 1 | PN | 0 | 0 | 0 | 0 | 0 | 1 | 0
| K | [8 empty] | 0 |  |  |  | základní | [7 empty] | PN | 1 | PN | 0 | 0 | 0 | 0 | 0 | 1 | 0
| K | [8 empty] | 0 |  |  |  | základní | [7 empty] | PN | 1 | PN | 0 | 0 | 0 | 0 | 0 | 1 | 0
| K | [8 empty] | 0 |  |  |  | základní | [7 empty] | PN | 1 | PN | 0 | 0 | 0 | 0 | 0 | 1 | 0
| K | [8 empty] | 0 |  |  |  | základní | [7 empty] | PN | 1 | PN | 0 | 0 | 0 | 0 | 0 | 1 | 0