## List1
Výkaz výměr - vybavení školní kuchyně (polořka č. 1 hlavního výkazu výměr - vybavení kuchyně)
P.č. | Název | MJ | Počet kusů | Cena za jednotku | Cena bez DPH
1.21 Kuchyně
Varna
1. | Kombinovaný sporák, elektrická trouba GN 2/1, 80x90x90 cm, minimální výkon hořáků 2x 4kW, 1x 7kW, 2x 10kW, profilově musí odpovídat varnému bloku | ks | 2 |  | 0
2. | Napouštěcí ramínko otočné 70 cm | ks | 1 |  | 0
3. | Plynová fritéza 2x 18 l, 2x vana, včetně košů a vík, výpust vany do podstavky, 80x90x90 cm, věčný plamen, elektrické zapalování, filtr na vypuštěný olej, profilově musí odpovídat varnému bloku | ks | 1 |  | 0
4. | Odkládací plocha se zásuvkou a dvířky, profilově odpovídající varnému bloku, 40x90x90 cm | ks | 2 |  | 0
4a | Odkládací plocha se zásuvkou a dvířky, 40x40x90 cm | ks | 1 |  | 0
5. | El. konvektomat 20+1 x GN1/1 s nástřikovým vyvíjením páry vč. zavážecího vozíku, horký vzduch 30-300°C, kombinovaný režim 30-300°C, vaření v páře 30-130°C, bio vaření 30-98°C, vaření přes noc, automatické přepnutí po vaření na udržování, automatický předehřev, HACCP, servisní menu, 1000 programů s 20 kroky, údaje o spotřebě el. energie, digitální ovládání, volba receptů přímo z obrazovky displeje, předehřev vody využívající teplo odpadní páry, automatické mytí, 1 zásuv navíc pro sběr okapávajícího tuku, chlazení odpadní páry | ks | 1 |  | 0
6. | Náhradní zavážecí vozík ke konvektomatu | ks | 1 |  | 0
7. | El. konvektomat 10+1 x GN1/1 s nástřikovým vyvíjením páry, horký vzduch 30-300°C, kombinovaný režim 30-300°C, vaření v páře 30-130°C, bio vaření 30-98°C, vaření přes noc, automatické přepnutí po vaření na udržování, automatický předehřev, HACCP, servisní menu, 1000 programů s 20 kroky, údaje o spotřebě el. energie, digitální ovládání, volba receptů přímo z obrazovky displeje, předehřev vody využívající teplo odpadní páry, automatické mytí, 1 zásuv navíc pro sběr okapávajícího tuku, chlazení odpadní páry | ks | 1 |  | 0
8. | Podstavec na GN1/1 se 16ti vsuvy | ks | 1 |  | 0
9. | Sada gastronádob ke konvektomatům:
| GN 1/1-100 | ks | 5 |  | 0
| GN děrovaná 1/1-20 | ks | 10 |  | 0
| GN vložka na knedlíky GN 1/1 | ks | 10 |  | 0
| GN 1/1 hliníková, teflonový povlak | ks | 20 |  | 0
| GN děrovaná 1/1-100 | ks | 10 |  | 0
| GN smaltovaná 1/1-60 | ks | 10 |  | 0
10. | Multifunkční pánev s míchadlem 90 l, děrovaná výpustní vložka, napouštěcí baterie na SV+TV, 1445x1290x1030 mm, dno tloušťky min 12mm, nezávislý chod míchadla na ohřevu pánve, kompletní uživatelské a servisní menu v ČJ, výstup ro snímání HACCP, možnost nastavení teploty 20-220°C, nastavení času varného programu, nastavení odloženého startu, nastavení cyklu míchání, rychlosti a směru míchání, programování míchadla (90 programů), minimální příkon 13,5kW | ks | 1 |  | 0
11. | Plynová stolička, 54x58 cm, minimální příkon 9 kW | ks | 2 |  | 0
12. | Plynový kotel 100 l, 80x90x90 cm, nepřímý ohřev, poloautomatické dopouštění duplikátoru, kulatá nádoba, automatické zapalování hořáku, automatická regulace tlaku páry, min. příkon 22kW, profilově musí odpovídat varnému bloku | ks | 1 |  | 0
13. | Plynový kotel 150 l, 80x90x90 cm, Nepřímý ohřev, poloautomatické dopouštění duplikátoru, kulatá nádoba, automatické zapalování hořáku, automatická regulace tlaku páry, min. příkon 22kW, profilově musí odpovídat varnému bloku | ks | 3 |  | 0
14. | Odkládací plocha se zásuvkou a dvířky, profilově odpovídající varnému bloku, 60x90x90 cm | ks | 1 |  | 0
15. | Plynová smažící pánev s celonerezovou vanou, 80 l, 80x90x90 cm, síla dna min. 12 mm, využitelný objem min. 66 l, hloubka vany min. 200 mm, profilově musí odpovídat varnému bloku | ks | 1 |  | 0
16. | Plynová smažící pánev s celonerezovou vanou, 103 l, 120x90x90 cm, síla dna min. 12 mm, využitelný objem min. 66l, hloubka vany min. 200 mm, profilově musí odpovídat varnému bloku | ks | 1 |  | 0
18. | Pracovní nerezový stůl, 2x police, 3x zásuvka vlevo, 180x70x90 cm | ks | 1 |  | 0
19. | Podlahový rošt se vpustí 200x35 cm | ks | 2 |  | 0
20. | Podlahový rošt se vpustí 240x35 cm | ks | 1 |  | 0
21. | Podlahový rošt se vpustí, 45x35 cm | ks | 1 |  | 0
22. | Třítroubová pec, nerezová trouba, 95x87x165 cm, maximální příkon 12 kW | ks | 1 |  | 0
23. | Pekáč smaltovaný GN 2/1-60 | ks | 3 |  | 0
24. | Vozík na GN 2/1 | ks | 1 |  | 0
26. | Vozík na GN 1/1 | ks | 1 |  | 0
27. | Pracovní stůl nerezový – stávající, 140x70x85 cm - nenaceňovat | ks | 1
28. | Mixer 4 l, nerezová nádoba, 1.800 ot./min. | ks | 1 |  | 0
29. | Pracovní nerezový stůl, 2x police, 3x zásuvka vlevo, 170x70x85 cm | ks | 1 |  | 0
32. | Změkčovač vody automatický pro konvektomaty, umístění u myčky nádobí (mití stolního nádobí 2 - položka č. 8) | ks | 1 |  | 0
Mytí stolního nádobí 1
1. | Odkládací parapet s výdřevou, 160x40x4cm | ks | 1 |  | 0
2. | Odkládací plocha s otvorem pro shoz odpadků, výdřevou, typ 190x60 cm | ks | 1 |  | 0
3. | Předumývací stůl se 2 dřezy, tlakovou sprchou, roštová police, pro 2x drtič s předupínačem, 170x71x90 cm | ks | 1 |  | 0
4. | Vstupní stůl do myčky s tlakovou sprchou, roštová police, 175x73x90 cm | ks | 1 |  | 0
5. | Drtič odpadků, sifon, zátka, manžeta s předupínačem | ks | 2 |  | 0
6. | Tlaková sprcha s ramínkem, stojánková | ks | 3 |  | 0
7. | Myčka nádobí průchozí, dvouplášťová, výška dveří 465mm, lisovanou vanu, spodní i vrchní otočné rameno, dávkovač mycího i oplachového prostředku, možnost mytí podnosů o rozměru 530x320mm, cyklus 60,90-180 sec., 60,40,20 košů/hod., min. příkon 10kW. | ks | 1 |  | 0
8. | Výstupní stůl z myčky, 170x73x90 cm | ks | 1 |  | 0
9. | Sada košů: 5x na talíře, 3x na příbory, 50x50 cm | ks | 1 |  | 0
10. | Doměrek, atyp | ks | 1 |  | 0
11. | Dvoudřez nerezový s policí, 140x70x90 cm | ks | 1 |  | 0
12. | Odkládací stůl nerezový, 70x70x90 cm | ks | 1 |  | 0
13. | Pojízdný stolek, 70x50x90 cm | ks | 1 |  | 0
14. | Skladový nerezový regál, 4 police, 150x50x180 cm | ks | 1 |  | 0
15. | Změkčovač vody automatický | ks | 1 |  | 0
16. | Mycí prostředek | ks | 1 |  | 0
17. | Oplachový prostředek | ks | 1 |  | 0
Výdej jídel 1
1. | Nerezový zásobník na ovoce | ks | 1 |  | 0
2. | Nerezový parapet, 245x40 cm | ks | 1 |  | 0
3. | Hygienický zákryt s průhledem 20 cm, nerezová police, dl.180 cm | ks | 1 |  | 0
4. | Výdejní el. vana 4GN-200 odděleně s policí, stabilní s ovl. na delší straně s policí, 160x67x90 cm | ks | 1 |  | 0
5. | Výdejní el. vana 2GN-200 odděleně s policí, stabilní s ovl. na delší straně s policí, 80x67x90 cm | ks | 1 |  | 0
6. | Sada gastronádob
| GN úchyty | ks | 4 |  | 0
| GN úchyty | ks | 4 |  | 0
| GN 1/4-200 | ks | 8 |  | 0
| GN 1/3-200 | ks | 6 |  | 0
| GN fal.Dno 1/1 | ks | 3 |  | 0
| GN fal.Dno 1/2 | ks | 3 |  | 0
| GN fal.Dno 1/3 | ks | 2 |  | 0
| GN víko 1/1-uši | ks | 4 |  | 0
| GN víko 1/2-uši | ks | 4 |  | 0
| GN víko 1/3 | ks | 6 |  | 0
| GN víko 1/4 | ks | 8 |  | 0
7. | Ohřívač talířů dvoutubusový 2x60 talířů, celenerezové provedení, topné těleso a termostat pro regulaci teploty až do 90°C | ks | 3 |  | 0
8. | Odkládací stůl nerezový s policí, 100x50x90 cm | ks | 1 |  | 0
9. | Výdejní el. vana 3GN-200 odděleně s policí, stabilní s ovl. na delší straně s policí, 120x67x90 cm | ks | 1 |  | 0
10. | Výdejní el.vana 2GN-200 odděleně s policí, stabilní s ovl. na delší straně s policí, 80x67x90 cm | ks | 1 |  | 0
11. | Nerezový parapet, 230x40 cm | ks | 1 |  | 0
12. | Hygienický zákryt s průhledem 20 cm, nerezová police, dl.150 cm | ks | 1 |  | 0
13. | Umývadlo nerez s kolenovým ovládáním | ks | 1 |  | 0
14. | Nerezová skříň s posuvnými dvířky, 3 police, 140x50x180 cm | ks | 2 |  | 0
15. | Odkládací stůl nerezový s policí, 100x50x85 cm | ks | 1 |  | 0
16. | Zásobník na plata a příbory vč. GN 4x 1/3-150 | ks | 1 |  | 0
17. | Stůl s policí s vestavěným zásobníkem na koše s miskami, 210x60x85 cm | ks | 1 |  | 0
18. | Chladící vitrína – stávající - nenaceňovat | ks | 1
19. | Koš na sklo, 50x50 cm | ks | 10 |  | 0
20. | Stůl s policí s vestavěným zásobníkem na koše se skleničkami, 150x60x85 cm | ks | 1 |  | 0
21. | El. termos na nápoje 20 l, s výpustným přítlačným kohoutem | ks | 2 |  | 0
22. | Automat na vodu – stávající | ks | 1
23. | Pojezdová dráha nerez – stávající | ks | 1
Mytí stolního nádobí 2
1. | Odkládací parapet s výdřevou, 250x35x4 cm | ks | 1 |  | 0
2. | Odkládací stůl nerez, 305x60x90 cm | ks | 1 |  | 0
3. | Vstupní stůl do myčky s tlakovou sprchou, roštová police, 125x70x90 cm | ks | 1 |  | 0
4. | Tlaková sprcha s ramínkem, stojánková | ks | 1 |  | 0
5. | Mycí prostředek | ks | 1 |  | 0
6. | Oplachový prostředek | ks | 1 |  | 0
7. | Změkčovač vody automatický | ks | 1 |  | 0
8. | Myčka nádobí průchozí, dvouplášťová, výška dveří 465mm, lisovanou vanu, spodní i vrchní otočné rameno, dávkovač mycího i oplachového prostředku, možnost mytí podnosů o rozměru 530x320mm, cyklus 60,90-180 sec., 60,40,20 košů/hod., min. příkon 10kW. | ks | 1 |  | 0
9. | Výstupní stůl z myčky s roštovou policí, 120x70x90 cm | ks | 1 |  | 0
10. | Sada košů : 2x sklo, 2x na talíře, 2x na příbory, 50x50 cm | ks | 1 |  | 0
11. | Umývadlo nerez s kolenovým ovládáním | ks | 1 |  | 0
12. | Drtič odpadků, sifon, zátka, manžeta s předupínačem | ks | 1 |  | 0
Výdej jídel 2
1. | Výdejní el.vana 4GN-200 odděleně s policí, stabilní s ovl. na delší straně s policí, 160x67x90 cm | ks | 1 |  | 0
2. | Sada gastronádob:
| GN úchyty | ks | 2 |  | 0
| GN úchyty | ks | 2 |  | 0
| GN 1/4-200 | ks | 4 |  | 0
| GN 1/3-200 | ks | 3 |  | 0
| GN fal.Dno 1/1 | ks | 2 |  | 0
| GN fal.Dno 1/2 | ks | 2 |  | 0
| GN fal.Dno 1/3 | ks | 3 |  | 0
| GN víko 1/1-uši | ks | 2 |  | 0
| GN víko 1/2-uši | ks | 2 |  | 0
| GN víko 1/3 | ks | 3 |  | 0
| GN víko 1/4 | ks | 4 |  | 0
3. | Ohřívač talířů dvoutubusový 2x60 talířů, celenerezové provedení, topné těleso a termostat pro regulaci teploty až do 90°C | ks | 1 |  | 0
4. | Nerezová skříň s posuvnými dvířky, oboustranná, 3 police, 120x60x180 cm | ks | 1 |  | 0
5. | Pojezdová dráha nerez, 320x35 cm | ks | 1 |  | 0
6. | Nerezový parapet s výdřevou, 240x20x4 cm | ks | 1 |  | 0
7. | Hygienický zákryt s průhledem 20 cm, nerezová police, dl.240 cm | ks | 1 |  | 0
8. | Odkládací stůl nerezový, 2 police, ZL, LL, 160x70x90 cm | ks | 1 |  | 0
9. | Chladnička pro GN 2/1 a E1, nerezová, 75x75x180 cm | ks | 1 |  | 0
10. | Umývadlo nerez s kolenovým ovládáním | ks | 1 |  | 0
11. | Zásobník na plata a příbory vč. GN 4x 1/3-150 | ks | 1 |  | 0
Mytí provozního nádobí
1. | Dřez s velkou vanou nerezový, roštová police, 120x70x90 cm | ks | 1 |  | 0
2. | Tlaková předumývací sprcha s ramínkem | ks | 2 |  | 0
3. | Odkládací stůl nerezový s policí, 40x70x85 cm | ks | 1 |  | 0
4. | Dřez s velkou vanou nerezový, roštová police, 120x70x90 cm | ks | 1 |  | 0
5. | Odkládací stůl nerezový s policí, 60x70x85 cm | ks | 1 |  | 0
6. | Skladový nerezový regál, 4 roštové police, 130x60x180 cm | ks | 1 |  | 0
7. | Skladový nerezový regál, 4 roštové police, 150x60x180 cm | ks | 1 |  | 0
8. | Skladový nerezový regál, 4 roštové police, 100x80x180 cm | ks | 1 |  | 0
9. | Umývadlo nerez s kolenovým ovládáním | ks | 1 |  | 0
10. | Samonavíjecí buben, hadice 20 m ½“, nerez | ks | 1 |  | 0
Pracovní úsek přípravy masa
1. | Pracovní stůl s dřevěnou deskou, ZL, police, 190x80x85 cm | ks | 1 |  | 0
2. | Váha digitální do 3 kg, nerez | ks | 1 |  | 0
3. | Universální stroj, robot 60 l, metla, hák, míchač | ks | 1 |  | 0
4. | Umývadlo nerez s kolenovým ovládáním | ks | 1 |  | 0
5. | Mrazící skříň nerez, GN 2/1, 570 l, 78x70x190 cm | ks | 1 |  | 0
6. | Nerezová skříň s posuvnými dvířky, 2 police, 120x70x180 cm | ks | 1 |  | 0
7. | Pracovní nerezový stůl s dřezem a policí, baterie, ZL, PL, zásuvky vpravo, 190x70x85 cm | ks | 1 |  | 0
8. | Krájecí deska plastová | ks | 1 |  | 0
9. | Řezačka masa, 250 kg/hod., nerezová, průměr řezného složení 82 mm, 35x50x50,5 cm | ks | 1 |  | 0
Pracovní úsek vytloukání vajec
1. | Chladící nerezový stůl, 2x dvířka, agregát vpravo, dřez, baterie, 135x70x90 cm | ks | 1 |  | 0
Pracovní úsek přípravy těsta
1. | Pracovní stůl s dřevěnou deskou uzavřený, 1 police, 3 zásuvky vpravo, posuvná dvířka, 170x80x85 cm | ks | 1 |  | 0
2. | Pracovní stůl s dřevěnou deskou uzavřený, 1 police, posuvná dvířka, 170x80x85 cm | ks | 1 |  | 0
3. | Váha digitální do 3 kg, nerez | ks | 1 |  | 0
4. | Dělička těsta, počet porcí 36, velikost porcí 30-180 g, 40x50x130 cm | ks | 1 |  | 0
5. | Hnětač těsta 70 l, s pevnou díží, 2 rychlosti, 2 směry, 77x87x105 cm | ks | 1 |  | 0
6. | Pracovní stůl uzavřený s pos.dvířky, 3x zásuvka vlevo/vpravo, police,180x80x85 cm | ks | 2 |  | 0
Pracovní úsek přípravy zeleniny
1. | Pracovní stůl s dřevěnou deskou – stávající, 140x70x85 cm - nenaceňovat | ks | 1
2. | Pracovní nerezový stůl s dřezem, police, stoj.baterie, 160x70x85 cm | ks | 1 |  | 0
3. | Krouhač zeleniny, kapacita 250 kg/hod., 35x32x59 cm | ks | 1 |  | 0
4. | Sada disků:
| disk plátky 2 mm | ks | 1 |  | 0
| disk plátky 4 mm | ks | 1 |  | 0
| disk strouhač 2 mm | ks | 1 |  | 0
| disk strouhač 6 mm | ks | 1 |  | 0
| disk 2*4 mm | ks | 1 |  | 0
| disk 8x8x8 | ks | 1 |  | 0
| disk 10x10x10 | ks | 1 |  | 0
5. | Umývadlo nerez s kolenovým ovládáním | ks | 1 |  | 0
Pracovní úsek studené přípravy
1. | Pracovní stůl, 2 zásuvky, police – stávající, 140x70x85 cm - nenaceňovat | ks | 1
2. | Nářezový stroj se šnekovým převodem, průměr nože 250 mm | ks | 1 |  | 0
3. | Mixer 4 l, nerezová nádoba, 1.800 ot./min. | ks | 1 |  | 0
4. | Doměrek, atyp | ks | 1 |  | 0
5. | Pracovní nerezový stůl s dřezem, police, stoj. baterie, 230x70x85 cm | ks | 1 |  | 0
0.6 Sklad odpadků
1. | Chladící komora na odpad, ventilované chlazení, automatické odtávání, dig. termostat, horní víko pro vhazování odpadu, boční dveře pro nádobu na odpad o objemu 240 l, antibakteriální úprava vnitřního prostoru, počet nádob 1, 99x85x112 cm | ks | 1 |  | 0
0.24 Hrubá přípravna zeleniny
1. | Škrabka brambor nerezová, 78x88x100 cm | ks | 1 |  | 0
2. | Lapač slupek a nečistot | ks | 1 |  | 0
3. | Pracovní nerezový stůl s dřezem, 1 zásuvka, police, stoj. baterie, 160x70x85 cm | ks | 1 |  | 0
4. | Dřez nerezový – stávající, 110x70 cm - nenaceňovat | ks | 1
5. | Dřez nerezový – stávající, 70x70 cm - nenaceňovat | ks | 1
6. | Umývadlo nerez s kolenovým ovládáním | ks | 1 |  | 0
| Doprava | ks | 1 |  | 0
| Montáž | ks | 1 |  | 0
| Zaučení obsluhy | ks | 1 |  | 0
| Revize | ks | 1 |  | 0
| Celkem celkem bez DPH |  |  |  | 0
| DPH 21% |  |  |  | 0
| Celkem včetně DPH |  |  |  | 0