## List1
Tabulka vybraných kuchyňských spotřebičů - výrobce, značka a země původu
P.č. | Název | MJ | Počet kusů | Značka | Výrobce | Země původu
1.21 Kuchyně
Varna
1. | Kombinovaný sporák, elektrická trouba GN 2/1, 80x90x90 cm, minimální výkon hořáků 2x 4kW, 1x 7kW, 2x 10kW, profilově musí odpovídat varnému bloku | ks | 2
3. | Plynová fritéza 2x 18 l, 2x vana, včetně košů a vík, výpust vany do podstavky, 80x90x90 cm, věčný plamen, elektrické zapalování, filtr na vypuštěný olej, profilově musí odpovídat varnému bloku | ks | 1
5. | El. konvektomat 20+1 x GN1/1 s nástřikovým vyvíjením páry vč. zavážecího vozíku, horký vzduch 30-300°C, kombinovaný režim 30-300°C, vaření v páře 30-130°C, bio vaření 30-98°C, vaření přes noc, automatické přepnutí po vaření na udržování, automatický předehřev, HACCP, servisní menu, 1000 programů s 20 kroky, údaje o spotřebě el. energie, digitální ovládání, volba receptů přímo z obrazovky displeje, předehřev vody využívající teplo odpadní páry, automatické mytí, 1 zásuv navíc pro sběr okapávajícího tuku, chlazení odpadní páry | ks | 1
7. | El. konvektomat 10+1 x GN1/1 s nástřikovým vyvíjením páry, horký vzduch 30-300°C, kombinovaný režim 30-300°C, vaření v páře 30-130°C, bio vaření 30-98°C, vaření přes noc, automatické přepnutí po vaření na udržování, automatický předehřev, HACCP, servisní menu, 1000 programů s 20 kroky, údaje o spotřebě el. energie, digitální ovládání, volba receptů přímo z obrazovky displeje, předehřev vody využívající teplo odpadní páry, automatické mytí, 1 zásuv navíc pro sběr okapávajícího tuku, chlazení odpadní páry | ks | 1
10. | Multifunkční pánev s míchadlem 90 l, děrovaná výpustní vložka, napouštěcí baterie na SV+TV, 1445x1290x1030 mm, dno tloušťky min 12mm, nezávislý chod míchadla na ohřevu pánve, kompletní uživatelské a servisní menu v ČJ, výstup ro snímání HACCP, možnost nastavení teploty 20-220°C, nastavení času varného programu, nastavení odloženého startu, nastavení cyklu míchání, rychlosti a směru míchání, programování míchadla (90 programů), minimální příkon 13,5kW | ks | 1
11. | Plynová stolička, 54x58 cm, minimální příkon 9 kW | ks | 2
12. | Plynový kotel 100 l, 80x90x90 cm, nepřímý ohřev, poloautomatické dopouštění duplikátoru, kulatá nádoba, automatické zapalování hořáku, automatická regulace tlaku páry, min. příkon 22kW, profilově musí odpovídat varnému bloku | ks | 1
13. | Plynový kotel 150 l, 80x90x90 cm, Nepřímý ohřev, poloautomatické dopouštění duplikátoru, kulatá nádoba, automatické zapalování hořáku, automatická regulace tlaku páry, min. příkon 22kW, profilově musí odpovídat varnému bloku | ks | 3
15. | Plynová smažící pánev s celonerezovou vanou, 80 l, 80x90x90 cm, síla dna min. 12 mm, využitelný objem min. 66 l, hloubka vany min. 200 mm, profilově musí odpovídat varnému bloku | ks | 1
16. | Plynová smažící pánev s celonerezovou vanou, 103 l, 120x90x90 cm, síla dna min. 12 mm, využitelný objem min. 66l, hloubka vany min. 200 mm, profilově musí odpovídat varnému bloku | ks | 1
22. | Třítroubová pec, nerezová trouba, 95x87x165 cm, maximální příkon 12 kW | ks | 1
28. | Mixer 4 l, nerezová nádoba, 1.800 ot./min. | ks | 1
Mytí stolního nádobí 1
7. | Myčka nádobí průchozí, dvouplášťová, výška dveří 465mm, lisovanou vanu, spodní i vrchní otočné rameno, dávkovač mycího i oplachového prostředku, možnost mytí podnosů o rozměru 530x320mm, cyklus 60,90-180 sec., 60,40,20 košů/hod., min. příkon 10kW. | ks | 1
Výdej jídel 1
4. | Výdejní el. vana 4GN-200 odděleně s policí, stabilní s ovl. na delší straně s policí, 160x67x90 cm | ks | 1
5. | Výdejní el. vana 2GN-200 odděleně s policí, stabilní s ovl. na delší straně s policí, 80x67x90 cm | ks | 1
7. | Ohřívač talířů dvoutubusový 2x60 talířů, celenerezové provedení, topné těleso a termostat pro regulaci teploty až do 90°C | ks | 3
9. | Výdejní el. vana 3GN-200 odděleně s policí, stabilní s ovl. na delší straně s policí, 120x67x90 cm | ks | 1
10. | Výdejní el.vana 2GN-200 odděleně s policí, stabilní s ovl. na delší straně s policí, 80x67x90 cm | ks | 1
Mytí stolního nádobí 2
8. | Myčka nádobí průchozí, dvouplášťová, výška dveří 465mm, lisovanou vanu, spodní i vrchní otočné rameno, dávkovač mycího i oplachového prostředku, možnost mytí podnosů o rozměru 530x320mm, cyklus 60,90-180 sec., 60,40,20 košů/hod., min. příkon 10kW. | ks | 1
Výdej jídel 2
1. | Výdejní el.vana 4GN-200 odděleně s policí, stabilní s ovl. na delší straně s policí, 160x67x90 cm | ks | 1
3. | Ohřívač talířů dvoutubusový 2x60 talířů, celenerezové provedení, topné těleso a termostat pro regulaci teploty až do 90°C | ks | 1
9. | Chladnička pro GN 2/1 a E1, nerezová, 75x75x180 cm | ks | 1
Pracovní úsek přípravy masa
3. | Universální stroj, robot 60 l, metla, hák, míchač | ks | 1
5. | Mrazící skříň nerez, GN 2/1, 570 l, 78x70x190 cm | ks | 1
9. | Řezačka masa, 250 kg/hod., nerezová, průměr řezného složení 82 mm, 35x50x50,5 cm | ks | 1
Pracovní úsek vytloukání vajec
1. | Chladící nerezový stůl, 2x dvířka, agregát vpravo, dřez, baterie, 135x70x90 cm | ks | 1
Pracovní úsek přípravy těsta
4. | Dělička těsta, počet porcí 36, velikost porcí 30-180 g, 40x50x130 cm | ks | 1
5. | Hnětač těsta 70 l, s pevnou díží, 2 rychlosti, 2 směry, 77x87x105 cm | ks | 1
Pracovní úsek přípravy zeleniny
3. | Krouhač zeleniny, kapacita 250 kg/hod., 35x32x59 cm | ks | 1
Pracovní úsek studené přípravy
2. | Nářezový stroj se šnekovým převodem, průměr nože 250 mm | ks | 1
0.6 Sklad odpadků
1. | Chladící komora na odpad, ventilované chlazení, automatické odtávání, dig. termostat, horní víko pro vhazování odpadu, boční dveře pro nádobu na odpad o objemu 240 l, antibakteriální úprava vnitřního prostoru, počet nádob 1, 99x85x112 cm | ks | 1
0.24 Hrubá přípravna zeleniny
1. | Škrabka brambor nerezová, 78x88x100 cm | ks | 1