## Mírová
číslo položky | referenční typ | referenční výrobce | název | popis s minimálními technickými parametry | množstevní jednotka | Kč/jednotka bez_DPH | počet | cena celkem / Kč bez DPH
ZŠ Mírová, Ústí nad Labem - Strukturovaná kabeláž + Wifi
Projekt je kalkulován pro dobu udržitelnosti projektu 5 let.
Interface technologie
1 |  |  | 19" rack nástěnný | 19" rozvaděč nástěnný jednodílný 12U/600x595mm skleněné dveře | ks |  | 7 | 0
2 |  |  | 19" rozvaděč stojanový | 19" rozvaděč stojanový 32U/600x1000mm, skleněné dveře, šedý | ks |  | 1 | 0
3 |  |  | Ventilační jednotka | Ventilační jednotka spodní (horní) 220V/90W, 6 ventilátorů, termostat | ks |  | 1 | 0
4 |  |  | Rozvodný panel 230V | 19" rozvodný panel 1U 8x230V UTE, přívod černý - 2m | ks |  | 9 | 0
5 |  |  | Racková police | Polička nízkoprofilová s perforací 1U/450 mm, max. nosnost 40 kg | ks |  | 1 | 0
6 |  |  | Patch panel CAT6 | Osazený patch panel s 24 porty RJ-45 CAT6. 19" provedení pro instalaci do racku, černé provedení. Velikost 1U. | ks |  | 13 | 0
7 |  |  |  | Optická vana s výsuvnou policí uzavíratelná klapkami 1U, včetně odpovídajícího čela a potřebného příslušenství. | ks |  | 1 | 0
8 |  |  | Ostatní příslušenství | Ostatní drobné příslušenství pro rack (vyvazovací pásky, příchytky, záslepky, atd.) | kpl |  | 1 | 0
|  |  | mezisoučet: |  |  |  |  | 0
Koncové prvky strukturované kabeláže
9 |  |  | Datová dovjzásuvka CAT6 | Kompletní datová natočená dvojzásuvka (vzorové provedení Tango), 2x RJ45 CAT6 UTP, barva bílá. Obsahuje: 1 x rámeček pro zásuvku, 1 x tělo zásuvky, 1 x nosná maska pro 2 keystone, 2 x keystone RJ45 bílý UTP cat.6. | kpl |  | 88 | 0
10 |  |  | Instalační krabice | Nástěnná instalační krabice hloubka 28mm určená k montáži na stěnu (vzorové provedení Tango). | ks |  | 88 | 0
|  |  | mezisoučet: |  |  |  |  | 0
Aktivní síťové prvky pro rozvody LAN + WIFI
11 |  |  | Síťové prvky - Router, gateway, firewall | Integrovaná bezpečnostní brána pro inspekci provozu s detekcí a ochranou před útoky, 12 x 1Gbps, 4x 1Gbps SFP, propustnost stavového firewallu 1.5Gbps, min 1500 současný VPN spojení, VPN propustnost min. 500Mbps, podpora L3, podpora filtrace IPv4, IPv6, podpora filtrace podle identity uživatele nebo jeho skupiny definované v AD, 19" rackmount velikosti 1U, včetně serveru pro management v min. konfiguraci 8 core CPU 2.1GHz, 16GB, 2x 300GB SAS 10.000rpm HDD, 2x 500W zdroj redundantní, RAID kontrolér | ks |  | 1 | 0
12 |  |  | Licence správy a konfigurace | Licence pro centralizovaný management disponuje funkcemi korelace, automatizaci a dohledovou konzoli, vzdálené správa přes grafické rozhraní bez nutnosti instalace zvláštního SW, inspekce pro IPv4 i IPv6, možnost definovat různé přístupové politiky pro různé typy provozu, např. podle domén, VLAN, konkrétních FW, apod., včetně licence pro virtualizační server zajišťující běh centrálního managementu, platná licence po dobu 60 měsíců, jedná se o nezbytnou součást k výše uvedenému HW zařízení. | ks |  | 1 | 0
13 |  |  | Optický switch | Řízený 16x1Gbps agregační switch, 16 x 1Gbps SFP, 2x 10GbE SFP+ uplink ports, 2x stacking ports s propustnosti min. 100 Gbps, propustnost 72Gbps, podpora L3 protokolu - statický routing, podpora L2 protokolu - 802.1p QoS, 802.3ad Link aggregation, 802.1D STP, podpora min. 4095 VLAN (802.1q), min. 96000 MAC adres, 802.1x (podpora Radius), podpora centrálního systému řízení a monitorování sítě, rozpoznávaní a řízení apl. 7 vrstvy OSI modelu | ks |  | 1 | 0
14 |  |  | Licence správy a konfigurace | Licence jako součást standardní záruky pro výše uvedený optický switch umožňující umožňující přístup do vzdáleného managementu sítě (dashboard)po dobu 60 měsíců, jedná se o nezbytnou součást k výše uvedenému HW zařízení. | ks |  | 1 | 0
15 |  |  | 24 portový switch POE | Řízený 28 port switch, min. 24x 1Gbps, 24x PoE, 12x PoE+, power budget 370W, 2x 10G SFP+, propustnost až 128Gbps, přenosová rychlost až 95Mpps, podpora L2 protokolu - 802.1p QoS, 802.3ad Link aggregation, podpora min. 4095 VLAN (802.1q), min. 16000 MAC adres, 802.1x (podpora Radius), podpora centrálního systému řízení a monitorování sítě, rozpoznávaní a řízení apl. 7 vrstvy OSI modelu | ks |  | 3 | 0
16 |  |  | Licence správy a konfigurace | Licence jako součást standardní záruky pro výše uvedený 24 portový switch umožňující přístup do vzdáleného managementu sítě (dashboard) po dobu 60 měsíců, jedná se o nezbytnou součást k výše uvedenému HW zařízení. | ks |  | 3 | 0
17 |  |  | 48 portový switch | Řízený 52 port switch, min. 48x 1Gbps, 24x PoE, 12x PoE+, power budget 370W, 2x 10G SFP+, propustnost až 176Gbps, přenosová rychlost až 120Mpps, podpora L2 protokolu - 802.1p QoS, 802.3ad Link aggregation, 802.1D STP, podpora min. 4095 VLAN (802.1q), min. 32000 MAC adres, 802.1x (podpora Radius), podpora centrálního systému řízení a monitorování sítě, rozpoznávaní a řízení apl. 7 vrstvy OSI modelu | ks |  | 5 | 0
18 |  |  | Licence 10 let | licence pro výše uvedený 48 portový switch, umožňující cloudový přístup a garanci na HW zařízení. | ks |  | 5 | 0
19 |  |  | Acces point | Řízený přístupový bod, podpora 802.11ac Wave2 v pásmu 80MHz, 2 rádia, 2x2:2 MU-MIMO, beamforming, PoE standardu 802.11af, montáž na strop/stěnu, 1x 1Gbps port, min. 8x SSID pro každé rádio, podpora L2 protokolu - 802.1p QoS, VLAN tagging (802.1Q), 802.1x (podpora Radius), roaming standardu 802.11r, 802.11k, 802.11v, podpora spektrální analýzy pro detekci zdrojů rušení, podpora centrálního systému řízení a monitorování sítě, rozpoznávaní a řízení apl. 7 vrstvy OSI modelu | ks |  | 43 | 0
20 |  |  | Acces point - velkokapacitní | Řízený přístupový bod, podpora 802.11ac Wave 2 v pásmu 80MHz, 2 rádia, 3x3:3 MU-MIMO, beamforming, PoE standardu 802.11af, montáž na strop/stěnu, 1x 1Gbps port, min. 8x SSID pro každé rádio, podpora L2 protokolu - 802.1p QoS, VLAN tagging (802.1Q), 802.1x (podpora Radius), roaming standardu 802.11r, 802.11k, 802.11v, podpora centrálního systému řízení a monitorování sítě, rozpoznávaní a řízení apl. 7 vrstvy OSI modelu | ks |  | 4 | 0
21 |  |  | Licence správy a konfigurace | Licence jako součást standardní záruky pro výše uvedený acces pointy, umožňující přístup do vzdáleného managementu sítě (dashboard) po dobu 60 měsíců, jedná se o nezbytnou součást k výše uvedenému HW zařízení. | ks |  | 47 | 0
22 |  |  | Optický transceiver modul | Optický transceiver modul. SFP (mini-GBIC), Gigabit Ethernet, 850 nm, 1000Base-SX, kompatibilní s výše uvedenými zařízeními. | ks |  | 14 | 0
23 |  |  | Metalický transceiver modul | Metalický transceiver modul. SFP (mini-GBIC), Gigabit Ethernet, RJ-45, 1000Base-TX, kompatibilní s výše uvedenými zařízeními. | ks |  | 2 | 0
24 |  |  | Licence správy a konfigurace | Rozšířující licence umožňující pro výše uvedené položky 15, 17, 19, 22 přístup do vzdáleného managementu sítě (dashboard) po dobu 120 měsíců | ks |  | 1 | 0
|  |  | mezisoučet: |  |  |  |  | 0
Server
25 |  |  | Server | Server s umístěním do racku s minimální konfigurací: výkon CPU min. 5700 bodu dle nezávislého testu cpubenchmark.net, operační paměť 16GB DDR4, 2x SAS/SSD pevný disk s 15tis. otáčkami a kapacitou 300GB zapojené v RAID1, 3x SATA pevný disk s kapacitou 2TB v RAID 5, interní RAID PCIe x8 řadič, dvouportová 1Gb LAN, podpora vzdálené zprávy, 500W zdroj s redundantním zdrojem AC 240VDC. | ks |  | 1 | 0
26 |  |  | Server - operační systém | Operační systém zajišťující programové vybavení na server hardwarové úrovní, s podporu až 2 virtuálních stanic, dvou CPU a paměti až 4TB, bez uživatelských a přístupových limitů, podpora serverové vitalizace a kontejnerů. | ks |  | 1 | 0
27 |  |  | Přístupové uživatelská licence | Přístupové uživatelské licence zajišťující uživateli přístup k serverové části. | ks |  | 750 | 0
|  |  | mezisoučet: |  |  |  |  | 0
Serverová rozšiřující část - pro sledování provozu sítě
28 |  |  | HW Sonda | Výkonná autonomní sonda, zařízení, které monitoruje provoz sítě na vrstvě (L2-L7), zpracování dat bez ztráty paketů, podpora pro IPv4, IPv6, MAC, VLAN a MPLS, HTTP, DNS a VoIP analýza, detekce aplikací (NBAR2), monitorování výkonových parametrů sítě | ks |  | 1 | 0
29 |  |  | HW Sonda - záruka | Standardní záruka v délce trvání 60 měsíců se zásahem u zákazníka pro výše uvedené HW zařízení (HW Sonda). | ks |  | 1 | 0
30 |  |  | Kolektor | Fyzické zařízení určené pro dlouhodobé ukládání, zobrazení a analýzu síťových toků ve formátech NetFlow/IPFIX/sFlow a dalších, popora pro výkonové parametry sítě (NPM, AVC ART), statistiky zobrazovány ve formě grafů a tabulek s možností volby různých perspektiv | ks |  | 1 | 0
31 |  |  | Kolektor - záruky | Standardní záruka výrobce v délce trvání 60 měsíců se zásahem u zákazníka pro výše uvedené HW zařízení (Kolektor) | ks |  | 1 | 0
32 |  |  | Metalický rozbočovač | 10/100/1000 BaseT metalický rozbočovač. Cena včetně instalace a dopravy | ks |  | 2 | 0
|  |  | mezisoučet: |  |  |  |  | 0
UPS jištění systému po dobu 15 minut.
33 |  |  | UPS jednotka 750VA | Záložní zdroj pro ochranu napájení pro servery a síťová zařízení, rackové provedení o výšce 2U, vstupní napětí 230V 50/60 Hz, výkon napájení je 600 W/750 VA s výstupním napětím 230V, s účinnosti 97%/96% při plném/polovičním zatížení, 8 výstupních zásuvek IEC 320 C13, pro správu nabízí komunikační rozhraní, LCD displej. | ks |  | 7 | 0
34 |  |  | UPS jednotka 2200VA | Záložní zdroj pro ochranu napájení pro servery a síťová zařízení, rackovvé provedení o výšce 4U, technologie Line-interaktivní, s účinnosti 98%/96% při plném/polovičním zatížení, vstupní napětí 230V 50/60 Hz, výkon napájení 1980 W/2200 VA s výstupním napětím 230V s frekvencí 57 -63 Hz. 8 výstupních zásuvek IEC 320 C13, pro správu komunikační rozhraní, LCD displej. | ks |  | 1 | 0
|  |  | mezisoučet: |  |  |  |  | 0
Silová příprava pro racky
35 |  |  | Silové přívody | Silový přívod pro nový rack vedený z nejbližšího podružného rozvaděče na patře. Obsahuje silovou kabeláž, lišty, jištění 16A a zakončení silovou dvojzásuvkou v prostoru nového racku. | ks |  | 8 | 0
|  |  | mezisoučet: |  |  |  |  | 0
Kabeláž + lišty
36 |  |  | Optická kabeláž | Optický kabel 4 vlákna, multimode 50/125um, OM3. Kabel gelový UNIV LSOH, CLT | m |  | 1100 | 0
37 |  |  | Optický svár | Optický svár, včetně příslušenství (konektor, ochrana sváru, atd.) | ks |  | 56 | 0
38 |  |  | Optický patch kabel | Optický patch kabel, multimode OM3 vláknem, konektory LCpc/LCpc, délka 1m | ks |  | 8 | 0
39 |  |  | UTP CAT 6 kabel | Kvalitní kabel určený pro horizontální rozvody strukturované kabeláže. Nestíněný kabel UTP CAT6 s LSOH pláštěm. Šířka pásma - 250 MHz. Jednotlivé páry odděleny plastovým křížem. Vodič: měděný drát AWG 23. Delay skew: 20 ns/100 m. | m |  | 8900 | 0
40 |  |  | Konektory | UTP CAT 6 konektory na instalační kabeláž. | kpl |  | 1 | 0
41 |  |  | Patch cord | Patch cord UTP CAT6, 4 páry a dvěma konektory RJ-45, délka 0,5m | ks |  | 180 | 0
42 |  |  | Lišta vkládací 25x20 | Lišta vkládací 25x20. Barva bílá. | m |  | 500 | 0
43 |  |  | Lišta vkládací 40x20 | Lišta vkládací 40x20. Barva bílá. | m |  | 400 | 0
44 |  |  | Lišta vkládací 40x40 | Lišta vkládací 40x40. Barva bílá. | m |  | 400 | 0
45 |  |  | Lišta vkládací 60x40 | Lišta vkládací 60x40. Barva bílá. | m |  | 400 | 0
46 |  |  | Lišta vkládací 100x40 | Lišta vkládací 100x40. Barva bílá. | m |  | 60 | 0
47 |  |  | Doplňky k lištám | Dplňky k lištám. Obsahuje lištové rohy, spojky, krytky, odbočky, průchodkové krytky | kpl |  | 1 | 0
48 |  |  | Instalační materiál | Drobný instalační materál (natloukací hmoždinky pro lišty, hmoždinky, šrouby, stahovací pásky, sádra pro začištění, atd.). | kpl |  | 1 | 0
49 |  |  | Prostupy | Prostupy skrze stěny a podlahy v počtu cca 100ks. | kpl |  | 1 | 0
|  |  | mezisoučet: |  |  |  |  | 0
Instalace a služby
50 |  |  | Deinstalace | Deinstalace stávající kabeláže, lišt, atd. | kpl |  | 1 | 0
51 |  |  | Likvidace | Ekologická likvidace demontovaného materiálu. | kpl |  | 1 | 0
52 |  |  | Opravy | Rozpočtová rezerva na opravy stávajícího vedení způsobené navrtáním, atd. | kpl |  | 1 | 0
53 |  |  | Instalace | Instalace lišt a kabelových tras, včetně začištění. | kpl |  | 1 | 0
54 |  |  | Instalace | Instalace racků, interface technologie, patch panelů a optické vany. | kpl |  | 1 | 0
55 |  |  | Instalace | Instalace optické kabeláže do nových lišt, zakončování optické kabeláže konektory, měření, výstupní protokol. | kpl |  | 1 | 0
56 |  |  | Instalace | Instalace metalické kabeláže do lišt, včetně datových dvojzásuvek, zakončování metalické kabeláže, měření, výstupní protokol. | kpl |  | 1 | 0
57 |  |  | Instalace | Fyzická instalace aktivní technologie do racků. | kpl |  | 1 | 0
58 |  |  | Instalace | Fyzická instalace UPS technologie do racků a zapojení. | kpl |  | 1 | 0
59 |  |  | Instalace | Fyzická instalace Wifi technologie a APOD. | kpl |  | 1 | 0
60 |  |  | Instalace | Místní obhlídka - simulace prostředí | kpl |  | 1 | 0
61 |  |  | Instalace | Měření před instalací (AP) + zpráva z měření | kpl |  | 1 | 0
62 |  |  | Instalace | Kompletní instalace a konfigurace navržených zařízení (bez fyzické instalace) | kpl |  | 1 | 0
63 |  |  | Instalace | Měření po instalaci, zpráva z měření, optimalizace WiFi | kpl |  | 1 | 0
64 |  |  | Instalace | Kompletní instalace a konfigurace pro bezpečnostní bránu (bez fyzické instalace) | kpl |  | 1 | 0
65 |  |  | Instalace | Kompletní instalace a konfigurace zařízení pro serverová rozšiřující část - pro sledování provozu sítě (bez fyzické instalace) | kpl |  | 1 | 0
66 |  |  | Zkušební provoz | Zkušební provoz LAN a WIFI technologie v délce jednoho měsíce. | kpl |  | 1 | 0
67 |  |  | Revize | Výchozí revize silnoproudu pro nové datové rozvaděče, včetně vypracování revizní zprávy. | kpl |  | 1 | 0
68 |  |  | Dokumentace | Dokumentace skutečného provedení. | kpl |  | 1 | 0
69 |  |  | Dorava | Doprava do místa určení, ubytování. | kpl |  | 1 | 0
|  |  | mezisoučet: |  |  |  |  | 0
ZŠ Mírová, Ústí nad Labem - Strukturovaná kabeláž + Wifi | [7 empty] | 0