## Krycí list
KRYCÍ LIST SOUPISU
| Název stavby |  |  | Učebna pro výuku cizích jazyků | [8 empty] | JKSO
| Kód stavby |  |  | ucebny
| Název objektu |  |  | ZŠ Ústí nad labem, Mírová 2734/4, 400 11 Ústí nad Labem | [8 empty] | EČO
Kód objektu
| Název části |  |  | NEOCENĚNÝ SOUPIS PRACÍ A DODÁVEK A SLUŽEB | [8 empty] | Místo
Kód části
Název podčásti
Kód podčásti
[13 empty] | IČ | DIČ
| Objednatel |  |  | ZŠ Ústí nad Labem, Mírová 2734/4, 400 11 Ústí nad Labem
Projektant
Zhotovitel
|  |  |  | Rozpočet číslo | Zpracoval | [7 empty] | Dne
Měrné a účelové jednotky
Počet |  |  |  | Náklady / 1 m.j. | Počet |  |  | Náklady / 1 m.j. |  | Počet |  |  |  | Náklady / 1 m.j.
|  |  | 0 | 0 |  |  | 0 | 0 |  |  |  |  | 0 |  |  | 0
|  |  |  | Rozpočtové náklady v |  |  |  | CZK
A |  | Základní rozp. náklady |  |  | B |  | Doplňkové náklady |  |  | C |  | Vedlejší rozpočtové náklady
1 | HSV |  |  | 0 | 10 | Práce přesčas |  | 0 |  | 14 | Zařízení staveniště |  |  | 21 | % | 0
2 |  |  |  |  | 11 | Bez pevné podl. |  | 0 |  | 15 | Projektové práce (DSPS) |  |  | 21 | % | 0
3 | PSV |  |  | 0 | 12 | Kulturní památka |  | 0 |  | 16 | Územní vlivy |  |  | 21 | % | 0
4 | [9 empty] | 17 | Provozní vlivy |  |  | 21 | % | 0
5 | "EL" |  |  | 0 | [5 empty] | 18 | Ostatní |  |  | 0 | % | 0
6 | [9 empty] | 19 | VRN z rozpočtu |  |  |  |  | 0
7 | "AVT" |  |  | 0
8
9 | ZRN (ř. 1-8) |  |  | 0 | 13 | DN (ř. 10-12) |  | 0 |  | 20 | VRN (ř. 14-19) |  |  |  |  | 0
21 | HZS |  |  | 0 | 22 | Kompl. činnost |  | 0 | 21 | 23 | Ostatní náklady |  |  |  |  | 0
Projektant | [9 empty] | D |  | Celkové náklady
[10 empty] | 24 | Součet 9, 13, 20-23 |  |  |  |  | 0 | 0
Datum a podpis |  |  |  |  | Razítko |  |  |  |  | 25 | 15 | % | 0 | DPH |  | 0 | 0
Objednatel | [9 empty] | 26 | 21 | % | 0 | DPH |  | 0 | 0
[10 empty] | 27 | Cena s DPH (ř. 25-26) |  |  |  |  | 0
Datum a podpis |  |  |  |  | Razítko |  |  |  |  | E |  | Přípočty a odpočty
Zhotovitel | [9 empty] | 28 | Dodávky objednatele |  |  |  |  | 0
[10 empty] | 29 | Klouzavá doložka |  |  |  |  | 0
Datum a podpis |  |  |  |  | Razítko |  |  |  |  | 30 | Zvýhodnění + - |  |  |  |  | 0
Typ cenové soustavy URS 2016/1

## Rekapitulace
REKAPITULACE
Stavba: | Učebna pro výuku cizích jazyků
Objekt: | ZŠ Ústí nad labem, Mírová 2734/4, 400 11 Ústí nad Labem
Část: | NEOCENĚNÝ SOUPIS PRACÍ A DODÁVEK A SLUŽEB
JKSO:
Objednatel: | ZŠ Ústí nad Labem, Mírová 2734/4, 400 11 Ústí nad Labem
Zhotovitel:
Datum: | 0
Kód | Popis | Cena celkem | Hmotnost celkem | Suť celkem
1 | 2 | 3 | 4 | 5
HSV | Práce a dodávky HSV | 0 | 0 | 0
6 | Úpravy povrchů, podlahy a osazování výplní | 0 | 0 | 0
9 | Ostatní konstrukce a práce, bourání | 0 | 0 | 0
997 | Přesun sutě | 0 | 0 | 0
998 | Přesun hmot | 0 | 0 | 0
PSV | Práce a dodávky PSV | 0 | 0 | 0
711 | Izolace proti vodě, vlhkosti a plynům | 0 | 0 | 0
725 | Zdravotechnika - zařizovací předměty | 0 | 0 | 0
775 | Podlahy skládané | 0 | 0 | 0
776 | Podlahy povlakové | 0 | 0 | 0
781 | Dokončovací práce - obklady | 0 | 0 | 0
784 | Dokončovací práce - malby a tapety | 0 | 0 | 0
EL | Slaboproudé, silnoproudé rozvody, osvětlení | 0 | 0 | 0
| Slaboproudé rozvody + příslušenství | 0
| Silnoproudé rozvody + příslušenství | 0
| Provozní osvětlení | 0
AVT | Koncové prvky, nábytek, stínicí technika | 0
| Interaktivní tabule+ vizualizér | 0
| Technologie jazykové laboratoře se sdílením obrazu a zvuku | 0
| Technologie jazykové laboratoře pro vzdálený přístup ke studijním materiálům | 0
| Nábytek | 0
| Stínící technika | 0
| Celkem bez DPH | 0 | 0 | 0

## soupis oceněný
SOUPIS PRACÍ A DODÁVEK A SLUŽEB vč VÝKAZU VÝMĚR-OCENĚNÝ
Stavba: |  | Učebna pro výuku cizích jazyků
Objekt: |  | ZŠ Ústí nad labem, Mírová 2734/4, 400 11 Ústí nad Labem
Část: |  | NEOCENĚNÝ SOUPIS PRACÍ A DODÁVEK A SLUŽEB
JKSO:
Objednatel: |  | ZŠ Ústí nad Labem, Mírová 2734/4, 400 11 Ústí nad Labem
Zhotovitel:
Datum:
P.Č. | TV | KCN | Kód položky / název | Popis / minimální technické parametry | MJ | Množství celkem | Cena jednotková bez DPH | Cena celkem bez DPH | Hmotnost | Hmotnost celkem | Hmotnost sutě | Hmotnost sutě celkem | Sazba DPH | Typ položky | Úroveň | Cena celkem s DPH | Dodavatel
1 | 2 | 3 | 4 | 5 | 6 | 7 | 8 | 9 |  |  |  |  | 10 | 11 | 12 | 11 | 11
| D |  | HSV | Práce a dodávky HSV |  |  |  | 0 |  | 0 |  | 0 |  |  | 0
| D |  | 6 | Úpravy povrchů, podlahy a osazování výplní |  |  |  | 0 |  | 0 |  | 0 |  |  | 1
1 | K | 014 | 611135101 | Hrubá výplň rýh ve stropech maltou jakékoli šířky rýhy | m2 | 0 | 363 | 0 | 0.04 | 0 | 0 | 0 | 21 | 4 | 2 | 0
2 | K | 014 | 611325121 | Vápenocementová štuková omítka rýh ve stropech šířky do 150 mm | m2 | 0 | 827 | 0 | 0.04153 | 0 | 0 | 0 | 21 | 4 | 2 | 0
3 | K | 014 | 611325122 | Vápenocementová štuková omítka rýh ve stropech šířky do 300 mm | m2 | 0 | 680 | 0 | 0.04153 | 0 | 0 | 0 | 21 | 4 | 2 | 0
4 | K | 014 | 611325123 | Vápenocementová štuková omítka rýh ve stropech šířky přes 300 mm | m2 | 0 | 606 | 0 | 0.04153 | 0 | 0 | 0 | 21 | 4 | 2 | 0
| D |  | 9 | Ostatní konstrukce a práce, bourání |  |  |  | 0 |  | 0 |  | 0 |  |  | 1
14 | K | 014 | 952901101 | Čištění budov omytí jednoduchých oken nebo balkonových dveří plochy do 0,6m2 | m2 | 0 | 31.4 | 0 | 1e-05 | 0 | 0 | 0 | 21 | 4 | 2 | 0
15 | K | 014 | 952901102 | Čištění budov omytí jednoduchých oken nebo balkonových dveří plochy do 1,5m2 | m2 | 0 | 23.8 | 0 | 1e-05 | 0 | 0 | 0 | 21 | 4 | 2 | 0
16 | K | 014 | 952901103 | Čištění budov omytí jednoduchých oken nebo balkonových dveří plochy do 2,5m2 | m2 | 0 | 19.1 | 0 | 1e-05 | 0 | 0 | 0 | 21 | 4 | 2 | 0
17 | K | 014 | 952901104 | Čištění budov omytí jednoduchých oken nebo balkonových dveří plochy přes 2,5m2 | m2 | 0 | 14.3 | 0 | 1e-05 | 0 | 0 | 0 | 21 | 4 | 2 | 0
18 | K | 014 | 952901105 | Čištění budov omytí dvojitých nebo zdvojených oken nebo balkonových dveří plochy do 0,6m2 | m2 | 0 | 44.7 | 0 | 2e-05 | 0 | 0 | 0 | 21 | 4 | 2 | 0
19 | K | 014 | 952901106 | Čištění budov omytí dvojitých nebo zdvojených oken nebo balkonových dveří plochy do 1,5m2 | m2 | 0 | 31 | 0 | 2e-05 | 0 | 0 | 0 | 21 | 4 | 2 | 0
| D |  | 997 | Přesun sutě |  |  |  | 0 |  | 0 |  | 0 |  |  | 1
108 | K | 013 | 997013211 | Vnitrostaveništní doprava suti a vybouraných hmot pro budovy v do 6 m ručně | t | 0 | 487 | 0 | 0 | 0 | 0 | 0 | 21 | 4 | 2 | 0
109 | K | 013 | 997013212 | Vnitrostaveništní doprava suti a vybouraných hmot pro budovy v do 9 m ručně | t | 0 | 856 | 0 | 0 | 0 | 0 | 0 | 21 | 4 | 2 | 0
| D |  | 998 | Přesun hmot |  |  |  | 0 |  | 0 |  | 0 |  |  | 1
116 | K | 011 | 998011001 | Přesun hmot pro budovy zděné v do 6 m | t | 0 | 209 | 0 | 0 | 0 | 0 | 0 | 21 | 4 | 2 | 0
118 | K | 011 | 998011003 | Přesun hmot pro budovy zděné v do 24 m | t | 0 | 261 | 0 | 0 | 0 | 0 | 0 | 21 | 4 | 2 | 0
119 | K | 011 | 998011004 | Přesun hmot pro budovy zděné v do 36 m | t | 0 | 482 | 0 | 0 | 0 | 0 | 0 | 21 | 4 | 2 | 0
120 | K | 011 | 998012021 | Přesun hmot pro budovy monolitické v do 6 m | t | 0 | 195 | 0 | 0 | 0 | 0 | 0 | 21 | 4 | 2 | 0
121 | K | 011 | 998012022 | Přesun hmot pro budovy monolitické v do 12 m | t | 0 | 193 | 0 | 0 | 0 | 0 | 0 | 21 | 4 | 2 | 0
122 | K | 011 | 998012023 | Přesun hmot pro budovy monolitické v do 24 m | t | 0 | 233 | 0 | 0 | 0 | 0 | 0 | 21 | 4 | 2 | 0
| D |  | PSV | Práce a dodávky PSV |  |  |  | 0 |  | 0 |  | 0 |  |  | 0
| D |  | 711 | Izolace proti vodě, vlhkosti a plynům |  |  |  | 0 |  | 0 |  | 0 |  |  | 1 | 0
123 | K | 711 | 711413121 | Izolace proti vodě za studena svislé SCHOMBURG těsnicí hmotou COMBIFLEX-C2 | m2 | 0 | 707 | 0 | 0.00611 | 0 | 0 | 0 | 21 | 16 | 2 | 0
124 | K | 711 | 711493121 | Izolace proti podpovrchové a tlakové vodě svislá SCHOMBURG těsnicí kaší AQUAFIN-2K | m2 | 0 | 508 | 0 | 0.00458 | 0 | 0 | 0 | 21 | 16 | 2 | 0
125 | K | 711 | 711493122 | Izolace proti podpovrchové a tlakové vodě svislá SCHOMBURG těsnicí stěrkou AQUAFIN-1K | m2 | 0 | 240 | 0 | 0.0045 | 0 | 0 | 0 | 21 | 16 | 2 | 0
126 | K | 711 | 998711201 | Přesun hmot procentní pro izolace proti vodě, vlhkosti a plynům v objektech v do 6 m | % | 0 | 3.05 | 0 | 0 | 0 | 0 | 0 | 21 | 16 | 2 | 0
127 | K | 711 | 998711202 | Přesun hmot procentní pro izolace proti vodě, vlhkosti a plynům v objektech v do 12 m | % | 0 | 3.21 | 0 | 0 | 0 | 0 | 0 | 21 | 16 | 2 | 0
128 | K | 711 | 998711203 | Přesun hmot procentní pro izolace proti vodě, vlhkosti a plynům v objektech v do 60 m | % | 0 | 3.42 | 0 | 0 | 0 | 0 | 0 | 21 | 16 | 2 | 0
| D |  | 725 | Zdravotechnika - zařizovací předměty |  |  |  | 0 |  | 0 |  | 0 |  |  | 1
31 | K | 721 | 725829131 | Montáž baterie umyvadlové stojánkové G 1/2 ostatní typ | kus | 0 | 116 | 0 | 4e-05 | 0 | 0 | 0 | 21 | 16 | 2 | 0
32 | M | MAT | 551440060 | baterie umyvadlová páková stojánková | kus | 0 | 0 | 0 | 0.0018 | 0 | 0 | 0 | 21 | 32 | 2 | 0
33 | D |  | 775 | Podlahy skládané |  | 0 |  | 0 |  | 0 |  | 0 |  |  | 1 | 0
34 | K | 775 | 775510951 | Doplnění podlah vlysových, tl do 22 mm, plochy do 0,25 m2 | kus | 0 | 159 | 0 | 2e-05 | 0 | 0 | 0 | 21 | 16 | 2 | 0
35 | K | 775 | 775510952 | Doplnění podlah vlysových, tl do 22 mm, plochy do 1 m2 | kus | 0 | 366 | 0 | 7e-05 | 0 | 0 | 0 | 21 | 16 | 2 | 0
36 | K | 775 | 775510953 | Doplnění podlah vlysových, tl do 22 mm, plochy do 2 m2 | kus | 0 | 606 | 0 | 0.00014 | 0 | 0 | 0 | 21 | 16 | 2 | 0
37 | K | 775 | 775510954 | Doplnění podlah vlysových, tl do 22 mm, plochy do 4 m2 | kus | 0 | 962 | 0 | 0.00028 | 0 | 0 | 0 | 21 | 16 | 2 | 0
38 | M | MAT | 6119214R1 | vlysy parketové | m2 | 0 | 0 | 0 | 0.01575 | 0 | 0 | 0 | 21 | 32 | 2 | 0
39 | K | 775 | 775511800 | Demontáž podlah vlysových lepených s lištami lepenými | m2 | 0 | 55.5 | 0 | 0 | 0 | 0.025 | 0 | 21 | 16 | 2 | 0
40 | K | 775 | 775511810 | Demontáž podlah vlysových přibíjených s lištami přibíjenými | m2 | 0 | 66.6 | 0 | 0 | 0 | 0.015 | 0 | 21 | 16 | 2 | 0
41 | K | 775 | 775511820 | Demontáž podlah vlysových lepených bez lišt | m2 | 0 | 52.7 | 0 | 0 | 0 | 0.015 | 0 | 21 | 16 | 2 | 0
42 | K | 775 | 775511830 | Demontáž podlah vlysových přibíjených bez lišt | m2 | 0 | 63.8 | 0 | 0 | 0 | 0.015 | 0 | 21 | 16 | 2 | 0
43 | K | 775 | 775521800 | Demontáž parketových tabulí s lištami lepenými | m2 | 0 | 52.7 | 0 | 0 | 0 | 0.02 | 0 | 21 | 16 | 2 | 0
44 | K | 775 | 775521810 | Demontáž parketových tabulí s lištami přibíjenými | m2 | 0 | 63.8 | 0 | 0 | 0 | 0.02 | 0 | 21 | 16 | 2 | 0
45 | K | 775 | 775526210 | Montáž podlahy masivní parketové lepené z tabulí do 450x450 mm s podkladem z desek | m2 | 0 | 688 | 0 | 0.01063 | 0 | 0 | 0 | 21 | 16 | 2 | 0
46 | K | 775 | 775526217 | Montáž podlahy masivní parketové přibíjené z tabulí do 450x450 mm s podkladem z desek | m2 | 0 | 523 | 0 | 0.00965 | 0 | 0 | 0 | 21 | 16 | 2 | 0
47 | K | 775 | 775526219 | Montáž podlahy masivní parketové šroubované z tabulí do 450x450 mm s podkladem z desek | m2 | 0 | 539 | 0 | 0.00974 | 0 | 0 | 0 | 21 | 16 | 2 | 0
48 | M | MAT | 6119510R1 | parkety | m2 | 0 | 0 | 0 | 0.006 | 0 | 0 | 0 | 21 | 32 | 2 | 0
49 | K | 775 | 775541111 | Montáž podlah plovoucích z lamel dýhovaných a laminovaných lepených v drážce š dílce do 150 mm | m2 | 0 | 222 | 0 | 0.00013 | 0 | 0 | 0 | 21 | 16 | 2 | 0
50 | M | MAT | 611515240 | podlaha dřevěná zámková | m2 | 0 | 0 | 0 | 0.0083 | 0 | 0 | 0 | 21 | 32 | 2 | 0
51 | K | 775 | 775541811 | Demontáž podlah plovoucích laminátových lepených do suti | m2 | 0 | 27.7 | 0 | 0 | 0 | 0.0071 | 0 | 21 | 16 | 2 | 0
52 | K | 775 | 775541821 | Demontáž podlah plovoucích laminátových zaklapávacích do suti | m2 | 0 | 22.2 | 0 | 0 | 0 | 0.007 | 0 | 21 | 16 | 2 | 0
53 | K | 775 | 775591901 | Oprava podlah dřevěných - tmelení dílčích defektů vlysových, parketových podlah | kus | 0 | 48.7 | 0 | 5e-05 | 0 | 0 | 0 | 21 | 16 | 2 | 0
54 | K | 775 | 775591902 | Oprava podlah dřevěných - tmelení dílčích defektů palubkových podlah | kus | 0 | 45.6 | 0 | 5e-05 | 0 | 0 | 0 | 21 | 16 | 2 | 0
55 | K | 775 | 775591912 | Oprava podlah dřevěných - broušení střední | m2 | 0 | 40.4 | 0 | 1e-05 | 0 | 0 | 0 | 21 | 16 | 2 | 0
56 | K | 775 | 775591913 | Oprava podlah dřevěných - broušení jemné | m2 | 0 | 29.3 | 0 | 1e-05 | 0 | 0 | 0 | 21 | 16 | 2 | 0
57 | K | 775 | 775591919 | Oprava podlah dřevěných - broušení celkové včetně tmelení | m2 | 0 | 152 | 0 | 0.00018 | 0 | 0 | 0 | 21 | 16 | 2 | 0
58 | K | 775 | 775591920 | Oprava podlah dřevěných - vysátí povrchu | m2 | 0 | 2.51 | 0 | 0 | 0 | 0 | 0 | 21 | 16 | 2 | 0
59 | K | 775 | 775591921 | Oprava podlah dřevěných - základní lak | m2 | 0 | 125 | 0 | 0.00026 | 0 | 0 | 0 | 21 | 16 | 2 | 0
60 | K | 775 | 775591924 | Oprava podlah dřevěných - vrchní lak pro velmi vysokou zátěž | m2 | 0 | 75.5 | 0 | 0.00024 | 0 | 0 | 0 | 21 | 16 | 2 | 0
61 | K | 775 | 775591926 | Oprava podlah dřevěných - mezibroušení mezi vrstvami laku | m2 | 0 | 20 | 0 | 1e-05 | 0 | 0 | 0 | 21 | 16 | 2 | 0
62 | K | 775 | 775591929 | Oprava podlah dřevěných - celkové lakování | m2 | 0 | 342 | 0 | 0.00048 | 0 | 0 | 0 | 21 | 16 | 2 | 0
63 | K | 775 | 775591931 | Oprava podlah dřevěných - nátěr olejem a voskování | m2 | 0 | 61.6 | 0 | 5e-05 | 0 | 0 | 0 | 21 | 16 | 2 | 0
64 | K | 775 | 775591941 | Oprava podlah dřevěných - pastování | m2 | 0 | 39.6 | 0 | 4e-05 | 0 | 0 | 0 | 21 | 16 | 2 | 0
65 | K | 775 | 998775201 | Přesun hmot procentní pro podlahy dřevěné v objektech v do 6 m | % | 0 | 1.19 | 0 | 0 | 0 | 0 | 0 | 21 | 16 | 2 | 0
66 | K | 775 | 998775202 | Přesun hmot procentní pro podlahy dřevěné v objektech v do 12 m | % | 0 | 1.2 | 0 | 0 | 0 | 0 | 0 | 21 | 16 | 2 | 0
67 | K | 775 | 998775203 | Přesun hmot procentní pro podlahy dřevěné v objektech v do 24 m | % | 0 | 1.29 | 0 | 0 | 0 | 0 | 0 | 21 | 16 | 2 | 0
68 | K | 775 | 998775204 | Přesun hmot procentní pro podlahy dřevěné v objektech v do 36 m | % | 0 | 1.3 | 0 | 0 | 0 | 0 | 0 | 21 | 16 | 2 | 0
| D |  | 776 | Podlahy povlakové |  |  |  | 0 |  | 0 |  | 0 |  |  | 1
221 | K | 776 | 998776203 | Přesun hmot procentní pro podlahy povlakové v objektech v do 24 m | % | 0 | 0.4 | 0 | 0 | 0 | 0 | 0 | 21 | 16 | 2 | 0
| D |  | 781 | Dokončovací práce - obklady |  |  |  | 0 |  | 0 |  | 0 |  |  | 1
247 | K | 781 | 998781203 | Přesun hmot procentní pro obklady keramické v objektech v do 24 m | % | 0 | 3.54 | 0 | 0 | 0 | 0 | 0 | 21 | 16 | 2 | 0
| D |  | 784 | Dokončovací práce - malby a tapety |  |  |  | 0 |  | 0 |  | 0 |  |  | 1
284 | K | 784 | 784221103 | Dvojnásobné bílé malby ze směsí za sucha dobře otěruvzdorných v místnostech do 5,00 m | m2 | 0 | 32.7 | 0 | 0.00029 | 0 | 0 | 0 | 21 | 16 | 2 | 0
285 | K | 784 | 784221111 | Dvojnásobné bílé malby ze směsí za sucha středně otěruvzdorných v místnostech do 3,80 m | m2 | 0 | 25 | 0 | 0.0002 | 0 | 0 | 0 | 21 | 16 | 2 | 0
286 | K | 784 | 784221113 | Dvojnásobné bílé malby ze směsí za sucha středně otěruvzdorných v místnostech do 5,00 m | m2 | 0 | 26.3 | 0 | 0.0002 | 0 | 0 | 0 | 21 | 16 | 2 | 0
287 | K | 784 | 784221121 | Dvojnásobné bílé malby ze směsí za sucha minimálně otěruvzdorných v místnostech do 3,80 m | m2 | 0 | 22.2 | 0 | 0.00017 | 0 | 0 | 0 | 21 | 16 | 2 | 0
288 | K | 784 | 784221123 | Dvojnásobné bílé malby ze směsí za sucha mimálně otěruvzdorných v místnostech do 5,00 m | m2 | 0 | 23.4 | 0 | 0.00017 | 0 | 0 | 0 | 21 | 16 | 2 | 0
|  |  | EL | Slaboproudé, silnoproudé rozvody, osvětlení |  |  |  | 0 |  | #REF! |  | #REF! |  |  | 0
|  |  |  | Slaboproudé rozvody + příslušenství |  |  |  | 0
66 |  |  | Keystona CAT5 | Konektor RJ45 UTP Cat.5e černý samořezný | kus | 28 |  | 0 |  |  |  |  | 21 |  |  | 0
67 |  |  | Instalace | Montáž kabelové spojky nebo svorkovnice pro slaboproud do 15 žil | kus | 28 |  | 0 |  |  |  |  | 21 |  |  | 0
68 |  |  | Kryt zásuvky | Kryt zásuvky komunikační 2-násobná přímá bílá | kus | 1 |  | 0 |  |  |  |  | 21 |  |  | 0
69 |  |  | Instalace | Instalace krytu zásuvky komunikační | kus | 1 |  | 0 |  |  |  |  | 21 |  |  | 0
70 |  |  | RJ45 konektor | Konektor RJ45 8p8c Cat.5e nest.pro drát | kus | 28 |  | 0 |  |  |  |  | 21 |  |  | 0
71 |  |  | Instalace | Montáž kabelové spojky nebo svorkovnice pro slaboproud do 15 žil | kus | 28 |  | 0 |  |  |  |  | 21 |  |  | 0
72 |  |  | CAT5E kabel | Datový UTP cat.5 kabel bezhalogenový | m | 500 |  | 0 |  |  |  |  | 21 |  |  | 0
73 |  |  | Instalace | Montáž kabelů sdělovacích pro vnitřní rozvody, počtu žil do 15 | m | 500 |  | 0 |  |  |  |  | 21 |  |  | 0
74 |  |  | Podružné práce | Pomocné práce, doprava, měření. | soubor | 1 |  | 0 |  |  |  |  | 21 |  |  | 0
|  |  |  | Silnoproudé rozvody + příslušenství |  |  |  | 0
|  |  |  | Provozní osvětlení |  |  |  | 0
|  |  | AVT | Koncové prvky, nábytek, stínicí technika |  |  |  | 0 |  | #REF! |  | #REF! |  |  | 0
|  |  |  | Interaktivní tabule+ vizualizér |  |  |  | 0
106 |  |  | Interaktivní tabule | Interaktivní tabule s poměrem stran 16:10. Umožňuje automaticky rozpoznat dotyk prstem pro ovládání, dotyk popisovače pro zápis a dotyk houbičkou nebo dlaní pro mazání, práci více žáků současně. Úhlopříčka obrazu: 221 cm (87“), včetně 2 popisovačů s přepínáním 4 barev, mazací houbičky. Propojení s přídavným projektorem. Cena včetně systémové AV kabeláže. Cena včetně dopravy, instalace, nastavení. | kus | 1 |  | 0 |  |  |  |  | 21 |  |  | 0
107 |  |  | Prezentační SW | Prezentační software až pro 4 počítače, včetně prvního roku přístupu k novým verzím prezentačního SW. SW umožňuje jednoduše vytvořit interaktivní cvičení dle probíraného tématu. Licence na 2 roky. Cena včetně dopravy, instalace. | kus | 1 |  | 0 |  |  |  |  | 21 |  |  | 0
108 |  |  | Projektor | Datový projektor, svítivost 3500 ANSI/LM, LCD technologie, lampa s životností až 9000 hodin (v ECO režimu), nativní rozlišení WXGA, poměr stran 16:10, kontrast 10 000:1, Projekční poměr 0,28-0,37:1. Konektivita: RS-232C, Ethernet, vstup pro mikrofon, VGA vstup (2x), Audiovýstup, stereofonní konektor mini-jack, USB 2.0 typu A, VGA výstup, Audiovstup, stereofonní konektor mini-jack (3x), HDMI vstup (3x), USB 2.0 typu B. Max. hladina hluku 35dB (normální režim). Zabudovaný reproduktor. Cena včetně dopravy, instalace, nastavení. | kus | 1 |  | 0 |  |  |  |  | 21 |  |  | 0
109 |  |  | Držák projektoru | Držák projektoru pro ultra krátkou projekci, pro instalaci na pylonový pojezd a možností nastavení projektoru. Cena včetně dopravy, instalace. | kus | 1 |  | 0 |  |  |  |  | 21 |  |  | 0
110 |  |  | Ozvučení učebny | Reproduktory s možností uchycení na pylonový pojezd tabule, výkon 20 W. Cena včetně dopravy, instalace. | soubor | 1 |  | 0 |  |  |  |  | 21 |  |  | 0
111 |  |  | Pylonový pojezd s křídly | Pylonový pojezd s křídly. Stabilní konstrukce z hliníkových profilů o výšce min.250cm. Rozsah posunu min. 100cm. Rozložení hmotnosti sestavy na stěnu a podlahu. Integrovaný úchyt pro držák projektoru. Boční křídla k interaktivní tabuli pro popisování fixou,nebo křídou.Možnost kombinace: z venku pro psaní křídou, uvnitř pro psaní fixou - nebo naopak, celá fixová, celá křídová. Cena včetně dopravy, instalace. | kus | 1 |  | 0 |  |  |  |  | 21 |  |  | 0
112 |  |  | Stolní vizualizér | Dokumentová kamera s flexibilním ramenem, s možností práce úplně bez kabelů - přenos obrazu přes Wifi, napájení z baterie až 6,5h. 12x digitální zoom, LED osvětlení snímaného objektu, ruční a automatické ovládání ostření a jasu. Snímaná plocha až 44 x 24 cm. Interní paměť pro 240 snímků + ukládání snímků a videí na SD kartu a USB paměť. Připojení přes HDMI, USB a Wifi 802.11 b/g/n/ac/a 2,4 i 5 GHz. Cena včetně dopravy, instalace. | kus | 1 |  | 0 |  |  |  |  | 21 |  |  | 0
113 |  |  | HDMI rozbočovač | 1x2 HDMI rozbočovač, podpora 4K/UHD @ 60 Hz 4:2:0, Přenos Dolby True HD, DTS HD Master Audio, a 3D do 48-bitové sytosti barev. Detekce EDID podle výstupu č.1, HDCP kompatibilní. Cena včetně dopravy, instalace, nastavení. | kus | 1 |  | 0 |  |  |  |  | 21 |  |  | 0
|  |  |  | Technologie jazykové laboratoře se sdílením obrazu a zvuku |  |  |  | 0
114 |  |  | Ovládácí SW pro organizaci aktivit v labotatoři | Ovládací SW pro organizaci aktivit v laboratoři. Monitoring jednotlivých stanic, propojování připojených audio signálů (interkom) a přepínání signálů pro video, klávesnice i myš (KVM). Organizace třídy, databáze pro zasedací pořádek. Režimy prezentace, monitoring a podpora studentů při cvičení, párování a práce až v 5 skupinách, cvičení, testování. Ovládání lokálního CD/DVD přehrávače v PC. Součástí je softwarový KVM přepínač PC stanic (pokud jsou součástí učebny): sdílení a monitoring, vypnutí signálu studentských monitorů, adresné posílání textových zpráv; záznam připojeného audio kanálu (zvolený student; studentský pár; skupina). S garantovaným upgradem po dobu 5-ti let. Cena včetně dopravy, instalace, nastavení a systémového zaškolení obsluhy. | kus | 24 |  | 0 |  |  |  |  | 21 |  |  | 0
115 |  |  | Ovládací SW jazykové laboratoře pro mediální aktivity | Ovládací SW jazykové laboratoře pro mediální aktivity s obrázky, audio, video a textovými soubory. Samostatná práce a individuální záznam studentů - poslech, sledování, otevřený záznam, simultánní záznam, nahrávka s porovnáním s originálem, přehrávání správné výslovnosti textu, automatické rozpoznávání výslovnosti, neomezené písemné odpovědi, dotazníky, výběr z možností, doplňovačka. Databáze učebních materiálů, organizovaná dle vyučujícího a tříd. Třídění materiálů do učebních lekcí. S garantovaným upgradem po dobu 5-ti let. Cena včetně dopravy, instalace, nastavení a systémového zaškolení obsluhy. | kus | 24 |  | 0 |  |  |  |  | 21 |  |  | 0
116 |  |  | Učitelský SW | Učitelský SW modul pro LAN přístup do databáze studijních materiálů, mimo jazykovou laboratoř. Příprava cvičení, kontrola vyplněných úkolů. S garantovaným upgradem po dobu 5-ti let. Cena včetně dopravy, instalace, nastavení. | kus | 4 |  | 0 |  |  |  |  | 21 |  |  | 0
117 |  |  | Audio matice pro interkom | Audio matice pro interkom s minimální konfigurací: náhodné párování a konference, nastavené párování a konference, monitorování zvukových spojení studentů učitelem, 32 audio připojení (max. 64 při spojení dvou matic), 8 propojovacích audio kanálů , freq. rozsah 20 Hz - 20 kHz ±3 db, propojení CAT-5e (UTP), konektory: 16x RJ45 = připojení pro 32 audio mixer, max. délka kabeláže 45m, 4x RJ45 sběrnice pro rozšíření, 2x RJ45 sběrnice pro kontrolu při rozšíření, RS-232 konektor pro řízení, RS-422 konektor pro řízení, 1x RJ45 pro KVM hub, DB-9M konektor pro HW kontrolér, příprava pro zabudování, vč. síťového zdroje. Cena včetně dopravy, instalace, nastavení. | kus | 1 |  | 0 |  |  |  |  | 21 |  |  | 0
118 |  |  | Audio mixer a sluchátkový zesilovač - učitel | Audio mixer a sluchátkový zesilovač pro učitele s minimální konfigurací: nastavení hlasitosti sluchátek, vypnutí mikrofonu, freq. rozsah 20 Hz - 20 kHz, pro dynamický i kondenzátorový typ mikrofonu, mikrofonní vstup 12 db - 45 db, impedance sluchátek 32 - 600 Ω, linkový vstup/výstup 2,5V, AGC - funkce automatického donastavení hlasitosti vstupů Aux in a PC in, nastavení úrovně pro Aux in, konektory: 1x 3,5mm jack - mikrofon, 1x 3,5mm stereo jack - sluchátka, 1x 3,5mm stereo jack - Aux in, 1x 3,5mm stereo jack - Aux out, 1x 3,5mm stereo jack - PC in, 1x 3,5mm stereo jack - PC out, 1x RJ45 - audio matice, 1x RJ45 - audio mixer, napájení z audio mixeru/kabel CAT5, vč. instalačních otvorů pro zabudování. Včetně potřebné kabeláže. Cena včetně dopravy, instalace, nastavení. | kus | 1 |  | 0 |  |  |  |  | 21 |  |  | 0
119 |  |  | Audio mixer a sluchátkový zesilovač - student | Audio mixer a sluchátkový zesilovač pro studenta s minimální konfigurací: nastavení hlasitosti sluchátek, vypnutí mikrofonu, tlačítko pro kontakt vyučujícího, freq. rozsah 20 Hz - 20 kHz, pro dynamický i kondenzátorový typ mikrofonu, mikrofonní vstup 12 db - 45 db, impedance sluchátek 32 - 600 Ω, linkový vstup/výstup 2,5V, konektory: 2x 3,5mm jack - mikrofony, 2x 3,5mm stereo jack - sluchátka, 1x 3,5mm stereo jack - Aux in, 1x 3,5mm stereo jack - Aux out, 1x RJ45 - audio matice, 1x RJ45 - audio mixer, napájení z audio mixeru/kabel CAT5, vč. instalačních otvorů pro zabudování. Včetně potřebné kabeláže. Cena včetně dopravy, instalace, nastavení. | kus | 24 |  | 0 |  |  |  |  | 21 |  |  | 0
120 |  |  | Systémový náhlavní set - sluchátka/mikrofon | Systémový náhlavní set - sluchátka/mikrofon, aktivní systém potlačení ruchů (noise-cancelling), provedení z pružného polyetylénu - odolné hrubému zacházení, uzavřená stereofonní sluchátka, kondenzátorový mikrofon, polstrovaný a nastavitelný náhlavní most, Sluchátka: min freq. rozsah 20 Hz - 20 kHz, impedance 2x 32 Ω, min citlivost 97 dB SPL/1mW, Mikrofon: min. freq. rozsah 100 Hz - 20 kHz, impedance < 2,2 kΩ, min. citlivost -47 ± 3dBV dBV, odstup signál/šum 56 dBA, konektory: 1x 3,5mm stereo jack - mikrofon, 1x 3,5mm stereo jack - sluchátka, kabel min. 1,8 m. Váha max 0,3kg. Cena včetně dopravy, instalace, nastavení. | kus | 25 |  | 0 |  |  |  |  | 21 |  |  | 0
121 |  |  | PC ovládací a prezentační stanice pro učitele | case s min. 180W zdrojem s účinnosti 92%, výkon CPU min. 11500 bodu dle nezávislého testu cpubenchmark.net, operační paměť 8GB DDR4 2666MHz, pevný SSD disk s kapacitou 256GB, DVD-RW optická mechanika, Gbit síťová karta, Wifi standardu 802.11ac (2x2), Bluetooth 5.0, čtečka pam. karet, min. 2x DisplayPort a 1x HDMI, 1x USB Type-C, 4x USB 3.1 Gen2, 2x USB 3.1 Gen1, 4x USB 2.0, 2x M.2 PCIe x1-2230, sériový port RS-232, klávesnici a myš, operační systém s podporu AD (domény), záruka 3 roky, oprava u zákazníka s odezvou do následujícího pracovního dne od nahlášení servisní události. Zvuková karta, vstup pro mikrofon 1x 3,5mm konektor, 4pólový výstup pro sluchátka s mikrofonem 1 x 3,5mm, stereo výstup, kompatibilita s USB 2.0 / 3.0. Cena včetně dopravy, instalace. | kus | 1 |  | 0 |  |  |  |  | 21 |  |  | 0
122 |  |  | 2. drátová myš | Optická drátová myš se 3 tlačítky a rolovacím kolečkem, USB, optický snímač s 1200dpi zajišťuje plynulý a přesný chod i bez podložky. Cena včetně dopravy, instalace. | kus | 1 |  | 0 |  |  |  |  | 21 |  |  | 0
123 |  |  | Záložní zdroj pro učitelské PC | Záložní zdroj napájení s výstupním výkonem 720W / 1200VA, s účinnosti 98%/97% při plném/polovičním zatížení, 3x CEE zásuvka s ochranným kolíkem zajišťující napájení v případě výpadku proudu, 3x CEE zásuvka s ochranným kolíkem s přepěťovou ochranou, s přepěťovou ochranou analogové telefonní linky RJ11, s přepěťovou ochranou datové linky RJ45, záruka 36 měsíců, cena včetně dopravy, instalace, nastavení. | kus | 1 |  | 0 |  |  |  |  | 21 |  |  | 0
124 |  |  | Kontrolní a prezentační monitor | Monitor s viditelnou uhlopříčkou 21.5 palců, rozlišení 1920x1080, panel TN w/LED, jas 250 cd/m2, statický kontrast 1000:1, odezva 5 ms g/g, matný panel; výškově nastavitelný, pivot rotace, konektory VGA, DVI-D, DP; bez integrovaných reproduktorů, záruka 3 roky - odezva následující pracovní den s opravou u zákazníka. Cena včetně dopravy, instalace. | kus | 2 |  | 0 |  |  |  |  | 21 |  |  | 0
125 |  |  | Webová kamera učitel | Webová kamera s minimální konfigurací: Videohovory v rozlišení Full HD 1080p (až 1920 x 1080 pixelů) s nejnovější verzí SW videokonferenčních klientu, videohovory v rozlišení HD 720p (až 1280 x 720 pixelů) s podporovanými klienty, záznam videa Full HD (až 1920 x 1080 pixelů), komprese videa H.264, vestavěné duální stereofonní mikrofony s automatickým potlačením šumu, automatická korekce špatného osvětlení, univerzální klip s možností připevnění ke stativu pro přichycení k notebookům, monitorům LCD, 3 roky záruky. Cena včetně dopravy, instalace. | kus | 1 |  | 0 |  |  |  |  | 21 |  |  | 0
126 |  |  | PC stanice pro studenty | Minimální konfigurace: case s min. 180W zdrojem , výkon CPU min. 5400 bodu dle nezávislého testu benchmark.net, operační paměť 8GB DDR4, SSD disk s kapacitou 256GB, DVD-RW optická mechanika, Gbit síťová karta, min. 1x video výstup VGA a 1x DisplayPort, klávesnici a myš, operační systém s podporu AD (domény). Zvuková karta, vstup pro mikrofon 1x 3,5mm konektor, 4pólový výstup pro sluchátka s mikrofonem 1 x 3,5mm, stereo výstup, kompatibilita s USB 2.0 / 3.0. Včetně kabelu displayport to DVI (24+1), 2m, High flexible, 1920*1080P@60Hz. Cena včetně dopravy, instalace. | kus | 24 |  | 0 |  |  |  |  | 21 |  |  | 0
127 |  |  | Kontrolní a prezentační monitor | Monitor s viditelnou uhlopříčkou 21.5 palců, rozlišení 1920x1080, panel TN w/LED, jas 250 cd/m2, statický kontrast 1000:1, odezva 5 ms g/g, matný panel; výškově nastavitelný, pivot rotace, konektory VGA, DVI-D, DP; bez integrovaných reproduktorů, záruka 3 roky - odezva následující pracovní den s opravou u zákazníka. Cena včetně dopravy, instalace. | kus | 24 |  | 0 |  |  |  |  | 21 |  |  | 0
128 |  |  | Webová kamera student | Webová kamera s minimální konfigurací: Videohovory v rozlišení Full HD 1080p (až 1920 x 1080 pixelů) s nejnovější verzí SW videokonferenčních klientu, videohovory v rozlišení HD 720p (až 1280 x 720 pixelů) s podporovanými klienty, záznam videa Full HD (až 1920 x 1080 pixelů), komprese videa H.264, vestavěné duální stereofonní mikrofony s automatickým potlačením šumu, automatická korekce špatného osvětlení, univerzální klip s možností připevnění ke stativu pro přichycení k notebookům, monitorům LCD nebo CRT, 3 roky záruky. Cena včetně dopravy, instalace. | kus | 24 |  | 0 |  |  |  |  | 21 |  |  | 0
129 |  |  | Datový switch | 50-port Gigabit Web Smart switch: 48x Gigabit metal + 2x SFP, IPv6, 802.3az (Green), Easy set up wizard, 19" rackmount. Cena včetně dopravy, instalace, nastavení. | kus | 1 |  | 0 |  |  |  |  | 21 |  |  | 0
|  |  |  | Technologie jazykové laboratoře pro vzdálený přístup ke studijním materiálům |  |  |  | 0
130 |  |  | PC Media server | Pracovní stanice, case min. 550W zdrojem s účinností 92%, sestava pro provoz 24/7, výkon CPU min. 12000 bodu dle nezávislého testu cpubenchmark.net, operační paměť min. 8GB DDR4 (v konfiguraci 2x 4GB), SSD M.2 disk s kapacitou min. 256GB s rychlosti čtení/zápisu až 2.8/1.1GB, DVD-RW optická mechanika, Gbit síťová karta, min. 1x video výstup VGA a 2x DP, 6x USB 3.0, 4x USB 2.0, 2x 5,25“ slot volný, napájení na externí grafiku 6/8pin napájeného konektoru, SW pro optimalizaci nastavení pro certifikované ISW aplikace, klávesnici a myš, operační systém s podporu AD (domény), záruka 3 roky, oprava u zákazníka s odezvou do následujícího pracovního dne od nahlášení servisní události s možností rozšíření až na 5 let, cena včetně dopravy, instalace, nastavení. Včetně redukce DVI/DP. Cena včetně dopravy, instalace, nastavení. | kus | 1 |  | 0 |  |  |  |  | 21 |  |  | 0
131 |  |  | NAS úložiště | Uložiště dat, dvoujádrový procesor s taktem až 2,5 GHzr, rychlosti šifrovaného čtení 113MB/s, rychlost šifrovaného zápisu 112 MB/s, jedno Gbit síťové rozhraní, 2x USB 3.0, hardwarové šifrování AES-NI, podpora souboroveho systemu btrfs, možnost výměny disků za provozu, přihlášení uživatelů domény, včetně softwarového vybavení pro zálohování dat, cena včetně dopravy, instalace, nastavení. | kus | 1 |  | 0 |  |  |  |  | 21 |  |  | 0
132 |  |  | HDD pro úložiště | Pevný disk pro provoz 24/7 a RAID kompatibilní, min. kapacita 2TB s 7.200ot/s, rozhraní SATA s přenosovou rychlosti 6Gb/s, formátu 3.5“, záruka 60 měsíců, cena včetně dopravy, instalace, nastavení. | kus | 2 |  | 0 |  |  |  |  | 21 |  |  | 0
133 |  |  | UPS | Záložní zdroj napájení s výstupním výkonem 720W / 1200VA, s účinnosti 98%/97% při plném/polovičním zatížení, 3x CEE zásuvka s ochranným kolíkem zajišťující napájení v případě výpadku proudu, 3x CEE zásuvka s ochranným kolíkem s přepěťovou ochranou, s přepěťovou ochranou analogové telefonní linky RJ11, s přepěťovou ochranou datové linky RJ45, záruka 36 měsíců, cena včetně dopravy, instalace, nastavení. | kus | 1 |  | 0 |  |  |  |  | 21 |  |  | 0
134 |  |  | Datový switch | Stolní switch s 5 porty pro gigabitový Ethernet. Cena včetně dopravy, instalace, nastavení. | kus | 1 |  | 0 |  |  |  |  | 21 |  |  | 0
135 |  |  | 19" rozvaděč | 19" rozvaděč stojanový 15U/600x600 skleněné dveře, šedý, včetně polic a rozvodného panelu 230V. Cena včetně dopravy, instalace. | kus | 1 |  | 0 |  |  |  |  | 21 |  |  | 0
136 |  |  | SW modul pro internetový přístup | SW modul pro internetový přístup do databáze studijních materiálů, možnost vyplňování učitelem přiřazených samostatných nebo domácích úkolů mimo jazykovou laboratoř. Licence je platná pro databázi studentů do 999 osob. S garantovaným upgradem po dobu 5-ti let. Cena včetně dopravy, instalace, nastavení. | kus | 1 |  | 0 |  |  |  |  | 21 |  |  | 0
|  |  |  | Nábytek |  |  |  | 0
|  |  |  | Stínící technika |  |  |  | 0
142 |  |  | Látková roleta | Látková roleta: látka blackout zatemňovací v provedení bez vodících lišt a bez kazety, ovládání motorické 230V, koncové spínače, rozměry látky 230x240cm. Přesný rozměr bude určen po zaměření dodavatelem. Cena včetně dopravy, instalace. | kus | 4 |  | 0 |  |  |  |  | 21 |  |  | 0
143 |  |  | Motor 230V | Motor 230V pro rolety s nastavitelnými koncovými spínači. Cena včetně dopravy, instalace. | kus | 4 |  | 0 |  |  |  |  | 21 |  |  | 0
144 |  |  | Releový modul | Vícenásobné relé pro ovládání dvou motorů jedním spínačem, včetně instalační krabičky. Cena včetně dopravy, instalace. | kus | 2 |  | 0 |  |  |  |  | 21 |  |  | 0
145 |  |  | Ovládací tlačítko | Ovládací tlačítko- tlačítko s ergonomií ovládání rolet - dvojité pro dvě rolety. Cena včetně dopravy, instalace. | kus | 2 |  | 0 |  |  |  |  | 21 |  |  | 0
|  |  |  | Celkem bez DPH |  |  |  | 0 |  | 0 |  | 0