## Rekapitulace+
ozn.stavby:
název akce: Městský stadión Ústí n.L.-dovybudování areálu
objekt: Propojení šachet pro slaboproud - atleti
Rekapitulace ceny
p.č. |  | % | základ | cena /Kč/
1 | materiál elektromontážní |  |  | 0 |  | 13
2 | prořez | 5 | 0 | 0 |  | 14
3 | materiál podružný | 3 | 0 | 0 |  | 15
4 | elektromontáže |  |  | 0 | 0 | 18
5 | PPV pro elektromontáže | 6 | 0 | 0 |  | 22
6 | materiál+výkony celkem |  |  | 0 |  | 26
7 | ostatní náklady |  |  | 0 |  | 27
8 | NÁKLADY hl.III celkem |  |  | 0 | 0 | 28
9 | cena bez DPH |  |  | 0 |  | 43
10 | DPH základní sazba | 21 | 0 | 0 |  | 46
11 | CENA vč.DPH (Kč) |  |  | 0 |  | 48
Datum: 03.08.2018
Vypracoval:

## Soupis položek+
ozn.stavby:
název akce: Městský stadión Ústí n.L.-dovybudování areálu
objekt: Propojení šachet pro slaboproud - atleti
Soupis položek
p.č. | č.položky | popis položky | mj. | množství | cena/mj. | cena celkem | Nh/mj. | Nh celkem | DPH | VKP | TC | kap.
Materiál elektromontážní
1 | 205302 | kabel TCEPKPFLE 3x4x0,8 | m | 320 | 0 | 0 | 0 | 0 | S | * |  | ME
2 | 199124 | svorkovnice zářezová vč.boxu IP65 | ks | 2 | 0 | 0 | 0 | 0 | S | * |  | ME
|  | součet |  |  |  | 0 |  | 0 |  |  |  | ME
Elektromontáže
3 | 210950301 | kabel volně uložený jednotková hmotnost do 0,4kg | m | 320 | 0 | 0 |  |  | S |  |  | CE
4 | 210100101 | ukončení na svorkovnici vodič do 16mm2 | ks | 24 | 0 | 0 |  |  | S | * |  | CE
5 | 210100241 | ukončení kabelu TCEKPFLE | ks | 2 | 0 | 0 |  |  | S | * |  | CE
|  | součet |  |  |  | 0 | [5 empty] | CE
Ostatní náklady
6 | 219990011 | protažení kabelu stávajícím kanálem a chráničkami | hod | 20 | 0 | 0 |  |  | S | * |  | ON
|  | součet |  |  |  | 0 | [5 empty] | ON
Datum: 03.08.2018
Vypracoval: