## Rekapitulace stavby
Export VZ |  | List obsahuje: |  |  |  |  | 1) Rekapitulace stavby |  |  | 2) Rekapitulace objektů stavby a soupisů prací | [16 empty] | 3.0 | [5 empty] | False | False | {5043e566-340e-4bbe-b431-6fdd1d866755}
[18 empty] | >> skryté sloupce << | [13 empty] | 0,01 | 21
[32 empty] | 0,01 | 15
|  | REKAPITULACE STAVBY | [16 empty] | v --- níže se nacházejí doplnkové a pomocné údaje k sestavám --- v | [11 empty] | Návod na vyplnění | 0,001
|  | Kód: |  |  |  |  | 3567 | [23 empty] | Měnit lze pouze buňky se žlutým podbarvením! 1) v Rekapitulaci stavby vyplňte údaje o Uchazeči (přenesou se do ostatních sestav i v jiných listech) 2) na vybraných listech vyplňte v sestavě Soupis prací ceny u položek Podrobnosti k vyplnění naleznete na poslední záložce s Pokyny pro vyplnění | 0,01
|  | Stavba: |  |  |  |  | ÚSTÍ NAD LABEM, NEŠTĚMICKÁ 795/37 - STAVEBNÍ ÚPR.OBJ.PRO PEČOVATELSOU SLUŽBU | [24 empty] | 0,01
|  | KSO: | [11 empty] | CC-CZ: | [17 empty] | 0,01
|  | Místo: |  |  |  |  | ÚSTÍ N.L., KRÁSNÉ BŘEZNO | [6 empty] | Datum: |  | 19. 3. 2018 | [15 empty] | 0,01
0,01
|  | Zadavatel: | [11 empty] | IČ: | [17 empty] | 0,01
|  |  | STATUTÁRNÍ MĚSTO ÚSTÍ NAD LABEM | [10 empty] | DIČ: | [17 empty] | 0,01
0,01
|  | Uchazeč: | [11 empty] | IČ: |  | Vyplň údaj | [15 empty] | 0,01
|  |  | Vyplň údaj | [10 empty] | DIČ: |  | Vyplň údaj | [15 empty] | 0,01
False
|  | Projektant: | [11 empty] | IČ: | [17 empty] | False
|  |  | G DESIGN s.r.o. | [10 empty] | DIČ: | [17 empty] | True
0,01
|  | Poznámka: | [29 empty] | 0,01
|  |  | Soupis prací je sestaven s využitím Cenové soustavy ÚRS. Položky, které pochází z této cenové soustavy, jsou ve sloupci 'Cenová soustava' označeny popisem 'CS ÚRS' a úrovní příslušného kalendářního pololetí. Veškeré další informace vymezující popis a podmínky použití těchto položek z Cenové soustavy, které nejsou uvedeny přímo v soupisu prací, jsou neomezeně dálkově k dispozici na www.cs-urs.cz, sekce Cenové a technické podmínky. | [28 empty] | False
|  | Cena bez DPH | [11 empty] | 0
[8 empty] | Sazba daně |  | Základ daně |  |  |  | Výše daně
|  | DPH |  | základní |  |  |  | 21% |  | 0 |  |  |  | 0
|  |  |  | snížená |  |  |  | 15% |  | 0 |  |  |  | 0
|  |  |  | zákl. přenesená |  |  |  | 21% |  | 0 |  |  |  | 0
|  |  |  | sníž. přenesená |  |  |  | 15% |  | 0 |  |  |  | 0
|  |  |  | nulová |  |  |  | 0% |  | 0 |  |  |  | 0
|  | Cena s DPH | [6 empty] | v |  | CZK |  |  | 0
REKAPITULACE OBJEKTŮ STAVBY A SOUPISŮ PRACÍ
| Kód: | [6 empty] | 3567
| Stavba: | [6 empty] | ÚSTÍ NAD LABEM, NEŠTĚMICKÁ 795/37 - STAVEBNÍ ÚPR.OBJ.PRO PEČOVATELSOU SLUŽBU
| Místo: | [6 empty] | ÚSTÍ N.L., KRÁSNÉ BŘEZNO |  |  |  |  | Datum: |  | 19. 3. 2018
| Zadavatel: | [6 empty] | STATUTÁRNÍ MĚSTO ÚSTÍ NAD LABEM |  |  |  |  | Projektant: |  | G DESIGN s.r.o. |  |  |  | Informatívní údaje z listů zakázek
Uchazeč:
| Kód |  |  |  | Objekt, Soupis prací | [6 empty] | Cena bez DPH [CZK] |  |  |  | Cena s DPH [CZK] | Typ |  | z toho Ostat. náklady [CZK] | DPH [CZK] | Normohodiny [h] | DPH základní [CZK] | DPH snížená [CZK] | DPH základní přenesená [CZK] | DPH snížená přenesená [CZK] | Základna DPH základní | Základna DPH snížená | Základna DPH zákl. přenesená | Základna DPH sníž. přenesená | Základna DPH nulová
| Náklady stavby celkem | [10 empty] | 0 |  |  |  | 0 |  |  | 0 | 0 | 0 | 0 | 0 | 0 | 0 | 0 | 0 | 0 | 0 | 0 |  | D | 0 | ###NOIMPORT### | IMPORT | {5043e566-340e-4bbe-b431-6fdd1d866755} | {00000000-0000-0000-0000-000000000000}
|  | D.1.01 |  |  |  | OBJEKT PEČOVATELSKÉ SLUŽBY | [5 empty] | 0 |  |  |  | 0 | STA |  | 0 | 0 | 0 | 0 | 0 | 0 | 0 | 0 | 0 | 0 | 0 | 0 |  | D | 1 | ###NOIMPORT### | IMPORT | {087bbd0c-4645-4833-8457-c1fb9fc6927e} | {5043e566-340e-4bbe-b431-6fdd1d866755} | 801 9 | 2
/ |  |  | D.1.01.1,2 |  |  |  | ARCHITEKTONICKÉ A STAVEBNĚ TECHNICKÉ A KONSTRUKČNÍ ŘEŠENÍ |  |  |  |  | 0 |  |  |  | 0 | Soupis |  | 0 | 0 | 0 | 0 | 0 | 0 | 0 | 0 | 0 | 0 | 0 | 0 |  |  | 2 |  | IMPORT | {a4a55bec-d1fc-4435-832a-e191e07dccdc} | {087bbd0c-4645-4833-8457-c1fb9fc6927e}
/ |  |  | D.1.01.4.1 |  |  |  | ZAŘÍZENÍ PRO VYTÁPĚNÍ STAVEB |  |  |  |  | 0 |  |  |  | 0 | Soupis |  | 0 | 0 | 0 | 0 | 0 | 0 | 0 | 0 | 0 | 0 | 0 | 0 |  |  | 2 |  | IMPORT | {a9d3e8d3-82ff-4ae6-b34c-3991e56e6313} | {087bbd0c-4645-4833-8457-c1fb9fc6927e}
/ |  |  | D.1.01.4.3 |  |  |  | ZAŘÍZENÍ VZDUCHOTECHNIKY |  |  |  |  | 0 |  |  |  | 0 | Soupis |  | 0 | 0 | 0 | 0 | 0 | 0 | 0 | 0 | 0 | 0 | 0 | 0 |  |  | 2 |  | IMPORT | {af399d88-8f35-4a6b-bf31-d3da89a22a45} | {087bbd0c-4645-4833-8457-c1fb9fc6927e}
/ |  |  | D.1.01.4.5 |  |  |  | ZAŘÍZENÍ ZDRAVOTNĚ TECHNICKÝCH INSTALACÍ |  |  |  |  | 0 |  |  |  | 0 | Soupis |  | 0 | 0 | 0 | 0 | 0 | 0 | 0 | 0 | 0 | 0 | 0 | 0 |  |  | 2 |  | IMPORT | {3e69e6c7-b563-4d5f-91b1-f446d806a1b2} | {087bbd0c-4645-4833-8457-c1fb9fc6927e}
/ |  |  | D.1.01.4.7.1 |  |  |  | ZAŘÍZENÍ SILNOPROUDÉ ELEKTRO VČ.HROMOSVODU |  |  |  |  | 0 |  |  |  | 0 | Soupis |  | 0 | 0 | 0 | 0 | 0 | 0 | 0 | 0 | 0 | 0 | 0 | 0 |  |  | 2 |  | IMPORT | {bfa47c82-9f94-4a52-9dc1-1890bdf84ea3} | {087bbd0c-4645-4833-8457-c1fb9fc6927e}
/ |  |  | D.1.01.4.7.2 |  |  |  | ZAŘÍZENÍ SLABOPROUDÉ ELEKTRO |  |  |  |  | 0 |  |  |  | 0 | Soupis |  | 0 | 0 | 0 | 0 | 0 | 0 | 0 | 0 | 0 | 0 | 0 | 0 |  |  | 2 |  | IMPORT | {4e21e5f5-e1da-47c5-8fcc-b0ad694f2a57} | {087bbd0c-4645-4833-8457-c1fb9fc6927e}
/ |  |  | D.1.01.4.11 |  |  |  | SYSTÉM ZACHYCENÍ PÁDU |  |  |  |  | 0 |  |  |  | 0 | Soupis |  | 0 | 0 | 0 | 0 | 0 | 0 | 0 | 0 | 0 | 0 | 0 | 0 |  |  | 2 |  | IMPORT | {f4daca56-6031-4ffb-b53d-1d067a812267} | {087bbd0c-4645-4833-8457-c1fb9fc6927e}
/ |  | D.1.2.1 |  |  |  | ÚPRAVA ZPEVNĚNÝCH PLOCH | [5 empty] | 0 |  |  |  | 0 | STA |  | 0 | 0 | 0 | 0 | 0 | 0 | 0 | 0 | 0 | 0 | 0 | 0 |  |  | 1 |  | IMPORT | {cc92cb70-9513-4ed8-9cb0-0d6a09714da1} | {5043e566-340e-4bbe-b431-6fdd1d866755} | 822 5 | 2

## D.1.01.1,2 - ARCHITEKTONI...
| List obsahuje: |  | 1) Krycí list soupisu | 2) Rekapitulace |  |  | 3) Soupis prací | Zpět na list: | Rekapitulace stavby
[9 empty] | >> skryté sloupce << | [9 empty] | {a4a55bec-d1fc-4435-832a-e191e07dccdc}
2
| KRYCÍ LIST SOUPISU | [8 empty] | v --- níže se nacházejí doplnkové a pomocné údaje k sestavám --- v | [8 empty] | False
Stavba:
ÚSTÍ NAD LABEM, NEŠTĚMICKÁ 795/37 - STAVEBNÍ ÚPR.OBJ.PRO PEČOVATELSOU SLUŽBU
Objekt:
D.1.01 - OBJEKT PEČOVATELSKÉ SLUŽBY
Soupis:
D.1.01.1,2 - ARCHITEKTONICKÉ A STAVEBNĚ TECHNICKÉ A KONSTRUKČNÍ ŘEŠENÍ
| KSO: |  |  |  |  | CC-CZ:
| Místo: |  | ÚSTÍ N.L., KRÁSNÉ BŘEZNO |  |  | Datum: | 19. 3. 2018
| Zadavatel: |  |  |  |  | IČ:
|  | STATUTÁRNÍ MĚSTO ÚSTÍ NAD LABEM |  |  |  | DIČ:
| Uchazeč: |  |  |  |  | IČ:
DIČ:
| Projektant: |  |  |  |  | IČ:
|  | G DESIGN s.r.o. |  |  |  | DIČ:
Poznámka:
NEDÍLNOU SOUČÁSTÍ PRO OCENĚNÍ JE PROJEKTOVÁ DOKUMENTACE VÝMĚRY JSOU PŘEVZATY Z TZ A PD VÝKRES č.WA01-WA23, POPIS A VÝPOČET JE UVNITŘ POLOŽKY V JEDNOTKOVÝCH CENÁCH JSOU ZAHRNUTY NÁKLADY NA SPOJOVACÍ MATERIÁL (hmoždinky, kotvy atd.)
| Cena bez DPH | [5 empty] | 0
|  |  | Základ daně |  |  | Sazba daně | Výše daně
| DPH | základní | 0 |  |  | 21% | 0
|  | snížená | 0 |  |  | 15% | 0
|  | zákl. přenesená | 0 |  |  | 21% | 0
|  | sníž. přenesená | 0 |  |  | 15% | 0
|  | nulová | 0 |  |  | 0% | 0
| Cena s DPH |  |  | v | CZK |  | 0
REKAPITULACE ČLENĚNÍ SOUPISU PRACÍ
Stavba:
ÚSTÍ NAD LABEM, NEŠTĚMICKÁ 795/37 - STAVEBNÍ ÚPR.OBJ.PRO PEČOVATELSOU SLUŽBU
Objekt:
D.1.01 - OBJEKT PEČOVATELSKÉ SLUŽBY
Soupis:
D.1.01.1,2 - ARCHITEKTONICKÉ A STAVEBNĚ TECHNICKÉ A KONSTRUKČNÍ ŘEŠENÍ
Místo: |  |  | ÚSTÍ N.L., KRÁSNÉ BŘEZNO |  |  | Datum: | 19. 3. 2018
Zadavatel: |  |  | STATUTÁRNÍ MĚSTO ÚSTÍ NAD LABEM |  |  | Projektant: | G DESIGN s.r.o.
Uchazeč:
Kód dílu - Popis | [6 empty] | Cena celkem [CZK]
Náklady soupisu celkem | [6 empty] | 0 | [12 empty] | -1
| HSV - Práce a dodávky HSV | [5 empty] | 0
| 10 - Přípravné a bourací práce | [5 empty] | 0
| 3 - Svislé a kompletní konstrukce | [5 empty] | 0
| 38 - Různé kompletní konstrukce | [5 empty] | 0
| 4 - Vodorovné konstrukce | [5 empty] | 0
| 5 - Komunikace pozemní | [5 empty] | 0
| 61 - Úprava povrchů vnitřních | [5 empty] | 0
| 62 - Úprava povrchů vnějších | [5 empty] | 0
| 63 - Podlahy a podlahové konstrukce | [5 empty] | 0
| 64 - Osazování výplní otvorů | [5 empty] | 0
| 89 - Ostatní konstrukce | [5 empty] | 0
| 9 - Ostatní konstrukce a práce, bourání | [5 empty] | 0
| 94 - Lešení a stavební výtahy | [5 empty] | 0
| 95 - Různé dokončovací konstrukce a práce pozemních staveb | [5 empty] | 0
| 96 - Bourání konstrukcí | [5 empty] | 0
| 998 - Přesun hmot | [5 empty] | 0
| PSV - Práce a dodávky PSV | [5 empty] | 0
| 711 - Izolace proti vodě, vlhkosti a plynům | [5 empty] | 0
| 712 - Povlakové krytiny | [5 empty] | 0
| 713 - Izolace tepelné | [5 empty] | 0
| 763 - Konstrukce suché výstavby | [5 empty] | 0
| 764 - Konstrukce klempířské | [5 empty] | 0
| 766 - Konstrukce truhlářské | [5 empty] | 0
| 767 - Konstrukce zámečnické | [5 empty] | 0
| 771 - Podlahy z dlaždic | [5 empty] | 0
| 776 - Podlahy povlakové | [5 empty] | 0
| 781 - Dokončovací práce - obklady | [5 empty] | 0
| 782 - Dokončovací práce - obklady z kamene | [5 empty] | 0
| 783 - Dokončovací práce - nátěry | [5 empty] | 0
| 784 - Dokončovací práce - malby a tapety | [5 empty] | 0
| HZS - Hodinové zúčtovací sazby | [5 empty] | 0
| OST - Ostatní - Vybavení interiéru | [5 empty] | 0
| OST 1 - Drobné vybavení | [5 empty] | 0
| OST 2 - Nábytek | [5 empty] | 0
| OST 3 - Zabudované vybavení | [5 empty] | 0
| OST 4 - Zdravotní vybavení | [5 empty] | 0
| VRN - Vedlejší rozpočtové náklady | [5 empty] | 0
| VRN1 - Průzkumné, geodetické a projektové práce | [5 empty] | 0
| VRN3 - Zařízení staveniště | [5 empty] | 0
| VRN4 - Inženýrská činnost | [5 empty] | 0
SOUPIS PRACÍ
Stavba:
ÚSTÍ NAD LABEM, NEŠTĚMICKÁ 795/37 - STAVEBNÍ ÚPR.OBJ.PRO PEČOVATELSOU SLUŽBU
Objekt:
D.1.01 - OBJEKT PEČOVATELSKÉ SLUŽBY
Soupis:
D.1.01.1,2 - ARCHITEKTONICKÉ A STAVEBNĚ TECHNICKÉ A KONSTRUKČNÍ ŘEŠENÍ
Místo: |  |  | ÚSTÍ N.L., KRÁSNÉ BŘEZNO |  |  | Datum: | 19. 3. 2018
Zadavatel: |  |  | STATUTÁRNÍ MĚSTO ÚSTÍ NAD LABEM |  |  | Projektant: | G DESIGN s.r.o.
Uchazeč:
PČ | Typ | Kód | Popis | MJ | Množství | J.cena [CZK] | Cena celkem [CZK] | Cenová soustava |  | Poznámka | DPH | J. Nh [h] | Nh celkem [h] | J. hmotnost [t] | Hmotnost celkem [t] | J. suť [t] | Suť Celkem [t]
Náklady soupisu celkem | [6 empty] | 0 | [5 empty] | 0 |  | 135.1395 |  | 122.3406 |  | D | -1 | [10 empty] | 0
| D | HSV | Práce a dodávky HSV |  |  |  | 0 | [5 empty] | 0 |  | 89.7704 |  | 112.9232 | 1 | D | 0 |  |  |  | ROZPOCET | [6 empty] | 0
| D | 10 | Přípravné a bourací práce |  |  |  | 0 | [5 empty] | 0 |  | 0.000504 |  | 11.2536 | 1 | D | 1 |  |  |  | ROZPOCET | [6 empty] | 0
1 | K | 919735111 | Řezání stávajícího živičného krytu nebo podkladu hloubky do 50 mm | m | 23.4 |  | 0 | CS ÚRS 2018 01 |  |  | základní |  | 0 | 0 | 0 | 0 | 0 | 4 | K | 2 |  |  |  | ROZPOCET | 0 | 0 | 0 | 0 | 0 | 1 | 0 | 4 | -1639846738
| VV |  | STAVAJICI CHODNIK | [15 empty] | VV | 2 | 1 | True | 0 | ROZPOCET
| VV |  | PRO ROZSIRENI SCHODISTE | [15 empty] | VV | 2 | 1 | True | 0 | ROZPOCET
| VV |  | Viz vykr.c.02 | [15 empty] | VV | 2 | 1 | True | 0 | ROZPOCET
| VV |  | 15,90+0,30*2 |  | 16.5 | [13 empty] | VV | 2 | 2 | True | 0 | ROZPOCET
| VV |  | PRO RAMPU NR1 | [15 empty] | VV | 2 | 1 | True | 0 | ROZPOCET
| VV |  | Viz vykr.c.03 | [15 empty] | VV | 2 | 1 | True | 0 | ROZPOCET
| VV |  | 5,00+1,90 |  | 6.9 | [13 empty] | VV | 2 | 2 | True | 0 | ROZPOCET
| VV |  | Součet |  | 23.4 | [13 empty] | VV | 2 | 4 | True | 1 | ROZPOCET
2 | K | 919735122 | Řezání stávajícího betonového krytu nebo podkladu hloubky přes 50 do 100 mm | m | 25.2 |  | 0 | CS ÚRS 2018 01 |  |  | základní |  | 0 | 2e-05 | 0.000504 | 0 | 0 | 4 | K | 2 |  |  |  | ROZPOCET | 0 | 0 | 0 | 0 | 0 | 1 | 0 | 4 | 393446977
| VV |  | 23,20 |  | 23.2 | [13 empty] | VV | 2 | 2 | True | 0 | ROZPOCET
| VV |  | STAV.OKAPOVY CHODNICEK | [15 empty] | VV | 2 | 1 | True | 0 | ROZPOCET
| VV |  | 0,50*4 |  | 2 | [13 empty] | VV | 2 | 2 | True | 0 | ROZPOCET
| VV |  | Součet |  | 25.2 | [13 empty] | VV | 2 | 4 | True | 1 | ROZPOCET
3 | K | 113107141 | Odstranění podkladů nebo krytů ručně s přemístěním hmot na skládku na vzdálenost do 3 m nebo s naložením na dopravní prostředek živičných, o tl. vrstvy do 50 mm | m2 | 14.27 |  | 0 | CS ÚRS 2018 01 |  |  | základní |  | 0 | 0 | 0 | 0.098 | 1.3985 | 4 | K | 2 |  |  |  | ROZPOCET | 0 | 0 | 0 | 0 | 0 | 1 | 0 | 4 | 1261045744
| VV |  | STAVAJICI CHODNIK | [15 empty] | VV | 2 | 1 | True | 0 | ROZPOCET
| VV |  | PRO ROZSIRENI SCHODISTE | [15 empty] | VV | 2 | 1 | True | 0 | ROZPOCET
| VV |  | 15,90*0,30 |  | 4.77 | [13 empty] | VV | 2 | 2 | True | 0 | ROZPOCET
| VV |  | PRO RAMPU NR1 | [15 empty] | VV | 2 | 1 | True | 0 | ROZPOCET
| VV |  | 5,00*1,90 |  | 9.5 | [13 empty] | VV | 2 | 2 | True | 0 | ROZPOCET
| VV |  | Součet |  | 14.27 | [13 empty] | VV | 2 | 4 | True | 1 | ROZPOCET
4 | K | 113107130 | Odstranění podkladů nebo krytů ručně s přemístěním hmot na skládku na vzdálenost do 3 m nebo s naložením na dopravní prostředek z betonu prostého, o tl. vrstvy do 100 mm | m2 | 22.32 |  | 0 | CS ÚRS 2018 01 |  |  | základní |  | 0 | 0 | 0 | 0.24 | 5.3568 | 4 | K | 2 |  |  |  | ROZPOCET | 0 | 0 | 0 | 0 | 0 | 1 | 0 | 4 | -1011292217
| VV |  | PRO ROZSIRENI SCHODISTE | [15 empty] | VV | 2 | 1 | True | 0 | ROZPOCET
| VV |  | 15,90*0,30 |  | 4.77 | [13 empty] | VV | 2 | 2 | True | 0 | ROZPOCET
| VV |  | PRO RAMPU NR1 | [15 empty] | VV | 2 | 1 | True | 0 | ROZPOCET
| VV |  | 5,00*1,90 |  | 9.5 | [13 empty] | VV | 2 | 2 | True | 0 | ROZPOCET
| VV |  | OKAPOVE CHODNICKY V MISTE RAMP | [15 empty] | VV | 2 | 1 | True | 0 | ROZPOCET
| VV |  | 0,50*7,60*2 |  | 7.6 | [13 empty] | VV | 2 | 2 | True | 0 | ROZPOCET
| VV |  | PRED SCHODISTEM | [15 empty] | VV | 2 | 1 | True | 0 | ROZPOCET
| VV |  | 1,50*0,30 |  | 0.45 | [13 empty] | VV | 2 | 2 | True | 0 | ROZPOCET
| VV |  | Součet |  | 22.32 | [13 empty] | VV | 2 | 4 | True | 1 | ROZPOCET
5 | K | 113107132 | Odstranění podkladů nebo krytů ručně s přemístěním hmot na skládku na vzdálenost do 3 m nebo s naložením na dopravní prostředek z betonu prostého, o tl. vrstvy přes 150 do 300 mm | m2 | 2.4 |  | 0 | CS ÚRS 2018 01 |  |  | základní |  | 0 | 0 | 0 | 0.625 | 1.5 | 4 | K | 2 |  |  |  | ROZPOCET | 0 | 0 | 0 | 0 | 0 | 1 | 0 | 4 | -1288118171
| VV |  | STAVAJICI PREDLOZENE SCHODISTE | [15 empty] | VV | 2 | 1 | True | 0 | ROZPOCET
| VV |  | /viz vykres c.01/ | [15 empty] | VV | 2 | 1 | True | 0 | ROZPOCET
| VV |  | 1,50*1,60 |  | 2.4 | [13 empty] | VV | 2 | 2 | True | 1 | ROZPOCET
6 | K | 113107122 | Odstranění podkladů nebo krytů ručně s přemístěním hmot na skládku na vzdálenost do 3 m nebo s naložením na dopravní prostředek z kameniva hrubého drceného, o tl. vrstvy přes 100 do 200 mm | m2 | 4.77 |  | 0 | CS ÚRS 2018 01 |  |  | základní |  | 0 | 0 | 0 | 0.29 | 1.3833 | 4 | K | 2 |  |  |  | ROZPOCET | 0 | 0 | 0 | 0 | 0 | 1 | 0 | 4 | 438771096
| VV |  | PRO ROZSIRENI SCHODISTE | [15 empty] | VV | 2 | 1 | True | 0 | ROZPOCET
| VV |  | 15,90*0,30 |  | 4.77 | [13 empty] | VV | 2 | 2 | True | 1 | ROZPOCET
7 | K | 113107121 | Odstranění podkladů nebo krytů ručně s přemístěním hmot na skládku na vzdálenost do 3 m nebo s naložením na dopravní prostředek z kameniva hrubého drceného, o tl. vrstvy do 100 mm | m2 | 9.5 |  | 0 | CS ÚRS 2018 01 |  |  | základní |  | 0 | 0 | 0 | 0.17 | 1.615 | 4 | K | 2 |  |  |  | ROZPOCET | 0 | 0 | 0 | 0 | 0 | 1 | 0 | 4 | 1507304004
| VV |  | PRO RAMPU NR1 | [15 empty] | VV | 2 | 1 | True | 0 | ROZPOCET
| VV |  | 5,00*1,90 |  | 9.5 | [13 empty] | VV | 2 | 2 | True | 1 | ROZPOCET
8 | K | 997221141 | Vodorovná doprava suti stavebním kolečkem s naložením a se složením ze sypkých materiálů, na vzdálenost do 50 m | t | 2.998 |  | 0 | CS ÚRS 2018 01 |  |  | základní |  | 0 | 0 | 0 | 0 | 0 | 4 | K | 2 |  |  |  | ROZPOCET | 0 | 0 | 0 | 0 | 0 | 1 | 0 | 4 | 778488636
| VV |  | 1,383+1,615 |  | 2.998 | [13 empty] | VV | 2 | 2 | True | 1 | ROZPOCET
9 | K | 997221151 | Vodorovná doprava suti stavebním kolečkem s naložením a se složením z kusových materiálů, na vzdálenost do 50 m | t | 8.255 |  | 0 | CS ÚRS 2018 01 |  |  | základní |  | 0 | 0 | 0 | 0 | 0 | 4 | K | 2 |  |  |  | ROZPOCET | 0 | 0 | 0 | 0 | 0 | 1 | 0 | 4 | 23661663
| VV |  | 1,398+5,357+1,500 |  | 8.255 | [13 empty] | VV | 2 | 2 | True | 1 | ROZPOCET
10 | K | 997221611 | Nakládání na dopravní prostředky pro vodorovnou dopravu suti | t | 11.254 |  | 0 | CS ÚRS 2018 01 |  |  | základní |  | 0 | 0 | 0 | 0 | 0 | 4 | K | 2 |  |  |  | ROZPOCET | 0 | 0 | 0 | 0 | 0 | 1 | 0 | 4 | -407537402
| VV |  | PREKLADANI | [15 empty] | VV | 2 | 1 | True | 0 | ROZPOCET
| VV |  | 11,254 |  | 11.254 | [13 empty] | VV | 2 | 2 | True | 1 | ROZPOCET
11 | K | 997221551 | Vodorovná doprava suti bez naložení, ale se složením a s hrubým urovnáním ze sypkých materiálů, na vzdálenost do 1 km | t | 2.998 |  | 0 | CS ÚRS 2018 01 |  |  | základní |  | 0 | 0 | 0 | 0 | 0 | 4 | K | 2 |  |  |  | ROZPOCET | 0 | 0 | 0 | 0 | 0 | 1 | 0 | 4 | -2037476380
12 | K | 997221559 | Vodorovná doprava suti bez naložení, ale se složením a s hrubým urovnáním Příplatek k ceně za každý další i započatý 1 km přes 1 km | t | 41.972 |  | 0 | CS ÚRS 2018 01 |  |  | základní |  | 0 | 0 | 0 | 0 | 0 | 4 | K | 2 |  |  |  | ROZPOCET | 0 | 0 | 0 | 0 | 0 | 1 | 0 | 4 | 181614759
| VV |  | 2,998*14 |  | 41.972 | [13 empty] | VV | 2 | 2 | True | 1 | ROZPOCET
13 | K | 997221855 | Poplatek za uložení stavebního odpadu na skládce (skládkovné) zeminy a kameniva zatříděného do Katalogu odpadů pod kódem 170 504 | t | 2.998 |  | 0 | CS ÚRS 2018 01 |  |  | základní |  | 0 | 0 | 0 | 0 | 0 | 4 | K | 2 |  |  |  | ROZPOCET | 0 | 0 | 0 | 0 | 0 | 1 | 0 | 4 | -1283381933
14 | K | 997221561 | Vodorovná doprava suti bez naložení, ale se složením a s hrubým urovnáním z kusových materiálů, na vzdálenost do 1 km | t | 8.255 |  | 0 | CS ÚRS 2018 01 |  |  | základní |  | 0 | 0 | 0 | 0 | 0 | 4 | K | 2 |  |  |  | ROZPOCET | 0 | 0 | 0 | 0 | 0 | 1 | 0 | 4 | 363920533
| VV |  | 8,255 |  | 8.255 | [13 empty] | VV | 2 | 2 | True | 1 | ROZPOCET
15 | K | 997221569 | Vodorovná doprava suti bez naložení, ale se složením a s hrubým urovnáním Příplatek k ceně za každý další i započatý 1 km přes 1 km | t | 115.57 |  | 0 | CS ÚRS 2018 01 |  |  | základní |  | 0 | 0 | 0 | 0 | 0 | 4 | K | 2 |  |  |  | ROZPOCET | 0 | 0 | 0 | 0 | 0 | 1 | 0 | 4 | 98237003
| VV |  | 8,255*14 |  | 115.57 | [13 empty] | VV | 2 | 2 | True | 1 | ROZPOCET
16 | K | 997221815 | Poplatek za uložení stavebního odpadu na skládce (skládkovné) z prostého betonu zatříděného do Katalogu odpadů pod kódem 170 101 | t | 6.857 |  | 0 | CS ÚRS 2018 01 |  |  | základní |  | 0 | 0 | 0 | 0 | 0 | 4 | K | 2 |  |  |  | ROZPOCET | 0 | 0 | 0 | 0 | 0 | 1 | 0 | 4 | -593240300
| VV |  | 5,357+1,500 |  | 6.857 | [13 empty] | VV | 2 | 2 | True | 1 | ROZPOCET
17 | K | 997221845 | Poplatek za uložení stavebního odpadu na skládce (skládkovné) asfaltového bez obsahu dehtu zatříděného do Katalogu odpadů pod kódem 170 302 | t | 1.398 |  | 0 | CS ÚRS 2018 01 |  |  | základní |  | 0 | 0 | 0 | 0 | 0 | 4 | K | 2 |  |  |  | ROZPOCET | 0 | 0 | 0 | 0 | 0 | 1 | 0 | 4 | -466563537
| D | 3 | Svislé a kompletní konstrukce |  |  |  | 0 | [5 empty] | 0 |  | 19.4711 |  | 0 | 1 | D | 1 |  |  |  | ROZPOCET | [6 empty] | 0
18 | K | 317941121 | Osazování ocelových válcovaných nosníků na zdivu I nebo IE nebo U nebo UE nebo L do č. 12 nebo výšky do 120 mm | t | 0.036 |  | 0 | CS ÚRS 2018 01 |  |  | základní |  | 0 | 0.01954 | 0.00070344 | 0 | 0 | 4 | K | 2 |  |  |  | ROZPOCET | 0 | 0 | 0 | 0 | 0 | 1 | 0 | 4 | -360938663
| VV |  | PREKLADY NAD OVORY | [15 empty] | VV | 2 | 1 | True | 0 | ROZPOCET
| VV |  | /viz vykres c.02+04/ | [15 empty] | VV | 2 | 1 | True | 0 | ROZPOCET
| VV |  | R12 | [15 empty] | VV | 2 | 1 | True | 0 | ROZPOCET
| VV |  | 1.NP | [15 empty] | VV | 2 | 1 | True | 0 | ROZPOCET
| VV |  | 0,888*(1,00*5+2,90)*0,001 |  | 0.007 | [13 empty] | VV | 2 | 2 | True | 0 | ROZPOCET
| VV |  | 2.NP | [15 empty] | VV | 2 | 1 | True | 0 | ROZPOCET
| VV |  | 0,888*(1,20+1,40+1,50*3)*0,001 |  | 0.006 | [13 empty] | VV | 2 | 2 | True | 0 | ROZPOCET
| VV |  | Mezisoučet |  | 0.013 | [13 empty] | VV | 2 | 3 | True | 0 | ROZPOCET
| VV |  | I c.100 | [15 empty] | VV | 2 | 1 | True | 0 | ROZPOCET
| VV |  | 1.NP | [15 empty] | VV | 2 | 1 | True | 0 | ROZPOCET
| VV |  | 11,10*2,10*0,001 |  | 0.023 | [13 empty] | VV | 2 | 2 | True | 0 | ROZPOCET
| VV |  | Mezisoučet |  | 0.023 | [13 empty] | VV | 2 | 3 | True | 0 | ROZPOCET
| VV |  | Součet |  | 0.036 | [13 empty] | VV | 2 | 4 | True | 1 | ROZPOCET
19 | M | 13010012 | tyč ocelová kruhová jakost 11 375 D 12mm | t | 0.014 |  | 0 | CS ÚRS 2018 01 |  |  | základní |  | 0 | 1 | 0.014 | 0 | 0 | 8 | M | 2 |  |  |  | ROZPOCET | 0 | 0 | 0 | 0 | 0 | 1 | 0 | 4 | -1882591211
| VV |  | 0,013 |  | 0.013 | [13 empty] | VV | 2 | 2 | True | 0 | ROZPOCET
| VV |  | 0,013*1,08 "Přepočtené koeficientem množství |  | 0.014 | [13 empty] | VV | 2 | 2 | True | 1 | ROZPOCET
20 | M | 13010742 | ocel profilová IPE 100 jakost 11 375 | t | 0.025 |  | 0 | CS ÚRS 2018 01 |  |  | základní |  | 0 | 1 | 0.025 | 0 | 0 | 8 | M | 2 |  |  |  | ROZPOCET | 0 | 0 | 0 | 0 | 0 | 1 | 0 | 4 | -929263121
| VV |  | 0,023 |  | 0.023 | [13 empty] | VV | 2 | 2 | True | 0 | ROZPOCET
| VV |  | 0,023*1,08 "Přepočtené koeficientem množství |  | 0.025 | [13 empty] | VV | 2 | 2 | True | 1 | ROZPOCET
21 | K | 346244381 | Plentování ocelových válcovaných nosníků jednostranné cihlami na maltu, výška stojiny do 200 mm | m2 | 0.42 |  | 0 | CS ÚRS 2018 01 |  |  | základní |  | 0 | 0.17818 | 0.074836 | 0 | 0 | 4 | K | 2 |  |  |  | ROZPOCET | 0 | 0 | 0 | 0 | 0 | 1 | 0 | 4 | 1497552538
| VV |  | I c.100 | [15 empty] | VV | 2 | 1 | True | 0 | ROZPOCET
| VV |  | 1.NP | [15 empty] | VV | 2 | 1 | True | 0 | ROZPOCET
| VV |  | 2,10*0,10*2 |  | 0.42 | [13 empty] | VV | 2 | 2 | True | 1 | ROZPOCET
22 | K | 615142012 | Potažení vnitřních ploch pletivem v ploše nebo pruzích, na plném podkladu rabicovým provizorním přichycením nosníků | m2 | 0.63 |  | 0 | CS ÚRS 2018 01 |  |  | základní |  | 0 | 0.00085 | 0.0005355 | 0 | 0 | 4 | K | 2 |  |  |  | ROZPOCET | 0 | 0 | 0 | 0 | 0 | 1 | 0 | 4 | -447430274
| VV |  | 2,10*0,10*3 |  | 0.63 | [13 empty] | VV | 2 | 2 | True | 1 | ROZPOCET
23 | K | 346244352 | Obezdívka koupelnových van ploch rovných z přesných pórobetonových tvárnic, na tenké maltové lože, tl. 50 mm | m2 | 9.273 |  | 0 | CS ÚRS 2018 01 |  |  | základní |  | 0 | 0.04963 | 0.46022 | 0 | 0 | 4 | K | 2 |  |  |  | ROZPOCET | 0 | 0 | 0 | 0 | 0 | 1 | 0 | 4 | 1537137453
| VV |  | OBEZDIVKA STOUPACEK | [15 empty] | VV | 2 | 1 | True | 0 | ROZPOCET
| VV |  | /viz vykres c.02+04/ | [15 empty] | VV | 2 | 1 | True | 0 | ROZPOCET
| VV |  | 1.NP | [15 empty] | VV | 2 | 1 | True | 0 | ROZPOCET
| VV |  | (0,55*2+0,47)*3,30 |  | 5.181 | [13 empty] | VV | 2 | 2 | True | 0 | ROZPOCET
| VV |  | 2.NP | [15 empty] | VV | 2 | 1 | True | 0 | ROZPOCET
| VV |  | (0,45*2+0,34)*3,30 |  | 4.092 | [13 empty] | VV | 2 | 2 | True | 0 | ROZPOCET
| VV |  | Součet |  | 9.273 | [13 empty] | VV | 2 | 4 | True | 1 | ROZPOCET
24 | K | 340271011 | Zazdívka otvorů v příčkách nebo stěnách pórobetonovými tvárnicemi plochy přes 0,025 m2 do 1 m2, objemová hmotnost 500 kg/m3, tloušťka příčky 75 mm | m2 | 28.714 |  | 0 | CS ÚRS 2018 01 |  |  | základní |  | 0 | 0.05548 | 1.5931 | 0 | 0 | 4 | K | 2 |  |  |  | ROZPOCET | 0 | 0 | 0 | 0 | 0 | 1 | 0 | 4 | -806885488
| VV |  | ZAZDIVKY A NADEZDIVKY | [15 empty] | VV | 2 | 1 | True | 0 | ROZPOCET
| VV |  | /viz vykres c.02+04/ | [15 empty] | VV | 2 | 1 | True | 0 | ROZPOCET
| VV |  | 1.NP | [15 empty] | VV | 2 | 1 | True | 0 | ROZPOCET
| VV |  | 0,30*3,30 |  | 0.99 | [13 empty] | VV | 2 | 2 | True | 0 | ROZPOCET
| VV |  | (0,50+0,83*2+0,52)*3,30 |  | 8.844 | [13 empty] | VV | 2 | 2 | True | 0 | ROZPOCET
| VV |  | 0,70*2,00 |  | 1.4 | [13 empty] | VV | 2 | 2 | True | 0 | ROZPOCET
| VV |  | 1,00*2,10 |  | 2.1 | [13 empty] | VV | 2 | 2 | True | 0 | ROZPOCET
| VV |  | 2.NP | [15 empty] | VV | 2 | 1 | True | 0 | ROZPOCET
| VV |  | 0,70*2,00*4 |  | 5.6 | [13 empty] | VV | 2 | 2 | True | 0 | ROZPOCET
| VV |  | 0,60*3,30 |  | 1.98 | [13 empty] | VV | 2 | 2 | True | 0 | ROZPOCET
| VV |  | 0,90*2,00 |  | 1.8 | [13 empty] | VV | 2 | 2 | True | 0 | ROZPOCET
| VV |  | OSTATNI DOZDIVKY - REKONSTRUKCE | [15 empty] | VV | 2 | 1 | True | 0 | ROZPOCET
| VV |  | 6,00 |  | 6 | [13 empty] | VV | 2 | 2 | True | 0 | ROZPOCET
| VV |  | Součet |  | 28.714 | [13 empty] | VV | 2 | 4 | True | 1 | ROZPOCET
25 | K | 340271015 | Zazdívka otvorů v příčkách nebo stěnách pórobetonovými tvárnicemi plochy přes 1 m2 do 4 m2, objemová hmotnost 500 kg/m3, tloušťka příčky 75 mm | m2 | 3.97 |  | 0 | CS ÚRS 2018 01 |  |  | základní |  | 0 | 0.05451 | 0.2164 | 0 | 0 | 4 | K | 2 |  |  |  | ROZPOCET | 0 | 0 | 0 | 0 | 0 | 1 | 0 | 4 | -1182349690
| VV |  | 1.NP | [15 empty] | VV | 2 | 1 | True | 0 | ROZPOCET
| VV |  | 1,80*3,30 |  | 5.94 | [13 empty] | VV | 2 | 2 | True | 0 | ROZPOCET
| VV |  | Odpocet otvoru | [15 empty] | VV | 2 | 1 | True | 0 | ROZPOCET
| VV |  | -1,00*1,97 |  | -1.97 | [13 empty] | VV | 2 | 2 | True | 0 | ROZPOCET
| VV |  | Součet |  | 3.97 | [13 empty] | VV | 2 | 4 | True | 1 | ROZPOCET
26 | K | 310278842 | Zazdívka otvorů ve zdivu nadzákladovém nepálenými tvárnicemi plochy přes 0,25 m2 do 1 m2 , ve zdi tl. do 300 mm | m3 | 2.382 |  | 0 | CS ÚRS 2018 01 |  |  | základní |  | 0 | 1.3272 | 3.1613 | 0 | 0 | 4 | K | 2 |  |  |  | ROZPOCET | 0 | 0 | 0 | 0 | 0 | 1 | 0 | 4 | 686688015
| VV |  | ZAZDIVKY POROBETON.TVARNICEMI | [15 empty] | VV | 2 | 1 | True | 0 | ROZPOCET
| VV |  | /viz vykres 01+03/ | [15 empty] | VV | 2 | 1 | True | 0 | ROZPOCET
| VV |  | 1.NP | [15 empty] | VV | 2 | 1 | True | 0 | ROZPOCET
| VV |  | 0,30*3,30*0,30*4 |  | 1.188 | [13 empty] | VV | 2 | 2 | True | 0 | ROZPOCET
| VV |  | 2.NP | [15 empty] | VV | 2 | 1 | True | 0 | ROZPOCET
| VV |  | 0,30*3,30*0,60 |  | 0.594 | [13 empty] | VV | 2 | 2 | True | 0 | ROZPOCET
| VV |  | OSTATNI - REKONSTRUKCE | [15 empty] | VV | 2 | 1 | True | 0 | ROZPOCET
| VV |  | 0,60 |  | 0.6 | [13 empty] | VV | 2 | 2 | True | 0 | ROZPOCET
| VV |  | Součet |  | 2.382 | [13 empty] | VV | 2 | 4 | True | 1 | ROZPOCET
27 | K | 310279842 | Zazdívka otvorů ve zdivu nadzákladovém nepálenými tvárnicemi plochy přes 1 m2 do 4 m2 , ve zdi tl. do 300 mm | m3 | 2.673 |  | 0 | CS ÚRS 2018 01 |  |  | základní |  | 0 | 1.3272 | 3.5475 | 0 | 0 | 4 | K | 2 |  |  |  | ROZPOCET | 0 | 0 | 0 | 0 | 0 | 1 | 0 | 4 | -1372034091
| VV |  | 1.NP | [15 empty] | VV | 2 | 1 | True | 0 | ROZPOCET
| VV |  | 0,30*1,20*3,30 |  | 1.188 | [13 empty] | VV | 2 | 2 | True | 0 | ROZPOCET
| VV |  | 2.NP | [15 empty] | VV | 2 | 1 | True | 0 | ROZPOCET
| VV |  | 0,30*1,50*3,30 |  | 1.485 | [13 empty] | VV | 2 | 2 | True | 0 | ROZPOCET
| VV |  | Součet |  | 2.673 | [13 empty] | VV | 2 | 4 | True | 1 | ROZPOCET
28 | K | 311272231 | Zdivo z pórobetonových tvárnic na tenké maltové lože, tl. zdiva 300 mm pevnost tvárnic přes P2 do P4, objemová hmotnost přes 450 do 600 kg/m3 hladkých | m2 | 17.28 |  | 0 | CS ÚRS 2018 01 |  |  | základní |  | 0 | 0.20832 | 3.5998 | 0 | 0 | 4 | K | 2 |  |  |  | ROZPOCET | 0 | 0 | 0 | 0 | 0 | 1 | 0 | 4 | -553224776
| VV |  | NOVE ZDIVO | [15 empty] | VV | 2 | 1 | True | 0 | ROZPOCET
| VV |  | /viz vykres 01+03/ | [15 empty] | VV | 2 | 1 | True | 0 | ROZPOCET
| VV |  | 1.NP | [15 empty] | VV | 2 | 1 | True | 0 | ROZPOCET
| VV |  | (4,80+2,40)*2,40 |  | 17.28 | [13 empty] | VV | 2 | 2 | True | 0 | ROZPOCET
| VV |  | Součet |  | 17.28 | [13 empty] | VV | 2 | 4 | True | 1 | ROZPOCET
29 | K | 342272205 | Příčky z pórobetonových tvárnic hladkých na tenké maltové lože objemová hmotnost do 500 kg/m3, tloušťka příčky 50 mm | m2 | 6.871 |  | 0 | CS ÚRS 2018 01 |  |  | základní |  | 0 | 0.03979 | 0.2734 | 0 | 0 | 4 | K | 2 |  |  |  | ROZPOCET | 0 | 0 | 0 | 0 | 0 | 1 | 0 | 4 | 1096378310
| VV |  | NOVE PRICKY | [15 empty] | VV | 2 | 1 | True | 0 | ROZPOCET
| VV |  | /viz vykres c.04/ | [15 empty] | VV | 2 | 1 | True | 0 | ROZPOCET
| VV |  | 2.NP | [15 empty] | VV | 2 | 1 | True | 0 | ROZPOCET
| VV |  | (1,30+1,20)*3,30 |  | 8.25 | [13 empty] | VV | 2 | 2 | True | 0 | ROZPOCET
| VV |  | Odpocet otvoru | [15 empty] | VV | 2 | 1 | True | 0 | ROZPOCET
| VV |  | -0,70*1,97 |  | -1.379 | [13 empty] | VV | 2 | 2 | True | 0 | ROZPOCET
| VV |  | Součet |  | 6.871 | [13 empty] | VV | 2 | 4 | True | 1 | ROZPOCET
30 | K | 342272215 | Příčky z pórobetonových tvárnic hladkých na tenké maltové lože objemová hmotnost do 500 kg/m3, tloušťka příčky 75 mm | m2 | 78.138 |  | 0 | CS ÚRS 2018 01 |  |  | základní |  | 0 | 0.05168 | 4.0382 | 0 | 0 | 4 | K | 2 |  |  |  | ROZPOCET | 0 | 0 | 0 | 0 | 0 | 1 | 0 | 4 | 1964189273
| VV |  | NOVE PRICKY | [15 empty] | VV | 2 | 1 | True | 0 | ROZPOCET
| VV |  | /viz vykres c.02+04/ | [15 empty] | VV | 2 | 1 | True | 0 | ROZPOCET
| VV |  | 1.NP | [15 empty] | VV | 2 | 1 | True | 0 | ROZPOCET
| VV |  | (3,20+4,30+3,24)*3,30 |  | 35.442 | [13 empty] | VV | 2 | 2 | True | 0 | ROZPOCET
| VV |  | (0,50+0,83*2+0,52)*3,30 |  | 8.844 | [13 empty] | VV | 2 | 2 | True | 0 | ROZPOCET
| VV |  | Odpocet otvoru | [15 empty] | VV | 2 | 1 | True | 0 | ROZPOCET
| VV |  | -0,80*1,97 |  | -1.576 | [13 empty] | VV | 2 | 2 | True | 0 | ROZPOCET
| VV |  | 2.NP | [15 empty] | VV | 2 | 1 | True | 0 | ROZPOCET
| VV |  | (5,11+2,315+2,60+2,80)*3,30 |  | 42.323 | [13 empty] | VV | 2 | 2 | True | 0 | ROZPOCET
| VV |  | Odpocet otvoru | [15 empty] | VV | 2 | 1 | True | 0 | ROZPOCET
| VV |  | -0,70*1,97*5 |  | -6.895 | [13 empty] | VV | 2 | 2 | True | 0 | ROZPOCET
| VV |  | Součet |  | 78.138 | [13 empty] | VV | 2 | 4 | True | 1 | ROZPOCET
31 | K | 342272225 | Příčky z pórobetonových tvárnic hladkých na tenké maltové lože objemová hmotnost do 500 kg/m3, tloušťka příčky 100 mm | m2 | 7.062 |  | 0 | CS ÚRS 2018 01 |  |  | základní |  | 0 | 0.06917 | 0.48848 | 0 | 0 | 4 | K | 2 |  |  |  | ROZPOCET | 0 | 0 | 0 | 0 | 0 | 1 | 0 | 4 | 1222913910
| VV |  | 1.NP | [15 empty] | VV | 2 | 1 | True | 0 | ROZPOCET
| VV |  | 2,14*3,30 |  | 7.062 | [13 empty] | VV | 2 | 2 | True | 1 | ROZPOCET
32 | K | 342272245 | Příčky z pórobetonových tvárnic hladkých na tenké maltové lože objemová hmotnost do 500 kg/m3, tloušťka příčky 150 mm | m2 | 18.84 |  | 0 | CS ÚRS 2018 01 |  |  | základní |  | 0 | 0.10325 | 1.9452 | 0 | 0 | 4 | K | 2 |  |  |  | ROZPOCET | 0 | 0 | 0 | 0 | 0 | 1 | 0 | 4 | 2094482742
| VV |  | 1.NP | [15 empty] | VV | 2 | 1 | True | 0 | ROZPOCET
| VV |  | 7,50*3,30 |  | 24.75 | [13 empty] | VV | 2 | 2 | True | 0 | ROZPOCET
| VV |  | Odpocet otvoru | [15 empty] | VV | 2 | 1 | True | 0 | ROZPOCET
| VV |  | -1,00*1,97*3 |  | -5.91 | [13 empty] | VV | 2 | 2 | True | 0 | ROZPOCET
| VV |  | Součet |  | 18.84 | [13 empty] | VV | 2 | 4 | True | 1 | ROZPOCET
33 | K | 342291131 | Ukotvení příček plochými kotvami, do konstrukce betonové | m | 137.8 |  | 0 | CS ÚRS 2018 01 |  |  | základní |  | 0 | 0.0002 | 0.02756 | 0 | 0 | 4 | K | 2 |  |  |  | ROZPOCET | 0 | 0 | 0 | 0 | 0 | 1 | 0 | 4 | 1999876912
| VV |  | KOTVENI PRICEK A ZAZDIVEK | [15 empty] | VV | 2 | 1 | True | 0 | ROZPOCET
| VV |  | 1.NP | [15 empty] | VV | 2 | 1 | True | 0 | ROZPOCET
| VV |  | 3,30*23+2,40*2 |  | 80.7 | [13 empty] | VV | 2 | 2 | True | 0 | ROZPOCET
| VV |  | 2.NP | [15 empty] | VV | 2 | 1 | True | 0 | ROZPOCET
| VV |  | 3,30*11+2,00*8+2,40*2 |  | 57.1 | [13 empty] | VV | 2 | 2 | True | 0 | ROZPOCET
| VV |  | Součet |  | 137.8 | [13 empty] | VV | 2 | 4 | True | 1 | ROZPOCET
34 | K | 342291111 | Ukotvení příček polyuretanovou pěnou, tl. příčky do 100 mm | m | 63.087 |  | 0 | CS ÚRS 2018 01 |  |  | základní |  | 0 | 8e-05 | 0.005047 | 0 | 0 | 4 | K | 2 |  |  |  | ROZPOCET | 0 | 0 | 0 | 0 | 0 | 1 | 0 | 4 | 1778494235
| VV |  | 1.NP+2.NP | [15 empty] | VV | 2 | 1 | True | 0 | ROZPOCET
| VV |  | 1,30+1,20 |  | 2.5 | [13 empty] | VV | 2 | 2 | True | 0 | ROZPOCET
| VV |  | (3,20+4,30+3,24)*3,30 |  | 35.442 | [13 empty] | VV | 2 | 2 | True | 0 | ROZPOCET
| VV |  | 0,50+0,83*2+0,52 |  | 2.68 | [13 empty] | VV | 2 | 2 | True | 0 | ROZPOCET
| VV |  | 5,11+2,315+2,60+2,80 |  | 12.825 | [13 empty] | VV | 2 | 2 | True | 0 | ROZPOCET
| VV |  | 2,14+7,50 |  | 9.64 | [13 empty] | VV | 2 | 2 | True | 0 | ROZPOCET
| VV |  | Součet |  | 63.087 | [13 empty] | VV | 2 | 4 | True | 1 | ROZPOCET
| D | 38 | Různé kompletní konstrukce |  |  |  | 0 | [5 empty] | 0 |  | 0 |  | 0 | 1 | D | 1 |  |  |  | ROZPOCET | [6 empty] | 0
35 | K | R POL 1 | Práce související s likvidací azbestu | kpl | 1 |  | 0 |  |  |  | základní |  | 0 | 0 | 0 | 0 | 0 | 4 | K | 2 |  |  |  | ROZPOCET | 0 | 0 | 0 | 0 | 0 | 1 | 0 | 4 | 80531540
| VV |  | RESENI AZBESTOVEHO ODPADU | [15 empty] | VV | 2 | 1 | True | 0 | ROZPOCET
| VV |  | - Vytvoření kontrolního pásma | [15 empty] | VV | 2 | 1 | True | 0 | ROZPOCET
| VV |  | - Vytvoření podtlaku odsáv.zařízení | [15 empty] | VV | 2 | 1 | True | 0 | ROZPOCET
| VV |  | - Monitoring podtlaku | [15 empty] | VV | 2 | 1 | True | 0 | ROZPOCET
| VV |  | - DMTŽ tech opatření a odvoz technolog | [15 empty] | VV | 2 | 1 | True | 0 | ROZPOCET
| VV |  | 1 |  | 1 | [13 empty] | VV | 2 | 2 | True | 1 | ROZPOCET
36 | K | R POL 2 | Závěrečný monitoring | ks | 1 |  | 0 |  |  |  | základní |  | 0 | 0 | 0 | 0 | 0 | 4 | K | 2 |  |  |  | ROZPOCET | 0 | 0 | 0 | 0 | 0 | 1 | 0 | 4 | -1508377497
| D | 4 | Vodorovné konstrukce |  |  |  | 0 | [5 empty] | 0 |  | 19.2431 |  | 0 | 1 | D | 1 |  |  |  | ROZPOCET | [6 empty] | 0
37 | K | 417321414 | Ztužující pásy a věnce z betonu železového (bez výztuže) tř. C 20/25 | m3 | 6.387 |  | 0 | CS ÚRS 2018 01 |  |  | základní |  | 0 | 2.4534 | 15.6699 | 0 | 0 | 4 | K | 2 |  |  |  | ROZPOCET | 0 | 0 | 0 | 0 | 0 | 1 | 0 | 4 | 801017677
| VV |  | NABETONOVANI ATIKY | [15 empty] | VV | 2 | 1 | True | 0 | ROZPOCET
| VV |  | /viz vykres c.09+15/ | [15 empty] | VV | 2 | 1 | True | 0 | ROZPOCET
| VV |  | 0,30*(24,67+16,27)*2*0,26 |  | 6.387 | [13 empty] | VV | 2 | 2 | True | 1 | ROZPOCET
38 | K | 417351115 | Bednění bočnic ztužujících pásů a věnců včetně vzpěr zřízení | m2 | 49.128 |  | 0 | CS ÚRS 2018 01 |  |  | základní |  | 0 | 0.00519 | 0.25497 | 0 | 0 | 4 | K | 2 |  |  |  | ROZPOCET | 0 | 0 | 0 | 0 | 0 | 1 | 0 | 4 | -416108178
| VV |  | (24,67+16,27)*2*0,30*2 |  | 49.128 | [13 empty] | VV | 2 | 2 | True | 1 | ROZPOCET
39 | K | 417351116 | Bednění bočnic ztužujících pásů a věnců včetně vzpěr odstranění | m2 | 49.128 |  | 0 | CS ÚRS 2018 01 |  |  | základní |  | 0 | 0 | 0 | 0 | 0 | 4 | K | 2 |  |  |  | ROZPOCET | 0 | 0 | 0 | 0 | 0 | 1 | 0 | 4 | -1119807422
40 | K | 417361821 | Výztuž ztužujících pásů a věnců z betonářské oceli 10 505 (R) nebo BSt 500 | t | 0.447 |  | 0 | CS ÚRS 2018 01 |  |  | základní |  | 0 | 1.0526 | 0.47049 | 0 | 0 | 4 | K | 2 |  |  |  | ROZPOCET | 0 | 0 | 0 | 0 | 0 | 1 | 0 | 4 | -485096378
| VV |  | VENCOVA VYZTUZ | [15 empty] | VV | 2 | 1 | True | 0 | ROZPOCET
| VV |  | /predb.odhad 70 kg/m3/ | [15 empty] | VV | 2 | 1 | True | 0 | ROZPOCET
| VV |  | 6,387*70,00*0,001 |  | 0.447 | [13 empty] | VV | 2 | 2 | True | 1 | ROZPOCET
41 | K | 15381211R | Trn z betonářské oceli včetně zainjektování při průměru oceli 12 mm, délky 0,40 m | kus | 166 |  | 0 |  |  |  | základní |  | 0 | 0.01715 | 2.8469 | 0 | 0 | 4 | K | 2 |  |  |  | ROZPOCET | 0 | 0 | 0 | 0 | 0 | 1 | 0 | 4 | -322486805
| VV |  | SPOJENI VENCE SE STAV.ZDIVEM | [15 empty] | VV | 2 | 1 | True | 0 | ROZPOCET
| VV |  | 166 |  | 166 | [13 empty] | VV | 2 | 2 | True | 1 | ROZPOCET
42 | K | 953312122 | Vložky svislé do dilatačních spár z polystyrenových desek extrudovaných včetně dodání a osazení, v jakémkoliv zdivu přes 10 do 20 mm | m2 | 1.326 |  | 0 | CS ÚRS 2018 01 |  |  | základní |  | 0 | 0.00063 | 0.00083538 | 0 | 0 | 4 | K | 2 |  |  |  | ROZPOCET | 0 | 0 | 0 | 0 | 0 | 1 | 0 | 4 | -1546186253
| VV |  | DILATACE VENCE | [15 empty] | VV | 2 | 1 | True | 0 | ROZPOCET
| VV |  | /viz statika - odhad / | [15 empty] | VV | 2 | 1 | True | 0 | ROZPOCET
| VV |  | 0,30*0,26*17 |  | 1.326 | [13 empty] | VV | 2 | 2 | True | 1 | ROZPOCET
| D | 5 | Komunikace pozemní |  |  |  | 0 | [5 empty] | 0 |  | 0 |  | 0 | 1 | D | 1 |  |  |  | ROZPOCET | [6 empty] | 0
43 | K | 919731121 | Zarovnání styčné plochy podkladu nebo krytu podél vybourané části komunikace nebo zpevněné plochy živičné tl. do 50 mm | m | 23.1 |  | 0 | CS ÚRS 2018 01 |  |  | základní |  | 0 | 0 | 0 | 0 | 0 | 4 | K | 2 |  |  |  | ROZPOCET | 0 | 0 | 0 | 0 | 0 | 1 | 0 | 4 | 1003559193
| VV |  | KOLEM ROZSIRENEHO SCHODISTE | [15 empty] | VV | 2 | 1 | True | 0 | ROZPOCET
| VV |  | 0,30+15,90 |  | 16.2 | [13 empty] | VV | 2 | 2 | True | 0 | ROZPOCET
| VV |  | U RAMPY NR1 | [15 empty] | VV | 2 | 1 | True | 0 | ROZPOCET
| VV |  | 5,00+1,90 |  | 6.9 | [13 empty] | VV | 2 | 2 | True | 0 | ROZPOCET
| VV |  | Součet |  | 23.1 | [13 empty] | VV | 2 | 4 | True | 1 | ROZPOCET
44 | K | 919731112 | Zarovnání styčné plochy podkladu nebo krytu podél vybourané části komunikace nebo zpevněné plochy z betonu prostého tl. do 150 mm | m | 25.1 |  | 0 | CS ÚRS 2018 01 |  |  | základní |  | 0 | 0 | 0 | 0 | 0 | 4 | K | 2 |  |  |  | ROZPOCET | 0 | 0 | 0 | 0 | 0 | 1 | 0 | 4 | -250672657
| VV |  | 23,10 |  | 23.1 | [13 empty] | VV | 2 | 2 | True | 0 | ROZPOCET
| VV |  | CHODNICKY | [15 empty] | VV | 2 | 1 | True | 0 | ROZPOCET
| VV |  | 0,50*4 |  | 2 | [13 empty] | VV | 2 | 2 | True | 0 | ROZPOCET
| VV |  | Součet |  | 25.1 | [13 empty] | VV | 2 | 4 | True | 1 | ROZPOCET
| D | 61 | Úprava povrchů vnitřních |  |  |  | 0 | [5 empty] | 0 |  | 27.6227 |  | 0 | 1 | D | 1 |  |  |  | ROZPOCET | [6 empty] | 0
45 | K | 632451021 | Potěr cementový vyrovnávací z malty (MC-15) v pásu o průměrné (střední) tl. od 10 do 20 mm | m2 | 8.325 |  | 0 | CS ÚRS 2018 01 |  |  | základní |  | 0 | 0.04984 | 0.41492 | 0 | 0 | 4 | K | 2 |  |  |  | ROZPOCET | 0 | 0 | 0 | 0 | 0 | 1 | 0 | 4 | 196153082
| VV |  | POD VNITRNI PARAPETY | [15 empty] | VV | 2 | 1 | True | 0 | ROZPOCET
| VV |  | 0,15*(1,20*2+2,40*7+3,60*1+3,60*1) |  | 3.96 | [13 empty] | VV | 2 | 2 | True | 0 | ROZPOCET
| VV |  | 0,15*(2,40*2*2+9,60*1+2,40*1+0,90*3) |  | 3.645 | [13 empty] | VV | 2 | 2 | True | 0 | ROZPOCET
| VV |  | 0,15*(2,40*1+2,40*1) |  | 0.72 | [13 empty] | VV | 2 | 2 | True | 0 | ROZPOCET
| VV |  | Součet |  | 8.325 | [13 empty] | VV | 2 | 4 | True | 1 | ROZPOCET
46 | K | 611325411 | Oprava vápenocementové omítky vnitřních ploch hladké, tloušťky do 20 mm stropů, v rozsahu opravované plochy do 10% | m2 | 488.6 |  | 0 | CS ÚRS 2018 01 |  |  | základní |  | 0 | 0.0051 | 2.4919 | 0 | 0 | 4 | K | 2 |  |  |  | ROZPOCET | 0 | 0 | 0 | 0 | 0 | 1 | 0 | 4 | -365734348
| VV |  | STAVAJICI STROPY BEZ PODHLEDU | [15 empty] | VV | 2 | 1 | True | 0 | ROZPOCET
| VV |  | /viz vykres c.02+04-legenda/ | [15 empty] | VV | 2 | 1 | True | 0 | ROZPOCET
| VV |  | 1.NP | [15 empty] | VV | 2 | 1 | True | 0 | ROZPOCET
| VV |  | 301,00 |  | 301 | [13 empty] | VV | 2 | 2 | True | 0 | ROZPOCET
| VV |  | -4,19*8,21 |  | -34.4 | [13 empty] | VV | 2 | 2 | True | 0 | ROZPOCET
| VV |  | -(30,20+10,60+4,10+4,80) |  | -49.7 | [13 empty] | VV | 2 | 2 | True | 0 | ROZPOCET
| VV |  | Mezisoučet |  | 216.9 | [13 empty] | VV | 2 | 3 | True | 0 | ROZPOCET
| VV |  | 2.NP | [15 empty] | VV | 2 | 1 | True | 0 | ROZPOCET
| VV |  | 296,40 |  | 296.4 | [13 empty] | VV | 2 | 2 | True | 0 | ROZPOCET
| VV |  | -(13,00+4,80+4,30+2,60) |  | -24.7 | [13 empty] | VV | 2 | 2 | True | 0 | ROZPOCET
| VV |  | Mezisoučet |  | 271.7 | [13 empty] | VV | 2 | 3 | True | 0 | ROZPOCET
| VV |  | Součet |  | 488.6 | [13 empty] | VV | 2 | 4 | True | 1 | ROZPOCET
47 | K | 611131121 | Podkladní a spojovací vrstva vnitřních omítaných ploch penetrace akrylát-silikonová nanášená ručně stropů | m2 | 488.6 |  | 0 | CS ÚRS 2018 01 |  |  | základní |  | 0 | 0.00026 | 0.12704 | 0 | 0 | 4 | K | 2 |  |  |  | ROZPOCET | 0 | 0 | 0 | 0 | 0 | 1 | 0 | 4 | -367909392
48 | K | 611311131 | Potažení vnitřních ploch štukem tloušťky do 3 mm vodorovných konstrukcí stropů rovných | m2 | 488.6 |  | 0 | CS ÚRS 2018 01 |  |  | základní |  | 0 | 0.003 | 1.4658 | 0 | 0 | 4 | K | 2 |  |  |  | ROZPOCET | 0 | 0 | 0 | 0 | 0 | 1 | 0 | 4 | -1850430106
| VV |  | PRESTUKOVANI STROPU | [15 empty] | VV | 2 | 1 | True | 0 | ROZPOCET
| VV |  | 488,60 |  | 488.6 | [13 empty] | VV | 2 | 2 | True | 1 | ROZPOCET
49 | K | 612325411 | Oprava vápenocementové omítky vnitřních ploch hladké, tloušťky do 20 mm stěn, v rozsahu opravované plochy do 10% | m2 | 1578.361 |  | 0 | CS ÚRS 2018 01 |  |  | základní |  | 0 | 0.0052 | 8.2075 | 0 | 0 | 4 | K | 2 |  |  |  | ROZPOCET | 0 | 0 | 0 | 0 | 0 | 1 | 0 | 4 | -1211939690
| VV |  | STAVAJICI STENY | [15 empty] | VV | 2 | 1 | True | 0 | ROZPOCET
| VV |  | /viz vykres c.02+04/ | [15 empty] | VV | 2 | 1 | True | 0 | ROZPOCET
| VV |  | 1.NP | [15 empty] | VV | 2 | 1 | True | 0 | ROZPOCET
| VV |  | (0,45+0,45)*2*3,30*18 |  | 106.92 | [13 empty] | VV | 2 | 2 | True | 0 | ROZPOCET
| VV |  | (4,19+13,45)*2*3,30 |  | 116.424 | [13 empty] | VV | 2 | 2 | True | 0 | ROZPOCET
| VV |  | 4,23*0,90 |  | 3.807 | [13 empty] | VV | 2 | 2 | True | 0 | ROZPOCET
| VV |  | (0,60+0,30+0,781*2+6,429*2)*3,30 |  | 50.556 | [13 empty] | VV | 2 | 2 | True | 0 | ROZPOCET
| VV |  | 2,40*0,90 |  | 2.16 | [13 empty] | VV | 2 | 2 | True | 0 | ROZPOCET
| VV |  | (3,32+5,695*2)*3,30 |  | 48.543 | [13 empty] | VV | 2 | 2 | True | 0 | ROZPOCET
| VV |  | (3,32+1,86)*3,30 |  | 17.094 | [13 empty] | VV | 2 | 2 | True | 0 | ROZPOCET
| VV |  | 1,30*0,90 |  | 1.17 | [13 empty] | VV | 2 | 2 | True | 0 | ROZPOCET
| VV |  | (3,40+7,635*2)*3,30 |  | 61.611 | [13 empty] | VV | 2 | 2 | True | 0 | ROZPOCET
| VV |  | 7,50*0,90+3,805*2*3,30 |  | 31.863 | [13 empty] | VV | 2 | 2 | True | 0 | ROZPOCET
| VV |  | (2,91+3,70*2)*3,30 |  | 34.023 | [13 empty] | VV | 2 | 2 | True | 0 | ROZPOCET
| VV |  | (1,90+1,31)*3,30 |  | 10.593 | [13 empty] | VV | 2 | 2 | True | 0 | ROZPOCET
| VV |  | (2,32+2,10)*3,30 |  | 14.586 | [13 empty] | VV | 2 | 2 | True | 0 | ROZPOCET
| VV |  | (18,60+7,30)*2*3,30 |  | 170.94 | [13 empty] | VV | 2 | 2 | True | 0 | ROZPOCET
| VV |  | 58,00 |  | 58 | [13 empty] | VV | 2 | 2 | True | 0 | ROZPOCET
| VV |  | Odpocet otvoru | [15 empty] | VV | 2 | 1 | True | 0 | ROZPOCET
| VV |  | -1,80*3,30 |  | -5.94 | [13 empty] | VV | 2 | 2 | True | 0 | ROZPOCET
| VV |  | -1,10*3,30*2 |  | -7.26 | [13 empty] | VV | 2 | 2 | True | 0 | ROZPOCET
| VV |  | -1,00*1,97*4 |  | -7.88 | [13 empty] | VV | 2 | 2 | True | 0 | ROZPOCET
| VV |  | -1,80*3,30*4 |  | -23.76 | [13 empty] | VV | 2 | 2 | True | 0 | ROZPOCET
| VV |  | Mezisoučet |  | 683.45 | [13 empty] | VV | 2 | 3 | True | 0 | ROZPOCET
| VV |  | 2.NP | [15 empty] | VV | 2 | 1 | True | 0 | ROZPOCET
| VV |  | (0,45+0,45)*2*3,30*18 |  | 106.92 | [13 empty] | VV | 2 | 2 | True | 0 | ROZPOCET
| VV |  | (3,25*2+5,11)*3,30 |  | 38.313 | [13 empty] | VV | 2 | 2 | True | 0 | ROZPOCET
| VV |  | (2,315+2,60)*3,30 |  | 16.22 | [13 empty] | VV | 2 | 2 | True | 0 | ROZPOCET
| VV |  | (1,235+2,40)*3,30 |  | 11.996 | [13 empty] | VV | 2 | 2 | True | 0 | ROZPOCET
| VV |  | (2,80+1,20*2)*3,30 |  | 17.16 | [13 empty] | VV | 2 | 2 | True | 0 | ROZPOCET
| VV |  | (0,87+0,90*2+1,20*4)*3,30 |  | 24.651 | [13 empty] | VV | 2 | 2 | True | 0 | ROZPOCET
| VV |  | (0,87+0,90*2+2,40*4+1,202+0,90)*3,30 |  | 47.428 | [13 empty] | VV | 2 | 2 | True | 0 | ROZPOCET
| VV |  | (7,40+7,12*2+2,50+1,00)*3,30 |  | 82.962 | [13 empty] | VV | 2 | 2 | True | 0 | ROZPOCET
| VV |  | (3,68+4,81)*2*3,30 |  | 56.034 | [13 empty] | VV | 2 | 2 | True | 0 | ROZPOCET
| VV |  | (4,285+5,22)*2*3,30 |  | 62.733 | [13 empty] | VV | 2 | 2 | True | 0 | ROZPOCET
| VV |  | (5,40+2,32)*2*3,30 |  | 50.952 | [13 empty] | VV | 2 | 2 | True | 0 | ROZPOCET
| VV |  | (2,60+1,82)*2*3,30 |  | 29.172 | [13 empty] | VV | 2 | 2 | True | 0 | ROZPOCET
| VV |  | (10,835+8,30)*2*3,30 |  | 126.291 | [13 empty] | VV | 2 | 2 | True | 0 | ROZPOCET
| VV |  | (1,60+1,80)*2*3,30 |  | 22.44 | [13 empty] | VV | 2 | 2 | True | 0 | ROZPOCET
| VV |  | (2,105+1,80)*2*3,30 |  | 25.773 | [13 empty] | VV | 2 | 2 | True | 0 | ROZPOCET
| VV |  | (3,705+4,205)*2*3,30 |  | 52.206 | [13 empty] | VV | 2 | 2 | True | 0 | ROZPOCET
| VV |  | (2,50+6,42*2+7,13+1,00)*3,30 |  | 77.451 | [13 empty] | VV | 2 | 2 | True | 0 | ROZPOCET
| VV |  | (8,045+6,42)*2*3,30 |  | 95.469 | [13 empty] | VV | 2 | 2 | True | 0 | ROZPOCET
| VV |  | 84,00 |  | 84 | [13 empty] | VV | 2 | 2 | True | 0 | ROZPOCET
| VV |  | Odpocet otvoru | [15 empty] | VV | 2 | 1 | True | 0 | ROZPOCET
| VV |  | -1,00*3,30*2 |  | -6.6 | [13 empty] | VV | 2 | 2 | True | 0 | ROZPOCET
| VV |  | -1,20*2,40 |  | -2.88 | [13 empty] | VV | 2 | 2 | True | 0 | ROZPOCET
| VV |  | -0,90*2,40*3 |  | -6.48 | [13 empty] | VV | 2 | 2 | True | 0 | ROZPOCET
| VV |  | -2,40*2,40*4 |  | -23.04 | [13 empty] | VV | 2 | 2 | True | 0 | ROZPOCET
| VV |  | -3,60*2,40 |  | -8.64 | [13 empty] | VV | 2 | 2 | True | 0 | ROZPOCET
| VV |  | -2,40*2,40*5 |  | -28.8 | [13 empty] | VV | 2 | 2 | True | 0 | ROZPOCET
| VV |  | -1,80*3,30*2 |  | -11.88 | [13 empty] | VV | 2 | 2 | True | 0 | ROZPOCET
| VV |  | -1,80*2,10*2 |  | -7.56 | [13 empty] | VV | 2 | 2 | True | 0 | ROZPOCET
| VV |  | -0,90*2,00*2 |  | -3.6 | [13 empty] | VV | 2 | 2 | True | 0 | ROZPOCET
| VV |  | -1,00*2,10*2 |  | -4.2 | [13 empty] | VV | 2 | 2 | True | 0 | ROZPOCET
| VV |  | -0,90*3,30*2 |  | -5.94 | [13 empty] | VV | 2 | 2 | True | 0 | ROZPOCET
| VV |  | -0,80*1,97*8 |  | -12.608 | [13 empty] | VV | 2 | 2 | True | 0 | ROZPOCET
| VV |  | -0,70*1,97*8 |  | -11.032 | [13 empty] | VV | 2 | 2 | True | 0 | ROZPOCET
| VV |  | Mezisoučet |  | 894.911 | [13 empty] | VV | 2 | 3 | True | 0 | ROZPOCET
| VV |  | Součet |  | 1578.361 | [13 empty] | VV | 2 | 4 | True | 1 | ROZPOCET
50 | K | 612131121 | Podkladní a spojovací vrstva vnitřních omítaných ploch penetrace akrylát-silikonová nanášená ručně stěn | m2 | 1578.361 |  | 0 | CS ÚRS 2018 01 |  |  | základní |  | 0 | 0.00026 | 0.41037 | 0 | 0 | 4 | K | 2 |  |  |  | ROZPOCET | 0 | 0 | 0 | 0 | 0 | 1 | 0 | 4 | 124929897
51 | K | 612311131 | Potažení vnitřních ploch štukem tloušťky do 3 mm svislých konstrukcí stěn | m2 | 1445.214 |  | 0 | CS ÚRS 2018 01 |  |  | základní |  | 0 | 0.003 | 4.3356 | 0 | 0 | 4 | K | 2 |  |  |  | ROZPOCET | 0 | 0 | 0 | 0 | 0 | 1 | 0 | 4 | 454892084
| VV |  | PRESTUKOVANI STAV.STEN | [15 empty] | VV | 2 | 1 | True | 0 | ROZPOCET
| VV |  | 1578,361 |  | 1578.361 | [13 empty] | VV | 2 | 2 | True | 0 | ROZPOCET
| VV |  | Odpocet cca 2/3 plochy obkladu | [15 empty] | VV | 2 | 1 | True | 0 | ROZPOCET
| VV |  | -(199,72/3*2) |  | -133.147 | [13 empty] | VV | 2 | 2 | True | 0 | ROZPOCET
| VV |  | Součet |  | 1445.214 | [13 empty] | VV | 2 | 4 | True | 1 | ROZPOCET
52 | K | 612321121 | Omítka vápenocementová vnitřních ploch nanášená ručně jednovrstvá, tloušťky do 10 mm hladká svislých konstrukcí stěn | m2 | 66.573 |  | 0 | CS ÚRS 2018 01 |  |  | základní |  | 0 | 0.0154 | 1.0252 | 0 | 0 | 4 | K | 2 |  |  |  | ROZPOCET | 0 | 0 | 0 | 0 | 0 | 1 | 0 | 4 | 2041966213
| VV |  | POD OBKLADY NA NOVEM ZDIVU | [15 empty] | VV | 2 | 1 | True | 0 | ROZPOCET
| VV |  | /cca 1/3 plochy obkladu/ | [15 empty] | VV | 2 | 1 | True | 0 | ROZPOCET
| VV |  | 199,72/3 |  | 66.573 | [13 empty] | VV | 2 | 2 | True | 1 | ROZPOCET
53 | K | 612131121 | Podkladní a spojovací vrstva vnitřních omítaných ploch penetrace akrylát-silikonová nanášená ručně stěn | m2 | 66.573 |  | 0 | CS ÚRS 2018 01 |  |  | základní |  | 0 | 0.00026 | 0.017309 | 0 | 0 | 4 | K | 2 |  |  |  | ROZPOCET | 0 | 0 | 0 | 0 | 0 | 1 | 0 | 4 | -166750770
54 | K | 612321141 | Omítka vápenocementová vnitřních ploch nanášená ručně dvouvrstvá, tloušťky jádrové omítky do 10 mm a tloušťky štuku do 3 mm štuková svislých konstrukcí stěn | m2 | 295.019 |  | 0 | CS ÚRS 2018 01 |  |  | základní |  | 0 | 0.01838 | 5.4224 | 0 | 0 | 4 | K | 2 |  |  |  | ROZPOCET | 0 | 0 | 0 | 0 | 0 | 1 | 0 | 4 | -263227248
| VV |  | OMITKA NA ZAZDIVKACH | [15 empty] | VV | 2 | 1 | True | 0 | ROZPOCET
| VV |  | /viz vykres c.02+04/ | [15 empty] | VV | 2 | 1 | True | 0 | ROZPOCET
| VV |  | 1.NP | [15 empty] | VV | 2 | 1 | True | 0 | ROZPOCET
| VV |  | (0,55*2+0,47)*3,30 |  | 5.181 | [13 empty] | VV | 2 | 2 | True | 0 | ROZPOCET
| VV |  | 0,30*3,30*2 |  | 1.98 | [13 empty] | VV | 2 | 2 | True | 0 | ROZPOCET
| VV |  | (0,50+0,83*2+0,52)*3,30*2 |  | 17.688 | [13 empty] | VV | 2 | 2 | True | 0 | ROZPOCET
| VV |  | 0,70*2,00*2 |  | 2.8 | [13 empty] | VV | 2 | 2 | True | 0 | ROZPOCET
| VV |  | 1,00*2,10*2 |  | 4.2 | [13 empty] | VV | 2 | 2 | True | 0 | ROZPOCET
| VV |  | 12,00 |  | 12 | [13 empty] | VV | 2 | 2 | True | 0 | ROZPOCET
| VV |  | 1,80*3,30*2 |  | 11.88 | [13 empty] | VV | 2 | 2 | True | 0 | ROZPOCET
| VV |  | 3,30*0,30*4 |  | 3.96 | [13 empty] | VV | 2 | 2 | True | 0 | ROZPOCET
| VV |  | 1,20*3,30 |  | 3.96 | [13 empty] | VV | 2 | 2 | True | 0 | ROZPOCET
| VV |  | Odpocet otvoru | [15 empty] | VV | 2 | 1 | True | 0 | ROZPOCET
| VV |  | -1,00*1,97*2 |  | -3.94 | [13 empty] | VV | 2 | 2 | True | 0 | ROZPOCET
| VV |  | 2.NP | [15 empty] | VV | 2 | 1 | True | 0 | ROZPOCET
| VV |  | (0,45*2+0,34)*3,30 |  | 4.092 | [13 empty] | VV | 2 | 2 | True | 0 | ROZPOCET
| VV |  | 0,70*2,00*4*2 |  | 11.2 | [13 empty] | VV | 2 | 2 | True | 0 | ROZPOCET
| VV |  | 0,60*3,30*2 |  | 3.96 | [13 empty] | VV | 2 | 2 | True | 0 | ROZPOCET
| VV |  | 0,90*2,00*2 |  | 3.6 | [13 empty] | VV | 2 | 2 | True | 0 | ROZPOCET
| VV |  | 12,00 |  | 12 | [13 empty] | VV | 2 | 2 | True | 0 | ROZPOCET
| VV |  | 3,30*0,60 |  | 1.98 | [13 empty] | VV | 2 | 2 | True | 0 | ROZPOCET
| VV |  | 1,50*3,30 |  | 4.95 | [13 empty] | VV | 2 | 2 | True | 0 | ROZPOCET
| VV |  | Mezisoučet |  | 101.491 | [13 empty] | VV | 2 | 3 | True | 0 | ROZPOCET
| VV |  | NA NOVEM ZDIVU A PRICKACH | [15 empty] | VV | 2 | 1 | True | 0 | ROZPOCET
| VV |  | /viz vykres c.02+04/ | [15 empty] | VV | 2 | 1 | True | 0 | ROZPOCET
| VV |  | 1.NP | [15 empty] | VV | 2 | 1 | True | 0 | ROZPOCET
| VV |  | (4,80+2,40)*2,40 |  | 17.28 | [13 empty] | VV | 2 | 2 | True | 0 | ROZPOCET
| VV |  | (3,20+4,30+3,24)*3,30*2 |  | 70.884 | [13 empty] | VV | 2 | 2 | True | 0 | ROZPOCET
| VV |  | (0,50+0,83*2+0,52)*3,30*2 |  | 17.688 | [13 empty] | VV | 2 | 2 | True | 0 | ROZPOCET
| VV |  | 2,14*3,30*2 |  | 14.124 | [13 empty] | VV | 2 | 2 | True | 0 | ROZPOCET
| VV |  | 7,50*3,30*2 |  | 49.5 | [13 empty] | VV | 2 | 2 | True | 0 | ROZPOCET
| VV |  | 12,00 |  | 12 | [13 empty] | VV | 2 | 2 | True | 0 | ROZPOCET
| VV |  | Odpocet otvoru | [15 empty] | VV | 2 | 1 | True | 0 | ROZPOCET
| VV |  | -1,00*1,97*3*2 |  | -11.82 | [13 empty] | VV | 2 | 2 | True | 0 | ROZPOCET
| VV |  | -0,80*1,97*2 |  | -3.152 | [13 empty] | VV | 2 | 2 | True | 0 | ROZPOCET
| VV |  | 2.NP | [15 empty] | VV | 2 | 1 | True | 0 | ROZPOCET
| VV |  | (1,30+1,20)*3,30*2 |  | 16.5 | [13 empty] | VV | 2 | 2 | True | 0 | ROZPOCET
| VV |  | (5,11+2,315+2,60+2,80)*3,30*2 |  | 84.645 | [13 empty] | VV | 2 | 2 | True | 0 | ROZPOCET
| VV |  | 9,00 |  | 9 | [13 empty] | VV | 2 | 2 | True | 0 | ROZPOCET
| VV |  | Odpocet otvoru | [15 empty] | VV | 2 | 1 | True | 0 | ROZPOCET
| VV |  | -0,70*1,97*2 |  | -2.758 | [13 empty] | VV | 2 | 2 | True | 0 | ROZPOCET
| VV |  | -0,70*1,97*5*2 |  | -13.79 | [13 empty] | VV | 2 | 2 | True | 0 | ROZPOCET
| VV |  | Mezisoučet |  | 260.101 | [13 empty] | VV | 2 | 3 | True | 0 | ROZPOCET
| VV |  | Odpocet omitky hladké | [15 empty] | VV | 2 | 1 | True | 0 | ROZPOCET
| VV |  | -66,573 |  | -66.573 | [13 empty] | VV | 2 | 2 | True | 0 | ROZPOCET
| VV |  | Mezisoučet |  | -66.573 | [13 empty] | VV | 2 | 3 | True | 0 | ROZPOCET
| VV |  | Součet |  | 295.019 | [13 empty] | VV | 2 | 4 | True | 1 | ROZPOCET
55 | K | 612325302 | Vápenocementová nebo vápenná omítka ostění nebo nadpraží štuková | m2 | 37.47 |  | 0 | CS ÚRS 2018 01 |  |  | základní |  | 0 | 0.03358 | 1.2582 | 0 | 0 | 4 | K | 2 |  |  |  | ROZPOCET | 0 | 0 | 0 | 0 | 0 | 1 | 0 | 4 | -185530783
| VV |  | OSTENI NOVYCH OTVORU | [15 empty] | VV | 2 | 1 | True | 0 | ROZPOCET
| VV |  | OKNA | [15 empty] | VV | 2 | 1 | True | 0 | ROZPOCET
| VV |  | 0,15*(1,20+2,30)*2*2 |  | 2.1 | [13 empty] | VV | 2 | 2 | True | 0 | ROZPOCET
| VV |  | 0,15*(2,40+2,30)*2*7 |  | 9.87 | [13 empty] | VV | 2 | 2 | True | 0 | ROZPOCET
| VV |  | 0,15*(3,60+2,30)*2*(1+1) |  | 3.54 | [13 empty] | VV | 2 | 2 | True | 0 | ROZPOCET
| VV |  | 0,15*(6,00+3,20)*2*2 |  | 5.52 | [13 empty] | VV | 2 | 2 | True | 0 | ROZPOCET
| VV |  | 0,15*(9,60+1,10)*2*1 |  | 3.21 | [13 empty] | VV | 2 | 2 | True | 0 | ROZPOCET
| VV |  | 0,15*(2,40+1,10)*2*1 |  | 1.05 | [13 empty] | VV | 2 | 2 | True | 0 | ROZPOCET
| VV |  | 0,15*(0,90+2,40)*2*3 |  | 2.97 | [13 empty] | VV | 2 | 2 | True | 0 | ROZPOCET
| VV |  | 0,15*(3,60+3,20)*2*1 |  | 2.04 | [13 empty] | VV | 2 | 2 | True | 0 | ROZPOCET
| VV |  | DVERE | [15 empty] | VV | 2 | 1 | True | 0 | ROZPOCET
| VV |  | 0,15*(1,80+3,30*2)*2 |  | 2.52 | [13 empty] | VV | 2 | 2 | True | 0 | ROZPOCET
| VV |  | 0,15*(1,10+3,30*2)*(1+1) |  | 2.31 | [13 empty] | VV | 2 | 2 | True | 0 | ROZPOCET
| VV |  | 0,15*(1,20+3,30*2)*2 |  | 2.34 | [13 empty] | VV | 2 | 2 | True | 0 | ROZPOCET
| VV |  | Součet |  | 37.47 | [13 empty] | VV | 2 | 4 | True | 1 | ROZPOCET
56 | K | 612131121 | Podkladní a spojovací vrstva vnitřních omítaných ploch penetrace akrylát-silikonová nanášená ručně stěn | m2 | 399.062 |  | 0 | CS ÚRS 2018 01 |  |  | základní |  | 0 | 0.00026 | 0.10376 | 0 | 0 | 4 | K | 2 |  |  |  | ROZPOCET | 0 | 0 | 0 | 0 | 0 | 1 | 0 | 4 | -2081432792
| VV |  | 66,573+295,019+37,47 |  | 399.062 | [13 empty] | VV | 2 | 2 | True | 1 | ROZPOCET
57 | K | 612142001 | Potažení vnitřních ploch pletivem v ploše nebo pruzích, na plném podkladu sklovláknitým vtlačením do tmelu stěn | m2 | 479.062 |  | 0 | CS ÚRS 2018 01 |  |  | základní |  | 0 | 0.00489 | 2.3426 | 0 | 0 | 4 | K | 2 |  |  |  | ROZPOCET | 0 | 0 | 0 | 0 | 0 | 1 | 0 | 4 | 1280400764
| VV |  | NOVE ZDIVO A PRICKY | [15 empty] | VV | 2 | 1 | True | 0 | ROZPOCET
| VV |  | 399,062 |  | 399.062 | [13 empty] | VV | 2 | 2 | True | 0 | ROZPOCET
| VV |  | ROHY, SPOJE ATD. | [15 empty] | VV | 2 | 1 | True | 0 | ROZPOCET
| VV |  | 80,00 |  | 80 | [13 empty] | VV | 2 | 2 | True | 0 | ROZPOCET
| VV |  | Součet |  | 479.062 | [13 empty] | VV | 2 | 4 | True | 1 | ROZPOCET
| D | 62 | Úprava povrchů vnějších |  |  |  | 0 | [5 empty] | 0 |  | 16.3699 |  | 0 | 1 | D | 1 |  |  |  | ROZPOCET | [6 empty] | 0
58 | K | 629135101 | Vyrovnávací vrstva z cementové malty pod klempířskými prvky šířky do 150 mm | m | 104.5 |  | 0 | CS ÚRS 2018 01 |  |  | základní |  | 0 | 0.01032 | 1.0784 | 0 | 0 | 4 | K | 2 |  |  |  | ROZPOCET | 0 | 0 | 0 | 0 | 0 | 1 | 0 | 4 | 2057331149
| VV |  | POD VNEJSI PARAPETY | [15 empty] | VV | 2 | 1 | True | 0 | ROZPOCET
| VV |  | 1,20*2+2,40*7+3,60*1+3,60*1 |  | 26.4 | [13 empty] | VV | 2 | 2 | True | 0 | ROZPOCET
| VV |  | 2,40*2*2+9,60*1+2,40*1+0,90*3 |  | 24.3 | [13 empty] | VV | 2 | 2 | True | 0 | ROZPOCET
| VV |  | 2,40*1+2,40*1 |  | 4.8 | [13 empty] | VV | 2 | 2 | True | 0 | ROZPOCET
| VV |  | Mezisoučet |  | 55.5 | [13 empty] | VV | 2 | 3 | True | 0 | ROZPOCET
| VV |  | POD OKAPNICI BALKONU | [15 empty] | VV | 2 | 1 | True | 0 | ROZPOCET
| VV |  | 49,00 |  | 49 | [13 empty] | VV | 2 | 2 | True | 0 | ROZPOCET
| VV |  | Mezisoučet |  | 49 | [13 empty] | VV | 2 | 3 | True | 0 | ROZPOCET
| VV |  | Součet |  | 104.5 | [13 empty] | VV | 2 | 4 | True | 1 | ROZPOCET
59 | K | 629995101 | Očištění vnějších ploch tlakovou vodou omytím | m2 | 695.128 |  | 0 | CS ÚRS 2018 01 |  |  | základní |  | 0 | 0 | 0 | 0 | 0 | 4 | K | 2 |  |  |  | ROZPOCET | 0 | 0 | 0 | 0 | 0 | 1 | 0 | 4 | -86533551
| VV |  | SOKL NAD UROVNI TERENU | [15 empty] | VV | 2 | 1 | True | 0 | ROZPOCET
| VV |  | /viz TZ a vykres c.01+11+12/ | [15 empty] | VV | 2 | 1 | True | 0 | ROZPOCET
| VV |  | (23,82+14,22)*2*0,30 |  | 22.824 | [13 empty] | VV | 2 | 2 | True | 0 | ROZPOCET
| VV |  | 2,16*0,30 |  | 0.648 | [13 empty] | VV | 2 | 2 | True | 0 | ROZPOCET
| VV |  | Mezisoučet |  | 23.472 | [13 empty] | VV | 2 | 3 | True | 0 | ROZPOCET
| VV |  | OBJEKT | [15 empty] | VV | 2 | 1 | True | 0 | ROZPOCET
| VV |  | 1.NP | [15 empty] | VV | 2 | 1 | True | 0 | ROZPOCET
| VV |  | /viz TZ a vykres c.01+11+12/ | [15 empty] | VV | 2 | 1 | True | 0 | ROZPOCET
| VV |  | (23,82+14,22)*2*3,14 |  | 238.891 | [13 empty] | VV | 2 | 2 | True | 0 | ROZPOCET
| VV |  | 2.NP | [15 empty] | VV | 2 | 1 | True | 0 | ROZPOCET
| VV |  | /viz TZ a vykres c.03+11+12/ | [15 empty] | VV | 2 | 1 | True | 0 | ROZPOCET
| VV |  | (24,67+16,27+1,025*2)*2*5,12 |  | 440.218 | [13 empty] | VV | 2 | 2 | True | 0 | ROZPOCET
| VV |  | Odpocet otvoru | [15 empty] | VV | 2 | 1 | True | 0 | ROZPOCET
| VV |  | -1,20*2,30*2 |  | -5.52 | [13 empty] | VV | 2 | 2 | True | 0 | ROZPOCET
| VV |  | -2,40*2,30*7 |  | -38.64 | [13 empty] | VV | 2 | 2 | True | 0 | ROZPOCET
| VV |  | -3,60*2,30*1 |  | -8.28 | [13 empty] | VV | 2 | 2 | True | 0 | ROZPOCET
| VV |  | -3,60*2,30*1 |  | -8.28 | [13 empty] | VV | 2 | 2 | True | 0 | ROZPOCET
| VV |  | -2,40*2,30*2 |  | -11.04 | [13 empty] | VV | 2 | 2 | True | 0 | ROZPOCET
| VV |  | -1,20*3,20*1 |  | -3.84 | [13 empty] | VV | 2 | 2 | True | 0 | ROZPOCET
| VV |  | -9,60*1,10*1 |  | -10.56 | [13 empty] | VV | 2 | 2 | True | 0 | ROZPOCET
| VV |  | -2,40*1,06*1 |  | -2.544 | [13 empty] | VV | 2 | 2 | True | 0 | ROZPOCET
| VV |  | -0,90*2,30*3 |  | -6.21 | [13 empty] | VV | 2 | 2 | True | 0 | ROZPOCET
| VV |  | -2,40*2,40*1 |  | -5.76 | [13 empty] | VV | 2 | 2 | True | 0 | ROZPOCET
| VV |  | -1,20*3,20*1 |  | -3.84 | [13 empty] | VV | 2 | 2 | True | 0 | ROZPOCET
| VV |  | -2,40*2,30*1 |  | -5.52 | [13 empty] | VV | 2 | 2 | True | 0 | ROZPOCET
| VV |  | -1,80*3,20*2 |  | -11.52 | [13 empty] | VV | 2 | 2 | True | 0 | ROZPOCET
| VV |  | -1,10*3,20*1 |  | -3.52 | [13 empty] | VV | 2 | 2 | True | 0 | ROZPOCET
| VV |  | -1,10*3,20*1 |  | -3.52 | [13 empty] | VV | 2 | 2 | True | 0 | ROZPOCET
| VV |  | -1,20*2,185*2 |  | -5.244 | [13 empty] | VV | 2 | 2 | True | 0 | ROZPOCET
| VV |  | Pripocet osteni | [15 empty] | VV | 2 | 1 | True | 0 | ROZPOCET
| VV |  | 0,15*(1,20+2,30)*2*2 |  | 2.1 | [13 empty] | VV | 2 | 2 | True | 0 | ROZPOCET
| VV |  | 0,15*(2,40+2,30)*2*7 |  | 9.87 | [13 empty] | VV | 2 | 2 | True | 0 | ROZPOCET
| VV |  | 0,15*(3,60+2,30)*2*1 |  | 1.77 | [13 empty] | VV | 2 | 2 | True | 0 | ROZPOCET
| VV |  | 0,15*(6,00+3,20*2+2,40*2)*2 |  | 5.16 | [13 empty] | VV | 2 | 2 | True | 0 | ROZPOCET
| VV |  | 0,15*(9,60+1,10)*2*1 |  | 3.21 | [13 empty] | VV | 2 | 2 | True | 0 | ROZPOCET
| VV |  | 0,15*(2,40+1,06)*2*1 |  | 1.038 | [13 empty] | VV | 2 | 2 | True | 0 | ROZPOCET
| VV |  | 0,15*(0,90+2,3)*2*3 |  | 2.88 | [13 empty] | VV | 2 | 2 | True | 0 | ROZPOCET
| VV |  | 0,15*(2,40+2,40)*2*1 |  | 1.44 | [13 empty] | VV | 2 | 2 | True | 0 | ROZPOCET
| VV |  | 0,15*(3,60+3,20*2+2,40)*1 |  | 1.86 | [13 empty] | VV | 2 | 2 | True | 0 | ROZPOCET
| VV |  | 0,15*(1,80+3,20*2)*2 |  | 2.46 | [13 empty] | VV | 2 | 2 | True | 0 | ROZPOCET
| VV |  | 0,15*(1,10+3,20*2)*1 |  | 1.125 | [13 empty] | VV | 2 | 2 | True | 0 | ROZPOCET
| VV |  | 0,15*(1,10+3,20*2)*1 |  | 1.125 | [13 empty] | VV | 2 | 2 | True | 0 | ROZPOCET
| VV |  | 0,15*(1,20+2,185*2)*2 |  | 1.671 | [13 empty] | VV | 2 | 2 | True | 0 | ROZPOCET
| VV |  | Odpocet noveho zdiva | [15 empty] | VV | 2 | 1 | True | 0 | ROZPOCET
| VV |  | 1.NP | [15 empty] | VV | 2 | 1 | True | 0 | ROZPOCET
| VV |  | -3,30*0,30*4 |  | -3.96 | [13 empty] | VV | 2 | 2 | True | 0 | ROZPOCET
| VV |  | -1,20*3,30 |  | -3.96 | [13 empty] | VV | 2 | 2 | True | 0 | ROZPOCET
| VV |  | -(4,80+2,40)*2,40 |  | -17.28 | [13 empty] | VV | 2 | 2 | True | 0 | ROZPOCET
| VV |  | 2.NP | [15 empty] | VV | 2 | 1 | True | 0 | ROZPOCET
| VV |  | -1,50*3,30 |  | -4.95 | [13 empty] | VV | 2 | 2 | True | 0 | ROZPOCET
| VV |  | -3,30*0,60 |  | -1.98 | [13 empty] | VV | 2 | 2 | True | 0 | ROZPOCET
| VV |  | Mezisoučet |  | 548.85 | [13 empty] | VV | 2 | 3 | True | 0 | ROZPOCET
| VV |  | PODHLEDY | [15 empty] | VV | 2 | 1 | True | 0 | ROZPOCET
| VV |  | 24,14*1,10*2*2 |  | 106.216 | [13 empty] | VV | 2 | 2 | True | 0 | ROZPOCET
| VV |  | 16,59*0,50*2 |  | 16.59 | [13 empty] | VV | 2 | 2 | True | 0 | ROZPOCET
| VV |  | Mezisoučet |  | 122.806 | [13 empty] | VV | 2 | 3 | True | 0 | ROZPOCET
| VV |  | Součet |  | 695.128 | [13 empty] | VV | 2 | 4 | True | 1 | ROZPOCET
60 | K | 629991011 | Zakrytí vnějších ploch před znečištěním včetně pozdějšího odkrytí výplní otvorů a svislých ploch fólií přilepenou lepící páskou | m2 | 133.838 |  | 0 | CS ÚRS 2018 01 |  |  | základní |  | 0 | 0 | 0 | 0 | 0 | 4 | K | 2 |  |  |  | ROZPOCET | 0 | 0 | 0 | 0 | 0 | 1 | 0 | 4 | -1099431172
| VV |  | OTVORY V OBVODOVEM ZDIVU | [15 empty] | VV | 2 | 1 | True | 0 | ROZPOCET
| VV |  | Odpocet otvoru | [15 empty] | VV | 2 | 1 | True | 0 | ROZPOCET
| VV |  | 1,20*2,30*2 |  | 5.52 | [13 empty] | VV | 2 | 2 | True | 0 | ROZPOCET
| VV |  | 2,40*2,30*7 |  | 38.64 | [13 empty] | VV | 2 | 2 | True | 0 | ROZPOCET
| VV |  | 3,60*2,30*1 |  | 8.28 | [13 empty] | VV | 2 | 2 | True | 0 | ROZPOCET
| VV |  | 3,60*2,30*1 |  | 8.28 | [13 empty] | VV | 2 | 2 | True | 0 | ROZPOCET
| VV |  | 2,40*2,30*2 |  | 11.04 | [13 empty] | VV | 2 | 2 | True | 0 | ROZPOCET
| VV |  | 1,20*3,20*1 |  | 3.84 | [13 empty] | VV | 2 | 2 | True | 0 | ROZPOCET
| VV |  | 9,60*1,10*1 |  | 10.56 | [13 empty] | VV | 2 | 2 | True | 0 | ROZPOCET
| VV |  | 2,40*1,06*1 |  | 2.544 | [13 empty] | VV | 2 | 2 | True | 0 | ROZPOCET
| VV |  | 0,90*2,30*3 |  | 6.21 | [13 empty] | VV | 2 | 2 | True | 0 | ROZPOCET
| VV |  | 2,40*2,40*1 |  | 5.76 | [13 empty] | VV | 2 | 2 | True | 0 | ROZPOCET
| VV |  | 1,20*3,20*1 |  | 3.84 | [13 empty] | VV | 2 | 2 | True | 0 | ROZPOCET
| VV |  | 2,40*2,30*1 |  | 5.52 | [13 empty] | VV | 2 | 2 | True | 0 | ROZPOCET
| VV |  | 1,80*3,20*2 |  | 11.52 | [13 empty] | VV | 2 | 2 | True | 0 | ROZPOCET
| VV |  | 1,10*3,20*1 |  | 3.52 | [13 empty] | VV | 2 | 2 | True | 0 | ROZPOCET
| VV |  | 1,10*3,20*1 |  | 3.52 | [13 empty] | VV | 2 | 2 | True | 0 | ROZPOCET
| VV |  | 1,20*2,185*2 |  | 5.244 | [13 empty] | VV | 2 | 2 | True | 0 | ROZPOCET
| VV |  | Součet |  | 133.838 | [13 empty] | VV | 2 | 4 | True | 1 | ROZPOCET
61 | K | 622335101 | Oprava cementové omítky vnějších ploch hladké stěn, v rozsahu opravované plochy do 10% | m2 | 23.472 |  | 0 | CS ÚRS 2018 01 |  |  | základní |  | 0 | 0.00486 | 0.11407 | 0 | 0 | 4 | K | 2 |  |  |  | ROZPOCET | 0 | 0 | 0 | 0 | 0 | 1 | 0 | 4 | -1738856449
| VV |  | SOKL NAD UROVNI TERENU | [15 empty] | VV | 2 | 1 | True | 0 | ROZPOCET
| VV |  | /viz TZ a vykres c.01+11+12/ | [15 empty] | VV | 2 | 1 | True | 0 | ROZPOCET
| VV |  | (23,82+14,22)*2*0,30 |  | 22.824 | [13 empty] | VV | 2 | 2 | True | 0 | ROZPOCET
| VV |  | 2,16*0,30 |  | 0.648 | [13 empty] | VV | 2 | 2 | True | 0 | ROZPOCET
| VV |  | Součet |  | 23.472 | [13 empty] | VV | 2 | 4 | True | 1 | ROZPOCET
62 | K | 622385201 | Oprava tenkovrstvé minerální omítky vnějších ploch stěn, v rozsahu opravované plochy do 10% | m2 | 548.85 |  | 0 | CS ÚRS 2018 01 |  |  | základní |  | 0 | 0.00037 | 0.20307 | 0 | 0 | 4 | K | 2 |  |  |  | ROZPOCET | 0 | 0 | 0 | 0 | 0 | 1 | 0 | 4 | 937656094
| VV |  | OBJEKT | [15 empty] | VV | 2 | 1 | True | 0 | ROZPOCET
| VV |  | NASTRIK | [15 empty] | VV | 2 | 1 | True | 0 | ROZPOCET
| VV |  | 1.NP | [15 empty] | VV | 2 | 1 | True | 0 | ROZPOCET
| VV |  | /viz TZ a vykres c.01+11+12+6/ | [15 empty] | VV | 2 | 1 | True | 0 | ROZPOCET
| VV |  | (23,82+14,22)*2*3,14 |  | 238.891 | [13 empty] | VV | 2 | 2 | True | 0 | ROZPOCET
| VV |  | 2.NP | [15 empty] | VV | 2 | 1 | True | 0 | ROZPOCET
| VV |  | /viz TZ a vykres c.03+11+12+6/ | [15 empty] | VV | 2 | 1 | True | 0 | ROZPOCET
| VV |  | (24,67+16,27+1,025*2)*2*5,12 |  | 440.218 | [13 empty] | VV | 2 | 2 | True | 0 | ROZPOCET
| VV |  | Odpocet otvoru | [15 empty] | VV | 2 | 1 | True | 0 | ROZPOCET
| VV |  | -1,20*2,30*2 |  | -5.52 | [13 empty] | VV | 2 | 2 | True | 0 | ROZPOCET
| VV |  | -2,40*2,30*7 |  | -38.64 | [13 empty] | VV | 2 | 2 | True | 0 | ROZPOCET
| VV |  | -3,60*2,30*1 |  | -8.28 | [13 empty] | VV | 2 | 2 | True | 0 | ROZPOCET
| VV |  | -3,60*2,30*1 |  | -8.28 | [13 empty] | VV | 2 | 2 | True | 0 | ROZPOCET
| VV |  | -2,40*2,30*2 |  | -11.04 | [13 empty] | VV | 2 | 2 | True | 0 | ROZPOCET
| VV |  | -1,20*3,20*1 |  | -3.84 | [13 empty] | VV | 2 | 2 | True | 0 | ROZPOCET
| VV |  | -9,60*1,10*1 |  | -10.56 | [13 empty] | VV | 2 | 2 | True | 0 | ROZPOCET
| VV |  | -2,40*1,06*1 |  | -2.544 | [13 empty] | VV | 2 | 2 | True | 0 | ROZPOCET
| VV |  | -0,90*2,30*3 |  | -6.21 | [13 empty] | VV | 2 | 2 | True | 0 | ROZPOCET
| VV |  | -2,40*2,40*1 |  | -5.76 | [13 empty] | VV | 2 | 2 | True | 0 | ROZPOCET
| VV |  | -1,20*3,20*1 |  | -3.84 | [13 empty] | VV | 2 | 2 | True | 0 | ROZPOCET
| VV |  | -2,40*2,30*1 |  | -5.52 | [13 empty] | VV | 2 | 2 | True | 0 | ROZPOCET
| VV |  | -1,80*3,20*2 |  | -11.52 | [13 empty] | VV | 2 | 2 | True | 0 | ROZPOCET
| VV |  | -1,10*3,20*1 |  | -3.52 | [13 empty] | VV | 2 | 2 | True | 0 | ROZPOCET
| VV |  | -1,10*3,20*1 |  | -3.52 | [13 empty] | VV | 2 | 2 | True | 0 | ROZPOCET
| VV |  | -1,20*2,185*2 |  | -5.244 | [13 empty] | VV | 2 | 2 | True | 0 | ROZPOCET
| VV |  | Pripocet osteni | [15 empty] | VV | 2 | 1 | True | 0 | ROZPOCET
| VV |  | 0,15*(1,20+2,30)*2*2 |  | 2.1 | [13 empty] | VV | 2 | 2 | True | 0 | ROZPOCET
| VV |  | 0,15*(2,40+2,30)*2*7 |  | 9.87 | [13 empty] | VV | 2 | 2 | True | 0 | ROZPOCET
| VV |  | 0,15*(3,60+2,30)*2*1 |  | 1.77 | [13 empty] | VV | 2 | 2 | True | 0 | ROZPOCET
| VV |  | 0,15*(6,00+3,20*2+2,40*2)*2 |  | 5.16 | [13 empty] | VV | 2 | 2 | True | 0 | ROZPOCET
| VV |  | 0,15*(9,60+1,10)*2*1 |  | 3.21 | [13 empty] | VV | 2 | 2 | True | 0 | ROZPOCET
| VV |  | 0,15*(2,40+1,06)*2*1 |  | 1.038 | [13 empty] | VV | 2 | 2 | True | 0 | ROZPOCET
| VV |  | 0,15*(0,90+2,3)*2*3 |  | 2.88 | [13 empty] | VV | 2 | 2 | True | 0 | ROZPOCET
| VV |  | 0,15*(2,40+2,40)*2*1 |  | 1.44 | [13 empty] | VV | 2 | 2 | True | 0 | ROZPOCET
| VV |  | 0,15*(3,60+3,20*2+2,40)*1 |  | 1.86 | [13 empty] | VV | 2 | 2 | True | 0 | ROZPOCET
| VV |  | 0,15*(1,80+3,20*2)*2 |  | 2.46 | [13 empty] | VV | 2 | 2 | True | 0 | ROZPOCET
| VV |  | 0,15*(1,10+3,20*2)*1 |  | 1.125 | [13 empty] | VV | 2 | 2 | True | 0 | ROZPOCET
| VV |  | 0,15*(1,10+3,20*2)*1 |  | 1.125 | [13 empty] | VV | 2 | 2 | True | 0 | ROZPOCET
| VV |  | 0,15*(1,20+2,185*2)*2 |  | 1.671 | [13 empty] | VV | 2 | 2 | True | 0 | ROZPOCET
| VV |  | Odpocet noveho zdiva | [15 empty] | VV | 2 | 1 | True | 0 | ROZPOCET
| VV |  | 1.NP | [15 empty] | VV | 2 | 1 | True | 0 | ROZPOCET
| VV |  | -3,30*0,30*4 |  | -3.96 | [13 empty] | VV | 2 | 2 | True | 0 | ROZPOCET
| VV |  | -1,20*3,30 |  | -3.96 | [13 empty] | VV | 2 | 2 | True | 0 | ROZPOCET
| VV |  | -(4,80+2,40)*2,40 |  | -17.28 | [13 empty] | VV | 2 | 2 | True | 0 | ROZPOCET
| VV |  | 2.NP | [15 empty] | VV | 2 | 1 | True | 0 | ROZPOCET
| VV |  | -1,50*3,30 |  | -4.95 | [13 empty] | VV | 2 | 2 | True | 0 | ROZPOCET
| VV |  | -3,30*0,60 |  | -1.98 | [13 empty] | VV | 2 | 2 | True | 0 | ROZPOCET
| VV |  | Součet |  | 548.85 | [13 empty] | VV | 2 | 4 | True | 1 | ROZPOCET
63 | K | 622131111 | Podkladní a spojovací vrstva vnějších omítaných ploch polymercementový spojovací můstek nanášený ručně stěn | m2 | 57.232 |  | 0 | CS ÚRS 2018 01 |  |  | základní |  | 0 | 0.0014 | 0.080125 | 0 | 0 | 4 | K | 2 |  |  |  | ROZPOCET | 0 | 0 | 0 | 0 | 0 | 1 | 0 | 4 | 745501750
| VV |  | 572,322*0,10 |  | 57.232 | [13 empty] | VV | 2 | 2 | True | 1 | ROZPOCET
64 | K | 622131121 | Podkladní a spojovací vrstva vnějších omítaných ploch penetrace akrylát-silikonová nanášená ručně stěn | m2 | 24.824 |  | 0 | CS ÚRS 2018 01 |  |  | základní |  | 0 | 0.00026 | 0.0064542 | 0 | 0 | 4 | K | 2 |  |  |  | ROZPOCET | 0 | 0 | 0 | 0 | 0 | 1 | 0 | 4 | 863115735
| VV |  | ZATEPLENI SOKLU NAD UR.TERENU | [15 empty] | VV | 2 | 1 | True | 0 | ROZPOCET
| VV |  | SOKL | [15 empty] | VV | 2 | 1 | True | 0 | ROZPOCET
| VV |  | 22,824 |  | 22.824 | [13 empty] | VV | 2 | 2 | True | 0 | ROZPOCET
| VV |  | TERENNI NEROVNOST | [15 empty] | VV | 2 | 1 | True | 0 | ROZPOCET
| VV |  | 2,00 |  | 2 | [13 empty] | VV | 2 | 2 | True | 0 | ROZPOCET
| VV |  | Součet |  | 24.824 | [13 empty] | VV | 2 | 4 | True | 1 | ROZPOCET
65 | K | 622211031 | Montáž kontaktního zateplení z polystyrenových desek nebo z kombinovaných desek na vnější stěny, tloušťky desek přes 120 do 160 mm | m2 | 25.208 |  | 0 | CS ÚRS 2018 01 |  |  | základní |  | 0 | 0.0085 | 0.21427 | 0 | 0 | 4 | K | 2 |  |  |  | ROZPOCET | 0 | 0 | 0 | 0 | 0 | 1 | 0 | 4 | -829028117
| VV |  | ZATEPLENI SOKLU NAD UR.TERENU | [15 empty] | VV | 2 | 1 | True | 0 | ROZPOCET
| VV |  | /viz vykres c.02+08+12+14/ | [15 empty] | VV | 2 | 1 | True | 0 | ROZPOCET
| VV |  | (24,14+14,54)*2*0,30 |  | 23.208 | [13 empty] | VV | 2 | 2 | True | 0 | ROZPOCET
| VV |  | TERENNI NEROVNOST | [15 empty] | VV | 2 | 1 | True | 0 | ROZPOCET
| VV |  | 2,00 |  | 2 | [13 empty] | VV | 2 | 2 | True | 0 | ROZPOCET
| VV |  | Součet |  | 25.208 | [13 empty] | VV | 2 | 4 | True | 1 | ROZPOCET
66 | M | 28376425 | deska z polystyrénu XPS, hrana polodrážková a hladký povrch tl 160mm | m2 | 26.468 |  | 0 | CS ÚRS 2018 01 |  |  | základní |  | 0 | 0.0048 | 0.12705 | 0 | 0 | 8 | M | 2 |  |  |  | ROZPOCET | 0 | 0 | 0 | 0 | 0 | 1 | 0 | 4 | 700715644
| VV |  | 25,208*1,05 'Přepočtené koeficientem množství |  | 26.468 | [13 empty] | VV | 2 | 2 | False | 1 | ROZPOCET
67 | K | 622142001 | Potažení vnějších ploch pletivem v ploše nebo pruzích, na plném podkladu sklovláknitým vtlačením do tmelu stěn | m2 | 26.876 |  | 0 | CS ÚRS 2018 01 |  |  | základní |  | 0 | 0.00438 | 0.11772 | 0 | 0 | 4 | K | 2 |  |  |  | ROZPOCET | 0 | 0 | 0 | 0 | 0 | 1 | 0 | 4 | -1738214486
| VV |  | POTAZENI PERLINKOU | [15 empty] | VV | 2 | 1 | True | 0 | ROZPOCET
| VV |  | SOKL | [15 empty] | VV | 2 | 1 | True | 0 | ROZPOCET
| VV |  | 25,208 |  | 25.208 | [13 empty] | VV | 2 | 2 | True | 0 | ROZPOCET
| VV |  | BOK SCHODISTE A RAMP | [15 empty] | VV | 2 | 1 | True | 0 | ROZPOCET
| VV |  | /viz vykres c.02+12/ | [15 empty] | VV | 2 | 1 | True | 0 | ROZPOCET
| VV |  | 2,16*0,30 |  | 0.648 | [13 empty] | VV | 2 | 2 | True | 0 | ROZPOCET
| VV |  | 1,70*2*0,30 |  | 1.02 | [13 empty] | VV | 2 | 2 | True | 0 | ROZPOCET
| VV |  | Součet |  | 26.876 | [13 empty] | VV | 2 | 4 | True | 1 | ROZPOCET
68 | K | 622511111 | Omítka tenkovrstvá akrylátová vnějších ploch probarvená, včetně penetrace podkladu mozaiková střednězrnná stěn | m2 | 26.876 |  | 0 | CS ÚRS 2018 01 |  |  | základní |  | 0 | 0.00628 | 0.16878 | 0 | 0 | 4 | K | 2 |  |  |  | ROZPOCET | 0 | 0 | 0 | 0 | 0 | 1 | 0 | 4 | -1434203017
| VV |  | MARMOLIT | [15 empty] | VV | 2 | 1 | True | 0 | ROZPOCET
| VV |  | 26,876 |  | 26.876 | [13 empty] | VV | 2 | 2 | True | 1 | ROZPOCET
69 | K | 622131121 | Podkladní a spojovací vrstva vnějších omítaných ploch penetrace akrylát-silikonová nanášená ručně stěn | m2 | 32.13 |  | 0 | CS ÚRS 2018 01 |  |  | základní |  | 0 | 0.00026 | 0.0083538 | 0 | 0 | 4 | K | 2 |  |  |  | ROZPOCET | 0 | 0 | 0 | 0 | 0 | 1 | 0 | 4 | -10439375
| VV |  | NOVE ZDIVO A ZAZDIVKY | [15 empty] | VV | 2 | 1 | True | 0 | ROZPOCET
| VV |  | 1.NP | [15 empty] | VV | 2 | 1 | True | 0 | ROZPOCET
| VV |  | 3,30*0,30*4 |  | 3.96 | [13 empty] | VV | 2 | 2 | True | 0 | ROZPOCET
| VV |  | 1,20*3,30 |  | 3.96 | [13 empty] | VV | 2 | 2 | True | 0 | ROZPOCET
| VV |  | (4,80+2,40)*2,40 |  | 17.28 | [13 empty] | VV | 2 | 2 | True | 0 | ROZPOCET
| VV |  | 2.NP | [15 empty] | VV | 2 | 1 | True | 0 | ROZPOCET
| VV |  | 1,50*3,30 |  | 4.95 | [13 empty] | VV | 2 | 2 | True | 0 | ROZPOCET
| VV |  | 3,30*0,60 |  | 1.98 | [13 empty] | VV | 2 | 2 | True | 0 | ROZPOCET
| VV |  | Součet |  | 32.13 | [13 empty] | VV | 2 | 4 | True | 1 | ROZPOCET
70 | K | 622135011 | Vyrovnání nerovností podkladu vnějších omítaných ploch tmelem, tloušťky do 2 mm stěn | m2 | 32.13 |  | 0 | CS ÚRS 2018 01 |  |  | základní |  | 0 | 0.00546 | 0.17543 | 0 | 0 | 4 | K | 2 |  |  |  | ROZPOCET | 0 | 0 | 0 | 0 | 0 | 1 | 0 | 4 | 312719576
| VV |  | NOVE ZDIVO A ZAZDIVKY | [15 empty] | VV | 2 | 1 | True | 0 | ROZPOCET
| VV |  | 1.NP | [15 empty] | VV | 2 | 1 | True | 0 | ROZPOCET
| VV |  | 3,30*0,30*4 |  | 3.96 | [13 empty] | VV | 2 | 2 | True | 0 | ROZPOCET
| VV |  | 1,20*3,30 |  | 3.96 | [13 empty] | VV | 2 | 2 | True | 0 | ROZPOCET
| VV |  | (4,80+2,40)*2,40 |  | 17.28 | [13 empty] | VV | 2 | 2 | True | 0 | ROZPOCET
| VV |  | 2.NP | [15 empty] | VV | 2 | 1 | True | 0 | ROZPOCET
| VV |  | 1,50*3,30 |  | 4.95 | [13 empty] | VV | 2 | 2 | True | 0 | ROZPOCET
| VV |  | 3,30*0,60 |  | 1.98 | [13 empty] | VV | 2 | 2 | True | 0 | ROZPOCET
| VV |  | Součet |  | 32.13 | [13 empty] | VV | 2 | 4 | True | 1 | ROZPOCET
71 | K | 622135095 | Vyrovnání nerovností podkladu vnějších omítaných ploch tmelem, tloušťky do 2 mm Příplatek k ceně za každý další 1 mm tloušťky podkladní vrstvy přes 2 mm tmelem stěn | m2 | 32.13 |  | 0 | CS ÚRS 2018 01 |  |  | základní |  | 0 | 0.0021 | 0.067473 | 0 | 0 | 4 | K | 2 |  |  |  | ROZPOCET | 0 | 0 | 0 | 0 | 0 | 1 | 0 | 4 | 1545447468
72 | K | 622131121 | Podkladní a spojovací vrstva vnějších omítaných ploch penetrace akrylát-silikonová nanášená ručně stěn | m2 | 71.78 |  | 0 | CS ÚRS 2018 01 |  |  | základní |  | 0 | 0.00026 | 0.018663 | 0 | 0 | 4 | K | 2 |  |  |  | ROZPOCET | 0 | 0 | 0 | 0 | 0 | 1 | 0 | 4 | -1907238759
| VV |  | ZATEPLENI OBJEKTU | [15 empty] | VV | 2 | 1 | True | 0 | ROZPOCET
| VV |  | 1 M VYSKY NAD SOKLEM | [15 empty] | VV | 2 | 1 | True | 0 | ROZPOCET
| VV |  | /viz vykres c.02+08+12+14/ | [15 empty] | VV | 2 | 1 | True | 0 | ROZPOCET
| VV |  | (23,82+14,22)*2*1,00 |  | 76.08 | [13 empty] | VV | 2 | 2 | True | 0 | ROZPOCET
| VV |  | Odpocet otvoru | [15 empty] | VV | 2 | 1 | True | 0 | ROZPOCET
| VV |  | -1,80*1,00*2 |  | -3.6 | [13 empty] | VV | 2 | 2 | True | 0 | ROZPOCET
| VV |  | -1,10*1,00*2 |  | -2.2 | [13 empty] | VV | 2 | 2 | True | 0 | ROZPOCET
| VV |  | NEROVNOSTI | [15 empty] | VV | 2 | 1 | True | 0 | ROZPOCET
| VV |  | 1,50 |  | 1.5 | [13 empty] | VV | 2 | 2 | True | 0 | ROZPOCET
| VV |  | Součet |  | 71.78 | [13 empty] | VV | 2 | 4 | True | 1 | ROZPOCET
73 | K | 622221031 | Montáž kontaktního zateplení z desek z minerální vlny s podélnou orientací vláken na vnější stěny, tloušťky desek přes 120 do 160 mm | m2 | 73.06 |  | 0 | CS ÚRS 2018 01 |  |  | základní |  | 0 | 0.00944 | 0.68969 | 0 | 0 | 4 | K | 2 |  |  |  | ROZPOCET | 0 | 0 | 0 | 0 | 0 | 1 | 0 | 4 | -1061545904
| VV |  | ZATEPLENI OBJEKTU | [15 empty] | VV | 2 | 1 | True | 0 | ROZPOCET
| VV |  | 1 M VYSKY NAD SOKLEM | [15 empty] | VV | 2 | 1 | True | 0 | ROZPOCET
| VV |  | /viz vykres c.02+08+12+14/ | [15 empty] | VV | 2 | 1 | True | 0 | ROZPOCET
| VV |  | (24,14+14,54)*2*1,00 |  | 77.36 | [13 empty] | VV | 2 | 2 | True | 0 | ROZPOCET
| VV |  | Odpocet otvoru | [15 empty] | VV | 2 | 1 | True | 0 | ROZPOCET
| VV |  | -1,80*1,00*2 |  | -3.6 | [13 empty] | VV | 2 | 2 | True | 0 | ROZPOCET
| VV |  | -1,10*1,00*2 |  | -2.2 | [13 empty] | VV | 2 | 2 | True | 0 | ROZPOCET
| VV |  | NEROVNOSTI | [15 empty] | VV | 2 | 1 | True | 0 | ROZPOCET
| VV |  | 1,50 |  | 1.5 | [13 empty] | VV | 2 | 2 | True | 0 | ROZPOCET
| VV |  | Součet |  | 73.06 | [13 empty] | VV | 2 | 4 | True | 1 | ROZPOCET
74 | M | 63151538 | deska izolační minerální kontaktních fasád podélné vlákno λ=0,036 tl 160mm | m2 | 76.713 |  | 0 | CS ÚRS 2018 01 |  |  | základní |  | 0 | 0.018 | 1.3808 | 0 | 0 | 8 | M | 2 |  |  |  | ROZPOCET | 0 | 0 | 0 | 0 | 0 | 1 | 0 | 4 | -2015926318
| VV |  | 73,06*1,05 'Přepočtené koeficientem množství |  | 76.713 | [13 empty] | VV | 2 | 2 | False | 1 | ROZPOCET
75 | K | 622222051 | Montáž kontaktního zateplení vnějšího ostění, nadpraží nebo parapetu z desek z minerální vlny s podélnou nebo kolmou orientací vláken hloubky špalet přes 200 do 400 mm, tloušťky desek do 40 mm | m | 8 |  | 0 | CS ÚRS 2018 01 |  |  | základní |  | 0 | 0.00339 | 0.02712 | 0 | 0 | 4 | K | 2 |  |  |  | ROZPOCET | 0 | 0 | 0 | 0 | 0 | 1 | 0 | 4 | -2106767781
| VV |  | OSTENI OTVORU V MINERALNI CASTI | [15 empty] | VV | 2 | 1 | True | 0 | ROZPOCET
| VV |  | 1,00*2*(2+2) |  | 8 | [13 empty] | VV | 2 | 2 | True | 0 | ROZPOCET
| VV |  | Součet |  | 8 | [13 empty] | VV | 2 | 4 | True | 1 | ROZPOCET
76 | M | 63151518 | deska izolační minerální kontaktních fasád podélné vlákno λ=0,036 tl 40mm | m2 | 2.728 |  | 0 | CS ÚRS 2018 01 |  |  | základní |  | 0 | 0.006 | 0.016368 | 0 | 0 | 8 | M | 2 |  |  |  | ROZPOCET | 0 | 0 | 0 | 0 | 0 | 1 | 0 | 4 | -403850088
| VV |  | 8,00*0,31 |  | 2.48 | [13 empty] | VV | 2 | 2 | True | 1 | ROZPOCET
| VV |  | 2,48*1,1 'Přepočtené koeficientem množství |  | 2.728 | [13 empty] | VV | 2 | 2 | False | 1 | ROZPOCET
77 | K | 622251105 | Montáž kontaktního zateplení Příplatek k cenám za zápustnou montáž kotev s použitím tepelněizolačních zátek na vnější stěny z minerální vlny | m2 | 75.54 |  | 0 | CS ÚRS 2018 01 |  |  | základní |  | 0 | 6e-05 | 0.0045324 | 0 | 0 | 4 | K | 2 |  |  |  | ROZPOCET | 0 | 0 | 0 | 0 | 0 | 1 | 0 | 4 | 1755661605
| VV |  | 73,06 |  | 73.06 | [13 empty] | VV | 2 | 2 | True | 0 | ROZPOCET
| VV |  | 8,00*0,31 |  | 2.48 | [13 empty] | VV | 2 | 2 | True | 0 | ROZPOCET
| VV |  | Součet |  | 75.54 | [13 empty] | VV | 2 | 4 | True | 1 | ROZPOCET
78 | K | 622131121 | Podkladní a spojovací vrstva vnějších omítaných ploch penetrace akrylát-silikonová nanášená ručně stěn | m2 | 493.391 |  | 0 | CS ÚRS 2018 01 |  |  | základní |  | 0 | 0.00026 | 0.12828 | 0 | 0 | 4 | K | 2 |  |  |  | ROZPOCET | 0 | 0 | 0 | 0 | 0 | 1 | 0 | 4 | 551609290
| VV |  | ZATEPLENI OBJEKTU | [15 empty] | VV | 2 | 1 | True | 0 | ROZPOCET
| VV |  | NAD 1 M VYSKY NAD SOKLEM | [15 empty] | VV | 2 | 1 | True | 0 | ROZPOCET
| VV |  | /viz vykres c.02+08+12+14/ | [15 empty] | VV | 2 | 1 | True | 0 | ROZPOCET
| VV |  | 1.NP | [15 empty] | VV | 2 | 1 | True | 0 | ROZPOCET
| VV |  | (23,82+14,22)*2*2,14 |  | 162.811 | [13 empty] | VV | 2 | 2 | True | 0 | ROZPOCET
| VV |  | 2.NP | [15 empty] | VV | 2 | 1 | True | 0 | ROZPOCET
| VV |  | (24,67+16,27+1,025*2)*2*5,12 |  | 440.218 | [13 empty] | VV | 2 | 2 | True | 0 | ROZPOCET
| VV |  | Odpocet otvoru | [15 empty] | VV | 2 | 1 | True | 0 | ROZPOCET
| VV |  | -1,20*2,30*2 |  | -5.52 | [13 empty] | VV | 2 | 2 | True | 0 | ROZPOCET
| VV |  | -2,40*2,30*7 |  | -38.64 | [13 empty] | VV | 2 | 2 | True | 0 | ROZPOCET
| VV |  | -3,60*2,30*1 |  | -8.28 | [13 empty] | VV | 2 | 2 | True | 0 | ROZPOCET
| VV |  | -3,60*2,30*1 |  | -8.28 | [13 empty] | VV | 2 | 2 | True | 0 | ROZPOCET
| VV |  | -2,40*2,30*2 |  | -11.04 | [13 empty] | VV | 2 | 2 | True | 0 | ROZPOCET
| VV |  | -1,20*2,20*1 |  | -2.64 | [13 empty] | VV | 2 | 2 | True | 0 | ROZPOCET
| VV |  | -9,60*1,10*1 |  | -10.56 | [13 empty] | VV | 2 | 2 | True | 0 | ROZPOCET
| VV |  | -2,40*1,06*1 |  | -2.544 | [13 empty] | VV | 2 | 2 | True | 0 | ROZPOCET
| VV |  | -0,90*2,30*3 |  | -6.21 | [13 empty] | VV | 2 | 2 | True | 0 | ROZPOCET
| VV |  | -2,40*2,40*1 |  | -5.76 | [13 empty] | VV | 2 | 2 | True | 0 | ROZPOCET
| VV |  | -1,20*2,20*1 |  | -2.64 | [13 empty] | VV | 2 | 2 | True | 0 | ROZPOCET
| VV |  | -2,40*2,30*1 |  | -5.52 | [13 empty] | VV | 2 | 2 | True | 0 | ROZPOCET
| VV |  | -1,80*2,20*2 |  | -7.92 | [13 empty] | VV | 2 | 2 | True | 0 | ROZPOCET
| VV |  | -1,10*2,20*1 |  | -2.42 | [13 empty] | VV | 2 | 2 | True | 0 | ROZPOCET
| VV |  | -1,10*2,20*1 |  | -2.42 | [13 empty] | VV | 2 | 2 | True | 0 | ROZPOCET
| VV |  | -1,20*2,185*2 |  | -5.244 | [13 empty] | VV | 2 | 2 | True | 0 | ROZPOCET
| VV |  | NEROVNOSTI | [15 empty] | VV | 2 | 1 | True | 0 | ROZPOCET
| VV |  | 16,00 |  | 16 | [13 empty] | VV | 2 | 2 | True | 0 | ROZPOCET
| VV |  | Součet |  | 493.391 | [13 empty] | VV | 2 | 4 | True | 1 | ROZPOCET
79 | K | 622211031 | Montáž kontaktního zateplení z polystyrenových desek nebo z kombinovaných desek na vnější stěny, tloušťky desek přes 120 do 160 mm | m2 | 503.011 |  | 0 | CS ÚRS 2018 01 |  |  | základní |  | 0 | 0.0085 | 4.2756 | 0 | 0 | 4 | K | 2 |  |  |  | ROZPOCET | 0 | 0 | 0 | 0 | 0 | 1 | 0 | 4 | -1065687225
| VV |  | ZATEPLENI OBJEKTU | [15 empty] | VV | 2 | 1 | True | 0 | ROZPOCET
| VV |  | NAD 1 M VYSKY NAD SOKLEM | [15 empty] | VV | 2 | 1 | True | 0 | ROZPOCET
| VV |  | /viz vykres c.02+08+12+14/ | [15 empty] | VV | 2 | 1 | True | 0 | ROZPOCET
| VV |  | 1.NP | [15 empty] | VV | 2 | 1 | True | 0 | ROZPOCET
| VV |  | (24,14+14,54)*2*2,14 |  | 165.55 | [13 empty] | VV | 2 | 2 | True | 0 | ROZPOCET
| VV |  | 2.NP | [15 empty] | VV | 2 | 1 | True | 0 | ROZPOCET
| VV |  | (24,99+16,59+1,041*2)*2*5,12 |  | 447.099 | [13 empty] | VV | 2 | 2 | True | 0 | ROZPOCET
| VV |  | Odpocet otvoru | [15 empty] | VV | 2 | 1 | True | 0 | ROZPOCET
| VV |  | -1,20*2,30*2 |  | -5.52 | [13 empty] | VV | 2 | 2 | True | 0 | ROZPOCET
| VV |  | -2,40*2,30*7 |  | -38.64 | [13 empty] | VV | 2 | 2 | True | 0 | ROZPOCET
| VV |  | -3,60*2,30*1 |  | -8.28 | [13 empty] | VV | 2 | 2 | True | 0 | ROZPOCET
| VV |  | -3,60*2,30*1 |  | -8.28 | [13 empty] | VV | 2 | 2 | True | 0 | ROZPOCET
| VV |  | -2,40*2,30*2 |  | -11.04 | [13 empty] | VV | 2 | 2 | True | 0 | ROZPOCET
| VV |  | -1,20*2,20*1 |  | -2.64 | [13 empty] | VV | 2 | 2 | True | 0 | ROZPOCET
| VV |  | -9,60*1,10*1 |  | -10.56 | [13 empty] | VV | 2 | 2 | True | 0 | ROZPOCET
| VV |  | -2,40*1,06*1 |  | -2.544 | [13 empty] | VV | 2 | 2 | True | 0 | ROZPOCET
| VV |  | -0,90*2,30*3 |  | -6.21 | [13 empty] | VV | 2 | 2 | True | 0 | ROZPOCET
| VV |  | -2,40*2,40*1 |  | -5.76 | [13 empty] | VV | 2 | 2 | True | 0 | ROZPOCET
| VV |  | -1,20*2,20*1 |  | -2.64 | [13 empty] | VV | 2 | 2 | True | 0 | ROZPOCET
| VV |  | -2,40*2,30*1 |  | -5.52 | [13 empty] | VV | 2 | 2 | True | 0 | ROZPOCET
| VV |  | -1,80*2,20*2 |  | -7.92 | [13 empty] | VV | 2 | 2 | True | 0 | ROZPOCET
| VV |  | -1,10*2,20*1 |  | -2.42 | [13 empty] | VV | 2 | 2 | True | 0 | ROZPOCET
| VV |  | -1,10*2,20*1 |  | -2.42 | [13 empty] | VV | 2 | 2 | True | 0 | ROZPOCET
| VV |  | -1,20*2,185*2 |  | -5.244 | [13 empty] | VV | 2 | 2 | True | 0 | ROZPOCET
| VV |  | NEROVNOSTI | [15 empty] | VV | 2 | 1 | True | 0 | ROZPOCET
| VV |  | 16,00 |  | 16 | [13 empty] | VV | 2 | 2 | True | 0 | ROZPOCET
| VV |  | Součet |  | 503.011 | [13 empty] | VV | 2 | 4 | True | 1 | ROZPOCET
80 | M | 28375952 | deska EPS 70 fasádní λ=0,039 tl 160mm | m2 | 528.162 |  | 0 | CS ÚRS 2018 01 |  |  | základní |  | 0 | 0.00272 | 1.4366 | 0 | 0 | 8 | M | 2 |  |  |  | ROZPOCET | 0 | 0 | 0 | 0 | 0 | 1 | 0 | 4 | -1186354080
| VV |  | 503,011*1,05 'Přepočtené koeficientem množství |  | 528.162 | [13 empty] | VV | 2 | 2 | False | 1 | ROZPOCET
81 | K | 622251001 | Montáž kontaktního zateplení Příplatek k cenám za montáž pod keramický obklad na vnější stěny | m2 | 63.15 |  | 0 | CS ÚRS 2018 01 |  |  | základní |  | 0 | 0.003 | 0.18945 | 0 | 0 | 4 | K | 2 |  |  |  | ROZPOCET | 0 | 0 | 0 | 0 | 0 | 1 | 0 | 4 | 1177886028
| VV |  | 1.NP | [15 empty] | VV | 2 | 1 | True | 0 | ROZPOCET
| VV |  | (3,60+2,40+1,20)*0,90 |  | 6.48 | [13 empty] | VV | 2 | 2 | True | 0 | ROZPOCET
| VV |  | 2,40*0,90 |  | 2.16 | [13 empty] | VV | 2 | 2 | True | 0 | ROZPOCET
| VV |  | 9,60*2,10 |  | 20.16 | [13 empty] | VV | 2 | 2 | True | 0 | ROZPOCET
| VV |  | 2,40*2,00 |  | 4.8 | [13 empty] | VV | 2 | 2 | True | 0 | ROZPOCET
| VV |  | 2.NP | [15 empty] | VV | 2 | 1 | True | 0 | ROZPOCET
| VV |  | (2,40*4+0,90*3+1,20)*0,90 |  | 12.15 | [13 empty] | VV | 2 | 2 | True | 0 | ROZPOCET
| VV |  | (2,40*5+3,60)*0,90 |  | 14.04 | [13 empty] | VV | 2 | 2 | True | 0 | ROZPOCET
| VV |  | 2,40*1,40 |  | 3.36 | [13 empty] | VV | 2 | 2 | True | 0 | ROZPOCET
| VV |  | Součet |  | 63.15 | [13 empty] | VV | 2 | 4 | True | 1 | ROZPOCET
82 | K | 622212051 | Montáž kontaktního zateplení vnějšího ostění, nadpraží nebo parapetu z polystyrenových desek hloubky špalet přes 200 do 400 mm, tloušťky desek do 40 mm | m | 237.86 |  | 0 | CS ÚRS 2018 01 |  |  | základní |  | 0 | 0.00339 | 0.80635 | 0 | 0 | 4 | K | 2 |  |  |  | ROZPOCET | 0 | 0 | 0 | 0 | 0 | 1 | 0 | 4 | -537545329
| VV |  | OSTENI OTVORU V POLYSTYRENU | [15 empty] | VV | 2 | 1 | True | 0 | ROZPOCET
| VV |  | (1,20+2,30)*2*2 |  | 14 | [13 empty] | VV | 2 | 2 | True | 0 | ROZPOCET
| VV |  | (2,40+2,30)*2*7 |  | 65.8 | [13 empty] | VV | 2 | 2 | True | 0 | ROZPOCET
| VV |  | (3,60+2,30)*2*1 |  | 11.8 | [13 empty] | VV | 2 | 2 | True | 0 | ROZPOCET
| VV |  | (3,60+2,30)*2*1 |  | 11.8 | [13 empty] | VV | 2 | 2 | True | 0 | ROZPOCET
| VV |  | (6,00+2,20*2+2,40*2)*2 |  | 30.4 | [13 empty] | VV | 2 | 2 | True | 0 | ROZPOCET
| VV |  | (9,60+1,10)*2*1 |  | 21.4 | [13 empty] | VV | 2 | 2 | True | 0 | ROZPOCET
| VV |  | (2,40+1,06)*2*1 |  | 6.92 | [13 empty] | VV | 2 | 2 | True | 0 | ROZPOCET
| VV |  | (0,90+2,30)*2*3 |  | 19.2 | [13 empty] | VV | 2 | 2 | True | 0 | ROZPOCET
| VV |  | (2,40+2,40)*2*1 |  | 9.6 | [13 empty] | VV | 2 | 2 | True | 0 | ROZPOCET
| VV |  | (3,60+3,20*2+2,40)*1 |  | 12.4 | [13 empty] | VV | 2 | 2 | True | 0 | ROZPOCET
| VV |  | (1,80+2,20*2)*2 |  | 12.4 | [13 empty] | VV | 2 | 2 | True | 0 | ROZPOCET
| VV |  | (1,10+2,20*2)*(1+1) |  | 11 | [13 empty] | VV | 2 | 2 | True | 0 | ROZPOCET
| VV |  | (1,20+2,185*2)*2 |  | 11.14 | [13 empty] | VV | 2 | 2 | True | 0 | ROZPOCET
| VV |  | Součet |  | 237.86 | [13 empty] | VV | 2 | 4 | True | 1 | ROZPOCET
83 | M | 28375932 | deska EPS 70 fasádní λ=0,039 tl 40mm | m2 | 81.111 |  | 0 | CS ÚRS 2018 01 |  |  | základní |  | 0 | 0.00068 | 0.055155 | 0 | 0 | 8 | M | 2 |  |  |  | ROZPOCET | 0 | 0 | 0 | 0 | 0 | 1 | 0 | 4 | 205453320
| VV |  | 237,86*0,31 |  | 73.737 | [13 empty] | VV | 2 | 2 | True | 1 | ROZPOCET
| VV |  | 73,737*1,1 'Přepočtené koeficientem množství |  | 81.111 | [13 empty] | VV | 2 | 2 | False | 1 | ROZPOCET
84 | K | 622251101 | Montáž kontaktního zateplení Příplatek k cenám za zápustnou montáž kotev s použitím tepelněizolačních zátek na vnější stěny z polystyrenu | m2 | 576.748 |  | 0 | CS ÚRS 2018 01 |  |  | základní |  | 0 | 6e-05 | 0.034605 | 0 | 0 | 4 | K | 2 |  |  |  | ROZPOCET | 0 | 0 | 0 | 0 | 0 | 1 | 0 | 4 | 1237884278
| VV |  | 503,011 |  | 503.011 | [13 empty] | VV | 2 | 2 | True | 0 | ROZPOCET
| VV |  | 237,86*0,31 |  | 73.737 | [13 empty] | VV | 2 | 2 | True | 0 | ROZPOCET
| VV |  | Součet |  | 576.748 | [13 empty] | VV | 2 | 4 | True | 1 | ROZPOCET
85 | K | 622131121 | Podkladní a spojovací vrstva vnějších omítaných ploch penetrace akrylát-silikonová nanášená ručně stěn | m2 | 128.806 |  | 0 | CS ÚRS 2018 01 |  |  | základní |  | 0 | 0.00026 | 0.03349 | 0 | 0 | 4 | K | 2 |  |  |  | ROZPOCET | 0 | 0 | 0 | 0 | 0 | 1 | 0 | 4 | 1603594932
| VV |  | VENKOVNI PODHLEDY | [15 empty] | VV | 2 | 1 | True | 0 | ROZPOCET
| VV |  | /viz vykres c.02+04+08+12/ | [15 empty] | VV | 2 | 1 | True | 0 | ROZPOCET
| VV |  | 24,14*1,10*2*2 |  | 106.216 | [13 empty] | VV | 2 | 2 | True | 0 | ROZPOCET
| VV |  | 16,59*0,50*2 |  | 16.59 | [13 empty] | VV | 2 | 2 | True | 0 | ROZPOCET
| VV |  | NEROVNOSTI | [15 empty] | VV | 2 | 1 | True | 0 | ROZPOCET
| VV |  | 6,00 |  | 6 | [13 empty] | VV | 2 | 2 | True | 0 | ROZPOCET
| VV |  | Součet |  | 128.806 | [13 empty] | VV | 2 | 4 | True | 1 | ROZPOCET
86 | K | 621211011 | Montáž kontaktního zateplení z polystyrenových desek nebo z kombinovaných desek na vnější podhledy, tloušťky desek přes 40 do 80 mm | m2 | 128.806 |  | 0 | CS ÚRS 2018 01 |  |  | základní |  | 0 | 0.00828 | 1.0665 | 0 | 0 | 4 | K | 2 |  |  |  | ROZPOCET | 0 | 0 | 0 | 0 | 0 | 1 | 0 | 4 | 2087750728
| VV |  | 128,806 |  | 128.806 | [13 empty] | VV | 2 | 2 | True | 0 | ROZPOCET
| VV |  | Součet |  | 128.806 | [13 empty] | VV | 2 | 4 | True | 1 | ROZPOCET
87 | M | 28376075 | deska EPS grafitová fasadní λ=0,031 tl 80mm | m2 | 135.246 |  | 0 | CS ÚRS 2018 01 |  |  | základní |  | 0 | 0.0012 | 0.1623 | 0 | 0 | 8 | M | 2 |  |  |  | ROZPOCET | 0 | 0 | 0 | 0 | 0 | 1 | 0 | 4 | 1006504860
| VV |  | 128,806*1,05 'Přepočtené koeficientem množství |  | 135.246 | [13 empty] | VV | 2 | 2 | False | 1 | ROZPOCET
88 | K | 622211201 | Montáž druhé vrstvy kontaktního zateplení na vnější stěny, z desek polystyrenových, celkové tloušťky izolace přes 160 do 200 mm | m2 | 128.806 |  | 0 | CS ÚRS 2018 01 |  |  | základní |  | 0 | 0.00658 | 0.84754 | 0 | 0 | 4 | K | 2 |  |  |  | ROZPOCET | 0 | 0 | 0 | 0 | 0 | 1 | 0 | 4 | 1191338942
89 | M | 28375952 | deska EPS 70 fasádní λ=0,039 tl 160mm | m2 | 135.246 |  | 0 | CS ÚRS 2018 01 |  |  | základní |  | 0 | 0.00272 | 0.36787 | 0 | 0 | 8 | M | 2 |  |  |  | ROZPOCET | 0 | 0 | 0 | 0 | 0 | 1 | 0 | 4 | -1743562147
| VV |  | 128,806*1,05 'Přepočtené koeficientem množství |  | 135.246 | [13 empty] | VV | 2 | 2 | False | 1 | ROZPOCET
90 | K | 621251101 | Montáž kontaktního zateplení Příplatek k cenám za zápustnou montáž kotev s použitím tepelněizolačních zátek na vnější podhledy z polystyrenu | m2 | 128.806 |  | 0 | CS ÚRS 2018 01 |  |  | základní |  | 0 | 9e-05 | 0.011593 | 0 | 0 | 4 | K | 2 |  |  |  | ROZPOCET | 0 | 0 | 0 | 0 | 0 | 1 | 0 | 4 | -1826096269
91 | K | 622541011 | Omítka tenkovrstvá silikonsilikátová vnějších ploch hydrofobní, se samočistícím účinkem probarvená, včetně penetrace podkladu zrnitá, tloušťky 1,5 mm stěn | m2 | 652.288 |  | 0 | CS ÚRS 2018 01 |  |  | základní |  | 0 | 0.00268 | 1.7481 | 0 | 0 | 4 | K | 2 |  |  |  | ROZPOCET | 0 | 0 | 0 | 0 | 0 | 1 | 0 | 4 | 111199484
| VV |  | PROBARVENA TENKOVRSTVA OMITKA | [15 empty] | VV | 2 | 1 | True | 0 | ROZPOCET
| VV |  | 73,06 |  | 73.06 | [13 empty] | VV | 2 | 2 | True | 0 | ROZPOCET
| VV |  | 8,00*0,31 |  | 2.48 | [13 empty] | VV | 2 | 2 | True | 0 | ROZPOCET
| VV |  | 503,011 |  | 503.011 | [13 empty] | VV | 2 | 2 | True | 0 | ROZPOCET
| VV |  | 237,86*0,31 |  | 73.737 | [13 empty] | VV | 2 | 2 | True | 0 | ROZPOCET
| VV |  | Součet |  | 652.288 | [13 empty] | VV | 2 | 4 | True | 1 | ROZPOCET
92 | K | 621541011 | Omítka tenkovrstvá silikonsilikátová vnějších ploch hydrofobní, se samočistícím účinkem probarvená, včetně penetrace podkladu zrnitá, tloušťky 1,5 mm podhledů | m2 | 128.806 |  | 0 | CS ÚRS 2018 01 |  |  | základní |  | 0 | 0.00268 | 0.3452 | 0 | 0 | 4 | K | 2 |  |  |  | ROZPOCET | 0 | 0 | 0 | 0 | 0 | 1 | 0 | 4 | -24778156
93 | K | 619995001 | Začištění omítek (s dodáním hmot) kolem oken, dveří, podlah, obkladů apod. | m | 241.86 |  | 0 | CS ÚRS 2018 01 |  |  | základní |  | 0 | 0.0015 | 0.36279 | 0 | 0 | 4 | K | 2 |  |  |  | ROZPOCET | 0 | 0 | 0 | 0 | 0 | 1 | 0 | 4 | -1730058044
| VV |  | VENKOVNI SPARA OKEN | [15 empty] | VV | 2 | 1 | True | 0 | ROZPOCET
| VV |  | 4,00+237,86 |  | 241.86 | [13 empty] | VV | 2 | 2 | True | 1 | ROZPOCET
94 | K | R POL 3 | Lišty kontaktního zateplení (určí zhotovitel dle své technologie) | kpl | 1 |  | 0 |  |  |  | základní |  | 0 | 0 | 0 | 0 | 0 | 512 | K | 2 |  |  |  | ROZPOCET | 0 | 0 | 0 | 0 | 0 | 1 | 0 | 512 | 342016556
| VV |  | ZAKLADACI, OKENNI, ROHOVE ATD. | [15 empty] | VV | 2 | 1 | True | 0 | ROZPOCET
| VV |  | 1 |  | 1 | [13 empty] | VV | 2 | 2 | True | 1 | ROZPOCET
| D | 63 | Podlahy a podlahové konstrukce |  |  |  | 0 | [5 empty] | 0 |  | 2.3599 |  | 0 | 1 | D | 1 |  |  |  | ROZPOCET | [6 empty] | 0
95 | K | 952902141 | Čištění budov při provádění oprav a udržovacích prací podlah drsných nebo chodníků drhnutím s chemickými prostředky | m2 | 597.4 |  | 0 | CS ÚRS 2018 01 |  |  | základní |  | 0 | 4e-05 | 0.023896 | 0 | 0 | 4 | K | 2 |  |  |  | ROZPOCET | 0 | 0 | 0 | 0 | 0 | 1 | 0 | 4 | -1425105517
| VV |  | STAVAJICI PODLAHY POD NOVE POVRCHY | [15 empty] | VV | 2 | 1 | True | 0 | ROZPOCET
| VV |  | 1.NP | [15 empty] | VV | 2 | 1 | True | 0 | ROZPOCET
| VV |  | 301,00 |  | 301 | [13 empty] | VV | 2 | 2 | True | 0 | ROZPOCET
| VV |  | 2.NP | [15 empty] | VV | 2 | 1 | True | 0 | ROZPOCET
| VV |  | 296,40 |  | 296.4 | [13 empty] | VV | 2 | 2 | True | 0 | ROZPOCET
| VV |  | Součet |  | 597.4 | [13 empty] | VV | 2 | 4 | True | 1 | ROZPOCET
96 | K | 628195001 | Očištění zdiva nebo betonu zdí a valů před započetím oprav ručně | m2 | 69.375 |  | 0 | CS ÚRS 2018 01 |  |  | základní |  | 0 | 0 | 0 | 0 | 0 | 4 | K | 2 |  |  |  | ROZPOCET | 0 | 0 | 0 | 0 | 0 | 1 | 0 | 4 | -1586469017
| VV |  | STAVAJICI OKAPOVY CHODNICEK PRO OPRAVU | [15 empty] | VV | 2 | 1 | True | 0 | ROZPOCET
| VV |  | /viz TZ/ | [15 empty] | VV | 2 | 1 | True | 0 | ROZPOCET
| VV |  | 0,50*(11,50+14,22*2) |  | 19.97 | [13 empty] | VV | 2 | 2 | True | 0 | ROZPOCET
| VV |  | PODLAHA BALKONU | [15 empty] | VV | 2 | 1 | True | 0 | ROZPOCET
| VV |  | 1,025*24,10*2 |  | 49.405 | [13 empty] | VV | 2 | 2 | True | 0 | ROZPOCET
| VV |  | Součet |  | 69.375 | [13 empty] | VV | 2 | 4 | True | 1 | ROZPOCET
97 | K | 631312131 | Doplnění dosavadních mazanin prostým betonem s dodáním hmot, bez potěru, plochy jednotlivě přes 1 m2 do 4 m2 a tl. přes 80 mm | m3 | 0.999 |  | 0 | CS ÚRS 2018 01 |  |  | základní |  | 0 | 2.2563 | 2.2541 | 0 | 0 | 4 | K | 2 |  |  |  | ROZPOCET | 0 | 0 | 0 | 0 | 0 | 1 | 0 | 4 | 345168314
| VV |  | OPRAVA CCA 50% OKAP.CHODNICKU | [15 empty] | VV | 2 | 1 | True | 0 | ROZPOCET
| VV |  | /viz TZ/ | [15 empty] | VV | 2 | 1 | True | 0 | ROZPOCET
| VV |  | 19,97*0,10*0,50 |  | 0.999 | [13 empty] | VV | 2 | 2 | True | 1 | ROZPOCET
98 | K | 632902211 | Příprava zatvrdlého povrchu betonových mazanin pro cementový potěr cementovým mlékem s přísadou | m2 | 19.97 |  | 0 | CS ÚRS 2018 01 |  |  | základní |  | 0 | 0.0041 | 0.081877 | 0 | 0 | 4 | K | 2 |  |  |  | ROZPOCET | 0 | 0 | 0 | 0 | 0 | 1 | 0 | 4 | 1508070854
| VV |  | STAVAJICI OKAPOVY CHODNICEK | [15 empty] | VV | 2 | 1 | True | 0 | ROZPOCET
| VV |  | /viz TZ/ | [15 empty] | VV | 2 | 1 | True | 0 | ROZPOCET
| VV |  | 0,50*(11,50+14,22*2) |  | 19.97 | [13 empty] | VV | 2 | 2 | True | 1 | ROZPOCET
| D | 64 | Osazování výplní otvorů |  |  |  | 0 | [5 empty] | 0 |  | 1.8728 |  | 0 | 1 | D | 1 |  |  |  | ROZPOCET | [6 empty] | 0
99 | K | 64294511R | Osazování a dodávka protipožárních zárubní dveří jednokřídlových do 2,5 m2 | kus | 3 |  | 0 |  |  |  | základní |  | 0 | 0.4417 | 1.3251 | 0 | 0 | 4 | K | 2 |  |  |  | ROZPOCET | 0 | 0 | 0 | 0 | 0 | 1 | 0 | 4 | -465646197
| VV |  | SYSTEMOVE PROTIPOZARNI ZARUBNE | [15 empty] | VV | 2 | 1 | True | 0 | ROZPOCET
| VV |  | PRO POZARNI DVERE | [15 empty] | VV | 2 | 1 | True | 0 | ROZPOCET
| VV |  | /viz tabulka dveri - vykres c.17/ | [15 empty] | VV | 2 | 1 | True | 0 | ROZPOCET
| VV |  | 8/L | [15 empty] | VV | 2 | 1 | True | 0 | ROZPOCET
| VV |  | 800/1970 MM | [15 empty] | VV | 2 | 1 | True | 0 | ROZPOCET
| VV |  | 1 |  | 1 | [13 empty] | VV | 2 | 2 | True | 0 | ROZPOCET
| VV |  | 9/L | [15 empty] | VV | 2 | 1 | True | 0 | ROZPOCET
| VV |  | 700/1970 MM | [15 empty] | VV | 2 | 1 | True | 0 | ROZPOCET
| VV |  | 2 |  | 2 | [13 empty] | VV | 2 | 2 | True | 0 | ROZPOCET
| VV |  | Součet |  | 3 | [13 empty] | VV | 2 | 4 | True | 1 | ROZPOCET
100 | K | 64294510R | Osazování a dodávka protipožárních zárubní dveří dvoukřídlových do 6,5 m2 | kus | 1 |  | 0 |  |  |  | základní |  | 0 | 0.54769 | 0.54769 | 0 | 0 | 4 | K | 2 |  |  |  | ROZPOCET | 0 | 0 | 0 | 0 | 0 | 1 | 0 | 4 | 597629921
| VV |  | 12/P | [15 empty] | VV | 2 | 1 | True | 0 | ROZPOCET
| VV |  | 1800/2100 MM | [15 empty] | VV | 2 | 1 | True | 0 | ROZPOCET
| VV |  | 1 |  | 1 | [13 empty] | VV | 2 | 2 | True | 1 | ROZPOCET
| D | 89 | Ostatní konstrukce |  |  |  | 0 | [5 empty] | 0 |  | 0.005628 |  | 0 | 1 | D | 1 |  |  |  | ROZPOCET | [6 empty] | 0
101 | K | 899623171 | Obetonování potrubí nebo zdiva stok betonem prostým v otevřeném výkopu, beton tř. C 25/30 | m3 | 0.2 |  | 0 | CS ÚRS 2018 01 |  |  | základní |  | 0 | 0 | 0 | 0 | 0 | 4 | K | 2 |  |  |  | ROZPOCET | 0 | 0 | 0 | 0 | 0 | 1 | 0 | 4 | 703992082
| VV |  | PROSTUPY LEZATE KANALIZACE | [15 empty] | VV | 2 | 1 | True | 0 | ROZPOCET
| VV |  | /predb.odhad/ | [15 empty] | VV | 2 | 1 | True | 0 | ROZPOCET
| VV |  | 0,20 |  | 0.2 | [13 empty] | VV | 2 | 2 | True | 1 | ROZPOCET
102 | K | 899643111 | Bednění pro obetonování potrubí v otevřeném výkopu | m2 | 1.4 |  | 0 | CS ÚRS 2018 01 |  |  | základní |  | 0 | 0.00402 | 0.005628 | 0 | 0 | 4 | K | 2 |  |  |  | ROZPOCET | 0 | 0 | 0 | 0 | 0 | 1 | 0 | 4 | -241319024
| D | 9 | Ostatní konstrukce a práce, bourání |  |  |  | 0 | [5 empty] | 0 |  | 1.1529 |  | 0 | 1 | D | 1 |  |  |  | ROZPOCET | [6 empty] | 0
103 | K | 952901111 | Vyčištění budov nebo objektů před předáním do užívání budov bytové nebo občanské výstavby - zametení a umytí podlah, dlažeb, obkladů, schodů v místnostech, chodbách a schodištích, vyčištění a umytí oken, dveří s rámy, zárubněmi, umytí a vyčištění jiných zasklených a natíraných ploch a zařizovacích předmětů, při světlé výšce podlaží do 4 m | m2 | 752.188 |  | 0 | CS ÚRS 2018 01 |  |  | základní |  | 0 | 4e-05 | 0.030088 | 0 | 0 | 4 | K | 2 |  |  |  | ROZPOCET | 0 | 0 | 0 | 0 | 0 | 1 | 0 | 4 | -396921888
| VV |  | PO UKONCENI STAVEBNICH PRACI | [15 empty] | VV | 2 | 1 | True | 0 | ROZPOCET
| VV |  | 24,67*14,22 |  | 350.807 | [13 empty] | VV | 2 | 2 | True | 0 | ROZPOCET
| VV |  | 24,67*16,27 |  | 401.381 | [13 empty] | VV | 2 | 2 | True | 0 | ROZPOCET
| VV |  | Součet |  | 752.188 | [13 empty] | VV | 2 | 4 | True | 1 | ROZPOCET
104 | K | 95290141R | Vyčištění venkovních prostor | m2 | 116.67 |  | 0 |  |  |  | základní |  | 0 | 0 | 0 | 0 | 0 | 4 | K | 2 |  |  |  | ROZPOCET | 0 | 0 | 0 | 0 | 0 | 1 | 0 | 4 | -716423755
| VV |  | PO UKONCENI STAVEBNICH PRACI | [15 empty] | VV | 2 | 1 | True | 0 | ROZPOCET
| VV |  | 1,50*(24,67+14,22)*2 |  | 116.67 | [13 empty] | VV | 2 | 2 | True | 1 | ROZPOCET
105 | K | 619991011 | Zakrytí vnitřních ploch před znečištěním včetně pozdějšího odkrytí konstrukcí a prvků obalením fólií a přelepením páskou | m2 | 160 |  | 0 | CS ÚRS 2018 01 |  |  | základní |  | 0 | 0.00024 | 0.0384 | 0 | 0 | 4 | K | 2 |  |  |  | ROZPOCET | 0 | 0 | 0 | 0 | 0 | 1 | 0 | 4 | 503495212
| VV |  | OCHRANA STAVAJICICH KONSTRUKCI | [15 empty] | VV | 2 | 1 | True | 0 | ROZPOCET
| VV |  | 160,00 |  | 160 | [13 empty] | VV | 2 | 2 | True | 1 | ROZPOCET
106 | K | 95394111R | Osazení drobných kovových výrobků s jejich dodáním s vysekáním kapes pro upevňovací prvky se zazděním, zabetonováním nebo zalitím schodišťového, balkónového nebo jiného zábradlí | m | 23.6 |  | 0 |  |  |  | základní |  | 0 | 0.01326 | 0.31294 | 0 | 0 | 4 | K | 2 |  |  |  | ROZPOCET | 0 | 0 | 0 | 0 | 0 | 1 | 0 | 4 | 1292216936
| VV |  | ZEDNICKE OSAZENI ZABRADLI VENK.RAMP | [15 empty] | VV | 2 | 1 | True | 0 | ROZPOCET
| VV |  | /kotvy atd. vc. dodani - viz vykr.c.20+21+22/ | [15 empty] | VV | 2 | 1 | True | 0 | ROZPOCET
| VV |  | Z1+Z2+Z3 | [15 empty] | VV | 2 | 1 | True | 0 | ROZPOCET
| VV |  | 5,00+9,30+9,30 |  | 23.6 | [13 empty] | VV | 2 | 2 | True | 0 | ROZPOCET
| VV |  | Součet |  | 23.6 | [13 empty] | VV | 2 | 4 | True | 1 | ROZPOCET
107 | K | 95394121R | Osazování a dodávka drobných kovových předmětů se zalitím maltou cementovou, do vysekaných kapes nebo připravených otvorů konzol nebo kotev, např. pro schodišťová madla do zdí, radiátorové konzoly apod. | kus | 48 |  | 0 |  |  |  | základní |  | 0 | 0.00234 | 0.11232 | 0 | 0 | 4 | K | 2 |  |  |  | ROZPOCET | 0 | 0 | 0 | 0 | 0 | 1 | 0 | 4 | 1260913484
| VV |  | ZEDNICKE OSAZENI MADLA VENK.RAMP | [15 empty] | VV | 2 | 1 | True | 0 | ROZPOCET
| VV |  | /kotvy atd. vc. dodani - viz vykres c.20+21+22/ | [15 empty] | VV | 2 | 1 | True | 0 | ROZPOCET
| VV |  | Z1+Z2+Z3 | [15 empty] | VV | 2 | 1 | True | 0 | ROZPOCET
| VV |  | 16*3 |  | 48 | [13 empty] | VV | 2 | 2 | True | 1 | ROZPOCET
108 | K | 952902501 | Čištění budov při provádění oprav a udržovacích prací střešních nebo nadstřešních konstrukcí, střech plochých | m2 | 442.321 |  | 0 | CS ÚRS 2018 01 |  |  | základní |  | 0 | 0 | 0 | 0 | 0 | 4 | K | 2 |  |  |  | ROZPOCET | 0 | 0 | 0 | 0 | 0 | 1 | 0 | 4 | 54241570
| VV |  | STAVAJICI STRECHA VC.ATIKY POD | [15 empty] | VV | 2 | 1 | True | 0 | ROZPOCET
| VV |  | NOVOU SKLADBU KRYTINY | [15 empty] | VV | 2 | 1 | True | 0 | ROZPOCET
| VV |  | 24,67*16,27 |  | 401.381 | [13 empty] | VV | 2 | 2 | True | 0 | ROZPOCET
| VV |  | (24,67+16,27)*2*0,50 |  | 40.94 | [13 empty] | VV | 2 | 2 | True | 0 | ROZPOCET
| VV |  | Součet |  | 442.321 | [13 empty] | VV | 2 | 4 | True | 1 | ROZPOCET
109 | K | 765192001 | Nouzové zakrytí střechy plachtou | m2 | 442.321 |  | 0 | CS ÚRS 2018 01 |  |  | základní |  | 0 | 0.00014 | 0.061925 | 0 | 0 | 4 | K | 2 |  |  |  | ROZPOCET | 0 | 0 | 0 | 0 | 0 | 1 | 0 | 4 | -612523155
| VV |  | V PRIPADE NEPRIZNIVYCH | [15 empty] | VV | 2 | 1 | True | 0 | ROZPOCET
| VV |  | KLIMATICKYCH PODMINEK | [15 empty] | VV | 2 | 1 | True | 0 | ROZPOCET
| VV |  | 442,321 |  | 442.321 | [13 empty] | VV | 2 | 2 | True | 1 | ROZPOCET
110 | K | 953951312 | Dodání a osazení jednotlivých dřevěných výrobků latí do zdiva, betonu, mazanin nebo potěrů, o průřezu do 90 mm2 | m | 93.139 |  | 0 | CS ÚRS 2018 01 |  |  | základní |  | 0 | 0.00529 | 0.49271 | 0 | 0 | 4 | K | 2 |  |  |  | ROZPOCET | 0 | 0 | 0 | 0 | 0 | 1 | 0 | 4 | -1774574074
| VV |  | LATE V ATICE PRO KOTVENI OPLECH. | [15 empty] | VV | 2 | 1 | True | 0 | ROZPOCET
| VV |  | 4/6 CM | [15 empty] | VV | 2 | 1 | True | 0 | ROZPOCET
| VV |  | /viz vykres c.15/ | [15 empty] | VV | 2 | 1 | True | 0 | ROZPOCET
| VV |  | 0,56*(24,99+16,59)*2*2 |  | 93.139 | [13 empty] | VV | 2 | 2 | True | 1 | ROZPOCET
111 | K | 953941331 | Osazení drobných kovových výrobků bez jejich dodání s vysekáním kapes pro upevňovací prvky se zazděním, zabetonováním nebo zalitím železných rohoží s rámy, plochy přes 1 m2 | kus | 1 |  | 0 | CS ÚRS 2018 01 |  |  | základní |  | 0 | 0.06895 | 0.06895 | 0 | 0 | 4 | K | 2 |  |  |  | ROZPOCET | 0 | 0 | 0 | 0 | 0 | 1 | 0 | 4 | -1200378830
| VV |  | NOVY CISTICI ROST | [15 empty] | VV | 2 | 1 | True | 0 | ROZPOCET
| VV |  | /viz vykres c.02-legenda, odhad rozmeru/ | [15 empty] | VV | 2 | 1 | True | 0 | ROZPOCET
| VV |  | 1.NP | [15 empty] | VV | 2 | 1 | True | 0 | ROZPOCET
| VV |  | 1 |  | 1 | [13 empty] | VV | 2 | 2 | True | 1 | ROZPOCET
112 | M | 69752035 | rohož vstupní samonosná kovová - škrabák | m2 | 1.2 |  | 0 | CS ÚRS 2018 01 |  |  | základní |  | 0 | 0.022 | 0.0264 | 0 | 0 | 8 | M | 2 |  |  |  | ROZPOCET | 0 | 0 | 0 | 0 | 0 | 1 | 0 | 4 | 1817148974
113 | K | 952902321 | Čištění budov při provádění oprav a udržovacích prací stěn stíráním, výšky přes 2m | m2 | 80 |  | 0 | CS ÚRS 2018 01 |  |  | základní |  | 0 | 0 | 0 | 0 | 0 | 4 | K | 2 |  |  |  | ROZPOCET | 0 | 0 | 0 | 0 | 0 | 1 | 0 | 4 | 1473618260
| VV |  | STAV.KAMENINOVY OBKLAD STEN | [15 empty] | VV | 2 | 1 | True | 0 | ROZPOCET
| VV |  | /stav.mistn.c.101+105 - odhad nereseno/ | [15 empty] | VV | 2 | 1 | True | 0 | ROZPOCET
| VV |  | 80,00 |  | 80 | [13 empty] | VV | 2 | 2 | True | 1 | ROZPOCET
114 | K | 985622311 | Spínání objektů táhly vložení a dodání táhla ze závitových tyčí spojovaných spojníky, průměru do 20 mm | m | 0.75 |  | 0 | CS ÚRS 2018 01 |  |  | základní |  | 0 | 0.00322 | 0.002415 | 0 | 0 | 4 | K | 2 |  |  |  | ROZPOCET | 0 | 0 | 0 | 0 | 0 | 1 | 0 | 4 | 1052246437
| VV |  | NAROZNI STITOVA ZED | [15 empty] | VV | 2 | 1 | True | 0 | ROZPOCET
| VV |  | PRO ZPEVNENI TRHLINY | [15 empty] | VV | 2 | 1 | True | 0 | ROZPOCET
| VV |  | /viz statika/ | [15 empty] | VV | 2 | 1 | True | 0 | ROZPOCET
| VV |  | ZAVITOVA TYC M10 | [15 empty] | VV | 2 | 1 | True | 0 | ROZPOCET
| VV |  | 0,25*3 |  | 0.75 | [13 empty] | VV | 2 | 2 | True | 1 | ROZPOCET
115 | K | 985622491 | Spínání objektů táhly Příplatek k cenám za délku táhla do 2 m jednotlivě | m | 0.75 |  | 0 | CS ÚRS 2018 01 |  |  | základní |  | 0 | 0.00483 | 0.0036225 | 0 | 0 | 4 | K | 2 |  |  |  | ROZPOCET | 0 | 0 | 0 | 0 | 0 | 1 | 0 | 4 | 2035131060
116 | K | 985422133 | Injektáž trhlin v betonových nebo železobetonových konstrukcích nízkotlaká do 0,6 MP s injektážními jehlami vloženými do vrtů včetně jejich vyvrtání epoxidovou injektážní hmotou šířka trhlin přes 1 do 2 mm tloušťka konstrukce přes 200 do 300 mm | m | 0.75 |  | 0 | CS ÚRS 2018 01 |  |  | základní |  | 0 | 0.00421 | 0.0031575 | 0 | 0 | 4 | K | 2 |  |  |  | ROZPOCET | 0 | 0 | 0 | 0 | 0 | 1 | 0 | 4 | 371598159
| D | 94 | Lešení a stavební výtahy |  |  |  | 0 | [5 empty] | 0 |  | 0.17459 |  | 0 | 1 | D | 1 |  |  |  | ROZPOCET | [6 empty] | 0
117 | K | 949101112 | Lešení pomocné pracovní pro objekty pozemních staveb pro zatížení do 150 kg/m2, o výšce lešeňové podlahy přes 1,9 do 3,5 m | m2 | 831.388 |  | 0 | CS ÚRS 2018 01 |  |  | základní |  | 0 | 0.00021 | 0.17459 | 0 | 0 | 4 | K | 2 |  |  |  | ROZPOCET | 0 | 0 | 0 | 0 | 0 | 1 | 0 | 4 | -1290984706
| VV |  | PRO STAVEBNI PRACE A VNITR.PODHLEDY | [15 empty] | VV | 2 | 1 | True | 0 | ROZPOCET
| VV |  | 752,188 |  | 752.188 | [13 empty] | VV | 2 | 2 | True | 0 | ROZPOCET
| VV |  | PRO VENKOVNI PODHLEDY | [15 empty] | VV | 2 | 1 | True | 0 | ROZPOCET
| VV |  | 1,10*24,00*3 |  | 79.2 | [13 empty] | VV | 2 | 2 | True | 0 | ROZPOCET
| VV |  | Součet |  | 831.388 | [13 empty] | VV | 2 | 4 | True | 1 | ROZPOCET
118 | K | 949111122 | Montáž lešení lehkého kozového trubkového ve schodišti o výšce lešeňové podlahy přes 1,5 do 3,5 m | sada | 8 |  | 0 | CS ÚRS 2018 01 |  |  | základní |  | 0 | 0 | 0 | 0 | 0 | 4 | K | 2 |  |  |  | ROZPOCET | 0 | 0 | 0 | 0 | 0 | 1 | 0 | 4 | -789694935
| VV |  | PRO STROP NAD SCHODISTEM | [15 empty] | VV | 2 | 1 | True | 0 | ROZPOCET
| VV |  | A PODHLED SCHODISTE | [15 empty] | VV | 2 | 1 | True | 0 | ROZPOCET
| VV |  | /viz vykr.c.04/ | [15 empty] | VV | 2 | 1 | True | 0 | ROZPOCET
| VV |  | 8 |  | 8 | [13 empty] | VV | 2 | 2 | True | 1 | ROZPOCET
119 | K | 949111222 | Montáž lešení lehkého kozového trubkového Příplatek za první a každý další den použití lešení k ceně -1122 | sada | 40 |  | 0 | CS ÚRS 2018 01 |  |  | základní |  | 0 | 0 | 0 | 0 | 0 | 4 | K | 2 |  |  |  | ROZPOCET | 0 | 0 | 0 | 0 | 0 | 1 | 0 | 4 | -972924199
| VV |  | NAJEM 5 DNI | [15 empty] | VV | 2 | 1 | True | 0 | ROZPOCET
| VV |  | 8*5 |  | 40 | [13 empty] | VV | 2 | 2 | True | 1 | ROZPOCET
120 | K | 949111822 | Demontáž lešení lehkého kozového trubkového ve schodišti o výšce lešeňové podlahy přes 1,5 do 3,5 m | sada | 8 |  | 0 | CS ÚRS 2018 01 |  |  | základní |  | 0 | 0 | 0 | 0 | 0 | 4 | K | 2 |  |  |  | ROZPOCET | 0 | 0 | 0 | 0 | 0 | 1 | 0 | 4 | -1421541973
121 | K | 945231112 | Závěsná klec (pohyblivá pracovní plošina - lávka) se zdvihem elektrickým výšky do 50 m délky přes 1,20 do 6 m | den | 20 |  | 0 | CS ÚRS 2018 01 |  |  | základní |  | 0 | 0 | 0 | 0 | 0 | 4 | K | 2 |  |  |  | ROZPOCET | 0 | 0 | 0 | 0 | 0 | 1 | 0 | 4 | -272491121
| VV |  | PRO DOPRAVU NOVEHO MATERIALU STRECHY | [15 empty] | VV | 2 | 1 | True | 0 | ROZPOCET
| VV |  | TECHNOLOGII A DOBU URCI ZHOTOVITEL | [15 empty] | VV | 2 | 1 | True | 0 | ROZPOCET
| VV |  | 20 |  | 20 | [13 empty] | VV | 2 | 2 | True | 1 | ROZPOCET
122 | K | 941111111 | Montáž lešení řadového trubkového lehkého pracovního s podlahami s provozním zatížením tř. 3 do 200 kg/m2 šířky tř. W06 od 0,6 do 0,9 m, výšky do 10 m | m2 | 766.088 |  | 0 | CS ÚRS 2018 01 |  |  | základní |  | 0 | 0 | 0 | 0 | 0 | 4 | K | 2 |  |  |  | ROZPOCET | 0 | 0 | 0 | 0 | 0 | 1 | 0 | 4 | 546826671
| VV |  | PRO FASADU | [15 empty] | VV | 2 | 1 | True | 0 | ROZPOCET
| VV |  | (0,90+24,67+0,90+0,90+16,27+0,90)*2*8,60 |  | 766.088 | [13 empty] | VV | 2 | 2 | True | 1 | ROZPOCET
123 | K | 941111211 | Montáž lešení řadového trubkového lehkého pracovního s podlahami s provozním zatížením tř. 3 do 200 kg/m2 Příplatek za první a každý další den použití lešení k ceně -1111 | m2 | 45965.28 |  | 0 | CS ÚRS 2018 01 |  |  | základní |  | 0 | 0 | 0 | 0 | 0 | 4 | K | 2 |  |  |  | ROZPOCET | 0 | 0 | 0 | 0 | 0 | 1 | 0 | 4 | 1119435997
| VV |  | NAJEM 60 DNI | [15 empty] | VV | 2 | 1 | True | 0 | ROZPOCET
| VV |  | 766,088*60 |  | 45965.28 | [13 empty] | VV | 2 | 2 | True | 1 | ROZPOCET
124 | K | 941111811 | Demontáž lešení řadového trubkového lehkého pracovního s podlahami s provozním zatížením tř. 3 do 200 kg/m2 šířky tř. W06 od 0,6 do 0,9 m, výšky do 10 m | m2 | 766.088 |  | 0 | CS ÚRS 2018 01 |  |  | základní |  | 0 | 0 | 0 | 0 | 0 | 4 | K | 2 |  |  |  | ROZPOCET | 0 | 0 | 0 | 0 | 0 | 1 | 0 | 4 | 1476476465
125 | K | 944511111 | Montáž ochranné sítě zavěšené na konstrukci lešení z textilie z umělých vláken | m2 | 766.088 |  | 0 | CS ÚRS 2018 01 |  |  | základní |  | 0 | 0 | 0 | 0 | 0 | 4 | K | 2 |  |  |  | ROZPOCET | 0 | 0 | 0 | 0 | 0 | 1 | 0 | 4 | -1236310453
126 | K | 944511211 | Montáž ochranné sítě Příplatek za první a každý další den použití sítě k ceně -1111 | m2 | 45965.28 |  | 0 | CS ÚRS 2018 01 |  |  | základní |  | 0 | 0 | 0 | 0 | 0 | 4 | K | 2 |  |  |  | ROZPOCET | 0 | 0 | 0 | 0 | 0 | 1 | 0 | 4 | -528874015
127 | K | 944511811 | Demontáž ochranné sítě zavěšené na konstrukci lešení z textilie z umělých vláken | m2 | 766.088 |  | 0 | CS ÚRS 2018 01 |  |  | základní |  | 0 | 0 | 0 | 0 | 0 | 4 | K | 2 |  |  |  | ROZPOCET | 0 | 0 | 0 | 0 | 0 | 1 | 0 | 4 | 1649116212
| D | 95 | Různé dokončovací konstrukce a práce pozemních staveb |  |  |  | 0 | [5 empty] | 0 |  | 0.1884 |  | 0 | 1 | D | 1 |  |  |  | ROZPOCET | [6 empty] | 0
128 | K | R POL 4 | Požární klapky a ucpávky kompl.D+M ( požární manžety rozvodů ZTI a elektro - viz požadavek požárního specialisty) | kpl | 1 |  | 0 |  |  |  | základní |  | 0 | 0 | 0 | 0 | 0 | 4 | K | 2 |  |  |  | ROZPOCET | 0 | 0 | 0 | 0 | 0 | 1 | 0 | 4 | -1097035494
129 | K | 953943113 | Osazování drobných kovových předmětů výrobků ostatních jinde neuvedených do vynechaných či vysekaných kapes zdiva, se zajištěním polohy se zalitím maltou cementovou, hmotnosti přes 5 do 15 kg/kus | kus | 6 |  | 0 | CS ÚRS 2018 01 |  |  | základní |  | 0 | 0.0234 | 0.1404 | 0 | 0 | 4 | K | 2 |  |  |  | ROZPOCET | 0 | 0 | 0 | 0 | 0 | 1 | 0 | 4 | 864007859
| VV |  | HASICI PRISTROJE | [15 empty] | VV | 2 | 1 | True | 0 | ROZPOCET
| VV |  | /viz pozadavek pozarniho specialisty/ | [15 empty] | VV | 2 | 1 | True | 0 | ROZPOCET
| VV |  | 6 |  | 6 | [13 empty] | VV | 2 | 2 | True | 1 | ROZPOCET
130 | M | 4493211R | přístroj hasicí ruční práškový HS 21A, 113B | kus | 6 |  | 0 |  |  |  | základní |  | 0 | 0.008 | 0.048 | 0 | 0 | 8 | M | 2 |  |  |  | ROZPOCET | 0 | 0 | 0 | 0 | 0 | 1 | 0 | 4 | -875421497
131 | K | R POL 5 | Pořární tabulky a značení (viz požadavek požárního specialisty) | kpl | 1 |  | 0 |  |  |  | základní |  | 0 | 0 | 0 | 0 | 0 | 4 | K | 2 |  |  |  | ROZPOCET | 0 | 0 | 0 | 0 | 0 | 1 | 0 | 4 | -918769769
| D | 96 | Bourání konstrukcí |  |  |  | 0 | [5 empty] | 0 |  | 1.3089 |  | 101.6696 | 1 | D | 1 |  |  |  | ROZPOCET | [6 empty] | 0
132 | K | 968072355 | Vybourání kovových rámů oken s křídly, dveřních zárubní, vrat, stěn, ostění nebo obkladů okenních rámů s křídly zdvojených, plochy do 2 m2 | m2 | 126.72 |  | 0 | CS ÚRS 2018 01 |  |  | základní |  | 0 | 0 | 0 | 0.061 | 7.7299 | 4 | K | 2 |  |  |  | ROZPOCET | 0 | 0 | 0 | 0 | 0 | 1 | 0 | 4 | 528603335
| VV |  | STAVAJICI OKENNI RAMY | [15 empty] | VV | 2 | 1 | True | 0 | ROZPOCET
| VV |  | /vi vykres c.01+03/ | [15 empty] | VV | 2 | 1 | True | 0 | ROZPOCET
| VV |  | 1.NP | [15 empty] | VV | 2 | 1 | True | 0 | ROZPOCET
| VV |  | 1,20*1,20*8 |  | 11.52 | [13 empty] | VV | 2 | 2 | True | 0 | ROZPOCET
| VV |  | 1,20*2,40*3 |  | 8.64 | [13 empty] | VV | 2 | 2 | True | 0 | ROZPOCET
| VV |  | 1,20*2,40*7 |  | 20.16 | [13 empty] | VV | 2 | 2 | True | 0 | ROZPOCET
| VV |  | 1,20*2,40 |  | 2.88 | [13 empty] | VV | 2 | 2 | True | 0 | ROZPOCET
| VV |  | 1,20*2,40*2 |  | 5.76 | [13 empty] | VV | 2 | 2 | True | 0 | ROZPOCET
| VV |  | 1,20*2,40 |  | 2.88 | [13 empty] | VV | 2 | 2 | True | 0 | ROZPOCET
| VV |  | 2.NP | [15 empty] | VV | 2 | 1 | True | 0 | ROZPOCET
| VV |  | 1,20*2,40*3*2 |  | 17.28 | [13 empty] | VV | 2 | 2 | True | 0 | ROZPOCET
| VV |  | 1,20*2,40*2*10 |  | 57.6 | [13 empty] | VV | 2 | 2 | True | 0 | ROZPOCET
| VV |  | Součet |  | 126.72 | [13 empty] | VV | 2 | 4 | True | 1 | ROZPOCET
133 | K | 968072455 | Vybourání kovových rámů oken s křídly, dveřních zárubní, vrat, stěn, ostění nebo obkladů dveřních zárubní, plochy do 2 m2 | m2 | 62.151 |  | 0 | CS ÚRS 2018 01 |  |  | základní |  | 0 | 0 | 0 | 0.076 | 4.7235 | 4 | K | 2 |  |  |  | ROZPOCET | 0 | 0 | 0 | 0 | 0 | 1 | 0 | 4 | 1537169495
| VV |  | STAVAJICI ZARUBNE | [15 empty] | VV | 2 | 1 | True | 0 | ROZPOCET
| VV |  | /viz vykres c.01+03/ | [15 empty] | VV | 2 | 1 | True | 0 | ROZPOCET
| VV |  | 1.NP | [15 empty] | VV | 2 | 1 | True | 0 | ROZPOCET
| VV |  | 0,60*1,97*6 |  | 7.092 | [13 empty] | VV | 2 | 2 | True | 0 | ROZPOCET
| VV |  | 0,70*1,97 |  | 1.379 | [13 empty] | VV | 2 | 2 | True | 0 | ROZPOCET
| VV |  | 0,80*1,97*9 |  | 14.184 | [13 empty] | VV | 2 | 2 | True | 0 | ROZPOCET
| VV |  | 0,80*3,30 |  | 2.64 | [13 empty] | VV | 2 | 2 | True | 0 | ROZPOCET
| VV |  | 0,90*2,30 |  | 2.07 | [13 empty] | VV | 2 | 2 | True | 0 | ROZPOCET
| VV |  | 0,90*3,30 |  | 2.97 | [13 empty] | VV | 2 | 2 | True | 0 | ROZPOCET
| VV |  | 2.NP | [15 empty] | VV | 2 | 1 | True | 0 | ROZPOCET
| VV |  | 0,60*1,97*12 |  | 14.184 | [13 empty] | VV | 2 | 2 | True | 0 | ROZPOCET
| VV |  | 0,80*1,97*7 |  | 11.032 | [13 empty] | VV | 2 | 2 | True | 0 | ROZPOCET
| VV |  | 1,00*3,30*2 |  | 6.6 | [13 empty] | VV | 2 | 2 | True | 0 | ROZPOCET
| VV |  | Součet |  | 62.151 | [13 empty] | VV | 2 | 4 | True | 1 | ROZPOCET
134 | K | 968062456 | Vybourání dřevěných rámů oken s křídly, dveřních zárubní, vrat, stěn, ostění nebo obkladů dveřních zárubní, plochy přes 2 m2 | m2 | 5.94 |  | 0 | CS ÚRS 2018 01 |  |  | základní |  | 0 | 0 | 0 | 0.067 | 0.39798 | 4 | K | 2 |  |  |  | ROZPOCET | 0 | 0 | 0 | 0 | 0 | 1 | 0 | 4 | -1282929984
| VV |  | 1.NP | [15 empty] | VV | 2 | 1 | True | 0 | ROZPOCET
| VV |  | 1,80*3,30 |  | 5.94 | [13 empty] | VV | 2 | 2 | True | 1 | ROZPOCET
135 | K | 977131115 | Vrty příklepovými vrtáky do cihelného zdiva nebo prostého betonu průměru 16 mm | m | 33.2 |  | 0 | CS ÚRS 2018 01 |  |  | základní |  | 0 | 2e-05 | 0.000664 | 0.001 | 0.0332 | 4 | K | 2 |  |  |  | ROZPOCET | 0 | 0 | 0 | 0 | 0 | 1 | 0 | 4 | 1688401917
| VV |  | PRO SPOJENI VENCE ATIKY S OBVOD.PANELEM | [15 empty] | VV | 2 | 1 | True | 0 | ROZPOCET
| VV |  | 166*0,20 |  | 33.2 | [13 empty] | VV | 2 | 2 | True | 1 | ROZPOCET
136 | K | 977131113 | Vrty příklepovými vrtáky do cihelného zdiva nebo prostého betonu průměru 12 mm | m | 0.75 |  | 0 | CS ÚRS 2018 01 |  |  | základní |  | 0 | 1e-05 | 7.5e-06 | 0 | 0 | 4 | K | 2 |  |  |  | ROZPOCET | 0 | 0 | 0 | 0 | 0 | 1 | 0 | 4 | -226543881
| VV |  | STITOVY PANEL V MISTE TRHLINY | [15 empty] | VV | 2 | 1 | True | 0 | ROZPOCET
| VV |  | /viz statika/ | [15 empty] | VV | 2 | 1 | True | 0 | ROZPOCET
| VV |  | 2.NP | [15 empty] | VV | 2 | 1 | True | 0 | ROZPOCET
| VV |  | 0,25*3 |  | 0.75 | [13 empty] | VV | 2 | 2 | True | 1 | ROZPOCET
137 | K | 977211111 | Řezání železobetonových konstrukcí stěnovou pilou do průměru řezané výztuže 16 mm hloubka řezu do 200 mm | m | 21.5 |  | 0 | CS ÚRS 2018 01 |  |  | základní |  | 0 | 3e-05 | 0.000645 | 0 | 0 | 4 | K | 2 |  |  |  | ROZPOCET | 0 | 0 | 0 | 0 | 0 | 1 | 0 | 4 | 1593983464
| VV |  | OTVORY VE STAV.PRICKACH | [15 empty] | VV | 2 | 1 | True | 0 | ROZPOCET
| VV |  | /viz vykres c.01+03/ | [15 empty] | VV | 2 | 1 | True | 0 | ROZPOCET
| VV |  | 1.NP | [15 empty] | VV | 2 | 1 | True | 0 | ROZPOCET
| VV |  | 1,00+2,00*2 |  | 5 | [13 empty] | VV | 2 | 2 | True | 0 | ROZPOCET
| VV |  | 2.NP | [15 empty] | VV | 2 | 1 | True | 0 | ROZPOCET
| VV |  | (0,80+2,00*2)*2 |  | 9.6 | [13 empty] | VV | 2 | 2 | True | 0 | ROZPOCET
| VV |  | 0,90+3,00*2 |  | 6.9 | [13 empty] | VV | 2 | 2 | True | 0 | ROZPOCET
| VV |  | Součet |  | 21.5 | [13 empty] | VV | 2 | 4 | True | 1 | ROZPOCET
138 | K | 977211112 | Řezání železobetonových konstrukcí stěnovou pilou do průměru řezané výztuže 16 mm hloubka řezu od 200 do 350 mm | m | 1.8 |  | 0 | CS ÚRS 2018 01 |  |  | základní |  | 0 | 0.00016 | 0.000288 | 0 | 0 | 4 | K | 2 |  |  |  | ROZPOCET | 0 | 0 | 0 | 0 | 0 | 1 | 0 | 4 | -1327774441
| VV |  | OTVORY VE STAV.ZDIVU - PARAPET | [15 empty] | VV | 2 | 1 | True | 0 | ROZPOCET
| VV |  | /viz vykres c.01/ | [15 empty] | VV | 2 | 1 | True | 0 | ROZPOCET
| VV |  | 1.NP | [15 empty] | VV | 2 | 1 | True | 0 | ROZPOCET
| VV |  | 0,90*2 |  | 1.8 | [13 empty] | VV | 2 | 2 | True | 0 | ROZPOCET
| VV |  | Mezisoučet |  | 1.8 | [13 empty] | VV | 2 | 3 | True | 1 | ROZPOCET
139 | K | 985622115 | Spínání objektů táhly drážka pro táhlo včetně vysekání, vyčištění a vyplnění ve stěně včetně vyklínování | m | 15 |  | 0 | CS ÚRS 2018 01 |  |  | základní |  | 0 | 0.08715 | 1.3073 | 0 | 0 | 4 | K | 2 |  |  |  | ROZPOCET | 0 | 0 | 0 | 0 | 0 | 1 | 0 | 4 | 2021912760
| VV |  | DRAZKA | [15 empty] | VV | 2 | 1 | True | 0 | ROZPOCET
| VV |  | PRO PREKLADY NAD NOVYMI OTVORY - R12 | [15 empty] | VV | 2 | 1 | True | 0 | ROZPOCET
| VV |  | /viz vykres c.02+04/ | [15 empty] | VV | 2 | 1 | True | 0 | ROZPOCET
| VV |  | 1.NP | [15 empty] | VV | 2 | 1 | True | 0 | ROZPOCET
| VV |  | 1,00*5+2,90 |  | 7.9 | [13 empty] | VV | 2 | 2 | True | 0 | ROZPOCET
| VV |  | 2.NP | [15 empty] | VV | 2 | 1 | True | 0 | ROZPOCET
| VV |  | 1,20+1,40+1,50*3 |  | 7.1 | [13 empty] | VV | 2 | 2 | True | 0 | ROZPOCET
| VV |  | Součet |  | 15 | [13 empty] | VV | 2 | 4 | True | 1 | ROZPOCET
140 | K | 962081141 | Bourání zdiva příček nebo vybourání otvorů ze skleněných tvárnic, tl. do 150 mm | m2 | 8.01 |  | 0 | CS ÚRS 2018 01 |  |  | základní |  | 0 | 0 | 0 | 0.082 | 0.65682 | 4 | K | 2 |  |  |  | ROZPOCET | 0 | 0 | 0 | 0 | 0 | 1 | 0 | 4 | -1203750542
| VV |  | ROZEBRANI BOLETICKYCH PANELU | [15 empty] | VV | 2 | 1 | True | 0 | ROZPOCET
| VV |  | /viz vykres c.01+03/ | [15 empty] | VV | 2 | 1 | True | 0 | ROZPOCET
| VV |  | 1.NP | [15 empty] | VV | 2 | 1 | True | 0 | ROZPOCET
| VV |  | 2,40*3,30 |  | 7.92 | [13 empty] | VV | 2 | 2 | True | 0 | ROZPOCET
| VV |  | Odpocet dveri | [15 empty] | VV | 2 | 1 | True | 0 | ROZPOCET
| VV |  | -0,90*2,30 |  | -2.07 | [13 empty] | VV | 2 | 2 | True | 0 | ROZPOCET
| VV |  | 2.NP | [15 empty] | VV | 2 | 1 | True | 0 | ROZPOCET
| VV |  | 2,40*3,30 |  | 7.92 | [13 empty] | VV | 2 | 2 | True | 0 | ROZPOCET
| VV |  | Odpocet oken | [15 empty] | VV | 2 | 1 | True | 0 | ROZPOCET
| VV |  | -2,40*2,40 |  | -5.76 | [13 empty] | VV | 2 | 2 | True | 0 | ROZPOCET
| VV |  | Součet |  | 8.01 | [13 empty] | VV | 2 | 4 | True | 1 | ROZPOCET
141 | K | 962084121 | Bourání zdiva příček nebo vybourání otvorů deskových a sádrových potažených rabicovým pletivem nebo bez pletiva sádrokartonových bez kovové konstrukce, umakartových, sololitových, tl. do 50 mm | m2 | 8.01 |  | 0 | CS ÚRS 2018 01 |  |  | základní |  | 0 | 0 | 0 | 0.1 | 0.801 | 4 | K | 2 |  |  |  | ROZPOCET | 0 | 0 | 0 | 0 | 0 | 1 | 0 | 4 | -153297615
| VV |  | OSINKOCEMENTOVE DESKY | [15 empty] | VV | 2 | 1 | True | 0 | ROZPOCET
| VV |  | 8,01 |  | 8.01 | [13 empty] | VV | 2 | 2 | True | 1 | ROZPOCET
142 | K | 967042714 | Odsekání zdiva z kamene nebo betonu plošné, tl. do 300 mm | m2 | 9.64 |  | 0 | CS ÚRS 2018 01 |  |  | základní |  | 0 | 0 | 0 | 0.75 | 7.23 | 4 | K | 2 |  |  |  | ROZPOCET | 0 | 0 | 0 | 0 | 0 | 1 | 0 | 4 | 740141402
| VV |  | OKRAJ BALKONU | [15 empty] | VV | 2 | 1 | True | 0 | ROZPOCET
| VV |  | /viz vykres c.03/ | [15 empty] | VV | 2 | 1 | True | 0 | ROZPOCET
| VV |  | 24,10*0,20*2 |  | 9.64 | [13 empty] | VV | 2 | 2 | True | 1 | ROZPOCET
143 | K | 971052621 | Vybourání a prorážení otvorů v železobetonových příčkách a zdech základových nebo nadzákladových, plochy do 4 m2, tl. do 100 mm | m2 | 15.2 |  | 0 | CS ÚRS 2018 01 |  |  | základní |  | 0 | 0 | 0 | 0.24 | 3.648 | 4 | K | 2 |  |  |  | ROZPOCET | 0 | 0 | 0 | 0 | 0 | 1 | 0 | 4 | 46664811
| VV |  | OTVORY VE STAV.PRICKACH | [15 empty] | VV | 2 | 1 | True | 0 | ROZPOCET
| VV |  | PREDPOKLAD - VYJMUTI CELEHO PANELU BEZ REZANI | [15 empty] | VV | 2 | 1 | True | 0 | ROZPOCET
| VV |  | /viz vykres c.01+03/ | [15 empty] | VV | 2 | 1 | True | 0 | ROZPOCET
| VV |  | 1.NP | [15 empty] | VV | 2 | 1 | True | 0 | ROZPOCET
| VV |  | 1,00*2,00 |  | 2 | [13 empty] | VV | 2 | 2 | True | 0 | ROZPOCET
| VV |  | 1,00*3,30 |  | 3.3 | [13 empty] | VV | 2 | 2 | True | 0 | ROZPOCET
| VV |  | OTVORY VE STAV.PRICKACH | [15 empty] | VV | 2 | 1 | True | 0 | ROZPOCET
| VV |  | 1.NP | [15 empty] | VV | 2 | 1 | True | 0 | ROZPOCET
| VV |  | 1,00*2,00 |  | 2 | [13 empty] | VV | 2 | 2 | True | 0 | ROZPOCET
| VV |  | 2.NP | [15 empty] | VV | 2 | 1 | True | 0 | ROZPOCET
| VV |  | 0,80*2,00*2 |  | 3.2 | [13 empty] | VV | 2 | 2 | True | 0 | ROZPOCET
| VV |  | 0,90*3,00 |  | 2.7 | [13 empty] | VV | 2 | 2 | True | 0 | ROZPOCET
| VV |  | OSTATNI | [15 empty] | VV | 2 | 1 | True | 0 | ROZPOCET
| VV |  | 2,00 |  | 2 | [13 empty] | VV | 2 | 2 | True | 0 | ROZPOCET
| VV |  | Součet |  | 15.2 | [13 empty] | VV | 2 | 4 | True | 1 | ROZPOCET
144 | K | 962051115 | Bourání příček železobetonových tloušťky do 100 mm | m2 | 283.827 |  | 0 | CS ÚRS 2018 01 |  |  | základní |  | 0 | 0 | 0 | 0.168 | 47.6829 | 4 | K | 2 |  |  |  | ROZPOCET | 0 | 0 | 0 | 0 | 0 | 1 | 0 | 4 | 38771521
| VV |  | STAVAJICI PRICKY | [15 empty] | VV | 2 | 1 | True | 0 | ROZPOCET
| VV |  | PREDPOKLAD - VYJMUTI CELEHO PANELU BEZ REZANI | [15 empty] | VV | 2 | 1 | True | 0 | ROZPOCET
| VV |  | 1.NP | [15 empty] | VV | 2 | 1 | True | 0 | ROZPOCET
| VV |  | (4,31*2+2,62+1,70)*3,30 |  | 42.702 | [13 empty] | VV | 2 | 2 | True | 0 | ROZPOCET
| VV |  | (0,80+1,31+3,00+1,20*2)*3,30 |  | 24.783 | [13 empty] | VV | 2 | 2 | True | 0 | ROZPOCET
| VV |  | (3,72+1,61+5,82+2,30)*3,30 |  | 44.385 | [13 empty] | VV | 2 | 2 | True | 0 | ROZPOCET
| VV |  | (5,30+6,00*2+4,40)*3,30 |  | 71.61 | [13 empty] | VV | 2 | 2 | True | 0 | ROZPOCET
| VV |  | (2,91+1,34+1,31+4,705)*3,30 |  | 33.875 | [13 empty] | VV | 2 | 2 | True | 0 | ROZPOCET
| VV |  | 7,50*3,30 |  | 24.75 | [13 empty] | VV | 2 | 2 | True | 0 | ROZPOCET
| VV |  | Odpocet otvoru | [15 empty] | VV | 2 | 1 | True | 0 | ROZPOCET
| VV |  | -0,60*1,97*5 |  | -5.91 | [13 empty] | VV | 2 | 2 | True | 0 | ROZPOCET
| VV |  | -0,80*1,97*8 |  | -12.608 | [13 empty] | VV | 2 | 2 | True | 0 | ROZPOCET
| VV |  | -1,60*3,30 |  | -5.28 | [13 empty] | VV | 2 | 2 | True | 0 | ROZPOCET
| VV |  | -1,02*3,30 |  | -3.366 | [13 empty] | VV | 2 | 2 | True | 0 | ROZPOCET
| VV |  | 2.NP | [15 empty] | VV | 2 | 1 | True | 0 | ROZPOCET
| VV |  | (5,11+2,80+2,26*2+1,58+1,39)*3,30 |  | 50.82 | [13 empty] | VV | 2 | 2 | True | 0 | ROZPOCET
| VV |  | (3,68*2+1,42)*3,00 |  | 26.34 | [13 empty] | VV | 2 | 2 | True | 0 | ROZPOCET
| VV |  | Odpocet otvoru | [15 empty] | VV | 2 | 1 | True | 0 | ROZPOCET
| VV |  | -0,60*1,97*7 |  | -8.274 | [13 empty] | VV | 2 | 2 | True | 0 | ROZPOCET
| VV |  | Součet |  | 283.827 | [13 empty] | VV | 2 | 4 | True | 1 | ROZPOCET
145 | K | 978059511 | Odsekání obkladů stěn včetně otlučení podkladní omítky až na zdivo z obkládaček vnitřních, z jakýchkoliv materiálů, plochy do 1 m2 | m2 | 42 |  | 0 | CS ÚRS 2018 01 |  |  | základní |  | 0 | 0 | 0 | 0.068 | 2.856 | 4 | K | 2 |  |  |  | ROZPOCET | 0 | 0 | 0 | 0 | 0 | 1 | 0 | 4 | -177673888
| VV |  | KERAMICKY OBKLAD NA NEBOURANYCH STENACH | [15 empty] | VV | 2 | 1 | True | 0 | ROZPOCET
| VV |  | /odhad-nereseno/ | [15 empty] | VV | 2 | 1 | True | 0 | ROZPOCET
| VV |  | 42,00 |  | 42 | [13 empty] | VV | 2 | 2 | True | 1 | ROZPOCET
146 | K | 965081213 | Bourání podlah z dlaždic bez podkladního lože nebo mazaniny, s jakoukoliv výplní spár keramických nebo xylolitových tl. do 10 mm, plochy přes 1 m2 | m2 | 260.1 |  | 0 | CS ÚRS 2018 01 |  |  | základní |  | 0 | 0 | 0 | 0.035 | 9.1035 | 4 | K | 2 |  |  |  | ROZPOCET | 0 | 0 | 0 | 0 | 0 | 1 | 0 | 4 | -1607515732
| VV |  | STAVAJICI DLAZBA | [15 empty] | VV | 2 | 1 | True | 0 | ROZPOCET
| VV |  | /viz legenda mistn./ | [15 empty] | VV | 2 | 1 | True | 0 | ROZPOCET
| VV |  | 1.NP | [15 empty] | VV | 2 | 1 | True | 0 | ROZPOCET
| VV |  | 14,60+5,00+18,80+25,80 |  | 64.2 | [13 empty] | VV | 2 | 2 | True | 0 | ROZPOCET
| VV |  | 17,20+17,50+5,70+5,70 |  | 46.1 | [13 empty] | VV | 2 | 2 | True | 0 | ROZPOCET
| VV |  | 17,80+13,80+8,10+3,00 |  | 42.7 | [13 empty] | VV | 2 | 2 | True | 0 | ROZPOCET
| VV |  | 2.NP | [15 empty] | VV | 2 | 1 | True | 0 | ROZPOCET
| VV |  | 25,00+10,50+9,20+40,80 |  | 85.5 | [13 empty] | VV | 2 | 2 | True | 0 | ROZPOCET
| VV |  | 10,50+11,10 |  | 21.6 | [13 empty] | VV | 2 | 2 | True | 0 | ROZPOCET
| VV |  | Součet |  | 260.1 | [13 empty] | VV | 2 | 4 | True | 1 | ROZPOCET
147 | K | 965042141 | Bourání mazanin betonových nebo z litého asfaltu tl. do 100 mm, plochy přes 4 m2 | m3 | 2.601 |  | 0 | CS ÚRS 2018 01 |  |  | základní |  | 0 | 0 | 0 | 2.2 | 5.7222 | 4 | K | 2 |  |  |  | ROZPOCET | 0 | 0 | 0 | 0 | 0 | 1 | 0 | 4 | 733264829
| VV |  | PODKLAD DLAZBY | [15 empty] | VV | 2 | 1 | True | 0 | ROZPOCET
| VV |  | 260,10*0,01 |  | 2.601 | [13 empty] | VV | 2 | 2 | True | 1 | ROZPOCET
148 | K | 978011121 | Otlučení vápenných nebo vápenocementových omítek vnitřních ploch stropů, v rozsahu přes 5 do 10 % | m2 | 488.6 |  | 0 | CS ÚRS 2018 01 |  |  | základní |  | 0 | 0 | 0 | 0.004 | 1.9544 | 4 | K | 2 |  |  |  | ROZPOCET | 0 | 0 | 0 | 0 | 0 | 1 | 0 | 4 | 717565532
| VV |  | STAVAJICI STROPY BEZ PODHLEDU PRO OPRAVU | [15 empty] | VV | 2 | 1 | True | 0 | ROZPOCET
| VV |  | /viz vykres c.02+04-legenda/ | [15 empty] | VV | 2 | 1 | True | 0 | ROZPOCET
| VV |  | 1.NP | [15 empty] | VV | 2 | 1 | True | 0 | ROZPOCET
| VV |  | 301,00 |  | 301 | [13 empty] | VV | 2 | 2 | True | 0 | ROZPOCET
| VV |  | -4,19*8,21 |  | -34.4 | [13 empty] | VV | 2 | 2 | True | 0 | ROZPOCET
| VV |  | -(30,20+10,60+4,10+4,80) |  | -49.7 | [13 empty] | VV | 2 | 2 | True | 0 | ROZPOCET
| VV |  | Mezisoučet |  | 216.9 | [13 empty] | VV | 2 | 3 | True | 0 | ROZPOCET
| VV |  | 2.NP | [15 empty] | VV | 2 | 1 | True | 0 | ROZPOCET
| VV |  | 296,40 |  | 296.4 | [13 empty] | VV | 2 | 2 | True | 0 | ROZPOCET
| VV |  | -(13,00+4,80+4,30+2,60) |  | -24.7 | [13 empty] | VV | 2 | 2 | True | 0 | ROZPOCET
| VV |  | Mezisoučet |  | 271.7 | [13 empty] | VV | 2 | 3 | True | 0 | ROZPOCET
| VV |  | Součet |  | 488.6 | [13 empty] | VV | 2 | 4 | True | 1 | ROZPOCET
149 | K | 978013121 | Otlučení vápenných nebo vápenocementových omítek vnitřních ploch stěn s vyškrabáním spar, s očištěním zdiva, v rozsahu přes 5 do 10 % | m2 | 1578.361 |  | 0 | CS ÚRS 2018 01 |  |  | základní |  | 0 | 0 | 0 | 0.004 | 6.3134 | 4 | K | 2 |  |  |  | ROZPOCET | 0 | 0 | 0 | 0 | 0 | 1 | 0 | 4 | 360709033
| VV |  | STAVAJICI STENY | [15 empty] | VV | 2 | 1 | True | 0 | ROZPOCET
| VV |  | /viz vykres c.02+04/ | [15 empty] | VV | 2 | 1 | True | 0 | ROZPOCET
| VV |  | 1.NP | [15 empty] | VV | 2 | 1 | True | 0 | ROZPOCET
| VV |  | (0,45+0,45)*2*3,30*18 |  | 106.92 | [13 empty] | VV | 2 | 2 | True | 0 | ROZPOCET
| VV |  | (4,19+13,45)*2*3,30 |  | 116.424 | [13 empty] | VV | 2 | 2 | True | 0 | ROZPOCET
| VV |  | 4,23*0,90 |  | 3.807 | [13 empty] | VV | 2 | 2 | True | 0 | ROZPOCET
| VV |  | (0,60+0,30+0,781*2+6,429*2)*3,30 |  | 50.556 | [13 empty] | VV | 2 | 2 | True | 0 | ROZPOCET
| VV |  | 2,40*0,90 |  | 2.16 | [13 empty] | VV | 2 | 2 | True | 0 | ROZPOCET
| VV |  | (3,32+5,695*2)*3,30 |  | 48.543 | [13 empty] | VV | 2 | 2 | True | 0 | ROZPOCET
| VV |  | (3,32+1,86)*3,30 |  | 17.094 | [13 empty] | VV | 2 | 2 | True | 0 | ROZPOCET
| VV |  | 1,30*0,90 |  | 1.17 | [13 empty] | VV | 2 | 2 | True | 0 | ROZPOCET
| VV |  | (3,40+7,635*2)*3,30 |  | 61.611 | [13 empty] | VV | 2 | 2 | True | 0 | ROZPOCET
| VV |  | 7,50*0,90+3,805*2*3,30 |  | 31.863 | [13 empty] | VV | 2 | 2 | True | 0 | ROZPOCET
| VV |  | (2,91+3,70*2)*3,30 |  | 34.023 | [13 empty] | VV | 2 | 2 | True | 0 | ROZPOCET
| VV |  | (1,90+1,31)*3,30 |  | 10.593 | [13 empty] | VV | 2 | 2 | True | 0 | ROZPOCET
| VV |  | (2,32+2,10)*3,30 |  | 14.586 | [13 empty] | VV | 2 | 2 | True | 0 | ROZPOCET
| VV |  | (18,60+7,30)*2*3,30 |  | 170.94 | [13 empty] | VV | 2 | 2 | True | 0 | ROZPOCET
| VV |  | 58,00 |  | 58 | [13 empty] | VV | 2 | 2 | True | 0 | ROZPOCET
| VV |  | Odpocet otvoru | [15 empty] | VV | 2 | 1 | True | 0 | ROZPOCET
| VV |  | -1,80*3,30 |  | -5.94 | [13 empty] | VV | 2 | 2 | True | 0 | ROZPOCET
| VV |  | -1,10*3,30*2 |  | -7.26 | [13 empty] | VV | 2 | 2 | True | 0 | ROZPOCET
| VV |  | -1,00*1,97*4 |  | -7.88 | [13 empty] | VV | 2 | 2 | True | 0 | ROZPOCET
| VV |  | -1,80*3,30*4 |  | -23.76 | [13 empty] | VV | 2 | 2 | True | 0 | ROZPOCET
| VV |  | Mezisoučet |  | 683.45 | [13 empty] | VV | 2 | 3 | True | 0 | ROZPOCET
| VV |  | 2.NP | [15 empty] | VV | 2 | 1 | True | 0 | ROZPOCET
| VV |  | (0,45+0,45)*2*3,30*18 |  | 106.92 | [13 empty] | VV | 2 | 2 | True | 0 | ROZPOCET
| VV |  | (3,25*2+5,11)*3,30 |  | 38.313 | [13 empty] | VV | 2 | 2 | True | 0 | ROZPOCET
| VV |  | (2,315+2,60)*3,30 |  | 16.22 | [13 empty] | VV | 2 | 2 | True | 0 | ROZPOCET
| VV |  | (1,235+2,40)*3,30 |  | 11.996 | [13 empty] | VV | 2 | 2 | True | 0 | ROZPOCET
| VV |  | (2,80+1,20*2)*3,30 |  | 17.16 | [13 empty] | VV | 2 | 2 | True | 0 | ROZPOCET
| VV |  | (0,87+0,90*2+1,20*4)*3,30 |  | 24.651 | [13 empty] | VV | 2 | 2 | True | 0 | ROZPOCET
| VV |  | (0,87+0,90*2+2,40*4+1,202+0,90)*3,30 |  | 47.428 | [13 empty] | VV | 2 | 2 | True | 0 | ROZPOCET
| VV |  | (7,40+7,12*2+2,50+1,00)*3,30 |  | 82.962 | [13 empty] | VV | 2 | 2 | True | 0 | ROZPOCET
| VV |  | (3,68+4,81)*2*3,30 |  | 56.034 | [13 empty] | VV | 2 | 2 | True | 0 | ROZPOCET
| VV |  | (4,285+5,22)*2*3,30 |  | 62.733 | [13 empty] | VV | 2 | 2 | True | 0 | ROZPOCET
| VV |  | (5,40+2,32)*2*3,30 |  | 50.952 | [13 empty] | VV | 2 | 2 | True | 0 | ROZPOCET
| VV |  | (2,60+1,82)*2*3,30 |  | 29.172 | [13 empty] | VV | 2 | 2 | True | 0 | ROZPOCET
| VV |  | (10,835+8,30)*2*3,30 |  | 126.291 | [13 empty] | VV | 2 | 2 | True | 0 | ROZPOCET
| VV |  | (1,60+1,80)*2*3,30 |  | 22.44 | [13 empty] | VV | 2 | 2 | True | 0 | ROZPOCET
| VV |  | (2,105+1,80)*2*3,30 |  | 25.773 | [13 empty] | VV | 2 | 2 | True | 0 | ROZPOCET
| VV |  | (3,705+4,205)*2*3,30 |  | 52.206 | [13 empty] | VV | 2 | 2 | True | 0 | ROZPOCET
| VV |  | (2,50+6,42*2+7,13+1,00)*3,30 |  | 77.451 | [13 empty] | VV | 2 | 2 | True | 0 | ROZPOCET
| VV |  | (8,045+6,42)*2*3,30 |  | 95.469 | [13 empty] | VV | 2 | 2 | True | 0 | ROZPOCET
| VV |  | 84,00 |  | 84 | [13 empty] | VV | 2 | 2 | True | 0 | ROZPOCET
| VV |  | Odpocet otvoru | [15 empty] | VV | 2 | 1 | True | 0 | ROZPOCET
| VV |  | -1,00*3,30*2 |  | -6.6 | [13 empty] | VV | 2 | 2 | True | 0 | ROZPOCET
| VV |  | -1,20*2,40 |  | -2.88 | [13 empty] | VV | 2 | 2 | True | 0 | ROZPOCET
| VV |  | -0,90*2,40*3 |  | -6.48 | [13 empty] | VV | 2 | 2 | True | 0 | ROZPOCET
| VV |  | -2,40*2,40*4 |  | -23.04 | [13 empty] | VV | 2 | 2 | True | 0 | ROZPOCET
| VV |  | -3,60*2,40 |  | -8.64 | [13 empty] | VV | 2 | 2 | True | 0 | ROZPOCET
| VV |  | -2,40*2,40*5 |  | -28.8 | [13 empty] | VV | 2 | 2 | True | 0 | ROZPOCET
| VV |  | -1,80*3,30*2 |  | -11.88 | [13 empty] | VV | 2 | 2 | True | 0 | ROZPOCET
| VV |  | -1,80*2,10*2 |  | -7.56 | [13 empty] | VV | 2 | 2 | True | 0 | ROZPOCET
| VV |  | -0,90*2,00*2 |  | -3.6 | [13 empty] | VV | 2 | 2 | True | 0 | ROZPOCET
| VV |  | -1,00*2,10*2 |  | -4.2 | [13 empty] | VV | 2 | 2 | True | 0 | ROZPOCET
| VV |  | -0,90*3,30*2 |  | -5.94 | [13 empty] | VV | 2 | 2 | True | 0 | ROZPOCET
| VV |  | -0,80*1,97*8 |  | -12.608 | [13 empty] | VV | 2 | 2 | True | 0 | ROZPOCET
| VV |  | -0,70*1,97*8 |  | -11.032 | [13 empty] | VV | 2 | 2 | True | 0 | ROZPOCET
| VV |  | Mezisoučet |  | 894.911 | [13 empty] | VV | 2 | 3 | True | 0 | ROZPOCET
| VV |  | Součet |  | 1578.361 | [13 empty] | VV | 2 | 4 | True | 1 | ROZPOCET
150 | K | 978036121 | Otlučení cementových omítek vnějších ploch s vyškrabáním spar zdiva a s očištěním povrchu, v rozsahu do 10 % | m2 | 16.302 |  | 0 | CS ÚRS 2018 01 |  |  | základní |  | 0 | 0 | 0 | 0.005 | 0.08151 | 4 | K | 2 |  |  |  | ROZPOCET | 0 | 0 | 0 | 0 | 0 | 1 | 0 | 4 | -1515702114
| VV |  | STAV STENY PRO OPRAVU | [15 empty] | VV | 2 | 1 | True | 0 | ROZPOCET
| VV |  | SOKL NAD UROVNI TERENU | [15 empty] | VV | 2 | 1 | True | 0 | ROZPOCET
| VV |  | /viz TZ a vykres c.01+11+12/ | [15 empty] | VV | 2 | 1 | True | 0 | ROZPOCET
| VV |  | (23,82+14,22)*2*0,30 |  | 22.824 | [13 empty] | VV | 2 | 2 | True | 0 | ROZPOCET
| VV |  | 2,16*0,30 |  | 0.648 | [13 empty] | VV | 2 | 2 | True | 0 | ROZPOCET
| VV |  | -(15,90+1,00)*0,30 |  | -5.07 | [13 empty] | VV | 2 | 2 | True | 0 | ROZPOCET
| VV |  | -(4,40+2,60)*0,30 |  | -2.1 | [13 empty] | VV | 2 | 2 | True | 0 | ROZPOCET
| VV |  | Součet |  | 16.302 | [13 empty] | VV | 2 | 4 | True | 1 | ROZPOCET
151 | K | 978015321 | Otlučení vápenných nebo vápenocementových omítek vnějších ploch s vyškrabáním spar a s očištěním zdiva stupně členitosti 1 a 2, v rozsahu do 10 % | m2 | 547.05 |  | 0 | CS ÚRS 2018 01 |  |  | základní |  | 0 | 0 | 0 | 0.005 | 2.7353 | 4 | K | 2 |  |  |  | ROZPOCET | 0 | 0 | 0 | 0 | 0 | 1 | 0 | 4 | 1598219074
| VV |  | OBJEKT | [15 empty] | VV | 2 | 1 | True | 0 | ROZPOCET
| VV |  | 1.NP | [15 empty] | VV | 2 | 1 | True | 0 | ROZPOCET
| VV |  | /viz TZ a vykres c.01+11+12/ | [15 empty] | VV | 2 | 1 | True | 0 | ROZPOCET
| VV |  | (23,82+14,22)*2*3,14 |  | 238.891 | [13 empty] | VV | 2 | 2 | True | 0 | ROZPOCET
| VV |  | 2.NP | [15 empty] | VV | 2 | 1 | True | 0 | ROZPOCET
| VV |  | /viz TZ a vykres c.03+11+12/ | [15 empty] | VV | 2 | 1 | True | 0 | ROZPOCET
| VV |  | (24,67+16,27+1,025*2)*2*5,12 |  | 440.218 | [13 empty] | VV | 2 | 2 | True | 0 | ROZPOCET
| VV |  | Odpocet otvoru | [15 empty] | VV | 2 | 1 | True | 0 | ROZPOCET
| VV |  | -1,20*2,30*2 |  | -5.52 | [13 empty] | VV | 2 | 2 | True | 0 | ROZPOCET
| VV |  | -2,40*2,30*7 |  | -38.64 | [13 empty] | VV | 2 | 2 | True | 0 | ROZPOCET
| VV |  | -3,60*2,30*1 |  | -8.28 | [13 empty] | VV | 2 | 2 | True | 0 | ROZPOCET
| VV |  | -3,60*2,30*1 |  | -8.28 | [13 empty] | VV | 2 | 2 | True | 0 | ROZPOCET
| VV |  | -2,40*2,30*2 |  | -11.04 | [13 empty] | VV | 2 | 2 | True | 0 | ROZPOCET
| VV |  | -1,20*3,20*1 |  | -3.84 | [13 empty] | VV | 2 | 2 | True | 0 | ROZPOCET
| VV |  | -9,60*1,10*1 |  | -10.56 | [13 empty] | VV | 2 | 2 | True | 0 | ROZPOCET
| VV |  | -2,40*1,06*1 |  | -2.544 | [13 empty] | VV | 2 | 2 | True | 0 | ROZPOCET
| VV |  | -0,90*2,30*3 |  | -6.21 | [13 empty] | VV | 2 | 2 | True | 0 | ROZPOCET
| VV |  | -2,40*2,40*1 |  | -5.76 | [13 empty] | VV | 2 | 2 | True | 0 | ROZPOCET
| VV |  | -1,20*3,20*1 |  | -3.84 | [13 empty] | VV | 2 | 2 | True | 0 | ROZPOCET
| VV |  | -2,40*2,30*1 |  | -5.52 | [13 empty] | VV | 2 | 2 | True | 0 | ROZPOCET
| VV |  | -1,80*3,20*2 |  | -11.52 | [13 empty] | VV | 2 | 2 | True | 0 | ROZPOCET
| VV |  | -1,10*3,20*1 |  | -3.52 | [13 empty] | VV | 2 | 2 | True | 0 | ROZPOCET
| VV |  | -1,10*3,20*1 |  | -3.52 | [13 empty] | VV | 2 | 2 | True | 0 | ROZPOCET
| VV |  | -1,20*2,185*2 |  | -5.244 | [13 empty] | VV | 2 | 2 | True | 0 | ROZPOCET
| VV |  | Pripocet osteni | [15 empty] | VV | 2 | 1 | True | 0 | ROZPOCET
| VV |  | 0,15*(1,20+2,30)*2*2 |  | 2.1 | [13 empty] | VV | 2 | 2 | True | 0 | ROZPOCET
| VV |  | 0,15*(2,40+2,30)*2*7 |  | 9.87 | [13 empty] | VV | 2 | 2 | True | 0 | ROZPOCET
| VV |  | 0,15*(3,60+2,30)*2*1 |  | 1.77 | [13 empty] | VV | 2 | 2 | True | 0 | ROZPOCET
| VV |  | 0,15*(6,00+3,20*2)*2 |  | 3.72 | [13 empty] | VV | 2 | 2 | True | 0 | ROZPOCET
| VV |  | 0,15*(9,60+1,10)*2*1 |  | 3.21 | [13 empty] | VV | 2 | 2 | True | 0 | ROZPOCET
| VV |  | 0,15*(2,40+1,06)*2*1 |  | 1.038 | [13 empty] | VV | 2 | 2 | True | 0 | ROZPOCET
| VV |  | 0,15*(0,90+2,3)*2*3 |  | 2.88 | [13 empty] | VV | 2 | 2 | True | 0 | ROZPOCET
| VV |  | 0,15*(2,40+2,40)*2*1 |  | 1.44 | [13 empty] | VV | 2 | 2 | True | 0 | ROZPOCET
| VV |  | 0,15*(3,60+3,20*2)*1 |  | 1.5 | [13 empty] | VV | 2 | 2 | True | 0 | ROZPOCET
| VV |  | 0,15*(1,80+3,20*2)*2 |  | 2.46 | [13 empty] | VV | 2 | 2 | True | 0 | ROZPOCET
| VV |  | 0,15*(1,10+3,20*2)*1 |  | 1.125 | [13 empty] | VV | 2 | 2 | True | 0 | ROZPOCET
| VV |  | 0,15*(1,10+3,20*2)*1 |  | 1.125 | [13 empty] | VV | 2 | 2 | True | 0 | ROZPOCET
| VV |  | 0,15*(1,20+2,185*2)*2 |  | 1.671 | [13 empty] | VV | 2 | 2 | True | 0 | ROZPOCET
| VV |  | Odpocet noveho zdiva | [15 empty] | VV | 2 | 1 | True | 0 | ROZPOCET
| VV |  | 1.NP | [15 empty] | VV | 2 | 1 | True | 0 | ROZPOCET
| VV |  | -3,30*0,30*4 |  | -3.96 | [13 empty] | VV | 2 | 2 | True | 0 | ROZPOCET
| VV |  | -1,20*3,30 |  | -3.96 | [13 empty] | VV | 2 | 2 | True | 0 | ROZPOCET
| VV |  | -(4,80+2,40)*2,40 |  | -17.28 | [13 empty] | VV | 2 | 2 | True | 0 | ROZPOCET
| VV |  | 2.NP | [15 empty] | VV | 2 | 1 | True | 0 | ROZPOCET
| VV |  | -1,50*3,30 |  | -4.95 | [13 empty] | VV | 2 | 2 | True | 0 | ROZPOCET
| VV |  | -3,30*0,60 |  | -1.98 | [13 empty] | VV | 2 | 2 | True | 0 | ROZPOCET
| VV |  | Součet |  | 547.05 | [13 empty] | VV | 2 | 4 | True | 1 | ROZPOCET
152 | K | 997013213 | Vnitrostaveništní doprava suti a vybouraných hmot vodorovně do 50 m svisle ručně (nošením po schodech) pro budovy a haly výšky přes 9 do 12 m | t | 101.67 |  | 0 | CS ÚRS 2018 01 |  |  | základní |  | 0 | 0 | 0 | 0 | 0 | 4 | K | 2 |  |  |  | ROZPOCET | 0 | 0 | 0 | 0 | 0 | 1 | 0 | 4 | -1994014960
153 | K | 997013511 | Odvoz suti a vybouraných hmot z meziskládky na skládku s naložením a se složením, na vzdálenost do 1 km | t | 101.67 |  | 0 | CS ÚRS 2018 01 |  |  | základní |  | 0 | 0 | 0 | 0 | 0 | 4 | K | 2 |  |  |  | ROZPOCET | 0 | 0 | 0 | 0 | 0 | 1 | 0 | 4 | -993746037
154 | K | 997013509 | Odvoz suti a vybouraných hmot na skládku nebo meziskládku se složením, na vzdálenost Příplatek k ceně za každý další i započatý 1 km přes 1 km | t | 1422.498 |  | 0 | CS ÚRS 2018 01 |  |  | základní |  | 0 | 0 | 0 | 0 | 0 | 4 | K | 2 |  |  |  | ROZPOCET | 0 | 0 | 0 | 0 | 0 | 1 | 0 | 4 | 1983771257
| VV |  | 101,607*14 |  | 1422.498 | [13 empty] | VV | 2 | 2 | True | 1 | ROZPOCET
155 | K | 997013831 | Poplatek za uložení stavebního odpadu na skládce (skládkovné) směsného | t | 100.869 |  | 0 | CS ÚRS 2018 01 |  |  | základní |  | 0 | 0 | 0 | 0 | 0 | 4 | K | 2 |  |  |  | ROZPOCET | 0 | 0 | 0 | 0 | 0 | 1 | 0 | 4 | -111894321
| VV |  | 101,670 |  | 101.67 | [13 empty] | VV | 2 | 2 | True | 0 | ROZPOCET
| VV |  | -0,801 |  | -0.801 | [13 empty] | VV | 2 | 2 | True | 0 | ROZPOCET
| VV |  | Součet |  | 100.869 | [13 empty] | VV | 2 | 4 | True | 1 | ROZPOCET
156 | K | 997013821 | Poplatek za uložení stavebního odpadu na skládce (skládkovné) ze stavebních materiálů obsahujících azbest zatříděných do Katalogu odpadů pod kódem 170 605 | t | 0.801 |  | 0 | CS ÚRS 2018 01 |  |  | základní |  | 0 | 0 | 0 | 0 | 0 | 4 | K | 2 |  |  |  | ROZPOCET | 0 | 0 | 0 | 0 | 0 | 1 | 0 | 4 | 482605092
| D | 998 | Přesun hmot |  |  |  | 0 | [5 empty] | 0 |  | 0 |  | 0 | 1 | D | 1 |  |  |  | ROZPOCET | [6 empty] | 0
157 | K | 998018002 | Přesun hmot pro budovy občanské výstavby, bydlení, výrobu a služby ruční - bez užití mechanizace vodorovná dopravní vzdálenost do 100 m pro budovy s jakoukoliv nosnou konstrukcí výšky přes 6 do 12 m | t | 89.77 |  | 0 | CS ÚRS 2018 01 |  |  | základní |  | 0 | 0 | 0 | 0 | 0 | 16 | K | 2 |  |  |  | ROZPOCET | 0 | 0 | 0 | 0 | 0 | 1 | 0 | 16 | -1076429463
| D | PSV | Práce a dodávky PSV |  |  |  | 0 | [5 empty] | 0 |  | 45.3692 |  | 9.4174 | 2 | D | 0 |  |  |  | ROZPOCET | [6 empty] | 0
| D | 711 | Izolace proti vodě, vlhkosti a plynům |  |  |  | 0 | [5 empty] | 0 |  | 0.0581 |  | 0 | 2 | D | 1 |  |  |  | ROZPOCET | [6 empty] | 0
158 | K | 711193121 | Izolace proti zemní vlhkosti ostatní těsnicí kaší flexibilní minerální na ploše vodorovné V | m2 | 10.6 |  | 0 | CS ÚRS 2018 01 |  |  | základní |  | 0 | 0.0035 | 0.0371 | 0 | 0 | 16 | K | 2 |  |  |  | ROZPOCET | 0 | 0 | 0 | 0 | 0 | 1 | 0 | 16 | -599582001
| VV |  | HYDROIZOLACE PODLAHY KOUPELNY | [15 empty] | VV | 2 | 1 | True | 0 | ROZPOCET
| VV |  | /viz vykres c.02/ | [15 empty] | VV | 2 | 1 | True | 0 | ROZPOCET
| VV |  | 1.NP | [15 empty] | VV | 2 | 1 | True | 0 | ROZPOCET
| VV |  | Mistn.c.107 | [15 empty] | VV | 2 | 1 | True | 0 | ROZPOCET
| VV |  | 10,60 |  | 10.6 | [13 empty] | VV | 2 | 2 | True | 1 | ROZPOCET
159 | K | 711193131 | Izolace proti zemní vlhkosti ostatní těsnicí kaší flexibilní minerální na ploše svislé S | m2 | 6 |  | 0 | CS ÚRS 2018 01 |  |  | základní |  | 0 | 0.0035 | 0.021 | 0 | 0 | 16 | K | 2 |  |  |  | ROZPOCET | 0 | 0 | 0 | 0 | 0 | 1 | 0 | 16 | -1575842487
| VV |  | HYDROIZOLACE STEN KOUPELNY U SPRCH.KOUTU | [15 empty] | VV | 2 | 1 | True | 0 | ROZPOCET
| VV |  | /viz vykres c.02/ | [15 empty] | VV | 2 | 1 | True | 0 | ROZPOCET
| VV |  | 1.NP | [15 empty] | VV | 2 | 1 | True | 0 | ROZPOCET
| VV |  | Mistn.c.107 | [15 empty] | VV | 2 | 1 | True | 0 | ROZPOCET
| VV |  | (1,50+1,50)*2,00 |  | 6 | [13 empty] | VV | 2 | 2 | True | 1 | ROZPOCET
160 | K | 998711102 | Přesun hmot pro izolace proti vodě, vlhkosti a plynům stanovený z hmotnosti přesunovaného materiálu vodorovná dopravní vzdálenost do 50 m v objektech výšky přes 6 do 12 m | t | 0.058 |  | 0 | CS ÚRS 2018 01 |  |  | základní |  | 0 | 0 | 0 | 0 | 0 | 16 | K | 2 |  |  |  | ROZPOCET | 0 | 0 | 0 | 0 | 0 | 1 | 0 | 16 | -673006584
161 | K | 998711181 | Přesun hmot pro izolace proti vodě, vlhkosti a plynům stanovený z hmotnosti přesunovaného materiálu Příplatek k cenám za přesun prováděný bez použití mechanizace pro jakoukoliv výšku objektu | t | 0.058 |  | 0 | CS ÚRS 2018 01 |  |  | základní |  | 0 | 0 | 0 | 0 | 0 | 16 | K | 2 |  |  |  | ROZPOCET | 0 | 0 | 0 | 0 | 0 | 1 | 0 | 16 | 1054471650
| D | 712 | Povlakové krytiny |  |  |  | 0 | [5 empty] | 0 |  | 1.1808 |  | 0 | 2 | D | 1 |  |  |  | ROZPOCET | [6 empty] | 0
162 | K | 712361705 | Provedení povlakové krytiny střech plochých do 10 st. fólií lepená se svařovanými spoji | m2 | 459.188 |  | 0 | CS ÚRS 2018 01 |  |  | základní |  | 0 | 3e-05 | 0.013776 | 0 | 0 | 16 | K | 2 |  |  |  | ROZPOCET | 0 | 0 | 0 | 0 | 0 | 1 | 0 | 16 | 1707962914
| VV |  | HYDROIZOLACNI FOLIE STRECHY | [15 empty] | VV | 2 | 1 | True | 0 | ROZPOCET
| VV |  | S PRETAZENIM NA ATIKU | [15 empty] | VV | 2 | 1 | True | 0 | ROZPOCET
| VV |  | /viz vykres 10+15/ | [15 empty] | VV | 2 | 1 | True | 0 | ROZPOCET
| VV |  | 24,99*16,59 |  | 414.584 | [13 empty] | VV | 2 | 2 | True | 0 | ROZPOCET
| VV |  | (23,87+15,47)*2*0,30 |  | 23.604 | [13 empty] | VV | 2 | 2 | True | 0 | ROZPOCET
| VV |  | 21,00 |  | 21 | [13 empty] | VV | 2 | 2 | True | 0 | ROZPOCET
| VV |  | Součet |  | 459.188 | [13 empty] | VV | 2 | 4 | True | 1 | ROZPOCET
163 | M | 28322012R | fólie hydroizolační střešní PVC-P vyztužená tl.1,8 mm | m2 | 528.066 |  | 0 |  |  |  | základní |  | 0 | 0.0019 | 1.0033 | 0 | 0 | 32 | M | 2 |  |  |  | ROZPOCET | 0 | 0 | 0 | 0 | 0 | 1 | 0 | 16 | 2088143
| VV |  | 459,188*1,15 "Přepočtené koeficientem množství |  | 528.066 | [13 empty] | VV | 2 | 2 | True | 1 | ROZPOCET
164 | K | 712391172 | Provedení povlakové krytiny střech plochých do 10 st. -ostatní práce provedení vrstvy textilní ochranné | m2 | 459.188 |  | 0 | CS ÚRS 2018 01 |  |  | základní |  | 0 | 0 | 0 | 0 | 0 | 16 | K | 2 |  |  |  | ROZPOCET | 0 | 0 | 0 | 0 | 0 | 1 | 0 | 16 | 241826751
| VV |  | SEPARACNI TEXTILIE | [15 empty] | VV | 2 | 1 | True | 0 | ROZPOCET
| VV |  | 459,188 |  | 459.188 | [13 empty] | VV | 2 | 2 | True | 1 | ROZPOCET
165 | M | 693110050 | geotextilie tkaná polypropylenová 380 g/m2 | m2 | 528.066 |  | 0 | CS ÚRS 2018 01 |  |  | základní |  | 0 | 0.00031 | 0.1637 | 0 | 0 | 32 | M | 2 |  |  |  | ROZPOCET | 0 | 0 | 0 | 0 | 0 | 1 | 0 | 16 | 1355371174
| VV |  | 459,188*1,15 "Přepočtené koeficientem množství |  | 528.066 | [13 empty] | VV | 2 | 2 | True | 1 | ROZPOCET
166 | K | 712491176 | Provedení povlakové krytiny střech šikmých přes 10 st. do 30 st.- ostatní práce připevnění izolace kotvicími terči | kus | 1836 |  | 0 | CS ÚRS 2018 01 |  |  | základní |  | 0 | 0 | 0 | 0 | 0 | 16 | K | 2 |  |  |  | ROZPOCET | 0 | 0 | 0 | 0 | 0 | 1 | 0 | 16 | 1688630085
| VV |  | MECHANICKE KOTVENI FOLIE | [15 empty] | VV | 2 | 1 | True | 0 | ROZPOCET
| VV |  | /pocet ks upresni zhotovitel dle sve technologie/ | [15 empty] | VV | 2 | 1 | True | 0 | ROZPOCET
| VV |  | 1836 |  | 1836 | [13 empty] | VV | 2 | 2 | True | 1 | ROZPOCET
167 | K | R POL 8AA | Prostupy a ostatní detaily střechy | kpl | 1 |  | 0 |  |  |  | základní |  | 0 | 0 | 0 | 0 | 0 | 16 | K | 2 |  |  |  | ROZPOCET | 0 | 0 | 0 | 0 | 0 | 1 | 0 | 16 | -622823644
| VV |  | PROSTUPY,ROHY,KOUTY ATD. | [15 empty] | VV | 2 | 1 | True | 0 | ROZPOCET
| VV |  | 1 |  | 1 | [13 empty] | VV | 2 | 2 | True | 1 | ROZPOCET
168 | K | 998712102 | Přesun hmot pro povlakové krytiny stanovený z hmotnosti přesunovaného materiálu vodorovná dopravní vzdálenost do 50 m v objektech výšky přes 6 do 12 m | t | 1.181 |  | 0 | CS ÚRS 2018 01 |  |  | základní |  | 0 | 0 | 0 | 0 | 0 | 16 | K | 2 |  |  |  | ROZPOCET | 0 | 0 | 0 | 0 | 0 | 1 | 0 | 16 | -1691133590
| D | 713 | Izolace tepelné |  |  |  | 0 | [5 empty] | 0 |  | 14.9636 |  | 0.22666 | 2 | D | 1 |  |  |  | ROZPOCET | [6 empty] | 0
169 | K | 713110841 | Odstranění tepelné izolace běžných stavebních konstrukcí z rohoží, pásů, dílců, desek, bloků stropů nebo podhledů připevněných lepením z vláknitých materiálů, tloušťka izolace do 100 mm | m2 | 145.821 |  | 0 | CS ÚRS 2018 01 |  |  | základní |  | 0 | 0 | 0 | 0.00145 | 0.21144 | 16 | K | 2 |  |  |  | ROZPOCET | 0 | 0 | 0 | 0 | 0 | 1 | 0 | 16 | 546986958
| VV |  | STAVAJICI OBLOZENI VENKOVNICH PODHLEDU | [15 empty] | VV | 2 | 1 | True | 0 | ROZPOCET
| VV |  | /viz foto/ | [15 empty] | VV | 2 | 1 | True | 0 | ROZPOCET
| VV |  | 1.NP | [15 empty] | VV | 2 | 1 | True | 0 | ROZPOCET
| VV |  | (0,315+1,025)*24,07*2 |  | 64.508 | [13 empty] | VV | 2 | 2 | True | 0 | ROZPOCET
| VV |  | 0,30*16,27*2 |  | 9.762 | [13 empty] | VV | 2 | 2 | True | 0 | ROZPOCET
| VV |  | 2.NP | [15 empty] | VV | 2 | 1 | True | 0 | ROZPOCET
| VV |  | 1,025*24,07*2 |  | 49.344 | [13 empty] | VV | 2 | 2 | True | 0 | ROZPOCET
| VV |  | Mezisoučet |  | 123.614 | [13 empty] | VV | 2 | 3 | True | 0 | ROZPOCET
| VV |  | STAVAJICI VNITRNI OBLOZENI STROPU | [15 empty] | VV | 2 | 1 | True | 0 | ROZPOCET
| VV |  | /viz vykres c.01/ | [15 empty] | VV | 2 | 1 | True | 0 | ROZPOCET
| VV |  | 1.NP | [15 empty] | VV | 2 | 1 | True | 0 | ROZPOCET
| VV |  | 4,19*5,30 |  | 22.207 | [13 empty] | VV | 2 | 2 | True | 0 | ROZPOCET
| VV |  | Mezisoučet |  | 22.207 | [13 empty] | VV | 2 | 3 | True | 0 | ROZPOCET
| VV |  | Součet |  | 145.821 | [13 empty] | VV | 2 | 4 | True | 1 | ROZPOCET
170 | K | 713130841 | Odstranění tepelné izolace běžných stavebních konstrukcí z rohoží, pásů, dílců, desek, bloků stěn a příček připevněných lepením do 100 mm z vláknitých materiálů, tloušťka izolace | m2 | 8.01 |  | 0 | CS ÚRS 2018 01 |  |  | základní |  | 0 | 0 | 0 | 0.0019 | 0.015219 | 16 | K | 2 |  |  |  | ROZPOCET | 0 | 0 | 0 | 0 | 0 | 1 | 0 | 16 | -567187489
| VV |  | ROZEBRANI BOLETICKYCH PANELU | [15 empty] | VV | 2 | 1 | True | 0 | ROZPOCET
| VV |  | /viz vykres c.01+03/ | [15 empty] | VV | 2 | 1 | True | 0 | ROZPOCET
| VV |  | 1.NP | [15 empty] | VV | 2 | 1 | True | 0 | ROZPOCET
| VV |  | 2,40*3,30 |  | 7.92 | [13 empty] | VV | 2 | 2 | True | 0 | ROZPOCET
| VV |  | Odpocet dveri | [15 empty] | VV | 2 | 1 | True | 0 | ROZPOCET
| VV |  | -0,90*2,30 |  | -2.07 | [13 empty] | VV | 2 | 2 | True | 0 | ROZPOCET
| VV |  | 2.NP | [15 empty] | VV | 2 | 1 | True | 0 | ROZPOCET
| VV |  | 2,40*3,30 |  | 7.92 | [13 empty] | VV | 2 | 2 | True | 0 | ROZPOCET
| VV |  | Odpocet oken | [15 empty] | VV | 2 | 1 | True | 0 | ROZPOCET
| VV |  | -2,40*2,40 |  | -5.76 | [13 empty] | VV | 2 | 2 | True | 0 | ROZPOCET
| VV |  | Součet |  | 8.01 | [13 empty] | VV | 2 | 4 | True | 1 | ROZPOCET
171 | K | 997013153 | Vnitrostaveništní doprava suti a vybouraných hmot vodorovně do 50 m svisle s omezením mechanizace pro budovy a haly výšky přes 9 do 12 m | t | 0.227 |  | 0 | CS ÚRS 2018 01 |  |  | základní |  | 0 | 0 | 0 | 0 | 0 | 16 | K | 2 |  |  |  | ROZPOCET | 0 | 0 | 0 | 0 | 0 | 1 | 0 | 16 | -623656447
172 | K | 997013511 | Odvoz suti a vybouraných hmot z meziskládky na skládku s naložením a se složením, na vzdálenost do 1 km | t | 0.227 |  | 0 | CS ÚRS 2018 01 |  |  | základní |  | 0 | 0 | 0 | 0 | 0 | 16 | K | 2 |  |  |  | ROZPOCET | 0 | 0 | 0 | 0 | 0 | 1 | 0 | 16 | 702092904
173 | K | 997013509 | Odvoz suti a vybouraných hmot na skládku nebo meziskládku se složením, na vzdálenost Příplatek k ceně za každý další i započatý 1 km přes 1 km | t | 3.178 |  | 0 | CS ÚRS 2018 01 |  |  | základní |  | 0 | 0 | 0 | 0 | 0 | 16 | K | 2 |  |  |  | ROZPOCET | 0 | 0 | 0 | 0 | 0 | 1 | 0 | 16 | -457473520
| VV |  | 0,227*14 |  | 3.178 | [13 empty] | VV | 2 | 2 | True | 1 | ROZPOCET
174 | K | 997013814 | Poplatek za uložení stavebního odpadu na skládce (skládkovné) z izolačních materiálů zatříděného do Katalogu odpadů pod kódem 170 604 | t | 0.227 |  | 0 | CS ÚRS 2018 01 |  |  | základní |  | 0 | 0 | 0 | 0 | 0 | 16 | K | 2 |  |  |  | ROZPOCET | 0 | 0 | 0 | 0 | 0 | 1 | 0 | 16 | -583634386
175 | K | 713133111 | Tepelná izolace lehkou stříkanou PUR pěnou s otevřenou buněčnou strukturou, objemové hmotnosti 10 kg/m3 stěn | m3 | 0.7 |  | 0 | CS ÚRS 2018 01 |  |  | základní |  | 0 | 0.01 | 0.007 | 0 | 0 | 16 | K | 2 |  |  |  | ROZPOCET | 0 | 0 | 0 | 0 | 0 | 1 | 0 | 16 | -223941384
| VV |  | ZRUSENI A UZAVRENI STAV. PROVETRAVACICH | [15 empty] | VV | 2 | 1 | True | 0 | ROZPOCET
| VV |  | OTVORU STRECHY | [15 empty] | VV | 2 | 1 | True | 0 | ROZPOCET
| VV |  | /viz vykres c.10+15 - odhad/ | [15 empty] | VV | 2 | 1 | True | 0 | ROZPOCET
| VV |  | 0,70 |  | 0.7 | [13 empty] | VV | 2 | 2 | True | 0 | ROZPOCET
| VV |  | Součet |  | 0.7 | [13 empty] | VV | 2 | 4 | True | 1 | ROZPOCET
176 | K | 713111127 | Montáž tepelné izolace stropů rohožemi, pásy, dílci, deskami, bloky (izolační materiál ve specifikaci) rovných vrchem lepením celoplošně | m2 | 377.177 |  | 0 | CS ÚRS 2018 01 |  |  | základní |  | 0 | 0.006 | 2.2631 | 0 | 0 | 16 | K | 2 |  |  |  | ROZPOCET | 0 | 0 | 0 | 0 | 0 | 1 | 0 | 16 | 1153015693
| VV |  | IZOLACE STRECHY | [15 empty] | VV | 2 | 1 | True | 0 | ROZPOCET
| VV |  | /viz vykres 10+15/ | [15 empty] | VV | 2 | 1 | True | 0 | ROZPOCET
| VV |  | 1. VRSTVA | [15 empty] | VV | 2 | 1 | True | 0 | ROZPOCET
| VV |  | 24,07*15,67 |  | 377.177 | [13 empty] | VV | 2 | 2 | True | 0 | ROZPOCET
| VV |  | Součet |  | 377.177 | [13 empty] | VV | 2 | 4 | True | 1 | ROZPOCET
177 | M | 63151470 | deska izolační minerální plochých střech nepochozích λ=0,038 tl 100mm | m2 | 396.036 |  | 0 | CS ÚRS 2018 01 |  |  | základní |  | 0 | 0.015 | 5.9405 | 0 | 0 | 32 | M | 2 |  |  |  | ROZPOCET | 0 | 0 | 0 | 0 | 0 | 1 | 0 | 16 | 1740609034
| VV |  | 377,177 |  | 377.177 | [13 empty] | VV | 2 | 2 | True | 0 | ROZPOCET
| VV |  | 377,177*1,05 "Přepočtené koeficientem množství |  | 396.036 | [13 empty] | VV | 2 | 2 | True | 1 | ROZPOCET
178 | K | 713111124 | Montáž tepelné izolace stropů rohožemi, pásy, dílci, deskami, bloky (izolační materiál ve specifikaci) rovných vrchem nastřelením | m2 | 401.741 |  | 0 | CS ÚRS 2018 01 |  |  | základní |  | 0 | 0.0001 | 0.040174 | 0 | 0 | 16 | K | 2 |  |  |  | ROZPOCET | 0 | 0 | 0 | 0 | 0 | 1 | 0 | 16 | 243712002
| VV |  | 2.VRSTVA | [15 empty] | VV | 2 | 1 | True | 0 | ROZPOCET
| VV |  | 24,07*15,67 |  | 377.177 | [13 empty] | VV | 2 | 2 | True | 0 | ROZPOCET
| VV |  | (24,67+16,27)*2*0,30 |  | 24.564 | [13 empty] | VV | 2 | 2 | True | 0 | ROZPOCET
| VV |  | Součet |  | 401.741 | [13 empty] | VV | 2 | 4 | True | 1 | ROZPOCET
179 | M | 63151470 | deska izolační minerální plochých střech nepochozích λ=0,038 tl 100mm | m2 | 421.828 |  | 0 | CS ÚRS 2018 01 |  |  | základní |  | 0 | 0.015 | 6.3274 | 0 | 0 | 32 | M | 2 |  |  |  | ROZPOCET | 0 | 0 | 0 | 0 | 0 | 1 | 0 | 16 | -764937327
| VV |  | 401,741 |  | 401.741 | [13 empty] | VV | 2 | 2 | True | 0 | ROZPOCET
| VV |  | 401,741*1,05 "Přepočtené koeficientem množství |  | 421.828 | [13 empty] | VV | 2 | 2 | True | 1 | ROZPOCET
180 | K | 713131141 | Montáž tepelné izolace stěn rohožemi, pásy, deskami, dílci, bloky (izolační materiál ve specifikaci) lepením celoplošně | m2 | 24.948 |  | 0 | CS ÚRS 2018 01 |  |  | základní |  | 0 | 0.006 | 0.14969 | 0 | 0 | 16 | K | 2 |  |  |  | ROZPOCET | 0 | 0 | 0 | 0 | 0 | 1 | 0 | 16 | 371073371
| VV |  | IZOLACE VRCHU ATIKY | [15 empty] | VV | 2 | 1 | True | 0 | ROZPOCET
| VV |  | /viz vykres c.10+15/ | [15 empty] | VV | 2 | 1 | True | 0 | ROZPOCET
| VV |  | 0,30*(24,99+16,59)*2 |  | 24.948 | [13 empty] | VV | 2 | 2 | True | 1 | ROZPOCET
181 | M | 6315146R | deska izolační minerální plochých střech nepochozích λ=0,038 tl 40mm | m2 | 26.195 |  | 0 |  |  |  | základní |  | 0 | 0.009 | 0.23575 | 0 | 0 | 32 | M | 2 |  |  |  | ROZPOCET | 0 | 0 | 0 | 0 | 0 | 1 | 0 | 16 | 47583240
| VV |  | 24,948 |  | 24.948 | [13 empty] | VV | 2 | 2 | True | 0 | ROZPOCET
| VV |  | 24,948*1,05 "Přepočtené koeficientem množství |  | 26.195 | [13 empty] | VV | 2 | 2 | True | 1 | ROZPOCET
182 | K | 998713102 | Přesun hmot pro izolace tepelné stanovený z hmotnosti přesunovaného materiálu vodorovná dopravní vzdálenost do 50 m v objektech výšky přes 6 m do 12 m | t | 14.964 |  | 0 | CS ÚRS 2018 01 |  |  | základní |  | 0 | 0 | 0 | 0 | 0 | 16 | K | 2 |  |  |  | ROZPOCET | 0 | 0 | 0 | 0 | 0 | 1 | 0 | 16 | 836603500
| D | 763 | Konstrukce suché výstavby |  |  |  | 0 | [5 empty] | 0 |  | 1.2473 |  | 0 | 2 | D | 1 |  |  |  | ROZPOCET | [6 empty] | 0
183 | K | 763131512 | Podhled ze sádrokartonových desek jednovrstvá zavěšená spodní konstrukce z ocelových profilů CD, UD jednoduše opláštěná deskou standardní A, tl. 12,5 mm, TI tl. 100 mm | m2 | 34.4 |  | 0 | CS ÚRS 2018 01 |  |  | základní |  | 0 | 0.01618 | 0.55659 | 0 | 0 | 16 | K | 2 |  |  |  | ROZPOCET | 0 | 0 | 0 | 0 | 0 | 1 | 0 | 16 | 1678926078
| VV |  | SDK PODHLED VC.TEPELNE IZOLACE TL.100 MM | [15 empty] | VV | 2 | 1 | True | 0 | ROZPOCET
| VV |  | /viz vykres c.02/ | [15 empty] | VV | 2 | 1 | True | 0 | ROZPOCET
| VV |  | 1.NP | [15 empty] | VV | 2 | 1 | True | 0 | ROZPOCET
| VV |  | Mistn.c.101 | [15 empty] | VV | 2 | 1 | True | 0 | ROZPOCET
| VV |  | 4,19*8,21 |  | 34.4 | [13 empty] | VV | 2 | 2 | True | 1 | ROZPOCET
184 | K | 763131751 | Podhled ze sádrokartonových desek ostatní práce a konstrukce na podhledech ze sádrokartonových desek montáž parotěsné zábrany | m2 | 34.4 |  | 0 | CS ÚRS 2018 01 |  |  | základní |  | 0 | 0 | 0 | 0 | 0 | 16 | K | 2 |  |  |  | ROZPOCET | 0 | 0 | 0 | 0 | 0 | 1 | 0 | 16 | 1552532339
185 | M | 28329274 | folie nehořlavá parotěsná pro interiér (reakce na oheň - třída E) 110 g/m2 | m2 | 37.84 |  | 0 | CS ÚRS 2018 01 |  |  | základní |  | 0 | 0.00011 | 0.0041624 | 0 | 0 | 32 | M | 2 |  |  |  | ROZPOCET | 0 | 0 | 0 | 0 | 0 | 1 | 0 | 16 | -2142102799
| VV |  | 34,4*1,1 "Přepočtené koeficientem množství |  | 37.84 | [13 empty] | VV | 2 | 2 | True | 1 | ROZPOCET
186 | K | 763131551 | Podhled ze sádrokartonových desek jednovrstvá zavěšená spodní konstrukce z ocelových profilů CD, UD jednoduše opláštěná deskou impregnovanou H2, tl. 12,5 mm, bez TI | m2 | 10.6 |  | 0 | CS ÚRS 2018 01 |  |  | základní |  | 0 | 0.01292 | 0.13695 | 0 | 0 | 16 | K | 2 |  |  |  | ROZPOCET | 0 | 0 | 0 | 0 | 0 | 1 | 0 | 16 | -2071886272
| VV |  | SDK PODHLEDY IMPREGNOVANE | [15 empty] | VV | 2 | 1 | True | 0 | ROZPOCET
| VV |  | /viz vykres c.02/ | [15 empty] | VV | 2 | 1 | True | 0 | ROZPOCET
| VV |  | 1.NP | [15 empty] | VV | 2 | 1 | True | 0 | ROZPOCET
| VV |  | Mistn.c.107 | [15 empty] | VV | 2 | 1 | True | 0 | ROZPOCET
| VV |  | 10,60 |  | 10.6 | [13 empty] | VV | 2 | 2 | True | 1 | ROZPOCET
187 | K | 763131511 | Podhled ze sádrokartonových desek jednovrstvá zavěšená spodní konstrukce z ocelových profilů CD, UD jednoduše opláštěná deskou standardní A, tl. 12,5 mm, bez TI | m2 | 40.9 |  | 0 | CS ÚRS 2018 01 |  |  | základní |  | 0 | 0.01261 | 0.51575 | 0 | 0 | 16 | K | 2 |  |  |  | ROZPOCET | 0 | 0 | 0 | 0 | 0 | 1 | 0 | 16 | 2105808321
| VV |  | SDK PODHLEDY | [15 empty] | VV | 2 | 1 | True | 0 | ROZPOCET
| VV |  | /viz vykres c.02+04/ | [15 empty] | VV | 2 | 1 | True | 0 | ROZPOCET
| VV |  | 1.NP | [15 empty] | VV | 2 | 1 | True | 0 | ROZPOCET
| VV |  | Mistn.c.108+109 | [15 empty] | VV | 2 | 1 | True | 0 | ROZPOCET
| VV |  | 4,10+4,80 |  | 8.9 | [13 empty] | VV | 2 | 2 | True | 0 | ROZPOCET
| VV |  | 2.NP | [15 empty] | VV | 2 | 1 | True | 0 | ROZPOCET
| VV |  | Mistn.c.203+204+210+215+216 | [15 empty] | VV | 2 | 1 | True | 0 | ROZPOCET
| VV |  | 13,00+7,30+4,80+4,30+2,60 |  | 32 | [13 empty] | VV | 2 | 2 | True | 0 | ROZPOCET
| VV |  | Součet |  | 40.9 | [13 empty] | VV | 2 | 4 | True | 1 | ROZPOCET
188 | K | 763131712 | Podhled ze sádrokartonových desek ostatní práce a konstrukce na podhledech ze sádrokartonových desek napojení na jiný druh podhledu | m | 24.8 |  | 0 | CS ÚRS 2018 01 |  |  | základní |  | 0 | 0.00026 | 0.006448 | 0 | 0 | 16 | K | 2 |  |  |  | ROZPOCET | 0 | 0 | 0 | 0 | 0 | 1 | 0 | 16 | -1665428295
| VV |  | (4,19+8,21)*2 |  | 24.8 | [13 empty] | VV | 2 | 2 | True | 1 | ROZPOCET
189 | K | 763131714 | Podhled ze sádrokartonových desek ostatní práce a konstrukce na podhledech ze sádrokartonových desek základní penetrační nátěr | m2 | 85.9 |  | 0 | CS ÚRS 2018 01 |  |  | základní |  | 0 | 0.0001 | 0.00859 | 0 | 0 | 16 | K | 2 |  |  |  | ROZPOCET | 0 | 0 | 0 | 0 | 0 | 1 | 0 | 16 | -1638466993
| VV |  | 34,40+10,60+40,90 |  | 85.9 | [13 empty] | VV | 2 | 2 | True | 0 | ROZPOCET
| VV |  | Součet |  | 85.9 | [13 empty] | VV | 2 | 4 | True | 1 | ROZPOCET
190 | K | 763131715 | Podhled ze sádrokartonových desek ostatní práce a konstrukce na podhledech ze sádrokartonových desek stínová spára | m | 41.2 |  | 0 | CS ÚRS 2018 01 |  |  | základní |  | 0 | 0 | 0 | 0 | 0 | 16 | K | 2 |  |  |  | ROZPOCET | 0 | 0 | 0 | 0 | 0 | 1 | 0 | 16 | -1213082697
| VV |  | (10,60+40,90)*0,80 |  | 41.2 | [13 empty] | VV | 2 | 2 | True | 0 | ROZPOCET
| VV |  | Součet |  | 41.2 | [13 empty] | VV | 2 | 4 | True | 1 | ROZPOCET
191 | K | 763131721 | Podhled ze sádrokartonových desek ostatní práce a konstrukce na podhledech ze sádrokartonových desek skokové změny výšky podhledu do 0,5 m | m | 2.135 |  | 0 | CS ÚRS 2018 01 |  |  | základní |  | 0 | 0.00438 | 0.0093513 | 0 | 0 | 16 | K | 2 |  |  |  | ROZPOCET | 0 | 0 | 0 | 0 | 0 | 1 | 0 | 16 | -869881547
| VV |  | Mistn.c.203 | [15 empty] | VV | 2 | 1 | True | 0 | ROZPOCET
| VV |  | 2,135 |  | 2.135 | [13 empty] | VV | 2 | 2 | True | 1 | ROZPOCET
192 | K | 763111722 | Příčka ze sádrokartonových desek ostatní konstrukce a práce na příčkách ze sádrokartonových desek ochrana rohů úhelníky pozinkované | m | 2.315 |  | 0 | CS ÚRS 2018 01 |  |  | základní |  | 0 | 0.00036 | 0.0008334 | 0 | 0 | 16 | K | 2 |  |  |  | ROZPOCET | 0 | 0 | 0 | 0 | 0 | 1 | 0 | 16 | -673101721
193 | K | 763131771 | Podhled ze sádrokartonových desek Příplatek k cenám za rovinnost kvality speciální tmelení kvality Q3 | m2 | 85.9 |  | 0 | CS ÚRS 2018 01 |  |  | základní |  | 0 | 0.0001 | 0.00859 | 0 | 0 | 16 | K | 2 |  |  |  | ROZPOCET | 0 | 0 | 0 | 0 | 0 | 1 | 0 | 16 | 1642794102
194 | K | 998763101 | Přesun hmot pro dřevostavby stanovený z hmotnosti přesunovaného materiálu vodorovná dopravní vzdálenost do 50 m v objektech výšky přes 6 do 12 m | t | 1.247 |  | 0 | CS ÚRS 2018 01 |  |  | základní |  | 0 | 0 | 0 | 0 | 0 | 16 | K | 2 |  |  |  | ROZPOCET | 0 | 0 | 0 | 0 | 0 | 1 | 0 | 16 | -1265247341
195 | K | 998763181 | Přesun hmot pro dřevostavby stanovený z hmotnosti přesunovaného materiálu Příplatek k ceně za přesun prováděný bez použití mechanizace pro jakoukoliv výšku objektu | t | 1.247 |  | 0 | CS ÚRS 2018 01 |  |  | základní |  | 0 | 0 | 0 | 0 | 0 | 16 | K | 2 |  |  |  | ROZPOCET | 0 | 0 | 0 | 0 | 0 | 1 | 0 | 16 | 598429006
| D | 764 | Konstrukce klempířské |  |  |  | 0 | [5 empty] | 0 |  | 0.7541 |  | 0 | 2 | D | 1 |  |  |  | ROZPOCET | [6 empty] | 0
196 | K | R POL 6 | DMTŽ a likvidace stávajících klempířských prvků fasády a střechy | kpl | 1 |  | 0 |  |  |  | základní |  | 0 | 0 | 0 | 0 | 0 | 16 | K | 2 |  |  |  | ROZPOCET | 0 | 0 | 0 | 0 | 0 | 1 | 0 | 16 | 178337598
197 | K | 764214408 | Oplechování horních ploch zdí a nadezdívek (atik) z pozinkovaného plechu mechanicky kotvené rš 750 mm | m | 84 |  | 0 | CS ÚRS 2018 01 |  |  | základní |  | 0 | 0.0042 | 0.3528 | 0 | 0 | 16 | K | 2 |  |  |  | ROZPOCET | 0 | 0 | 0 | 0 | 0 | 1 | 0 | 16 | 573344841
| VV |  | NOVE KLEMPIRSKE PRVKY | [15 empty] | VV | 2 | 1 | True | 0 | ROZPOCET
| VV |  | /viz vypis klempir. vyrobku - vykr.c.18/ | [15 empty] | VV | 2 | 1 | True | 0 | ROZPOCET
| VV |  | KP/1 - RS 720 MM | [15 empty] | VV | 2 | 1 | True | 0 | ROZPOCET
| VV |  | 84,00 |  | 84 | [13 empty] | VV | 2 | 2 | True | 1 | ROZPOCET
198 | K | 764011401 | Podkladní plech z pozinkovaného plechu tloušťky 0,55 mm rš 150 mm | m | 84 |  | 0 | CS ÚRS 2018 01 |  |  | základní |  | 0 | 0.00082 | 0.06888 | 0 | 0 | 16 | K | 2 |  |  |  | ROZPOCET | 0 | 0 | 0 | 0 | 0 | 1 | 0 | 16 | -318299650
199 | K | 764215446 | Oplechování horních ploch zdí a nadezdívek (atik) z pozinkovaného plechu Příplatek k cenám za zvýšenou pracnost při provedení rohu nebo koutu přes rš 400 mm | kus | 8 |  | 0 | CS ÚRS 2018 01 |  |  | základní |  | 0 | 0 | 0 | 0 | 0 | 16 | K | 2 |  |  |  | ROZPOCET | 0 | 0 | 0 | 0 | 0 | 1 | 0 | 16 | -2064479973
200 | K | 764216446 | Oplechování parapetů z pozinkovaného plechu rovných celoplošně lepené, bez rohů rš 500 mm | m | 57.5 |  | 0 | CS ÚRS 2018 01 |  |  | základní |  | 0 | 0.00354 | 0.20355 | 0 | 0 | 16 | K | 2 |  |  |  | ROZPOCET | 0 | 0 | 0 | 0 | 0 | 1 | 0 | 16 | 380931308
| VV |  | KP/2 - RS 415 MM | [15 empty] | VV | 2 | 1 | True | 0 | ROZPOCET
| VV |  | 1,25*2+2,45*7+3,65*1 |  | 23.3 | [13 empty] | VV | 2 | 2 | True | 0 | ROZPOCET
| VV |  | 3,65*1+2,45*2*2 |  | 13.45 | [13 empty] | VV | 2 | 2 | True | 0 | ROZPOCET
| VV |  | 9,65*1+2,45*1+1,25*3 |  | 15.85 | [13 empty] | VV | 2 | 2 | True | 0 | ROZPOCET
| VV |  | 2,45*1+2,45*1 |  | 4.9 | [13 empty] | VV | 2 | 2 | True | 0 | ROZPOCET
| VV |  | Součet |  | 57.5 | [13 empty] | VV | 2 | 4 | True | 1 | ROZPOCET
201 | K | 764216467 | Oplechování parapetů z pozinkovaného plechu rovných celoplošně lepené, bez rohů Příplatek k cenám za zvýšenou pracnost při provedení rohu nebo koutu přes rš 400 mm | kus | 44 |  | 0 | CS ÚRS 2018 01 |  |  | základní |  | 0 | 0 | 0 | 0 | 0 | 16 | K | 2 |  |  |  | ROZPOCET | 0 | 0 | 0 | 0 | 0 | 1 | 0 | 16 | -2032454177
202 | K | 764212436 | Oplechování střešních prvků z pozinkovaného plechu okapu okapovým plechem střechy rovné rš 500 mm | m | 49 |  | 0 | CS ÚRS 2018 01 |  |  | základní |  | 0 | 0.00263 | 0.12887 | 0 | 0 | 16 | K | 2 |  |  |  | ROZPOCET | 0 | 0 | 0 | 0 | 0 | 1 | 0 | 16 | 1126023524
| VV |  | KP/3 - RS 425 MM | [15 empty] | VV | 2 | 1 | True | 0 | ROZPOCET
| VV |  | 49,00 |  | 49 | [13 empty] | VV | 2 | 2 | True | 1 | ROZPOCET
203 | K | 998764102 | Přesun hmot pro konstrukce klempířské stanovený z hmotnosti přesunovaného materiálu vodorovná dopravní vzdálenost do 50 m v objektech výšky přes 6 do 12 m | t | 0.754 |  | 0 | CS ÚRS 2018 01 |  |  | základní |  | 0 | 0 | 0 | 0 | 0 | 16 | K | 2 |  |  |  | ROZPOCET | 0 | 0 | 0 | 0 | 0 | 1 | 0 | 16 | 789177359
204 | K | 998764181 | Přesun hmot pro konstrukce klempířské stanovený z hmotnosti přesunovaného materiálu Příplatek k cenám za přesun prováděný bez použití mechanizace pro jakoukoliv výšku objektu | t | 0.754 |  | 0 | CS ÚRS 2018 01 |  |  | základní |  | 0 | 0 | 0 | 0 | 0 | 16 | K | 2 |  |  |  | ROZPOCET | 0 | 0 | 0 | 0 | 0 | 1 | 0 | 16 | -1853780722
| D | 766 | Konstrukce truhlářské |  |  |  | 0 | [5 empty] | 0 |  | 0.8642 |  | 4.6049 | 2 | D | 1 |  |  |  | ROZPOCET | [6 empty] | 0
205 | K | 766691914 | Ostatní práce vyvěšení nebo zavěšení křídel s případným uložením a opětovným zavěšením po provedení stavebních změn dřevěných dveřních, plochy do 2 m2 | kus | 35 |  | 0 | CS ÚRS 2018 01 |  |  | základní |  | 0 | 0 | 0 | 0.024 | 0.84 | 16 | K | 2 |  |  |  | ROZPOCET | 0 | 0 | 0 | 0 | 0 | 1 | 0 | 16 | -920200697
| VV |  | STAVAJICI VNITRNI DVERE | [15 empty] | VV | 2 | 1 | True | 0 | ROZPOCET
| VV |  | /viz TZ A VYKRES C.01+03/ | [15 empty] | VV | 2 | 1 | True | 0 | ROZPOCET
| VV |  | 1.NP | [15 empty] | VV | 2 | 1 | True | 0 | ROZPOCET
| VV |  | 16 |  | 16 | [13 empty] | VV | 2 | 2 | True | 0 | ROZPOCET
| VV |  | 2.NP | [15 empty] | VV | 2 | 1 | True | 0 | ROZPOCET
| VV |  | 19 |  | 19 | [13 empty] | VV | 2 | 2 | True | 0 | ROZPOCET
| VV |  | Součet |  | 35 | [13 empty] | VV | 2 | 4 | True | 1 | ROZPOCET
206 | K | 766691915 | Ostatní práce vyvěšení nebo zavěšení křídel s případným uložením a opětovným zavěšením po provedení stavebních změn dřevěných dveřních, plochy přes 2 m2 | kus | 3 |  | 0 | CS ÚRS 2018 01 |  |  | základní |  | 0 | 0 | 0 | 0.028 | 0.084 | 16 | K | 2 |  |  |  | ROZPOCET | 0 | 0 | 0 | 0 | 0 | 1 | 0 | 16 | -2122796153
| VV |  | 2.NP | [15 empty] | VV | 2 | 1 | True | 0 | ROZPOCET
| VV |  | 3 |  | 3 | [13 empty] | VV | 2 | 2 | True | 1 | ROZPOCET
207 | K | 766421821 | Demontáž obložení podhledů palubkami | m2 | 123.614 |  | 0 | CS ÚRS 2018 01 |  |  | základní |  | 0 | 0 | 0 | 0.01098 | 1.3573 | 16 | K | 2 |  |  |  | ROZPOCET | 0 | 0 | 0 | 0 | 0 | 1 | 0 | 16 | -1008557448
| VV |  | STAVAJICI OBLOZENI VENKOVNICH PODHLEDU | [15 empty] | VV | 2 | 1 | True | 0 | ROZPOCET
| VV |  | /viz foto/ | [15 empty] | VV | 2 | 1 | True | 0 | ROZPOCET
| VV |  | 1.NP | [15 empty] | VV | 2 | 1 | True | 0 | ROZPOCET
| VV |  | (0,315+1,025)*24,07*2 |  | 64.508 | [13 empty] | VV | 2 | 2 | True | 0 | ROZPOCET
| VV |  | 0,30*16,27*2 |  | 9.762 | [13 empty] | VV | 2 | 2 | True | 0 | ROZPOCET
| VV |  | 2.NP | [15 empty] | VV | 2 | 1 | True | 0 | ROZPOCET
| VV |  | 1,025*24,07*2 |  | 49.344 | [13 empty] | VV | 2 | 2 | True | 0 | ROZPOCET
| VV |  | Součet |  | 123.614 | [13 empty] | VV | 2 | 4 | True | 1 | ROZPOCET
208 | K | 766421812 | Demontáž obložení podhledů panely, plochy přes 1,5 m2 | m2 | 32.807 |  | 0 | CS ÚRS 2018 01 |  |  | základní |  | 0 | 0 | 0 | 0.02465 | 0.80869 | 16 | K | 2 |  |  |  | ROZPOCET | 0 | 0 | 0 | 0 | 0 | 1 | 0 | 16 | 1243891227
| VV |  | STAV.PODHLED Z EZALITOVYCH DESEK | [15 empty] | VV | 2 | 1 | True | 0 | ROZPOCET
| VV |  | /viz vykres c.01/ | [15 empty] | VV | 2 | 1 | True | 0 | ROZPOCET
| VV |  | 1.NP | [15 empty] | VV | 2 | 1 | True | 0 | ROZPOCET
| VV |  | 6,19*5,30 |  | 32.807 | [13 empty] | VV | 2 | 2 | True | 1 | ROZPOCET
209 | K | 766421822 | Demontáž obložení podhledů podkladových roštů | m2 | 123.614 |  | 0 | CS ÚRS 2018 01 |  |  | základní |  | 0 | 0 | 0 | 0.008 | 0.98891 | 16 | K | 2 |  |  |  | ROZPOCET | 0 | 0 | 0 | 0 | 0 | 1 | 0 | 16 | 395853635
210 | K | 766431821 | Demontáž obložení sloupů nebo pilířů palubkami | m2 | 13.91 |  | 0 | CS ÚRS 2018 01 |  |  | základní |  | 0 | 0 | 0 | 0.01098 | 0.15273 | 16 | K | 2 |  |  |  | ROZPOCET | 0 | 0 | 0 | 0 | 0 | 1 | 0 | 16 | -526491006
| VV |  | STAVAJICI OBLOZENI VNITRNI | [15 empty] | VV | 2 | 1 | True | 0 | ROZPOCET
| VV |  | /viz vykres c.03 - odhad materialu/ | [15 empty] | VV | 2 | 1 | True | 0 | ROZPOCET
| VV |  | 2.NP | [15 empty] | VV | 2 | 1 | True | 0 | ROZPOCET
| VV |  | (0,50*2+0,35)*3,30*2 |  | 8.91 | [13 empty] | VV | 2 | 2 | True | 0 | ROZPOCET
| VV |  | OSTATNI | [15 empty] | VV | 2 | 1 | True | 0 | ROZPOCET
| VV |  | 5,00 |  | 5 | [13 empty] | VV | 2 | 2 | True | 0 | ROZPOCET
| VV |  | Součet |  | 13.91 | [13 empty] | VV | 2 | 4 | True | 1 | ROZPOCET
211 | K | 766431822 | Demontáž obložení sloupů nebo pilířů podkladových roštů | m2 | 13.91 |  | 0 | CS ÚRS 2018 01 |  |  | základní |  | 0 | 0 | 0 | 0.008 | 0.11128 | 16 | K | 2 |  |  |  | ROZPOCET | 0 | 0 | 0 | 0 | 0 | 1 | 0 | 16 | -2093326092
212 | K | 766812820 | Demontáž kuchyňských linek dřevěných nebo kovových včetně skříněk uchycených na stěně, délky do 1500 mm | kus | 2 |  | 0 | CS ÚRS 2018 01 |  |  | základní |  | 0 | 0 | 0 | 0.131 | 0.262 | 4 | K | 2 |  |  |  | ROZPOCET | 0 | 0 | 0 | 0 | 0 | 1 | 0 | 4 | 1671127864
| VV |  | 2.NP | [15 empty] | VV | 2 | 1 | True | 0 | ROZPOCET
| VV |  | /viz vykres c.03/ | [15 empty] | VV | 2 | 1 | True | 0 | ROZPOCET
| VV |  | 2 |  | 2 | [13 empty] | VV | 2 | 2 | True | 1 | ROZPOCET
213 | K | 997013213 | Vnitrostaveništní doprava suti a vybouraných hmot vodorovně do 50 m svisle ručně (nošením po schodech) pro budovy a haly výšky přes 9 do 12 m | t | 4.605 |  | 0 | CS ÚRS 2018 01 |  |  | základní |  | 0 | 0 | 0 | 0 | 0 | 16 | K | 2 |  |  |  | ROZPOCET | 0 | 0 | 0 | 0 | 0 | 1 | 0 | 16 | 760583994
214 | K | 997013511 | Odvoz suti a vybouraných hmot z meziskládky na skládku s naložením a se složením, na vzdálenost do 1 km | t | 4.605 |  | 0 | CS ÚRS 2018 01 |  |  | základní |  | 0 | 0 | 0 | 0 | 0 | 16 | K | 2 |  |  |  | ROZPOCET | 0 | 0 | 0 | 0 | 0 | 1 | 0 | 16 | 561374388
215 | K | 997013509 | Odvoz suti a vybouraných hmot na skládku nebo meziskládku se složením, na vzdálenost Příplatek k ceně za každý další i započatý 1 km přes 1 km | t | 64.47 |  | 0 | CS ÚRS 2018 01 |  |  | základní |  | 0 | 0 | 0 | 0 | 0 | 16 | K | 2 |  |  |  | ROZPOCET | 0 | 0 | 0 | 0 | 0 | 1 | 0 | 16 | 1276485142
| VV |  | 4,605*14 |  | 64.47 | [13 empty] | VV | 2 | 2 | True | 1 | ROZPOCET
216 | K | 997013811 | Poplatek za uložení stavebního odpadu na skládce (skládkovné) dřevěného zatříděného do Katalogu odpadů pod kódem 170 201 | t | 3.796 |  | 0 | CS ÚRS 2018 01 |  |  | základní |  | 0 | 0 | 0 | 0 | 0 | 16 | K | 2 |  |  |  | ROZPOCET | 0 | 0 | 0 | 0 | 0 | 1 | 0 | 16 | -1038909973
217 | K | 997013821 | Poplatek za uložení stavebního odpadu na skládce (skládkovné) ze stavebních materiálů obsahujících azbest zatříděných do Katalogu odpadů pod kódem 170 605 | t | 0.809 |  | 0 | CS ÚRS 2018 01 |  |  | základní |  | 0 | 0 | 0 | 0 | 0 | 16 | K | 2 |  |  |  | ROZPOCET | 0 | 0 | 0 | 0 | 0 | 1 | 0 | 16 | 2094396796
218 | K | 766660021 | Montáž dveřních křídel dřevěných nebo plastových otevíravých do ocelové zárubně protipožárních jednokřídlových, šířky do 800 mm | kus | 3 |  | 0 | CS ÚRS 2018 01 |  |  | základní |  | 0 | 0 | 0 | 0 | 0 | 16 | K | 2 |  |  |  | ROZPOCET | 0 | 0 | 0 | 0 | 0 | 1 | 0 | 16 | 158784639
| VV |  | DVERE VITRNI PROTIPOZARNI | [15 empty] | VV | 2 | 1 | True | 0 | ROZPOCET
| VV |  | DODAVKA VC. ZAKLAD.KOVANI | [15 empty] | VV | 2 | 1 | True | 0 | ROZPOCET
| VV |  | /viz vypis dveri - vykres c.17/ | [15 empty] | VV | 2 | 1 | True | 0 | ROZPOCET
| VV |  | 8/L | [15 empty] | VV | 2 | 1 | True | 0 | ROZPOCET
| VV |  | 1 |  | 1 | [13 empty] | VV | 2 | 2 | True | 0 | ROZPOCET
| VV |  | 9/L | [15 empty] | VV | 2 | 1 | True | 0 | ROZPOCET
| VV |  | 2 |  | 2 | [13 empty] | VV | 2 | 2 | True | 0 | ROZPOCET
| VV |  | Součet |  | 3 | [13 empty] | VV | 2 | 4 | True | 1 | ROZPOCET
219 | M | 611653R1 | 8/L - dveře vnitřní plné protipožární EW 30 DP3 1křídlé barva bílá 80x197cm + zákl.kování | kus | 1 |  | 0 |  |  |  | základní |  | 0 | 0.038 | 0.038 | 0 | 0 | 32 | M | 2 |  |  |  | ROZPOCET | 0 | 0 | 0 | 0 | 0 | 1 | 0 | 16 | -688586049
220 | M | 611653R2 | 9/L - dveře vnitřní plné protipožární EW 30 DP3 1křídlé barva bílá 70x197cm + zákl.kování | kus | 2 |  | 0 |  |  |  | základní |  | 0 | 0.038 | 0.076 | 0 | 0 | 32 | M | 2 |  |  |  | ROZPOCET | 0 | 0 | 0 | 0 | 0 | 1 | 0 | 16 | -329509136
221 | K | 766660031 | Montáž dveřních křídel dřevěných nebo plastových otevíravých do ocelové zárubně protipožárních dvoukřídlových jakékoliv šířky | kus | 1 |  | 0 | CS ÚRS 2018 01 |  |  | základní |  | 0 | 0 | 0 | 0 | 0 | 16 | K | 2 |  |  |  | ROZPOCET | 0 | 0 | 0 | 0 | 0 | 1 | 0 | 16 | -579606238
| VV |  | 12/P | [15 empty] | VV | 2 | 1 | True | 0 | ROZPOCET
| VV |  | 1 |  | 1 | [13 empty] | VV | 2 | 2 | True | 1 | ROZPOCET
222 | M | 6116519R | 12/P - dveře vnitřní požárně odolné EW 30 DP3, 2křídlové barva bílá 180 x 210 cm + zákl.kování | kus | 1 |  | 0 |  |  |  | základní |  | 0 | 0.041 | 0.041 | 0 | 0 | 32 | M | 2 |  |  |  | ROZPOCET | 0 | 0 | 0 | 0 | 0 | 1 | 0 | 16 | -1162682316
223 | K | 766660717 | Montáž dveřních doplňků samozavírače na zárubeň ocelovou | kus | 5 |  | 0 | CS ÚRS 2018 01 |  |  | základní |  | 0 | 0 | 0 | 0 | 0 | 16 | K | 2 |  |  |  | ROZPOCET | 0 | 0 | 0 | 0 | 0 | 1 | 0 | 16 | -1903474597
| VV |  | SAMOZAVIRACE | [15 empty] | VV | 2 | 1 | True | 0 | ROZPOCET
| VV |  | 1+2+1 |  | 4 | [13 empty] | VV | 2 | 2 | True | 0 | ROZPOCET
| VV |  | KOORDINATOR ZAVIRANI | [15 empty] | VV | 2 | 1 | True | 0 | ROZPOCET
| VV |  | 1 |  | 1 | [13 empty] | VV | 2 | 2 | True | 0 | ROZPOCET
| VV |  | Součet |  | 5 | [13 empty] | VV | 2 | 4 | True | 1 | ROZPOCET
224 | M | 549172650 | samozavírač dveří hydraulický K214 č.14 zlatá bronz | kus | 4 |  | 0 | CS ÚRS 2018 01 |  |  | základní |  | 0 | 0.0047 | 0.0188 | 0 | 0 | 32 | M | 2 |  |  |  | ROZPOCET | 0 | 0 | 0 | 0 | 0 | 1 | 0 | 16 | -1236219193
225 | M | 5491463R1 | kování vrchní dveřní kování bezpečnostní - koordinátor zavírání dveří | kus | 1 |  | 0 |  |  |  | základní |  | 0 | 0.0014 | 0.0014 | 0 | 0 | 32 | M | 2 |  |  |  | ROZPOCET | 0 | 0 | 0 | 0 | 0 | 1 | 0 | 16 | 1217856793
226 | K | 766660172 | Montáž dveřních křídel dřevěných nebo plastových otevíravých do obložkové zárubně povrchově upravených jednokřídlových, šířky přes 800 mm | kus | 20 |  | 0 | CS ÚRS 2018 01 |  |  | základní |  | 0 | 0 | 0 | 0 | 0 | 16 | K | 2 |  |  |  | ROZPOCET | 0 | 0 | 0 | 0 | 0 | 1 | 0 | 16 | 1502702883
| VV |  | VNITRNI DREVENE DVERE | [15 empty] | VV | 2 | 1 | True | 0 | ROZPOCET
| VV |  | KOMPL.DODAVKA VC.ZAKL.KOVANI, MRIZEK ATD. | [15 empty] | VV | 2 | 1 | True | 0 | ROZPOCET
| VV |  | /viz vypis dveri - vykres c.17/ | [15 empty] | VV | 2 | 1 | True | 0 | ROZPOCET
| VV |  | 4/L | [15 empty] | VV | 2 | 1 | True | 0 | ROZPOCET
| VV |  | 1 |  | 1 | [13 empty] | VV | 2 | 2 | True | 0 | ROZPOCET
| VV |  | 6/L | [15 empty] | VV | 2 | 1 | True | 0 | ROZPOCET
| VV |  | 3 |  | 3 | [13 empty] | VV | 2 | 2 | True | 0 | ROZPOCET
| VV |  | 7/P | [15 empty] | VV | 2 | 1 | True | 0 | ROZPOCET
| VV |  | 3 |  | 3 | [13 empty] | VV | 2 | 2 | True | 0 | ROZPOCET
| VV |  | 10/L | [15 empty] | VV | 2 | 1 | True | 0 | ROZPOCET
| VV |  | 2 |  | 2 | [13 empty] | VV | 2 | 2 | True | 0 | ROZPOCET
| VV |  | 11/L | [15 empty] | VV | 2 | 1 | True | 0 | ROZPOCET
| VV |  | 7 |  | 7 | [13 empty] | VV | 2 | 2 | True | 0 | ROZPOCET
| VV |  | 13/L | [15 empty] | VV | 2 | 1 | True | 0 | ROZPOCET
| VV |  | 3 |  | 3 | [13 empty] | VV | 2 | 2 | True | 0 | ROZPOCET
| VV |  | 13/P | [15 empty] | VV | 2 | 1 | True | 0 | ROZPOCET
| VV |  | 1 |  | 1 | [13 empty] | VV | 2 | 2 | True | 0 | ROZPOCET
| VV |  | Součet |  | 20 | [13 empty] | VV | 2 | 4 | True | 1 | ROZPOCET
227 | M | 61160326R | dveře dřevěné vnitřní hladké plné 1křídlové ,vč.oboustranné mřížky 70,80,100x197 cm+ kování | kus | 11 |  | 0 |  |  |  | základní |  | 0 | 0.018 | 0.198 | 0 | 0 | 32 | M | 2 |  |  |  | ROZPOCET | 0 | 0 | 0 | 0 | 0 | 1 | 0 | 16 | -583945894
| VV |  | 4/L | [15 empty] | VV | 2 | 1 | True | 0 | ROZPOCET
| VV |  | 1 |  | 1 | [13 empty] | VV | 2 | 2 | True | 0 | ROZPOCET
| VV |  | 6/L | [15 empty] | VV | 2 | 1 | True | 0 | ROZPOCET
| VV |  | 3 |  | 3 | [13 empty] | VV | 2 | 2 | True | 0 | ROZPOCET
| VV |  | 11/L | [15 empty] | VV | 2 | 1 | True | 0 | ROZPOCET
| VV |  | 7 |  | 7 | [13 empty] | VV | 2 | 2 | True | 0 | ROZPOCET
| VV |  | Součet |  | 11 | [13 empty] | VV | 2 | 4 | True | 1 | ROZPOCET
228 | M | 6116032R1 | dveře dřevěné vnitřní hladké plné 1křídlové 70,80,100x197 cm | kus | 9 |  | 0 |  |  |  | základní |  | 0 | 0.018 | 0.162 | 0 | 0 | 32 | M | 2 |  |  |  | ROZPOCET | 0 | 0 | 0 | 0 | 0 | 1 | 0 | 16 | 1575713596
| VV |  | 7/P | [15 empty] | VV | 2 | 1 | True | 0 | ROZPOCET
| VV |  | 3 |  | 3 | [13 empty] | VV | 2 | 2 | True | 0 | ROZPOCET
| VV |  | 10/L | [15 empty] | VV | 2 | 1 | True | 0 | ROZPOCET
| VV |  | 2 |  | 2 | [13 empty] | VV | 2 | 2 | True | 0 | ROZPOCET
| VV |  | 13/L | [15 empty] | VV | 2 | 1 | True | 0 | ROZPOCET
| VV |  | 3 |  | 3 | [13 empty] | VV | 2 | 2 | True | 0 | ROZPOCET
| VV |  | 13/P | [15 empty] | VV | 2 | 1 | True | 0 | ROZPOCET
| VV |  | 1 |  | 1 | [13 empty] | VV | 2 | 2 | True | 0 | ROZPOCET
| VV |  | Součet |  | 9 | [13 empty] | VV | 2 | 4 | True | 1 | ROZPOCET
229 | K | 766682111 | Montáž zárubní dřevěných, plastových nebo z lamina obložkových, pro dveře jednokřídlové, tloušťky stěny do 170 mm | kus | 20 |  | 0 | CS ÚRS 2018 01 |  |  | základní |  | 0 | 0.00045 | 0.009 | 0 | 0 | 16 | K | 2 |  |  |  | ROZPOCET | 0 | 0 | 0 | 0 | 0 | 1 | 0 | 16 | -280533804
| VV |  | ZARUBNE PRO VNITRNI DVERE | [15 empty] | VV | 2 | 1 | True | 0 | ROZPOCET
| VV |  | 700/800/1000 x 1970 MM | [15 empty] | VV | 2 | 1 | True | 0 | ROZPOCET
| VV |  | 20 |  | 20 | [13 empty] | VV | 2 | 2 | True | 1 | ROZPOCET
230 | M | 61182258 | zárubeň obložková pro dveře 1křídlové 60,70,80,90,100 x197cm tl 6-17cm,dub,buk | kus | 20 |  | 0 | CS ÚRS 2018 01 |  |  | základní |  | 0 | 0.016 | 0.32 | 0 | 0 | 32 | M | 2 |  |  |  | ROZPOCET | 0 | 0 | 0 | 0 | 0 | 1 | 0 | 16 | 604787086
231 | K | R POL 7 | Prahy a ostatní doplňky dveří | kpl | 1 |  | 0 |  |  |  | základní |  | 0 | 0 | 0 | 0 | 0 | 16 | K | 2 |  |  |  | ROZPOCET | 0 | 0 | 0 | 0 | 0 | 1 | 0 | 16 | -1674759193
232 | K | 998766102 | Přesun hmot pro konstrukce truhlářské stanovený z hmotnosti přesunovaného materiálu vodorovná dopravní vzdálenost do 50 m v objektech výšky přes 6 do 12 m | t | 0.864 |  | 0 | CS ÚRS 2018 01 |  |  | základní |  | 0 | 0 | 0 | 0 | 0 | 16 | K | 2 |  |  |  | ROZPOCET | 0 | 0 | 0 | 0 | 0 | 1 | 0 | 16 | -1219614109
233 | K | 998766181 | Přesun hmot pro konstrukce truhlářské stanovený z hmotnosti přesunovaného materiálu Příplatek k ceně za přesun prováděný bez použití mechanizace pro jakoukoliv výšku objektu | t | 0.864 |  | 0 | CS ÚRS 2018 01 |  |  | základní |  | 0 | 0 | 0 | 0 | 0 | 16 | K | 2 |  |  |  | ROZPOCET | 0 | 0 | 0 | 0 | 0 | 1 | 0 | 16 | -604486141
| D | 767 | Konstrukce zámečnické |  |  |  | 0 | [5 empty] | 0 |  | 5.5631 |  | 2.9053 | 2 | D | 1 |  |  |  | ROZPOCET | [6 empty] | 0
234 | K | 767832801 | Demontáž venkovních požárních žebříků s ochranným košem | m | 7.2 |  | 0 | CS ÚRS 2018 01 |  |  | základní |  | 0 | 0 | 0 | 0.05 | 0.36 | 16 | K | 2 |  |  |  | ROZPOCET | 0 | 0 | 0 | 0 | 0 | 1 | 0 | 16 | -1049126383
| VV |  | STAVVAJICI ZEBRIK K LIKVIDACI | [15 empty] | VV | 2 | 1 | True | 0 | ROZPOCET
| VV |  | /viz vykr.c.01/ | [15 empty] | VV | 2 | 1 | True | 0 | ROZPOCET
| VV |  | PZ1 | [15 empty] | VV | 2 | 1 | True | 0 | ROZPOCET
| VV |  | 7,20 |  | 7.2 | [13 empty] | VV | 2 | 2 | True | 1 | ROZPOCET
235 | K | 767691813 | Vyvěšení nebo zavěšení kovových křídel – ostatní práce s případným uložením a opětovným zavěšením po provedení stavebních změn oken, plochy přes 1,50 m2 | kus | 48 |  | 0 | CS ÚRS 2018 01 |  |  | základní |  | 0 | 0 | 0 | 0 | 0 | 16 | K | 2 |  |  |  | ROZPOCET | 0 | 0 | 0 | 0 | 0 | 1 | 0 | 16 | -1855823908
| VV |  | STAVAJICI OKNA K LIKVIDACI | [15 empty] | VV | 2 | 1 | True | 0 | ROZPOCET
| VV |  | STAVAJICI OKENNI RAMY | [15 empty] | VV | 2 | 1 | True | 0 | ROZPOCET
| VV |  | /vi vykres c.01+03/ | [15 empty] | VV | 2 | 1 | True | 0 | ROZPOCET
| VV |  | 1.NP | [15 empty] | VV | 2 | 1 | True | 0 | ROZPOCET
| VV |  | 8+3+7+1+2+1 |  | 22 | [13 empty] | VV | 2 | 2 | True | 0 | ROZPOCET
| VV |  | 2.NP | [15 empty] | VV | 2 | 1 | True | 0 | ROZPOCET
| VV |  | 3*2+2*10 |  | 26 | [13 empty] | VV | 2 | 2 | True | 0 | ROZPOCET
| VV |  | Součet |  | 48 | [13 empty] | VV | 2 | 4 | True | 1 | ROZPOCET
236 | K | 767691822 | Vyvěšení nebo zavěšení kovových křídel – ostatní práce s případným uložením a opětovným zavěšením po provedení stavebních změn dveří, plochy do 2 m2 | kus | 3 |  | 0 | CS ÚRS 2018 01 |  |  | základní |  | 0 | 0 | 0 | 0 | 0 | 16 | K | 2 |  |  |  | ROZPOCET | 0 | 0 | 0 | 0 | 0 | 1 | 0 | 16 | -2014867281
| VV |  | STAVAJICI VNITRNI DVERE VE STENACH | [15 empty] | VV | 2 | 1 | True | 0 | ROZPOCET
| VV |  | /viz vykres c.01/ | [15 empty] | VV | 2 | 1 | True | 0 | ROZPOCET
| VV |  | 1.NP | [15 empty] | VV | 2 | 1 | True | 0 | ROZPOCET
| VV |  | 3 |  | 3 | [13 empty] | VV | 2 | 2 | True | 1 | ROZPOCET
237 | K | 767691823 | Vyvěšení nebo zavěšení kovových křídel – ostatní práce s případným uložením a opětovným zavěšením po provedení stavebních změn dveří, plochy přes 2 m2 | kus | 10 |  | 0 | CS ÚRS 2018 01 |  |  | základní |  | 0 | 0 | 0 | 0 | 0 | 16 | K | 2 |  |  |  | ROZPOCET | 0 | 0 | 0 | 0 | 0 | 1 | 0 | 16 | 623359294
| VV |  | STAVAJICI DVERE V OBVOD.ZDIVU | [15 empty] | VV | 2 | 1 | True | 0 | ROZPOCET
| VV |  | /viz vykres c.01+03/ | [15 empty] | VV | 2 | 1 | True | 0 | ROZPOCET
| VV |  | 1.NP | [15 empty] | VV | 2 | 1 | True | 0 | ROZPOCET
| VV |  | 3+2 |  | 5 | [13 empty] | VV | 2 | 2 | True | 0 | ROZPOCET
| VV |  | 2.NP | [15 empty] | VV | 2 | 1 | True | 0 | ROZPOCET
| VV |  | 2 |  | 2 | [13 empty] | VV | 2 | 2 | True | 0 | ROZPOCET
| VV |  | STAVAJICI VNITRNI DVERE VE STENACH | [15 empty] | VV | 2 | 1 | True | 0 | ROZPOCET
| VV |  | /viz vykres c.03/ | [15 empty] | VV | 2 | 1 | True | 0 | ROZPOCET
| VV |  | 2.NP | [15 empty] | VV | 2 | 1 | True | 0 | ROZPOCET
| VV |  | 3 |  | 3 | [13 empty] | VV | 2 | 2 | True | 0 | ROZPOCET
| VV |  | Součet |  | 10 | [13 empty] | VV | 2 | 4 | True | 1 | ROZPOCET
238 | K | 767661811 | Demontáž mříží pevných nebo otevíravých | m2 | 49.383 |  | 0 | CS ÚRS 2018 01 |  |  | základní |  | 0 | 0 | 0 | 0.02 | 0.98766 | 16 | K | 2 |  |  |  | ROZPOCET | 0 | 0 | 0 | 0 | 0 | 1 | 0 | 16 | -777785474
| VV |  | STAV.MRIZE NA OKNECH A DVERICH | [15 empty] | VV | 2 | 1 | True | 0 | ROZPOCET
| VV |  | /viz foto - odhad m2/ | [15 empty] | VV | 2 | 1 | True | 0 | ROZPOCET
| VV |  | 0,80*3,30*2 |  | 5.28 | [13 empty] | VV | 2 | 2 | True | 0 | ROZPOCET
| VV |  | 9,60*1,20 |  | 11.52 | [13 empty] | VV | 2 | 2 | True | 0 | ROZPOCET
| VV |  | 8,61*2,30 |  | 19.803 | [13 empty] | VV | 2 | 2 | True | 0 | ROZPOCET
| VV |  | 1,80*2,30 |  | 4.14 | [13 empty] | VV | 2 | 2 | True | 0 | ROZPOCET
| VV |  | 3,60*2,40 |  | 8.64 | [13 empty] | VV | 2 | 2 | True | 0 | ROZPOCET
| VV |  | Součet |  | 49.383 | [13 empty] | VV | 2 | 4 | True | 1 | ROZPOCET
239 | K | 767112812 | Demontáž stěn a příček pro zasklení svařovaných | m2 | 33.587 |  | 0 | CS ÚRS 2018 01 |  |  | základní |  | 0 | 0 | 0 | 0.033 | 1.1084 | 4 | K | 2 |  |  |  | ROZPOCET | 0 | 0 | 0 | 0 | 0 | 1 | 0 | 4 | -628541607
| VV |  | VNITRNI PROSKLENE HLINIKOVE STENY S DVERMI | [15 empty] | VV | 2 | 1 | True | 0 | ROZPOCET
| VV |  | /viz vykres c.01+03/ | [15 empty] | VV | 2 | 1 | True | 0 | ROZPOCET
| VV |  | 1.NP | [15 empty] | VV | 2 | 1 | True | 0 | ROZPOCET
| VV |  | 1,80*3,30*3 |  | 17.82 | [13 empty] | VV | 2 | 2 | True | 0 | ROZPOCET
| VV |  | 2.NP | [15 empty] | VV | 2 | 1 | True | 0 | ROZPOCET
| VV |  | 1,80*3,30 |  | 5.94 | [13 empty] | VV | 2 | 2 | True | 0 | ROZPOCET
| VV |  | 2,978*3,30 |  | 9.827 | [13 empty] | VV | 2 | 2 | True | 0 | ROZPOCET
| VV |  | Součet |  | 33.587 | [13 empty] | VV | 2 | 4 | True | 1 | ROZPOCET
240 | K | 767996702 | Demontáž ostatních zámečnických konstrukcí o hmotnosti jednotlivých dílů řezáním přes 50 do 100 kg | kg | 269.28 |  | 0 | CS ÚRS 2018 01 |  |  | základní |  | 0 | 0 | 0 | 0.001 | 0.26928 | 16 | K | 2 |  |  |  | ROZPOCET | 0 | 0 | 0 | 0 | 0 | 1 | 0 | 16 | -1358594719
| VV |  | ROZEBRANI BOLETICKYCH PANELU | [15 empty] | VV | 2 | 1 | True | 0 | ROZPOCET
| VV |  | /nosna OK - odhad vahy/ | [15 empty] | VV | 2 | 1 | True | 0 | ROZPOCET
| VV |  | 1.NP | [15 empty] | VV | 2 | 1 | True | 0 | ROZPOCET
| VV |  | 2,40*3,30*17,00 |  | 134.64 | [13 empty] | VV | 2 | 2 | True | 0 | ROZPOCET
| VV |  | 2.NP | [15 empty] | VV | 2 | 1 | True | 0 | ROZPOCET
| VV |  | 2,40*3,30*17,00 |  | 134.64 | [13 empty] | VV | 2 | 2 | True | 0 | ROZPOCET
| VV |  | Součet |  | 269.28 | [13 empty] | VV | 2 | 4 | True | 1 | ROZPOCET
241 | K | 767996701 | Demontáž ostatních zámečnických konstrukcí o hmotnosti jednotlivých dílů řezáním do 50 kg | kg | 180 |  | 0 | CS ÚRS 2018 01 |  |  | základní |  | 0 | 0 | 0 | 0.001 | 0.18 | 16 | K | 2 |  |  |  | ROZPOCET | 0 | 0 | 0 | 0 | 0 | 1 | 0 | 16 | -1195204563
| VV |  | OCELOVE PRVKY - SPOJE BOURANYCH PANELU | [15 empty] | VV | 2 | 1 | True | 0 | ROZPOCET
| VV |  | /odhad/ | [15 empty] | VV | 2 | 1 | True | 0 | ROZPOCET
| VV |  | 180,00 |  | 180 | [13 empty] | VV | 2 | 2 | True | 1 | ROZPOCET
242 | K | 997013213 | Vnitrostaveništní doprava suti a vybouraných hmot vodorovně do 50 m svisle ručně (nošením po schodech) pro budovy a haly výšky přes 9 do 12 m | t | 2.905 |  | 0 | CS ÚRS 2018 01 |  |  | základní |  | 0 | 0 | 0 | 0 | 0 | 16 | K | 2 |  |  |  | ROZPOCET | 0 | 0 | 0 | 0 | 0 | 1 | 0 | 16 | -592478728
243 | K | 997013511 | Odvoz suti a vybouraných hmot z meziskládky na skládku s naložením a se složením, na vzdálenost do 1 km | t | 2.905 |  | 0 | CS ÚRS 2018 01 |  |  | základní |  | 0 | 0 | 0 | 0 | 0 | 16 | K | 2 |  |  |  | ROZPOCET | 0 | 0 | 0 | 0 | 0 | 1 | 0 | 16 | 106256581
| VV |  | ODVOZ NA SKLADKU A DO SBERNY (BEZ SKLADKOVNEHO) | [15 empty] | VV | 2 | 1 | True | 0 | ROZPOCET
| VV |  | 2,905 |  | 2.905 | [13 empty] | VV | 2 | 2 | True | 1 | ROZPOCET
244 | K | 997013509 | Odvoz suti a vybouraných hmot na skládku nebo meziskládku se složením, na vzdálenost Příplatek k ceně za každý další i započatý 1 km přes 1 km | t | 40.67 |  | 0 | CS ÚRS 2018 01 |  |  | základní |  | 0 | 0 | 0 | 0 | 0 | 16 | K | 2 |  |  |  | ROZPOCET | 0 | 0 | 0 | 0 | 0 | 1 | 0 | 16 | 171124579
| VV |  | 2,905*14 |  | 40.67 | [13 empty] | VV | 2 | 2 | True | 1 | ROZPOCET
245 | K | 997013804 | Poplatek za uložení stavebního odpadu na skládce (skládkovné) ze skla zatříděného do Katalogu odpadů pod kódem 170 202 | t | 0.52 |  | 0 | CS ÚRS 2018 01 |  |  | základní |  | 0 | 0 | 0 | 0 | 0 | 16 | K | 2 |  |  |  | ROZPOCET | 0 | 0 | 0 | 0 | 0 | 1 | 0 | 16 | 1227101154
246 | K | 767161117 | Montáž zábradlí rovného z trubek nebo tenkostěnných profilů do zdiva, hmotnosti 1 m zábradlí přes 30 do 45 kg | m | 23.6 |  | 0 | CS ÚRS 2018 01 |  |  | základní |  | 0 | 6e-05 | 0.001416 | 0 | 0 | 16 | K | 2 |  |  |  | ROZPOCET | 0 | 0 | 0 | 0 | 0 | 1 | 0 | 16 | -27422800
| VV |  | ZABRADLI VENKOVNICH RAMP - MONTAZ | [15 empty] | VV | 2 | 1 | True | 0 | ROZPOCET
| VV |  | Z1 | [15 empty] | VV | 2 | 1 | True | 0 | ROZPOCET
| VV |  | /viz vykres c.20/ | [15 empty] | VV | 2 | 1 | True | 0 | ROZPOCET
| VV |  | 5,00 |  | 5 | [13 empty] | VV | 2 | 2 | True | 0 | ROZPOCET
| VV |  | Z2 | [15 empty] | VV | 2 | 1 | True | 0 | ROZPOCET
| VV |  | /viz vykres c.21/ | [15 empty] | VV | 2 | 1 | True | 0 | ROZPOCET
| VV |  | 5,00+2,60+1,70 |  | 9.3 | [13 empty] | VV | 2 | 2 | True | 0 | ROZPOCET
| VV |  | Z3 | [15 empty] | VV | 2 | 1 | True | 0 | ROZPOCET
| VV |  | /viz vykres c.22/ | [15 empty] | VV | 2 | 1 | True | 0 | ROZPOCET
| VV |  | 1,70+2,60+5,00 |  | 9.3 | [13 empty] | VV | 2 | 2 | True | 0 | ROZPOCET
| VV |  | Součet |  | 23.6 | [13 empty] | VV | 2 | 4 | True | 1 | ROZPOCET
247 | M | R POL 8 | Venkovní zábradlí vč. povrchové úpravy a kotevních desek ( kompl.výroba a materiál) | m | 23.6 |  | 0 |  |  |  | základní |  | 0 | 0.038 | 0.8968 | 0 | 0 | 32 | M | 2 |  |  |  | ROZPOCET | 0 | 0 | 0 | 0 | 0 | 1 | 0 | 16 | 1766761425
248 | K | 767165114 | Montáž zábradlí rovného madel z trubek nebo tenkostěnných profilů svařováním | m | 45 |  | 0 | CS ÚRS 2018 01 |  |  | základní |  | 0 | 0.00017 | 0.00765 | 0 | 0 | 16 | K | 2 |  |  |  | ROZPOCET | 0 | 0 | 0 | 0 | 0 | 1 | 0 | 16 | -1582317535
| VV |  | MADLA VENKOVNICH RAMP | [15 empty] | VV | 2 | 1 | True | 0 | ROZPOCET
| VV |  | Z1 | [15 empty] | VV | 2 | 1 | True | 0 | ROZPOCET
| VV |  | /viz vykres c.20/ | [15 empty] | VV | 2 | 1 | True | 0 | ROZPOCET
| VV |  | 5,00*3 |  | 15 | [13 empty] | VV | 2 | 2 | True | 0 | ROZPOCET
| VV |  | Z2 | [15 empty] | VV | 2 | 1 | True | 0 | ROZPOCET
| VV |  | /viz vykres c.21/ | [15 empty] | VV | 2 | 1 | True | 0 | ROZPOCET
| VV |  | 5,00*3 |  | 15 | [13 empty] | VV | 2 | 2 | True | 0 | ROZPOCET
| VV |  | Z3 | [15 empty] | VV | 2 | 1 | True | 0 | ROZPOCET
| VV |  | /viz vykres c.22/ | [15 empty] | VV | 2 | 1 | True | 0 | ROZPOCET
| VV |  | 5,00*3 |  | 15 | [13 empty] | VV | 2 | 2 | True | 0 | ROZPOCET
| VV |  | Součet |  | 45 | [13 empty] | VV | 2 | 4 | True | 1 | ROZPOCET
249 | M | 14011054R | Venkovní madlo - trubka ocelová bezešvá hladká vč.povrchové úpravy a kotev.destiček (kompl.výroba a materiál) | m | 45 |  | 0 |  |  |  | základní |  | 0 | 0.007 | 0.315 | 0 | 0 | 32 | M | 2 |  |  |  | ROZPOCET | 0 | 0 | 0 | 0 | 0 | 1 | 0 | 16 | 1347896161
250 | K | 767832101 | Montáž venkovních požárních žebříků do zdiva se suchovodem | m | 7.185 |  | 0 | CS ÚRS 2018 01 |  |  | základní |  | 0 | 0 | 0 | 0 | 0 | 4 | K | 2 |  |  |  | ROZPOCET | 0 | 0 | 0 | 0 | 0 | 1 | 0 | 4 | -356664452
| VV |  | NOVY POZARNI ZEBRIK - MONTAZ | [15 empty] | VV | 2 | 1 | True | 0 | ROZPOCET
| VV |  | 355 KG | [15 empty] | VV | 2 | 1 | True | 0 | ROZPOCET
| VV |  | /viz vykres c.23/ | [15 empty] | VV | 2 | 1 | True | 0 | ROZPOCET
| VV |  | PZ-1 | [15 empty] | VV | 2 | 1 | True | 0 | ROZPOCET
| VV |  | 7,185 |  | 7.185 | [13 empty] | VV | 2 | 2 | True | 0 | ROZPOCET
| VV |  | Součet |  | 7.185 | [13 empty] | VV | 2 | 4 | True | 1 | ROZPOCET
251 | M | R POL 9 | PŽ1 - žebřík požární výstupní s ochran.košem a suchovodem (kompl.výroba a materiál) | m | 7.185 |  | 0 |  |  |  | základní |  | 0 | 0.026 | 0.18681 | 0 | 0 | 8 | M | 2 |  |  |  | ROZPOCET | 0 | 0 | 0 | 0 | 0 | 1 | 0 | 4 | 1970487282
252 | K | 767834111 | Montáž venkovních požárních žebříků Příplatek k cenám za montáž ochranného koše, připevněného šroubováním | m | 7.185 |  | 0 | CS ÚRS 2018 01 |  |  | základní |  | 0 | 0 | 0 | 0 | 0 | 4 | K | 2 |  |  |  | ROZPOCET | 0 | 0 | 0 | 0 | 0 | 1 | 0 | 4 | 1156198369
253 | K | 953961213 | Kotvy chemické s vyvrtáním otvoru do betonu, železobetonu nebo tvrdého kamene chemická patrona, velikost M 12, hloubka 110 mm | kus | 6 |  | 0 | CS ÚRS 2018 01 |  |  | základní |  | 0 | 4e-05 | 0.00024 | 0 | 0 | 4 | K | 2 |  |  |  | ROZPOCET | 0 | 0 | 0 | 0 | 0 | 1 | 0 | 4 | 1604334813
| VV |  | KOTVENI ZEBRIKU | [15 empty] | VV | 2 | 1 | True | 0 | ROZPOCET
| VV |  | 6 |  | 6 | [13 empty] | VV | 2 | 2 | True | 1 | ROZPOCET
254 | K | 953965123 | Kotvy chemické s vyvrtáním otvoru kotevní šrouby pro chemické kotvy, velikost M 12, délka 260 mm | kus | 6 |  | 0 | CS ÚRS 2018 01 |  |  | základní |  | 0 | 0.00024 | 0.00144 | 0 | 0 | 4 | K | 2 |  |  |  | ROZPOCET | 0 | 0 | 0 | 0 | 0 | 1 | 0 | 4 | 1515682087
255 | K | 78942123R | Žárové stříkání ocelových konstrukcí tř I Zn 120um + mater | m2 | 11.36 |  | 0 |  |  |  | základní |  | 0 | 0.00247 | 0.028059 | 0 | 0 | 4 | K | 2 |  |  |  | ROZPOCET | 0 | 0 | 0 | 0 | 0 | 1 | 0 | 4 | -2098175211
| VV |  | ZAROVE ZINKOVANI | [15 empty] | VV | 2 | 1 | True | 0 | ROZPOCET
| VV |  | VC.MATERIALU | [15 empty] | VV | 2 | 1 | True | 0 | ROZPOCET
| VV |  | 355,00*32,00*0,001 |  | 11.36 | [13 empty] | VV | 2 | 2 | True | 0 | ROZPOCET
| VV |  | Součet |  | 11.36 | [13 empty] | VV | 2 | 4 | True | 1 | ROZPOCET
256 | K | 767620127 | Montáž oken zdvojených z hliníkových nebo ocelových profilů otevíravých nebo výklopných do zdiva, plochy přes 1,5 do 2,5 m2 | m2 | 119.04 |  | 0 | CS ÚRS 2018 01 |  |  | základní |  | 0 | 0.00027 | 0.032141 | 0 | 0 | 4 | K | 2 |  |  |  | ROZPOCET | 0 | 0 | 0 | 0 | 0 | 1 | 0 | 4 | 1398550782
| VV |  | NOVA OCELOHLINIKOVA OKNA | [15 empty] | VV | 2 | 1 | True | 0 | ROZPOCET
| VV |  | KOMPL.DODAVKA VC.KOVANI A POVRCH.UPRAVY | [15 empty] | VV | 2 | 1 | True | 0 | ROZPOCET
| VV |  | /viz vypis oken -vykres c.16/ | [15 empty] | VV | 2 | 1 | True | 0 | ROZPOCET
| VV |  | O1 | [15 empty] | VV | 2 | 1 | True | 0 | ROZPOCET
| VV |  | 1,20*2,40*2 |  | 5.76 | [13 empty] | VV | 2 | 2 | True | 0 | ROZPOCET
| VV |  | O2 | [15 empty] | VV | 2 | 1 | True | 0 | ROZPOCET
| VV |  | 2,40*2,40*7 |  | 40.32 | [13 empty] | VV | 2 | 2 | True | 0 | ROZPOCET
| VV |  | O3 | [15 empty] | VV | 2 | 1 | True | 0 | ROZPOCET
| VV |  | 3,60*2,40 |  | 8.64 | [13 empty] | VV | 2 | 2 | True | 0 | ROZPOCET
| VV |  | O3a | [15 empty] | VV | 2 | 1 | True | 0 | ROZPOCET
| VV |  | 3,60*2,40 |  | 8.64 | [13 empty] | VV | 2 | 2 | True | 0 | ROZPOCET
| VV |  | O4 | [15 empty] | VV | 2 | 1 | True | 0 | ROZPOCET
| VV |  | 2,40*2,40*2*2 |  | 23.04 | [13 empty] | VV | 2 | 2 | True | 0 | ROZPOCET
| VV |  | O5 | [15 empty] | VV | 2 | 1 | True | 0 | ROZPOCET
| VV |  | 9,60*1,20 |  | 11.52 | [13 empty] | VV | 2 | 2 | True | 0 | ROZPOCET
| VV |  | O6 | [15 empty] | VV | 2 | 1 | True | 0 | ROZPOCET
| VV |  | 2,40*1,30 |  | 3.12 | [13 empty] | VV | 2 | 2 | True | 0 | ROZPOCET
| VV |  | O7 | [15 empty] | VV | 2 | 1 | True | 0 | ROZPOCET
| VV |  | 0,90*2,40*3 |  | 6.48 | [13 empty] | VV | 2 | 2 | True | 0 | ROZPOCET
| VV |  | O8 | [15 empty] | VV | 2 | 1 | True | 0 | ROZPOCET
| VV |  | 2,40*2,40 |  | 5.76 | [13 empty] | VV | 2 | 2 | True | 0 | ROZPOCET
| VV |  | O9 | [15 empty] | VV | 2 | 1 | True | 0 | ROZPOCET
| VV |  | 2,40*2,40 |  | 5.76 | [13 empty] | VV | 2 | 2 | True | 0 | ROZPOCET
| VV |  | Součet |  | 119.04 | [13 empty] | VV | 2 | 4 | True | 1 | ROZPOCET
257 | M | 553417R1 | O1+O2+O3+O3a+O4+O8+O9 - okno ocelohliníkové kyvné a sklopné zasklené termoizol.dvojsklem dvoukřídlové 1200x2400mm barva hnědá + kování | kus | 32 |  | 0 |  |  |  | základní |  | 0 | 0.072 | 2.304 | 0 | 0 | 8 | M | 2 |  |  |  | ROZPOCET | 0 | 0 | 0 | 0 | 0 | 1 | 0 | 4 | 388878338
| VV |  | O1 | [15 empty] | VV | 2 | 1 | True | 0 | ROZPOCET
| VV |  | 2 |  | 2 | [13 empty] | VV | 2 | 2 | True | 0 | ROZPOCET
| VV |  | O2 | [15 empty] | VV | 2 | 1 | True | 0 | ROZPOCET
| VV |  | 2*7 |  | 14 | [13 empty] | VV | 2 | 2 | True | 0 | ROZPOCET
| VV |  | O3 | [15 empty] | VV | 2 | 1 | True | 0 | ROZPOCET
| VV |  | 1*1 |  | 1 | [13 empty] | VV | 2 | 2 | True | 0 | ROZPOCET
| VV |  | O3a | [15 empty] | VV | 2 | 1 | True | 0 | ROZPOCET
| VV |  | 3*1 |  | 3 | [13 empty] | VV | 2 | 2 | True | 0 | ROZPOCET
| VV |  | O4 | [15 empty] | VV | 2 | 1 | True | 0 | ROZPOCET
| VV |  | 4*2 |  | 8 | [13 empty] | VV | 2 | 2 | True | 0 | ROZPOCET
| VV |  | O8 | [15 empty] | VV | 2 | 1 | True | 0 | ROZPOCET
| VV |  | 2*1 |  | 2 | [13 empty] | VV | 2 | 2 | True | 0 | ROZPOCET
| VV |  | O9 | [15 empty] | VV | 2 | 1 | True | 0 | ROZPOCET
| VV |  | 2*1 |  | 2 | [13 empty] | VV | 2 | 2 | True | 0 | ROZPOCET
| VV |  | Součet |  | 32 | [13 empty] | VV | 2 | 4 | True | 1 | ROZPOCET
258 | M | 553417R2 | O3a - okno ocelohliníkové pevné zasklené termoizol.dvojsklem dvoukřídlové 1200x2400mm barva hnědá + kování | kus | 2 |  | 0 |  |  |  | základní |  | 0 | 0.072 | 0.144 | 0 | 0 | 8 | M | 2 |  |  |  | ROZPOCET | 0 | 0 | 0 | 0 | 0 | 1 | 0 | 4 | 220747082
| VV |  | O3a | [15 empty] | VV | 2 | 1 | True | 0 | ROZPOCET
| VV |  | 2 |  | 2 | [13 empty] | VV | 2 | 2 | True | 0 | ROZPOCET
| VV |  | Součet |  | 2 | [13 empty] | VV | 2 | 4 | True | 1 | ROZPOCET
259 | M | 553417R3 | O5+O6 - okno ocelohliníkové pevné a sklopné zasklené termoizol.dvojsklem jednokřídlové 1200x1200 mm, 1200x1300 mm barva hnědá + kování | kus | 10 |  | 0 |  |  |  | základní |  | 0 | 0.036 | 0.36 | 0 | 0 | 8 | M | 2 |  |  |  | ROZPOCET | 0 | 0 | 0 | 0 | 0 | 1 | 0 | 4 | 1007115065
| VV |  | O5 | [15 empty] | VV | 2 | 1 | True | 0 | ROZPOCET
| VV |  | 8*1 |  | 8 | [13 empty] | VV | 2 | 2 | True | 0 | ROZPOCET
| VV |  | O6 | [15 empty] | VV | 2 | 1 | True | 0 | ROZPOCET
| VV |  | 2*1 |  | 2 | [13 empty] | VV | 2 | 2 | True | 0 | ROZPOCET
| VV |  | Součet |  | 10 | [13 empty] | VV | 2 | 4 | True | 1 | ROZPOCET
260 | M | 553417R4 | O7 - okno ocelohliníkové kyvné a sklopné zasklené termoizol.dvojsklem dvoukřídlové 900x2400mm barva hnědá + kování | kus | 3 |  | 0 |  |  |  | základní |  | 0 | 0.072 | 0.216 | 0 | 0 | 8 | M | 2 |  |  |  | ROZPOCET | 0 | 0 | 0 | 0 | 0 | 1 | 0 | 4 | 840573723
261 | K | 767620718 | Montáž oken zdvojených ostatní práce montáž kování pákového uzávěru | kus | 5 |  | 0 | CS ÚRS 2018 01 |  |  | základní |  | 0 | 0 | 0 | 0 | 0 | 4 | K | 2 |  |  |  | ROZPOCET | 0 | 0 | 0 | 0 | 0 | 1 | 0 | 4 | -729210359
| VV |  | PAKOVE MECHANIZMY OKEN | [15 empty] | VV | 2 | 1 | True | 0 | ROZPOCET
| VV |  | O3a | [15 empty] | VV | 2 | 1 | True | 0 | ROZPOCET
| VV |  | 1 |  | 1 | [13 empty] | VV | 2 | 2 | True | 0 | ROZPOCET
| VV |  | O5 | [15 empty] | VV | 2 | 1 | True | 0 | ROZPOCET
| VV |  | 4 |  | 4 | [13 empty] | VV | 2 | 2 | True | 0 | ROZPOCET
| VV |  | Součet |  | 5 | [13 empty] | VV | 2 | 4 | True | 1 | ROZPOCET
262 | M | 5491311R | kování - uzávěr ventilační okenní pákový | kus | 5 |  | 0 |  |  |  | základní |  | 0 | 0.001 | 0.005 | 0 | 0 | 8 | M | 2 |  |  |  | ROZPOCET | 0 | 0 | 0 | 0 | 0 | 1 | 0 | 4 | -1761665766
263 | K | 787911115 | Zasklívání – ostatní práce montáž fólie na sklo neprůhledné | m2 | 8.64 |  | 0 | CS ÚRS 2018 01 |  |  | základní |  | 0 | 0 | 0 | 0 | 0 | 16 | K | 2 |  |  |  | ROZPOCET | 0 | 0 | 0 | 0 | 0 | 1 | 0 | 16 | -794736331
| VV |  | MLECNA FOLIE NA SKLO | [15 empty] | VV | 2 | 1 | True | 0 | ROZPOCET
| VV |  | O7 | [15 empty] | VV | 2 | 1 | True | 0 | ROZPOCET
| VV |  | 1,20*2,40*3 |  | 8.64 | [13 empty] | VV | 2 | 2 | True | 1 | ROZPOCET
264 | M | 6347901R | fólie na sklo nereflexní mléčná | m2 | 8.899 |  | 0 |  |  |  | základní |  | 0 | 0.0001 | 0.0008899 | 0 | 0 | 32 | M | 2 |  |  |  | ROZPOCET | 0 | 0 | 0 | 0 | 0 | 1 | 0 | 16 | 1280903692
| VV |  | 8,64*1,03 "Přepočtené koeficientem množství |  | 8.899 | [13 empty] | VV | 2 | 2 | True | 1 | ROZPOCET
265 | K | 766694122 | Montáž ostatních truhlářských konstrukcí parapetních desek dřevěných nebo plastových šířky přes 300 mm, délky přes 1000 do 1600 mm | kus | 5 |  | 0 | CS ÚRS 2018 01 |  |  | základní |  | 0 | 0 | 0 | 0 | 0 | 16 | K | 2 |  |  |  | ROZPOCET | 0 | 0 | 0 | 0 | 0 | 1 | 0 | 16 | 391892796
| VV |  | VNITRNI PARAPETY | [15 empty] | VV | 2 | 1 | True | 0 | ROZPOCET
| VV |  | O1 | [15 empty] | VV | 2 | 1 | True | 0 | ROZPOCET
| VV |  | 2 |  | 2 | [13 empty] | VV | 2 | 2 | True | 0 | ROZPOCET
| VV |  | O7 | [15 empty] | VV | 2 | 1 | True | 0 | ROZPOCET
| VV |  | 3 |  | 3 | [13 empty] | VV | 2 | 2 | True | 0 | ROZPOCET
| VV |  | Součet |  | 5 | [13 empty] | VV | 2 | 4 | True | 1 | ROZPOCET
266 | K | 766694123 | Montáž ostatních truhlářských konstrukcí parapetních desek dřevěných nebo plastových šířky přes 300 mm, délky přes 1600 do 2600 mm | kus | 14 |  | 0 | CS ÚRS 2018 01 |  |  | základní |  | 0 | 0 | 0 | 0 | 0 | 16 | K | 2 |  |  |  | ROZPOCET | 0 | 0 | 0 | 0 | 0 | 1 | 0 | 16 | -264374369
| VV |  | O2 | [15 empty] | VV | 2 | 1 | True | 0 | ROZPOCET
| VV |  | 7 |  | 7 | [13 empty] | VV | 2 | 2 | True | 0 | ROZPOCET
| VV |  | O4 | [15 empty] | VV | 2 | 1 | True | 0 | ROZPOCET
| VV |  | 2*2 |  | 4 | [13 empty] | VV | 2 | 2 | True | 0 | ROZPOCET
| VV |  | O6 | [15 empty] | VV | 2 | 1 | True | 0 | ROZPOCET
| VV |  | 1 |  | 1 | [13 empty] | VV | 2 | 2 | True | 0 | ROZPOCET
| VV |  | O8 | [15 empty] | VV | 2 | 1 | True | 0 | ROZPOCET
| VV |  | 1 |  | 1 | [13 empty] | VV | 2 | 2 | True | 0 | ROZPOCET
| VV |  | O9 | [15 empty] | VV | 2 | 1 | True | 0 | ROZPOCET
| VV |  | 1 |  | 1 | [13 empty] | VV | 2 | 2 | True | 0 | ROZPOCET
| VV |  | Součet |  | 14 | [13 empty] | VV | 2 | 4 | True | 1 | ROZPOCET
267 | K | 766694124 | Montáž ostatních truhlářských konstrukcí parapetních desek dřevěných nebo plastových šířky přes 300 mm, délky přes 2600 mm | kus | 3 |  | 0 | CS ÚRS 2018 01 |  |  | základní |  | 0 | 0 | 0 | 0 | 0 | 16 | K | 2 |  |  |  | ROZPOCET | 0 | 0 | 0 | 0 | 0 | 1 | 0 | 16 | 1624927515
| VV |  | O3 | [15 empty] | VV | 2 | 1 | True | 0 | ROZPOCET
| VV |  | 1 |  | 1 | [13 empty] | VV | 2 | 2 | True | 0 | ROZPOCET
| VV |  | O3a | [15 empty] | VV | 2 | 1 | True | 0 | ROZPOCET
| VV |  | 1 |  | 1 | [13 empty] | VV | 2 | 2 | True | 0 | ROZPOCET
| VV |  | O5 | [15 empty] | VV | 2 | 1 | True | 0 | ROZPOCET
| VV |  | 1 |  | 1 | [13 empty] | VV | 2 | 2 | True | 0 | ROZPOCET
| VV |  | Součet |  | 3 | [13 empty] | VV | 2 | 4 | True | 1 | ROZPOCET
268 | M | 61144401 | parapet plastový vnitřní - komůrkový 25 x 2 x 100 cm | m | 60.375 |  | 0 | CS ÚRS 2018 01 |  |  | základní |  | 0 | 0.0015 | 0.090563 | 0 | 0 | 32 | M | 2 |  |  |  | ROZPOCET | 0 | 0 | 0 | 0 | 0 | 1 | 0 | 16 | 275634766
| VV |  | 1,25*2+2,45*7+3,65*1 |  | 23.3 | [13 empty] | VV | 2 | 2 | True | 0 | ROZPOCET
| VV |  | 3,65*1+2,45*2*2 |  | 13.45 | [13 empty] | VV | 2 | 2 | True | 0 | ROZPOCET
| VV |  | 9,65*1+2,45*1+1,25*3 |  | 15.85 | [13 empty] | VV | 2 | 2 | True | 0 | ROZPOCET
| VV |  | 2,45*1+2,45*1 |  | 4.9 | [13 empty] | VV | 2 | 2 | True | 0 | ROZPOCET
| VV |  | Součet |  | 57.5 | [13 empty] | VV | 2 | 4 | True | 0 | ROZPOCET
| VV |  | 57,5*1,05 "Přepočtené koeficientem množství |  | 60.375 | [13 empty] | VV | 2 | 2 | True | 1 | ROZPOCET
269 | M | 61144019 | koncovka k parapetu plastovému vnitřnímu 1 pár | sada | 22 |  | 0 | CS ÚRS 2018 01 |  |  | základní |  | 0 | 0.0002 | 0.0044 | 0 | 0 | 32 | M | 2 |  |  |  | ROZPOCET | 0 | 0 | 0 | 0 | 0 | 1 | 0 | 16 | 1765101940
270 | K | 767640112 | Montáž dveří ocelových vchodových jednokřídlových s nadsvětlíkem | kus | 5 |  | 0 | CS ÚRS 2018 01 |  |  | základní |  | 0 | 0 | 0 | 0 | 0 | 4 | K | 2 |  |  |  | ROZPOCET | 0 | 0 | 0 | 0 | 0 | 1 | 0 | 4 | -1407213865
| VV |  | DVERE VCHODOVE A TERASOVE | [15 empty] | VV | 2 | 1 | True | 0 | ROZPOCET
| VV |  | DODAVKA VC.RAMU A ZAKLAD.KOVANI | [15 empty] | VV | 2 | 1 | True | 0 | ROZPOCET
| VV |  | /viz vypis oken - vykres c.16/ | [15 empty] | VV | 2 | 1 | True | 0 | ROZPOCET
| VV |  | O9 | [15 empty] | VV | 2 | 1 | True | 0 | ROZPOCET
| VV |  | 1 |  | 1 | [13 empty] | VV | 2 | 2 | True | 0 | ROZPOCET
| VV |  | /viz vypis dveri - vykres c.17/ | [15 empty] | VV | 2 | 1 | True | 0 | ROZPOCET
| VV |  | 2/P | [15 empty] | VV | 2 | 1 | True | 0 | ROZPOCET
| VV |  | 1 |  | 1 | [13 empty] | VV | 2 | 2 | True | 0 | ROZPOCET
| VV |  | 2/L | [15 empty] | VV | 2 | 1 | True | 0 | ROZPOCET
| VV |  | 1 |  | 1 | [13 empty] | VV | 2 | 2 | True | 0 | ROZPOCET
| VV |  | 3/L | [15 empty] | VV | 2 | 1 | True | 0 | ROZPOCET
| VV |  | 2 |  | 2 | [13 empty] | VV | 2 | 2 | True | 0 | ROZPOCET
| VV |  | Součet |  | 5 | [13 empty] | VV | 2 | 4 | True | 1 | ROZPOCET
271 | M | 5534120R | O9+2/P+2/L+3/L - dveře ocelohliníkové vchodové jednokřídlové prosklené s nadsvětlíkem 1200(1100)x2400+900 mm barva hnědá + základní kování + rám | kus | 5 |  | 0 |  |  |  | základní |  | 0 | 0.087 | 0.435 | 0 | 0 | 32 | M | 2 |  |  |  | ROZPOCET | 0 | 0 | 0 | 0 | 0 | 1 | 0 | 16 | 945348566
272 | K | 767640222 | Montáž dveří ocelových vchodových dvoukřídlové s nadsvětlíkem | kus | 2 |  | 0 | CS ÚRS 2018 01 |  |  | základní |  | 0 | 0 | 0 | 0 | 0 | 16 | K | 2 |  |  |  | ROZPOCET | 0 | 0 | 0 | 0 | 0 | 1 | 0 | 16 | 1900043937
| VV |  | DVERE VCHODOVE A TERASOVE | [15 empty] | VV | 2 | 1 | True | 0 | ROZPOCET
| VV |  | DODAVKA VC.RAMU A ZAKLAD.KOVANI | [15 empty] | VV | 2 | 1 | True | 0 | ROZPOCET
| VV |  | /viz vypis dveri - vykres c.17/ | [15 empty] | VV | 2 | 1 | True | 0 | ROZPOCET
| VV |  | 1/P | [15 empty] | VV | 2 | 1 | True | 0 | ROZPOCET
| VV |  | 2 |  | 2 | [13 empty] | VV | 2 | 2 | True | 1 | ROZPOCET
273 | M | 5534131R | 1/P - dveře ocelohliníkové vchodové dvoukřídlové prosklené s nadsvětlíkem 1800x2400+900 mm barva hnědá + základní kování + rám | kus | 2 |  | 0 |  |  |  | základní |  | 0 | 0.118 | 0.236 | 0 | 0 | 32 | M | 2 |  |  |  | ROZPOCET | 0 | 0 | 0 | 0 | 0 | 1 | 0 | 16 | -531152386
274 | K | 767640322 | Montáž dveří ocelových vnitřních dvoukřídlových | kus | 1 |  | 0 | CS ÚRS 2018 01 |  |  | základní |  | 0 | 0 | 0 | 0 | 0 | 16 | K | 2 |  |  |  | ROZPOCET | 0 | 0 | 0 | 0 | 0 | 1 | 0 | 16 | 1347379496
| VV |  | VNITRNI OCELOHLINIKOVE DVERE | [15 empty] | VV | 2 | 1 | True | 0 | ROZPOCET
| VV |  | DODAVKA VC.RAMU A ZAKL.KOVANI | [15 empty] | VV | 2 | 1 | True | 0 | ROZPOCET
| VV |  | 5/P | [15 empty] | VV | 2 | 1 | True | 0 | ROZPOCET
| VV |  | 1 |  | 1 | [13 empty] | VV | 2 | 2 | True | 1 | ROZPOCET
275 | M | 5534091R | 5/p - dveře ocelohliníkové interiérové prosklené dvoukřídlé s nadsvětlíkem 1800x2100+1200 mm barva stříbrošedá + rám + zákl.kování | kus | 1 |  | 0 |  |  |  | základní |  | 0 | 0.114 | 0.114 | 0 | 0 | 32 | M | 2 |  |  |  | ROZPOCET | 0 | 0 | 0 | 0 | 0 | 1 | 0 | 16 | 1027333419
276 | K | 766660741 | Montáž dveřních doplňků držadla kyvných dveří | kus | 3 |  | 0 | CS ÚRS 2018 01 |  |  | základní |  | 0 | 0 | 0 | 0 | 0 | 16 | K | 2 |  |  |  | ROZPOCET | 0 | 0 | 0 | 0 | 0 | 1 | 0 | 16 | -1473127198
| VV |  | PANIKOVA KLIKA DVERI | [15 empty] | VV | 2 | 1 | True | 0 | ROZPOCET
| VV |  | O9 | [15 empty] | VV | 2 | 1 | True | 0 | ROZPOCET
| VV |  | 1 |  | 1 | [13 empty] | VV | 2 | 2 | True | 0 | ROZPOCET
| VV |  | 2/P | [15 empty] | VV | 2 | 1 | True | 0 | ROZPOCET
| VV |  | 1 |  | 1 | [13 empty] | VV | 2 | 2 | True | 0 | ROZPOCET
| VV |  | 2/L | [15 empty] | VV | 2 | 1 | True | 0 | ROZPOCET
| VV |  | 1 |  | 1 | [13 empty] | VV | 2 | 2 | True | 0 | ROZPOCET
| VV |  | Součet |  | 3 | [13 empty] | VV | 2 | 4 | True | 1 | ROZPOCET
277 | M | 54914630R | kování vrchní dveřní kování bezpečnostní - paniková klika | kus | 3 |  | 0 |  |  |  | základní |  | 0 | 0.0014 | 0.0042 | 0 | 0 | 32 | M | 2 |  |  |  | ROZPOCET | 0 | 0 | 0 | 0 | 0 | 1 | 0 | 16 | -241420749
278 | K | 766629513 | Montáž oken dřevěných Příplatek k cenám za tepelnou izolaci mezi ostěním a rámem okna při rovném ostění, s perlinkou, připojovací spára tl. do 20 mm | m | 249.8 |  | 0 | CS ÚRS 2018 01 |  |  | základní |  | 0 | 0.00019 | 0.047462 | 0 | 0 | 16 | K | 2 |  |  |  | ROZPOCET | 0 | 0 | 0 | 0 | 0 | 1 | 0 | 16 | -895761882
| VV |  | OSTENI OKEN A DVERI V OBVODOVEM ZDIVU | [15 empty] | VV | 2 | 1 | True | 0 | ROZPOCET
| VV |  | OKNA | [15 empty] | VV | 2 | 1 | True | 0 | ROZPOCET
| VV |  | (1,20+2,30)*2*2 |  | 14 | [13 empty] | VV | 2 | 2 | True | 0 | ROZPOCET
| VV |  | (2,40+2,30)*2*7 |  | 65.8 | [13 empty] | VV | 2 | 2 | True | 0 | ROZPOCET
| VV |  | (3,60+2,30)*2*(1+1) |  | 23.6 | [13 empty] | VV | 2 | 2 | True | 0 | ROZPOCET
| VV |  | (6,00+3,20)*2*2 |  | 36.8 | [13 empty] | VV | 2 | 2 | True | 0 | ROZPOCET
| VV |  | (9,60+1,10)*2*1 |  | 21.4 | [13 empty] | VV | 2 | 2 | True | 0 | ROZPOCET
| VV |  | (2,40+1,10)*2*1 |  | 7 | [13 empty] | VV | 2 | 2 | True | 0 | ROZPOCET
| VV |  | (0,90+2,40)*2*3 |  | 19.8 | [13 empty] | VV | 2 | 2 | True | 0 | ROZPOCET
| VV |  | (3,60+3,20)*2*1 |  | 13.6 | [13 empty] | VV | 2 | 2 | True | 0 | ROZPOCET
| VV |  | Mezisoučet |  | 202 | [13 empty] | VV | 2 | 3 | True | 0 | ROZPOCET
| VV |  | DVERE | [15 empty] | VV | 2 | 1 | True | 0 | ROZPOCET
| VV |  | (1,80+3,30*2)*2 |  | 16.8 | [13 empty] | VV | 2 | 2 | True | 0 | ROZPOCET
| VV |  | (1,10+3,30*2)*(1+1) |  | 15.4 | [13 empty] | VV | 2 | 2 | True | 0 | ROZPOCET
| VV |  | (1,20+3,30*2)*2 |  | 15.6 | [13 empty] | VV | 2 | 2 | True | 0 | ROZPOCET
| VV |  | Mezisoučet |  | 47.8 | [13 empty] | VV | 2 | 3 | True | 0 | ROZPOCET
| VV |  | Součet |  | 249.8 | [13 empty] | VV | 2 | 4 | True | 1 | ROZPOCET
279 | K | 767995114 | Montáž ostatních atypických zámečnických konstrukcí hmotnosti přes 20 do 50 kg | kg | 120 |  | 0 | CS ÚRS 2018 01 |  |  | základní |  | 0 | 5e-05 | 0.006 | 0 | 0 | 16 | K | 2 |  |  |  | ROZPOCET | 0 | 0 | 0 | 0 | 0 | 1 | 0 | 16 | 1713662128
| VV |  | DOPLNENI OCEL.PRVKU STAV.PANELU | [15 empty] | VV | 2 | 1 | True | 0 | ROZPOCET
| VV |  | /viz statika - odhad/ | [15 empty] | VV | 2 | 1 | True | 0 | ROZPOCET
| VV |  | 120,00 |  | 120 | [13 empty] | VV | 2 | 2 | True | 1 | ROZPOCET
280 | M | 5530000R1 | kilogramová cena | kg | 126 |  | 0 |  |  |  | základní |  | 0 | 0.001 | 0.126 | 0 | 0 | 8 | M | 2 |  |  |  | ROZPOCET | 0 | 0 | 0 | 0 | 0 | 1 | 0 | 4 | 1909274403
| VV |  | 120,00 |  | 120 | [13 empty] | VV | 2 | 2 | True | 1 | ROZPOCET
| VV |  | 120*1,05 'Přepočtené koeficientem množství |  | 126 | [13 empty] | VV | 2 | 2 | False | 1 | ROZPOCET
281 | K | 998767102 | Přesun hmot pro zámečnické konstrukce stanovený z hmotnosti přesunovaného materiálu vodorovná dopravní vzdálenost do 50 m v objektech výšky přes 6 do 12 m | t | 5.865 |  | 0 | CS ÚRS 2018 01 |  |  | základní |  | 0 | 0 | 0 | 0 | 0 | 16 | K | 2 |  |  |  | ROZPOCET | 0 | 0 | 0 | 0 | 0 | 1 | 0 | 16 | -1099863045
282 | K | 998767181 | Přesun hmot pro zámečnické konstrukce stanovený z hmotnosti přesunovaného materiálu Příplatek k cenám za přesun prováděný bez použití mechanizace pro jakoukoliv výšku objektu | t | 5.865 |  | 0 | CS ÚRS 2018 01 |  |  | základní |  | 0 | 0 | 0 | 0 | 0 | 16 | K | 2 |  |  |  | ROZPOCET | 0 | 0 | 0 | 0 | 0 | 1 | 0 | 16 | 1675359728
| D | 771 | Podlahy z dlaždic |  |  |  | 0 | [5 empty] | 0 |  | 8.5574 |  | 0 | 2 | D | 1 |  |  |  | ROZPOCET | [6 empty] | 0
283 | K | 771574114 | Montáž podlah z dlaždic keramických lepených flexibilním lepidlem režných nebo glazovaných hladkých přes 12 do 19 ks/ m2 | m2 | 220.38 |  | 0 | CS ÚRS 2018 01 |  |  | základní |  | 0 | 0.00372 | 0.81981 | 0 | 0 | 16 | K | 2 |  |  |  | ROZPOCET | 0 | 0 | 0 | 0 | 0 | 1 | 0 | 16 | -1025847157
| VV |  | PODLAHY Z KERAMICKE DLAZBY | [15 empty] | VV | 2 | 1 | True | 0 | ROZPOCET
| VV |  | /viz TZ a vykr.c.02+04-legenda/ | [15 empty] | VV | 2 | 1 | True | 0 | ROZPOCET
| VV |  | P1 | [15 empty] | VV | 2 | 1 | True | 0 | ROZPOCET
| VV |  | 1.NP | [15 empty] | VV | 2 | 1 | True | 0 | ROZPOCET
| VV |  | 57,20+30,20+6,00+25,90 |  | 119.3 | [13 empty] | VV | 2 | 2 | True | 0 | ROZPOCET
| VV |  | 28,40+10,60+4,10+4,80 |  | 47.9 | [13 empty] | VV | 2 | 2 | True | 0 | ROZPOCET
| VV |  | Odpocet plochy schodiste a koupelny | [15 empty] | VV | 2 | 1 | True | 0 | ROZPOCET
| VV |  | -3,20*3,60 |  | -11.52 | [13 empty] | VV | 2 | 2 | True | 0 | ROZPOCET
| VV |  | -10,60 |  | -10.6 | [13 empty] | VV | 2 | 2 | True | 0 | ROZPOCET
| VV |  | Mezisoučet |  | 145.08 | [13 empty] | VV | 2 | 3 | True | 0 | ROZPOCET
| VV |  | P3 | [15 empty] | VV | 2 | 1 | True | 0 | ROZPOCET
| VV |  | 2.NP | [15 empty] | VV | 2 | 1 | True | 0 | ROZPOCET
| VV |  | 53,10+13,00+7,30+1,90 |  | 75.3 | [13 empty] | VV | 2 | 2 | True | 0 | ROZPOCET
| VV |  | Mezisoučet |  | 75.3 | [13 empty] | VV | 2 | 3 | True | 0 | ROZPOCET
| VV |  | Součet |  | 220.38 | [13 empty] | VV | 2 | 4 | True | 1 | ROZPOCET
284 | M | 5976113R1 | dlaždice keramické | m2 | 242.418 |  | 0 |  |  |  | základní |  | 0 | 0.0185 | 4.4847 | 0 | 0 | 32 | M | 2 |  |  |  | ROZPOCET | 0 | 0 | 0 | 0 | 0 | 1 | 0 | 16 | -1599777379
| VV |  | 220,38*1,1 "Přepočtené koeficientem množství |  | 242.418 | [13 empty] | VV | 2 | 2 | True | 1 | ROZPOCET
285 | K | 771574131 | Montáž podlah z dlaždic keramických lepených flexibilním lepidlem režných nebo glazovaných protiskluzných nebo reliefovaných do 50 ks/ m2 | m2 | 10.6 |  | 0 | CS ÚRS 2018 01 |  |  | základní |  | 0 | 0.00392 | 0.041552 | 0 | 0 | 16 | K | 2 |  |  |  | ROZPOCET | 0 | 0 | 0 | 0 | 0 | 1 | 0 | 16 | 898778916
| VV |  | PODLAHY Z KERAMICKE DLAZBY | [15 empty] | VV | 2 | 1 | True | 0 | ROZPOCET
| VV |  | PROTISKLUZNOST DLE POZADAVKU PD | [15 empty] | VV | 2 | 1 | True | 0 | ROZPOCET
| VV |  | /viz TZ a vykr.c.02+04-legenda/ | [15 empty] | VV | 2 | 1 | True | 0 | ROZPOCET
| VV |  | P1 - PREDPOKLAD KOUPELNA | [15 empty] | VV | 2 | 1 | True | 0 | ROZPOCET
| VV |  | 1.NP | [15 empty] | VV | 2 | 1 | True | 0 | ROZPOCET
| VV |  | 10,60 |  | 10.6 | [13 empty] | VV | 2 | 2 | True | 0 | ROZPOCET
| VV |  | Součet |  | 10.6 | [13 empty] | VV | 2 | 4 | True | 1 | ROZPOCET
286 | M | 5976113R2 | dlaždice keramické protiskluzné | m2 | 11.66 |  | 0 |  |  |  | základní |  | 0 | 0.0185 | 0.21571 | 0 | 0 | 32 | M | 2 |  |  |  | ROZPOCET | 0 | 0 | 0 | 0 | 0 | 1 | 0 | 16 | 2005019451
| VV |  | 10,60*1,1 "Přepočtené koeficientem množství |  | 11.66 | [13 empty] | VV | 2 | 2 | True | 1 | ROZPOCET
287 | K | 771474112 | Montáž soklíků z dlaždic keramických lepených flexibilním lepidlem rovných výšky přes 65 do 90 mm | m | 184.784 |  | 0 | CS ÚRS 2018 01 |  |  | základní |  | 0 | 0.00046 | 0.085001 | 0 | 0 | 16 | K | 2 |  |  |  | ROZPOCET | 0 | 0 | 0 | 0 | 0 | 1 | 0 | 16 | -637377689
| VV |  | (220,38+10,60)*0,80 |  | 184.784 | [13 empty] | VV | 2 | 2 | True | 1 | ROZPOCET
288 | M | 5976113R1 | dlaždice keramické | m2 | 19.957 |  | 0 |  |  |  | základní |  | 0 | 0.0185 | 0.3692 | 0 | 0 | 32 | M | 2 |  |  |  | ROZPOCET | 0 | 0 | 0 | 0 | 0 | 1 | 0 | 16 | 1886123511
| VV |  | 184,784*0,09 |  | 16.631 | [13 empty] | VV | 2 | 2 | True | 0 | ROZPOCET
| VV |  | 16,631*1,2 "Přepočtené koeficientem množství |  | 19.957 | [13 empty] | VV | 2 | 2 | True | 1 | ROZPOCET
289 | K | 771274124 | Montáž obkladů schodišť z dlaždic keramických lepených flexibilním lepidlem stupnic protiskluzných nebo reliefovaných šířky přes 300 do 350 mm | m | 32.4 |  | 0 | CS ÚRS 2018 01 |  |  | základní |  | 0 | 0.0018 | 0.05832 | 0 | 0 | 16 | K | 2 |  |  |  | ROZPOCET | 0 | 0 | 0 | 0 | 0 | 1 | 0 | 16 | 567918380
| VV |  | SCHODISTE DO 2.NP | [15 empty] | VV | 2 | 1 | True | 0 | ROZPOCET
| VV |  | P1 | [15 empty] | VV | 2 | 1 | True | 0 | ROZPOCET
| VV |  | 1,35*24 |  | 32.4 | [13 empty] | VV | 2 | 2 | True | 1 | ROZPOCET
290 | K | 771274232 | Montáž obkladů schodišť z dlaždic keramických lepených flexibilním lepidlem podstupnic hladkých výšky přes 150 do 200 mm | m | 32.4 |  | 0 | CS ÚRS 2018 01 |  |  | základní |  | 0 | 0.00098 | 0.031752 | 0 | 0 | 16 | K | 2 |  |  |  | ROZPOCET | 0 | 0 | 0 | 0 | 0 | 1 | 0 | 16 | 1311664203
291 | M | 5976113R2 | dlaždice keramické protiskluzné | m2 | 19.44 |  | 0 |  |  |  | základní |  | 0 | 0.0185 | 0.35964 | 0 | 0 | 32 | M | 2 |  |  |  | ROZPOCET | 0 | 0 | 0 | 0 | 0 | 1 | 0 | 16 | -353228070
| VV |  | 32,40*(0,35+0,15) |  | 16.2 | [13 empty] | VV | 2 | 2 | True | 0 | ROZPOCET
| VV |  | 16,20*1,2 "Přepočtené koeficientem množství |  | 19.44 | [13 empty] | VV | 2 | 2 | True | 1 | ROZPOCET
292 | K | 771579197 | Montáž podlah z dlaždic keramických Příplatek k cenám za dvousložkové lepidlo | m2 | 263.811 |  | 0 | CS ÚRS 2018 01 |  |  | základní |  | 0 | 0 | 0 | 0 | 0 | 4 | K | 2 |  |  |  | ROZPOCET | 0 | 0 | 0 | 0 | 0 | 1 | 0 | 4 | -29963344
| VV |  | 220,38+10,60 |  | 230.98 | [13 empty] | VV | 2 | 2 | True | 0 | ROZPOCET
| VV |  | 184,784*0,09 |  | 16.631 | [13 empty] | VV | 2 | 2 | True | 0 | ROZPOCET
| VV |  | 32,40*(0,35+0,15) |  | 16.2 | [13 empty] | VV | 2 | 2 | True | 0 | ROZPOCET
| VV |  | Součet |  | 263.811 | [13 empty] | VV | 2 | 4 | True | 1 | ROZPOCET
293 | K | 771579196 | Příplatek k montáž podlah keramických za spárování tmelem dvousložkovým | m2 | 263.811 |  | 0 | CS ÚRS 2018 01 |  |  | základní |  | 0 | 0 | 0 | 0 | 0 | 4 | K | 2 |  |  |  | ROZPOCET | 0 | 0 | 0 | 0 | 0 | 1 | 0 | 4 | 794008867
294 | K | 771591111 | Podlahy penetrace podkladu | m2 | 263.811 |  | 0 | CS ÚRS 2018 01 |  |  | základní |  | 0 | 0.0003 | 0.079143 | 0 | 0 | 4 | K | 2 |  |  |  | ROZPOCET | 0 | 0 | 0 | 0 | 0 | 1 | 0 | 4 | -1744867859
295 | K | 771591185 | Podlahy - ostatní práce řezání dlaždic keramických rovné | kus | 150 |  | 0 | CS ÚRS 2018 01 |  |  | základní |  | 0 | 0 | 0 | 0 | 0 | 4 | K | 2 |  |  |  | ROZPOCET | 0 | 0 | 0 | 0 | 0 | 1 | 0 | 4 | -1606135502
296 | K | 771990112 | Vyrovnání podkladní vrstvy samonivelační stěrkou tl. 4 mm, min. pevnosti 30 MPa | m2 | 242.5 |  | 0 | CS ÚRS 2018 01 |  |  | základní |  | 0 | 0.0077 | 1.8673 | 0 | 0 | 4 | K | 2 |  |  |  | ROZPOCET | 0 | 0 | 0 | 0 | 0 | 1 | 0 | 4 | -1666860580
| VV |  | P1+P3 | [15 empty] | VV | 2 | 1 | True | 0 | ROZPOCET
| VV |  | 57,20+30,20+6,00+25,90 |  | 119.3 | [13 empty] | VV | 2 | 2 | True | 0 | ROZPOCET
| VV |  | 28,40+10,60+4,10+4,80 |  | 47.9 | [13 empty] | VV | 2 | 2 | True | 0 | ROZPOCET
| VV |  | 53,10+13,00+7,30+1,90 |  | 75.3 | [13 empty] | VV | 2 | 2 | True | 0 | ROZPOCET
| VV |  | Součet |  | 242.5 | [13 empty] | VV | 2 | 4 | True | 1 | ROZPOCET
297 | K | 771990192 | Vyrovnání podkladní vrstvy samonivelační stěrkou tl. 4 mm, min. pevnosti Příplatek k cenám za každý další 1 mm tloušťky, min. pevnosti 30 MPa | m2 | 75.3 |  | 0 | CS ÚRS 2018 01 |  |  | základní |  | 0 | 0.00193 | 0.14533 | 0 | 0 | 4 | K | 2 |  |  |  | ROZPOCET | 0 | 0 | 0 | 0 | 0 | 1 | 0 | 4 | 1702544873
| VV |  | P3 | [15 empty] | VV | 2 | 1 | True | 0 | ROZPOCET
| VV |  | 53,10+13,00+7,30+1,90 |  | 75.3 | [13 empty] | VV | 2 | 2 | True | 1 | ROZPOCET
298 | K | 998771102 | Přesun hmot pro podlahy z dlaždic stanovený z hmotnosti přesunovaného materiálu vodorovná dopravní vzdálenost do 50 m v objektech výšky přes 6 do 12 m | t | 8.557 |  | 0 | CS ÚRS 2018 01 |  |  | základní |  | 0 | 0 | 0 | 0 | 0 | 4 | K | 2 |  |  |  | ROZPOCET | 0 | 0 | 0 | 0 | 0 | 1 | 0 | 4 | 1341998925
299 | K | 998771181 | Přesun hmot pro podlahy z dlaždic stanovený z hmotnosti přesunovaného materiálu Příplatek k ceně za přesun prováděný bez použití mechanizace pro jakoukoliv výšku objektu | t | 8.557 |  | 0 | CS ÚRS 2018 01 |  |  | základní |  | 0 | 0 | 0 | 0 | 0 | 4 | K | 2 |  |  |  | ROZPOCET | 0 | 0 | 0 | 0 | 0 | 1 | 0 | 4 | 1378003509
| D | 776 | Podlahy povlakové |  |  |  | 0 | [5 empty] | 0 |  | 3.6679 |  | 1.0575 | 2 | D | 1 |  |  |  | ROZPOCET | [6 empty] | 0
300 | K | 776201812 | Demontáž povlakových podlahovin lepených ručně s podložkou | m2 | 326.4 |  | 0 | CS ÚRS 2018 01 |  |  | základní |  | 0 | 0 | 0 | 0.003 | 0.9792 | 16 | K | 2 |  |  |  | ROZPOCET | 0 | 0 | 0 | 0 | 0 | 1 | 0 | 16 | 1135335678
| VV |  | STAVAJICI PODLAHY | [15 empty] | VV | 2 | 1 | True | 0 | ROZPOCET
| VV |  | /viz legenda mistn./ | [15 empty] | VV | 2 | 1 | True | 0 | ROZPOCET
| VV |  | 1.NP | [15 empty] | VV | 2 | 1 | True | 0 | ROZPOCET
| VV |  | 32,00+5,50+4,20+3,70 |  | 45.4 | [13 empty] | VV | 2 | 2 | True | 0 | ROZPOCET
| VV |  | 26,00+12,70+2,80+23,90+10,40 |  | 75.8 | [13 empty] | VV | 2 | 2 | True | 0 | ROZPOCET
| VV |  | 2.NP | [15 empty] | VV | 2 | 1 | True | 0 | ROZPOCET
| VV |  | 25,60+12,00+16,00+6,70 |  | 60.3 | [13 empty] | VV | 2 | 2 | True | 0 | ROZPOCET
| VV |  | 22,00+4,80+50,80+45,00 |  | 122.6 | [13 empty] | VV | 2 | 2 | True | 0 | ROZPOCET
| VV |  | 4,30+2,60+15,40 |  | 22.3 | [13 empty] | VV | 2 | 2 | True | 0 | ROZPOCET
| VV |  | Součet |  | 326.4 | [13 empty] | VV | 2 | 4 | True | 1 | ROZPOCET
301 | K | 776410811 | Demontáž soklíků nebo lišt pryžových nebo plastových | m | 261.12 |  | 0 | CS ÚRS 2018 01 |  |  | základní |  | 0 | 0 | 0 | 0.0003 | 0.078336 | 16 | K | 2 |  |  |  | ROZPOCET | 0 | 0 | 0 | 0 | 0 | 1 | 0 | 16 | 789118747
| VV |  | 326,40*0,80 |  | 261.12 | [13 empty] | VV | 2 | 2 | True | 1 | ROZPOCET
302 | K | 997013213 | Vnitrostaveništní doprava suti a vybouraných hmot vodorovně do 50 m svisle ručně (nošením po schodech) pro budovy a haly výšky přes 9 do 12 m | t | 1.058 |  | 0 | CS ÚRS 2018 01 |  |  | základní |  | 0 | 0 | 0 | 0 | 0 | 16 | K | 2 |  |  |  | ROZPOCET | 0 | 0 | 0 | 0 | 0 | 1 | 0 | 16 | -1866664053
303 | K | 997013511 | Odvoz suti a vybouraných hmot z meziskládky na skládku s naložením a se složením, na vzdálenost do 1 km | t | 1.058 |  | 0 | CS ÚRS 2018 01 |  |  | základní |  | 0 | 0 | 0 | 0 | 0 | 16 | K | 2 |  |  |  | ROZPOCET | 0 | 0 | 0 | 0 | 0 | 1 | 0 | 16 | -756589352
304 | K | 997013509 | Odvoz suti a vybouraných hmot na skládku nebo meziskládku se složením, na vzdálenost Příplatek k ceně za každý další i započatý 1 km přes 1 km | t | 14.812 |  | 0 | CS ÚRS 2018 01 |  |  | základní |  | 0 | 0 | 0 | 0 | 0 | 16 | K | 2 |  |  |  | ROZPOCET | 0 | 0 | 0 | 0 | 0 | 1 | 0 | 16 | -809843922
| VV |  | 1,058*14 |  | 14.812 | [13 empty] | VV | 2 | 2 | True | 1 | ROZPOCET
305 | K | 997013831 | Poplatek za uložení stavebního odpadu na skládce (skládkovné) směsného | t | 1.058 |  | 0 | CS ÚRS 2018 01 |  |  | základní |  | 0 | 0 | 0 | 0 | 0 | 16 | K | 2 |  |  |  | ROZPOCET | 0 | 0 | 0 | 0 | 0 | 1 | 0 | 16 | -432761854
306 | K | 776221111 | Montáž podlahovin z PVC lepením standardním lepidlem z pásů standardních | m2 | 354.9 |  | 0 | CS ÚRS 2018 01 |  |  | základní |  | 0 | 0.0003 | 0.10647 | 0 | 0 | 16 | K | 2 |  |  |  | ROZPOCET | 0 | 0 | 0 | 0 | 0 | 1 | 0 | 16 | -104908333
| VV |  | NOVE PODLAHY Z PVC | [15 empty] | VV | 2 | 1 | True | 0 | ROZPOCET
| VV |  | /viz TZ a vykr.c.02+04-legenda/ | [15 empty] | VV | 2 | 1 | True | 0 | ROZPOCET
| VV |  | P2 | [15 empty] | VV | 2 | 1 | True | 0 | ROZPOCET
| VV |  | 1.NP | [15 empty] | VV | 2 | 1 | True | 0 | ROZPOCET
| VV |  | 18,90+5,70+109,20 |  | 133.8 | [13 empty] | VV | 2 | 2 | True | 0 | ROZPOCET
| VV |  | Mezisoučet |  | 133.8 | [13 empty] | VV | 2 | 3 | True | 0 | ROZPOCET
| VV |  | P4 | [15 empty] | VV | 2 | 1 | True | 0 | ROZPOCET
| VV |  | 2.NP | [15 empty] | VV | 2 | 1 | True | 0 | ROZPOCET
| VV |  | 16,60+47,60+17,60+4,10 |  | 85.9 | [13 empty] | VV | 2 | 2 | True | 0 | ROZPOCET
| VV |  | 11,20+4,80+24,10+27,50 |  | 67.6 | [13 empty] | VV | 2 | 2 | True | 0 | ROZPOCET
| VV |  | 45,00+15,70+4,30+2,60 |  | 67.6 | [13 empty] | VV | 2 | 2 | True | 0 | ROZPOCET
| VV |  | Mezisoučet |  | 221.1 | [13 empty] | VV | 2 | 3 | True | 0 | ROZPOCET
| VV |  | Součet |  | 354.9 | [13 empty] | VV | 2 | 4 | True | 1 | ROZPOCET
307 | M | 2841228R | krytina podlahová PVC tl. 3,2 mm | m2 | 390.39 |  | 0 |  |  |  | základní |  | 0 | 0.00283 | 1.1048 | 0 | 0 | 32 | M | 2 |  |  |  | ROZPOCET | 0 | 0 | 0 | 0 | 0 | 1 | 0 | 16 | 1691898258
| VV |  | 354,90 |  | 354.9 | [13 empty] | VV | 2 | 2 | True | 0 | ROZPOCET
| VV |  | 354,9*1,1 "Přepočtené koeficientem množství |  | 390.39 | [13 empty] | VV | 2 | 2 | True | 1 | ROZPOCET
308 | K | 776223111 | Montáž podlahovin z PVC spoj podlah svařováním za tepla (včetně frézování) | m | 496.86 |  | 0 | CS ÚRS 2018 01 |  |  | základní |  | 0 | 2e-05 | 0.0099372 | 0 | 0 | 16 | K | 2 |  |  |  | ROZPOCET | 0 | 0 | 0 | 0 | 0 | 1 | 0 | 16 | 912796030
| VV |  | SVAROVANI VC.SVAROVACI SNURY | [15 empty] | VV | 2 | 1 | True | 0 | ROZPOCET
| VV |  | 354,90*1,40 |  | 496.86 | [13 empty] | VV | 2 | 2 | True | 1 | ROZPOCET
309 | K | 776411111 | Montáž soklíků lepením obvodových, výšky do 80 mm | m | 283.92 |  | 0 | CS ÚRS 2018 01 |  |  | základní |  | 0 | 1e-05 | 0.0028392 | 0 | 0 | 16 | K | 2 |  |  |  | ROZPOCET | 0 | 0 | 0 | 0 | 0 | 1 | 0 | 16 | 424909719
| VV |  | 354,90*0,80 |  | 283.92 | [13 empty] | VV | 2 | 2 | True | 1 | ROZPOCET
310 | M | 28411009 | lišta soklová PVC 18 x 80 mm | m | 312.312 |  | 0 | CS ÚRS 2018 01 |  |  | základní |  | 0 | 0.00035 | 0.10931 | 0 | 0 | 32 | M | 2 |  |  |  | ROZPOCET | 0 | 0 | 0 | 0 | 0 | 1 | 0 | 16 | -1751316257
| VV |  | 283,92*1,1 "Přepočtené koeficientem množství |  | 312.312 | [13 empty] | VV | 2 | 2 | True | 1 | ROZPOCET
311 | K | 776111311 | Příprava podkladu vysátí podlah | m2 | 354.9 |  | 0 | CS ÚRS 2018 01 |  |  | základní |  | 0 | 0 | 0 | 0 | 0 | 16 | K | 2 |  |  |  | ROZPOCET | 0 | 0 | 0 | 0 | 0 | 1 | 0 | 16 | 1594462031
312 | K | 776121321 | Příprava podkladu penetrace neředěná podlah | m2 | 354.9 |  | 0 | CS ÚRS 2018 01 |  |  | základní |  | 0 | 0.0002 | 0.07098 | 0 | 0 | 16 | K | 2 |  |  |  | ROZPOCET | 0 | 0 | 0 | 0 | 0 | 1 | 0 | 16 | 1791136305
313 | K | 776141121 | Příprava podkladu vyrovnání samonivelační stěrkou podlah min.pevnosti 30 MPa, tloušťky do 3 mm | m2 | 133.8 |  | 0 | CS ÚRS 2018 01 |  |  | základní |  | 0 | 0.0045 | 0.6021 | 0 | 0 | 16 | K | 2 |  |  |  | ROZPOCET | 0 | 0 | 0 | 0 | 0 | 1 | 0 | 16 | -979185604
| VV |  | P2 | [15 empty] | VV | 2 | 1 | True | 0 | ROZPOCET
| VV |  | 133,80 |  | 133.8 | [13 empty] | VV | 2 | 2 | True | 1 | ROZPOCET
314 | K | 776141122 | Příprava podkladu vyrovnání samonivelační stěrkou podlah min.pevnosti 30 MPa, tloušťky přes 3 do 5 mm | m2 | 221.1 |  | 0 | CS ÚRS 2018 01 |  |  | základní |  | 0 | 0.0075 | 1.6583 | 0 | 0 | 16 | K | 2 |  |  |  | ROZPOCET | 0 | 0 | 0 | 0 | 0 | 1 | 0 | 16 | -925999654
| VV |  | P4 | [15 empty] | VV | 2 | 1 | True | 0 | ROZPOCET
| VV |  | 221,10 |  | 221.1 | [13 empty] | VV | 2 | 2 | True | 1 | ROZPOCET
315 | K | 776421312 | Montáž lišt přechodových šroubovaných | m | 14 |  | 0 | CS ÚRS 2018 01 |  |  | základní |  | 0 | 0 | 0 | 0 | 0 | 16 | K | 2 |  |  |  | ROZPOCET | 0 | 0 | 0 | 0 | 0 | 1 | 0 | 16 | 1437974862
| VV |  | PRIPADNE PRECHODOVE LISTY | [15 empty] | VV | 2 | 1 | True | 0 | ROZPOCET
| VV |  | 14,00 |  | 14 | [13 empty] | VV | 2 | 2 | True | 1 | ROZPOCET
316 | M | 553431190 | hliníkový přechodový profil 40 mm dub, buk, javor, třešeň | m | 15.4 |  | 0 | CS ÚRS 2018 01 |  |  | základní |  | 0 | 0.00021 | 0.003234 | 0 | 0 | 32 | M | 2 |  |  |  | ROZPOCET | 0 | 0 | 0 | 0 | 0 | 1 | 0 | 16 | -1426878469
| VV |  | 14,00 |  | 14 | [13 empty] | VV | 2 | 2 | True | 0 | ROZPOCET
| VV |  | 14*1,1 "Přepočtené koeficientem množství |  | 15.4 | [13 empty] | VV | 2 | 2 | True | 1 | ROZPOCET
317 | K | 998776102 | Přesun hmot pro podlahy povlakové stanovený z hmotnosti přesunovaného materiálu vodorovná dopravní vzdálenost do 50 m v objektech výšky přes 6 do 12 m | t | 3.668 |  | 0 | CS ÚRS 2018 01 |  |  | základní |  | 0 | 0 | 0 | 0 | 0 | 16 | K | 2 |  |  |  | ROZPOCET | 0 | 0 | 0 | 0 | 0 | 1 | 0 | 16 | 796533723
318 | K | 998776181 | Přesun hmot pro podlahy povlakové stanovený z hmotnosti přesunovaného materiálu Příplatek k cenám za přesun prováděný bez použití mechanizace pro jakoukoliv výšku objektu | t | 3.668 |  | 0 | CS ÚRS 2018 01 |  |  | základní |  | 0 | 0 | 0 | 0 | 0 | 16 | K | 2 |  |  |  | ROZPOCET | 0 | 0 | 0 | 0 | 0 | 1 | 0 | 16 | 49209721
| D | 781 | Dokončovací práce - obklady |  |  |  | 0 | [5 empty] | 0 |  | 4.3375 |  | 0 | 2 | D | 1 |  |  |  | ROZPOCET | [6 empty] | 0
319 | K | 781474113 | Montáž obkladů vnitřních stěn z dlaždic keramických lepených flexibilním lepidlem režných nebo glazovaných hladkých přes 12 do 19 ks/m2 | m2 | 199.72 |  | 0 | CS ÚRS 2018 01 |  |  | základní |  | 0 | 0.003 | 0.59916 | 0 | 0 | 16 | K | 2 |  |  |  | ROZPOCET | 0 | 0 | 0 | 0 | 0 | 1 | 0 | 16 | 1254420383
| VV |  | KERAMICKE OBKLADY | [15 empty] | VV | 2 | 1 | True | 0 | ROZPOCET
| VV |  | /viz vykres c.02+04-legenda/ | [15 empty] | VV | 2 | 1 | True | 0 | ROZPOCET
| VV |  | 1.NP | [15 empty] | VV | 2 | 1 | True | 0 | ROZPOCET
| VV |  | Mistn.c.104+107+108+109+110 | [15 empty] | VV | 2 | 1 | True | 0 | ROZPOCET
| VV |  | (3,32+1,86)*2*2,00 |  | 20.72 | [13 empty] | VV | 2 | 2 | True | 0 | ROZPOCET
| VV |  | (2,91+3,70+0,15)*2*2,00 |  | 27.04 | [13 empty] | VV | 2 | 2 | True | 0 | ROZPOCET
| VV |  | (1,90+2,14)*2*2,00 |  | 16.16 | [13 empty] | VV | 2 | 2 | True | 0 | ROZPOCET
| VV |  | (3,32+0,45+2,14)*2*2,00 |  | 23.64 | [13 empty] | VV | 2 | 2 | True | 0 | ROZPOCET
| VV |  | (0,55+0,97+4,32+0,90)*2,00 |  | 13.48 | [13 empty] | VV | 2 | 2 | True | 0 | ROZPOCET
| VV |  | Odpocet otvoru | [15 empty] | VV | 2 | 1 | True | 0 | ROZPOCET
| VV |  | -0,80*2,00 |  | -1.6 | [13 empty] | VV | 2 | 2 | True | 0 | ROZPOCET
| VV |  | -1,00*2,00*3 |  | -6 | [13 empty] | VV | 2 | 2 | True | 0 | ROZPOCET
| VV |  | Mezisoučet |  | 93.44 | [13 empty] | VV | 2 | 3 | True | 0 | ROZPOCET
| VV |  | 2.NP | [15 empty] | VV | 2 | 1 | True | 0 | ROZPOCET
| VV |  | Mistn.c.203+204+205+215 | [15 empty] | VV | 2 | 1 | True | 0 | ROZPOCET
| VV |  | (1,00+2,40)*2*2,00 |  | 13.6 | [13 empty] | VV | 2 | 2 | True | 0 | ROZPOCET
| VV |  | (1,235+2,40)*2*2,00 |  | 14.54 | [13 empty] | VV | 2 | 2 | True | 0 | ROZPOCET
| VV |  | (2,315+2,70)*2*2,00 |  | 20.06 | [13 empty] | VV | 2 | 2 | True | 0 | ROZPOCET
| VV |  | (2,70+1,20)*2*2,00 |  | 15.6 | [13 empty] | VV | 2 | 2 | True | 0 | ROZPOCET
| VV |  | (0,87+1,20)*2*2,00 |  | 8.28 | [13 empty] | VV | 2 | 2 | True | 0 | ROZPOCET
| VV |  | (0,90+1,20)*2*2,00*2 |  | 16.8 | [13 empty] | VV | 2 | 2 | True | 0 | ROZPOCET
| VV |  | (1,80+2,40)*2*2,00 |  | 16.8 | [13 empty] | VV | 2 | 2 | True | 0 | ROZPOCET
| VV |  | (0,90+1,15)*2*2,00 |  | 8.2 | [13 empty] | VV | 2 | 2 | True | 0 | ROZPOCET
| VV |  | (0,90+2,00)*2*2,00 |  | 11.6 | [13 empty] | VV | 2 | 2 | True | 0 | ROZPOCET
| VV |  | (0,90*2+2,10)*2,00 |  | 7.8 | [13 empty] | VV | 2 | 2 | True | 0 | ROZPOCET
| VV |  | Odpocet otvoru | [15 empty] | VV | 2 | 1 | True | 0 | ROZPOCET
| VV |  | -0,90*2,00 |  | -1.8 | [13 empty] | VV | 2 | 2 | True | 0 | ROZPOCET
| VV |  | -0,70*2,00*18 |  | -25.2 | [13 empty] | VV | 2 | 2 | True | 0 | ROZPOCET
| VV |  | Mezisoučet |  | 106.28 | [13 empty] | VV | 2 | 3 | True | 0 | ROZPOCET
| VV |  | Součet |  | 199.72 | [13 empty] | VV | 2 | 4 | True | 1 | ROZPOCET
320 | M | 59761020R | obkládačky keramické | m2 | 219.692 |  | 0 |  |  |  | základní |  | 0 | 0.0118 | 2.5924 | 0 | 0 | 32 | M | 2 |  |  |  | ROZPOCET | 0 | 0 | 0 | 0 | 0 | 1 | 0 | 16 | -44526804
| VV |  | 199,72 |  | 199.72 | [13 empty] | VV | 2 | 2 | True | 0 | ROZPOCET
| VV |  | 199,72*1,1 "Přepočtené koeficientem množství |  | 219.692 | [13 empty] | VV | 2 | 2 | True | 1 | ROZPOCET
321 | K | 781479196 | Montáž obkladů vnitřních stěn z dlaždic keramických Příplatek k cenám za dvousložkový spárovací tmel | m2 | 199.72 |  | 0 | CS ÚRS 2018 01 |  |  | základní |  | 0 | 0 | 0 | 0 | 0 | 16 | K | 2 |  |  |  | ROZPOCET | 0 | 0 | 0 | 0 | 0 | 1 | 0 | 16 | 800016701
322 | K | 781479197 | Montáž obkladů vnitřních stěn z dlaždic keramických Příplatek k cenám za dvousložkové lepidlo | m2 | 199.72 |  | 0 | CS ÚRS 2018 01 |  |  | základní |  | 0 | 0 | 0 | 0 | 0 | 16 | K | 2 |  |  |  | ROZPOCET | 0 | 0 | 0 | 0 | 0 | 1 | 0 | 16 | 601798166
323 | K | 781495111 | Ostatní prvky ostatní práce penetrace podkladu | m2 | 199.72 |  | 0 | CS ÚRS 2018 01 |  |  | základní |  | 0 | 0.0003 | 0.059916 | 0 | 0 | 16 | K | 2 |  |  |  | ROZPOCET | 0 | 0 | 0 | 0 | 0 | 1 | 0 | 16 | -2144204432
324 | K | 781494111 | Ostatní prvky plastové profily ukončovací a dilatační lepené flexibilním lepidlem rohové | m | 136 |  | 0 | CS ÚRS 2018 01 |  |  | základní |  | 0 | 0.00031 | 0.04216 | 0 | 0 | 16 | K | 2 |  |  |  | ROZPOCET | 0 | 0 | 0 | 0 | 0 | 1 | 0 | 16 | -753347948
325 | K | 781744126 | Montáž obkladů vnějších stěn z obkladaček hutných nebo polohutných lepených flexibilním lepidlem přes 45 do 50 ks/m2 | m2 | 63.15 |  | 0 | CS ÚRS 2018 01 |  |  | základní |  | 0 | 0.00325 | 0.20524 | 0 | 0 | 16 | K | 2 |  |  |  | ROZPOCET | 0 | 0 | 0 | 0 | 0 | 1 | 0 | 16 | 171819193
| VV |  | VENKOVNI OBKLAD FASADY | [15 empty] | VV | 2 | 1 | True | 0 | ROZPOCET
| VV |  | 1.NP | [15 empty] | VV | 2 | 1 | True | 0 | ROZPOCET
| VV |  | (3,60+2,40+1,20)*0,90 |  | 6.48 | [13 empty] | VV | 2 | 2 | True | 0 | ROZPOCET
| VV |  | 2,40*0,90 |  | 2.16 | [13 empty] | VV | 2 | 2 | True | 0 | ROZPOCET
| VV |  | 9,60*2,10 |  | 20.16 | [13 empty] | VV | 2 | 2 | True | 0 | ROZPOCET
| VV |  | 2,40*2,00 |  | 4.8 | [13 empty] | VV | 2 | 2 | True | 0 | ROZPOCET
| VV |  | 2.NP | [15 empty] | VV | 2 | 1 | True | 0 | ROZPOCET
| VV |  | (2,40*4+0,90*3+1,20)*0,90 |  | 12.15 | [13 empty] | VV | 2 | 2 | True | 0 | ROZPOCET
| VV |  | (2,40*5+3,60)*0,90 |  | 14.04 | [13 empty] | VV | 2 | 2 | True | 0 | ROZPOCET
| VV |  | 2,40*1,40 |  | 3.36 | [13 empty] | VV | 2 | 2 | True | 0 | ROZPOCET
| VV |  | Součet |  | 63.15 | [13 empty] | VV | 2 | 4 | True | 1 | ROZPOCET
326 | M | 5976102R1 | obkládačky keramické glazované hutné | m2 | 69.465 |  | 0 |  |  |  | základní |  | 0 | 0.0118 | 0.81969 | 0 | 0 | 32 | M | 2 |  |  |  | ROZPOCET | 0 | 0 | 0 | 0 | 0 | 1 | 0 | 16 | -978480253
| VV |  | 63,15*1,1 "Přepočtené koeficientem množství |  | 69.465 | [13 empty] | VV | 2 | 2 | True | 1 | ROZPOCET
327 | K | 781479197 | Montáž obkladů vnitřních stěn z dlaždic keramických Příplatek k cenám za dvousložkové lepidlo | m2 | 63.15 |  | 0 | CS ÚRS 2018 01 |  |  | základní |  | 0 | 0 | 0 | 0 | 0 | 16 | K | 2 |  |  |  | ROZPOCET | 0 | 0 | 0 | 0 | 0 | 1 | 0 | 16 | -1314545006
328 | K | 781495111 | Ostatní prvky ostatní práce penetrace podkladu | m2 | 63.15 |  | 0 | CS ÚRS 2018 01 |  |  | základní |  | 0 | 0.0003 | 0.018945 | 0 | 0 | 16 | K | 2 |  |  |  | ROZPOCET | 0 | 0 | 0 | 0 | 0 | 1 | 0 | 16 | 1533848848
329 | K | 998781102 | Přesun hmot pro obklady keramické stanovený z hmotnosti přesunovaného materiálu vodorovná dopravní vzdálenost do 50 m v objektech výšky přes 6 do 12 m | t | 4.337 |  | 0 | CS ÚRS 2018 01 |  |  | základní |  | 0 | 0 | 0 | 0 | 0 | 16 | K | 2 |  |  |  | ROZPOCET | 0 | 0 | 0 | 0 | 0 | 1 | 0 | 16 | 1242575995
330 | K | 998781181 | Přesun hmot pro obklady keramické stanovený z hmotnosti přesunovaného materiálu Příplatek k cenám za přesun prováděný bez použití mechanizace pro jakoukoliv výšku objektu | t | 4.337 |  | 0 | CS ÚRS 2018 01 |  |  | základní |  | 0 | 0 | 0 | 0 | 0 | 16 | K | 2 |  |  |  | ROZPOCET | 0 | 0 | 0 | 0 | 0 | 1 | 0 | 16 | -906129629
| D | 782 | Dokončovací práce - obklady z kamene |  |  |  | 0 | [5 empty] | 0 |  | 0.12102 |  | 0 | 2 | D | 1 |  |  |  | ROZPOCET | [6 empty] | 0
331 | K | 782132111 | Montáž obkladů stěn z tvrdých kamenů kladených do lepidla z nejvýše dvou rozdílných druhů pravoúhlých desek ve skladbě se pravidelně opakujících tl. do 25 mm | m2 | 1.2 |  | 0 | CS ÚRS 2018 01 |  |  | základní |  | 0 | 0.0078 | 0.00936 | 0 | 0 | 16 | K | 2 |  |  |  | ROZPOCET | 0 | 0 | 0 | 0 | 0 | 1 | 0 | 16 | -239470695
| VV |  | VNITRNI OBKLAD VC.LEPIDLA A SPAROVANI | [15 empty] | VV | 2 | 1 | True | 0 | ROZPOCET
| VV |  | PO VYBOURANI HYDRANTU | [15 empty] | VV | 2 | 1 | True | 0 | ROZPOCET
| VV |  | /viz vykres c.02 - odhad rozmeru | [15 empty] | VV | 2 | 1 | True | 0 | ROZPOCET
| VV |  | 1.NP | [15 empty] | VV | 2 | 1 | True | 0 | ROZPOCET
| VV |  | 0,60*2,00 |  | 1.2 | [13 empty] | VV | 2 | 2 | True | 1 | ROZPOCET
332 | M | 5838216R | deska obkladová kamenná | m2 | 1.26 |  | 0 |  |  |  | základní |  | 0 | 0.081 | 0.10206 | 0 | 0 | 32 | M | 2 |  |  |  | ROZPOCET | 0 | 0 | 0 | 0 | 0 | 1 | 0 | 16 | 109660563
| VV |  | 1,2*1,05 'Přepočtené koeficientem množství |  | 1.26 | [13 empty] | VV | 2 | 2 | False | 1 | ROZPOCET
333 | K | 782191111 | Příplatek k cenám obkladů stěn z kamene za plochu do 10 m2 jednotlivě | m2 | 1.2 |  | 0 | CS ÚRS 2018 01 |  |  | základní |  | 0 | 0 | 0 | 0 | 0 | 16 | K | 2 |  |  |  | ROZPOCET | 0 | 0 | 0 | 0 | 0 | 1 | 0 | 16 | -1137663619
334 | K | 782191131 | Příplatek k cenám obkladů stěn z kamene za vyrovnání nerovného povrchu | m2 | 1.2 |  | 0 | CS ÚRS 2018 01 |  |  | základní |  | 0 | 0.008 | 0.0096 | 0 | 0 | 16 | K | 2 |  |  |  | ROZPOCET | 0 | 0 | 0 | 0 | 0 | 1 | 0 | 16 | 2139121441
335 | K | 998782102 | Přesun hmot pro obklady kamenné stanovený z hmotnosti přesunovaného materiálu vodorovná dopravní vzdálenost do 50 m v objektech výšky přes 6 do 12 m | t | 0.121 |  | 0 | CS ÚRS 2018 01 |  |  | základní |  | 0 | 0 | 0 | 0 | 0 | 16 | K | 2 |  |  |  | ROZPOCET | 0 | 0 | 0 | 0 | 0 | 1 | 0 | 16 | -42753572
336 | K | 998782181 | Přesun hmot pro obklady kamenné stanovený z hmotnosti přesunovaného materiálu Příplatek k ceně za přesun prováděný bez použití mechanizace pro jakoukoliv výšku objektu | t | 0.121 |  | 0 | CS ÚRS 2018 01 |  |  | základní |  | 0 | 0 | 0 | 0 | 0 | 16 | K | 2 |  |  |  | ROZPOCET | 0 | 0 | 0 | 0 | 0 | 1 | 0 | 16 | 2126553536
| D | 783 | Dokončovací práce - nátěry |  |  |  | 0 | [5 empty] | 0 |  | 0.50033 |  | 0 | 2 | D | 1 |  |  |  | ROZPOCET | [6 empty] | 0
337 | K | 783414203 | Základní antikorozní nátěr klempířských konstrukcí jednonásobný syntetický samozákladující | m2 | 105.168 |  | 0 | CS ÚRS 2018 01 |  |  | základní |  | 0 | 0.00014 | 0.014724 | 0 | 0 | 16 | K | 2 |  |  |  | ROZPOCET | 0 | 0 | 0 | 0 | 0 | 1 | 0 | 16 | 2146487392
| VV |  | NOVE KLEMPIRSKE PRVKY | [15 empty] | VV | 2 | 1 | True | 0 | ROZPOCET
| VV |  | 0,72*84,00 |  | 60.48 | [13 empty] | VV | 2 | 2 | True | 0 | ROZPOCET
| VV |  | 0,415*57,5 |  | 23.863 | [13 empty] | VV | 2 | 2 | True | 0 | ROZPOCET
| VV |  | 0,425*49,00 |  | 20.825 | [13 empty] | VV | 2 | 2 | True | 0 | ROZPOCET
| VV |  | Součet |  | 105.168 | [13 empty] | VV | 2 | 4 | True | 1 | ROZPOCET
338 | K | 783415101 | Mezinátěr klempířských konstrukcí jednonásobný syntetický standardní | m2 | 105.168 |  | 0 | CS ÚRS 2018 01 |  |  | základní |  | 0 | 0.00013 | 0.013672 | 0 | 0 | 16 | K | 2 |  |  |  | ROZPOCET | 0 | 0 | 0 | 0 | 0 | 1 | 0 | 16 | 1101309018
339 | K | 783417101 | Krycí nátěr (email) klempířských konstrukcí jednonásobný syntetický standardní | m2 | 105.168 |  | 0 | CS ÚRS 2018 01 |  |  | základní |  | 0 | 0.00013 | 0.013672 | 0 | 0 | 16 | K | 2 |  |  |  | ROZPOCET | 0 | 0 | 0 | 0 | 0 | 1 | 0 | 16 | -406146420
| VV |  | 105,168 |  | 105.168 | [13 empty] | VV | 2 | 2 | True | 0 | ROZPOCET
| VV |  | Součet |  | 105.168 | [13 empty] | VV | 2 | 4 | True | 1 | ROZPOCET
340 | K | 783306807 | Odstranění nátěrů ze zámečnických konstrukcí odstraňovačem nátěrů s obroušením | m2 | 115.536 |  | 0 | CS ÚRS 2018 01 |  |  | základní |  | 0 | 0.00011 | 0.012709 | 0 | 0 | 16 | K | 2 |  |  |  | ROZPOCET | 0 | 0 | 0 | 0 | 0 | 1 | 0 | 16 | -2028683586
| VV |  | STAVAJICI ZABRADLI | [15 empty] | VV | 2 | 1 | True | 0 | ROZPOCET
| VV |  | /viz vykres c.03/ | [15 empty] | VV | 2 | 1 | True | 0 | ROZPOCET
| VV |  | 2.NP | [15 empty] | VV | 2 | 1 | True | 0 | ROZPOCET
| VV |  | 24,07*1,20*2*2 |  | 115.536 | [13 empty] | VV | 2 | 2 | True | 1 | ROZPOCET
341 | K | 783301313 | Příprava podkladu zámečnických konstrukcí před provedením nátěru odmaštění odmašťovačem ředidlovým | m2 | 115.536 |  | 0 | CS ÚRS 2018 01 |  |  | základní |  | 0 | 7e-05 | 0.0080875 | 0 | 0 | 16 | K | 2 |  |  |  | ROZPOCET | 0 | 0 | 0 | 0 | 0 | 1 | 0 | 16 | 871325491
342 | K | 783314203 | Základní antikorozní nátěr zámečnických konstrukcí jednonásobný syntetický samozákladující | m2 | 131.776 |  | 0 | CS ÚRS 2018 01 |  |  | základní |  | 0 | 0.00014 | 0.018449 | 0 | 0 | 16 | K | 2 |  |  |  | ROZPOCET | 0 | 0 | 0 | 0 | 0 | 1 | 0 | 16 | -1424281736
| VV |  | ZABRADLI | [15 empty] | VV | 2 | 1 | True | 0 | ROZPOCET
| VV |  | 115,536 |  | 115.536 | [13 empty] | VV | 2 | 2 | True | 0 | ROZPOCET
| VV |  | POZARNI ZARUBNE | [15 empty] | VV | 2 | 1 | True | 0 | ROZPOCET
| VV |  | 1,40*3+2,20 |  | 6.4 | [13 empty] | VV | 2 | 2 | True | 0 | ROZPOCET
| VV |  | OK PANELU | [15 empty] | VV | 2 | 1 | True | 0 | ROZPOCET
| VV |  | 120,00*32,00*0,001 |  | 3.84 | [13 empty] | VV | 2 | 2 | True | 0 | ROZPOCET
| VV |  | OSTATNI ATAV.KONSTR.(POKLOPY ATD) | [15 empty] | VV | 2 | 1 | True | 0 | ROZPOCET
| VV |  | /odhad/ | [15 empty] | VV | 2 | 1 | True | 0 | ROZPOCET
| VV |  | 6,00 |  | 6 | [13 empty] | VV | 2 | 2 | True | 0 | ROZPOCET
| VV |  | Součet |  | 131.776 | [13 empty] | VV | 2 | 4 | True | 1 | ROZPOCET
343 | K | 783315101 | Mezinátěr zámečnických konstrukcí jednonásobný syntetický standardní | m2 | 127.936 |  | 0 | CS ÚRS 2018 01 |  |  | základní |  | 0 | 0.00012 | 0.015352 | 0 | 0 | 16 | K | 2 |  |  |  | ROZPOCET | 0 | 0 | 0 | 0 | 0 | 1 | 0 | 16 | -1616021365
| VV |  | ZABRADLI | [15 empty] | VV | 2 | 1 | True | 0 | ROZPOCET
| VV |  | 115,536 |  | 115.536 | [13 empty] | VV | 2 | 2 | True | 0 | ROZPOCET
| VV |  | POZARNI ZARUBNE | [15 empty] | VV | 2 | 1 | True | 0 | ROZPOCET
| VV |  | 1,40*3+2,20 |  | 6.4 | [13 empty] | VV | 2 | 2 | True | 0 | ROZPOCET
| VV |  | OSTATNI ATAV.KONSTR.(POKLOPY ATD) | [15 empty] | VV | 2 | 1 | True | 0 | ROZPOCET
| VV |  | /odhad/ | [15 empty] | VV | 2 | 1 | True | 0 | ROZPOCET
| VV |  | 6,00 |  | 6 | [13 empty] | VV | 2 | 2 | True | 0 | ROZPOCET
| VV |  | Součet |  | 127.936 | [13 empty] | VV | 2 | 4 | True | 1 | ROZPOCET
344 | K | 783317101 | Krycí nátěr (email) zámečnických konstrukcí jednonásobný syntetický standardní | m2 | 127.936 |  | 0 | CS ÚRS 2018 01 |  |  | základní |  | 0 | 0.00012 | 0.015352 | 0 | 0 | 16 | K | 2 |  |  |  | ROZPOCET | 0 | 0 | 0 | 0 | 0 | 1 | 0 | 16 | 1808223346
345 | K | 783806805 | Odstranění nátěrů z omítek opálením s obroušením | m2 | 5 |  | 0 | CS ÚRS 2018 01 |  |  | základní |  | 0 | 0 | 0 | 0 | 0 | 16 | K | 2 |  |  |  | ROZPOCET | 0 | 0 | 0 | 0 | 0 | 1 | 0 | 16 | -1957295748
| VV |  | STAVAJICI OLEJOVY NATER STEN | [15 empty] | VV | 2 | 1 | True | 0 | ROZPOCET
| VV |  | /mistn.c.111 - odhad/ | [15 empty] | VV | 2 | 1 | True | 0 | ROZPOCET
| VV |  | 5,00 |  | 5 | [13 empty] | VV | 2 | 2 | True | 1 | ROZPOCET
346 | K | 78316310R | Olejový nátěr stěn napouštěcí+dvojnásobný vrchní | m2 | 71.776 |  | 0 |  |  |  | základní |  | 0 | 0.00014 | 0.010049 | 0 | 0 | 16 | K | 2 |  |  |  | ROZPOCET | 0 | 0 | 0 | 0 | 0 | 1 | 0 | 16 | 912353397
| VV |  | OMYVATELNY NATER STEN | [15 empty] | VV | 2 | 1 | True | 0 | ROZPOCET
| VV |  | /viz vykres c.02-legenda/ | [15 empty] | VV | 2 | 1 | True | 0 | ROZPOCET
| VV |  | 1.NP | [15 empty] | VV | 2 | 1 | True | 0 | ROZPOCET
| VV |  | (18,60+0,55+7,30+0,45*3)*2*1,60 |  | 88.96 | [13 empty] | VV | 2 | 2 | True | 0 | ROZPOCET
| VV |  | Odpocet otvoru | [15 empty] | VV | 2 | 1 | True | 0 | ROZPOCET
| VV |  | -(1,10*2+1,80)*1,60 |  | -6.4 | [13 empty] | VV | 2 | 2 | True | 0 | ROZPOCET
| VV |  | Odpocet obkladu | [15 empty] | VV | 2 | 1 | True | 0 | ROZPOCET
| VV |  | -(0,55+0,97+4,32+0,90)*1,60 |  | -10.784 | [13 empty] | VV | 2 | 2 | True | 0 | ROZPOCET
| VV |  | Součet |  | 71.776 | [13 empty] | VV | 2 | 4 | True | 1 | ROZPOCET
347 | K | 783822211 | Vyrovnání omítek před provedením nátěru celoplošné, tloušťky do 3 mm, stěrkou vápennou | m2 | 71.776 |  | 0 | CS ÚRS 2018 01 |  |  | základní |  | 0 | 0.005 | 0.35888 | 0 | 0 | 16 | K | 2 |  |  |  | ROZPOCET | 0 | 0 | 0 | 0 | 0 | 1 | 0 | 16 | 158891141
348 | K | 783823137 | Penetrační nátěr omítek hladkých omítek hladkých, zrnitých tenkovrstvých nebo štukových stupně členitosti 1 a 2 vápenný | m2 | 71.776 |  | 0 | CS ÚRS 2018 01 |  |  | základní |  | 0 | 0.00027 | 0.01938 | 0 | 0 | 16 | K | 2 |  |  |  | ROZPOCET | 0 | 0 | 0 | 0 | 0 | 1 | 0 | 16 | 1826139963
| D | 784 | Dokončovací práce - malby a tapety |  |  |  | 0 | [5 empty] | 0 |  | 3.5538 |  | 0.62301 | 2 | D | 1 |  |  |  | ROZPOCET | [6 empty] | 0
349 | K | 784121001 | Oškrabání malby v místnostech výšky do 3,80 m | m2 | 1855.912 |  | 0 | CS ÚRS 2018 01 |  |  | základní |  | 0 | 0.001 | 1.8559 | 0.00031 | 0.57533 | 16 | K | 2 |  |  |  | ROZPOCET | 0 | 0 | 0 | 0 | 0 | 1 | 0 | 16 | 1308882293
| VV |  | STAVAJICI STROPY BEZ PODHLEDU | [15 empty] | VV | 2 | 1 | True | 0 | ROZPOCET
| VV |  | /viz vykres c.02+04-legenda/ | [15 empty] | VV | 2 | 1 | True | 0 | ROZPOCET
| VV |  | 1.NP | [15 empty] | VV | 2 | 1 | True | 0 | ROZPOCET
| VV |  | 301,00 |  | 301 | [13 empty] | VV | 2 | 2 | True | 0 | ROZPOCET
| VV |  | -4,19*8,21 |  | -34.4 | [13 empty] | VV | 2 | 2 | True | 0 | ROZPOCET
| VV |  | -(30,20+10,60+4,10+4,80) |  | -49.7 | [13 empty] | VV | 2 | 2 | True | 0 | ROZPOCET
| VV |  | 2.NP | [15 empty] | VV | 2 | 1 | True | 0 | ROZPOCET
| VV |  | 296,40 |  | 296.4 | [13 empty] | VV | 2 | 2 | True | 0 | ROZPOCET
| VV |  | -(13,00+4,80+4,30+2,60) |  | -24.7 | [13 empty] | VV | 2 | 2 | True | 0 | ROZPOCET
| VV |  | Odpocet schodiste | [15 empty] | VV | 2 | 1 | True | 0 | ROZPOCET
| VV |  | -4,73*5,41*2 |  | -51.179 | [13 empty] | VV | 2 | 2 | True | 0 | ROZPOCET
| VV |  | STAVAJICI STENY | [15 empty] | VV | 2 | 1 | True | 0 | ROZPOCET
| VV |  | /viz vykres c.02+04/ | [15 empty] | VV | 2 | 1 | True | 0 | ROZPOCET
| VV |  | 1.NP | [15 empty] | VV | 2 | 1 | True | 0 | ROZPOCET
| VV |  | (0,45+0,45)*2*3,30*18 |  | 106.92 | [13 empty] | VV | 2 | 2 | True | 0 | ROZPOCET
| VV |  | (4,19+13,45)*2*3,30 |  | 116.424 | [13 empty] | VV | 2 | 2 | True | 0 | ROZPOCET
| VV |  | 4,23*0,90 |  | 3.807 | [13 empty] | VV | 2 | 2 | True | 0 | ROZPOCET
| VV |  | (0,60+0,30+0,781*2+6,429*2)*3,30 |  | 50.556 | [13 empty] | VV | 2 | 2 | True | 0 | ROZPOCET
| VV |  | 2,40*0,90 |  | 2.16 | [13 empty] | VV | 2 | 2 | True | 0 | ROZPOCET
| VV |  | (3,32+5,695*2)*3,30 |  | 48.543 | [13 empty] | VV | 2 | 2 | True | 0 | ROZPOCET
| VV |  | (3,32+1,86)*3,30 |  | 17.094 | [13 empty] | VV | 2 | 2 | True | 0 | ROZPOCET
| VV |  | 1,30*0,90 |  | 1.17 | [13 empty] | VV | 2 | 2 | True | 0 | ROZPOCET
| VV |  | (3,40+7,635*2)*3,30 |  | 61.611 | [13 empty] | VV | 2 | 2 | True | 0 | ROZPOCET
| VV |  | 7,50*0,90+3,805*2*3,30 |  | 31.863 | [13 empty] | VV | 2 | 2 | True | 0 | ROZPOCET
| VV |  | (2,91+3,70*2)*3,30 |  | 34.023 | [13 empty] | VV | 2 | 2 | True | 0 | ROZPOCET
| VV |  | (1,90+1,31)*3,30 |  | 10.593 | [13 empty] | VV | 2 | 2 | True | 0 | ROZPOCET
| VV |  | (2,32+2,10)*3,30 |  | 14.586 | [13 empty] | VV | 2 | 2 | True | 0 | ROZPOCET
| VV |  | (18,60+7,30)*2*3,30 |  | 170.94 | [13 empty] | VV | 2 | 2 | True | 0 | ROZPOCET
| VV |  | 58,00 |  | 58 | [13 empty] | VV | 2 | 2 | True | 0 | ROZPOCET
| VV |  | Odpocet otvoru nad 4 m2 | [15 empty] | VV | 2 | 1 | True | 0 | ROZPOCET
| VV |  | -1,80*3,30 |  | -5.94 | [13 empty] | VV | 2 | 2 | True | 0 | ROZPOCET
| VV |  | -1,80*3,30*4 |  | -23.76 | [13 empty] | VV | 2 | 2 | True | 0 | ROZPOCET
| VV |  | 2.NP | [15 empty] | VV | 2 | 1 | True | 0 | ROZPOCET
| VV |  | (0,45+0,45)*2*3,30*18 |  | 106.92 | [13 empty] | VV | 2 | 2 | True | 0 | ROZPOCET
| VV |  | (3,25*2+5,11)*3,30 |  | 38.313 | [13 empty] | VV | 2 | 2 | True | 0 | ROZPOCET
| VV |  | (2,315+2,60)*3,30 |  | 16.22 | [13 empty] | VV | 2 | 2 | True | 0 | ROZPOCET
| VV |  | (1,235+2,40)*3,30 |  | 11.996 | [13 empty] | VV | 2 | 2 | True | 0 | ROZPOCET
| VV |  | (2,80+1,20*2)*3,30 |  | 17.16 | [13 empty] | VV | 2 | 2 | True | 0 | ROZPOCET
| VV |  | (0,87+0,90*2+1,20*4)*3,30 |  | 24.651 | [13 empty] | VV | 2 | 2 | True | 0 | ROZPOCET
| VV |  | (0,87+0,90*2+2,40*4+1,202+0,90)*3,30 |  | 47.428 | [13 empty] | VV | 2 | 2 | True | 0 | ROZPOCET
| VV |  | (7,40+7,12*2+2,50+1,00)*3,30 |  | 82.962 | [13 empty] | VV | 2 | 2 | True | 0 | ROZPOCET
| VV |  | (3,68+4,81)*2*3,30 |  | 56.034 | [13 empty] | VV | 2 | 2 | True | 0 | ROZPOCET
| VV |  | (4,285+5,22)*2*3,30 |  | 62.733 | [13 empty] | VV | 2 | 2 | True | 0 | ROZPOCET
| VV |  | (5,40+2,32)*2*3,30 |  | 50.952 | [13 empty] | VV | 2 | 2 | True | 0 | ROZPOCET
| VV |  | (2,60+1,82)*2*3,30 |  | 29.172 | [13 empty] | VV | 2 | 2 | True | 0 | ROZPOCET
| VV |  | (10,835+8,30)*2*3,30 |  | 126.291 | [13 empty] | VV | 2 | 2 | True | 0 | ROZPOCET
| VV |  | (1,60+1,80)*2*3,30 |  | 22.44 | [13 empty] | VV | 2 | 2 | True | 0 | ROZPOCET
| VV |  | (2,105+1,80)*2*3,30 |  | 25.773 | [13 empty] | VV | 2 | 2 | True | 0 | ROZPOCET
| VV |  | (3,705+4,205)*2*3,30 |  | 52.206 | [13 empty] | VV | 2 | 2 | True | 0 | ROZPOCET
| VV |  | (2,50+6,42*2+7,13+1,00)*3,30 |  | 77.451 | [13 empty] | VV | 2 | 2 | True | 0 | ROZPOCET
| VV |  | (8,045+6,42)*2*3,30 |  | 95.469 | [13 empty] | VV | 2 | 2 | True | 0 | ROZPOCET
| VV |  | 84,00 |  | 84 | [13 empty] | VV | 2 | 2 | True | 0 | ROZPOCET
| VV |  | Odpocet otvoru nad 4m2 | [15 empty] | VV | 2 | 1 | True | 0 | ROZPOCET
| VV |  | -2,40*2,40*4 |  | -23.04 | [13 empty] | VV | 2 | 2 | True | 0 | ROZPOCET
| VV |  | -3,60*2,40 |  | -8.64 | [13 empty] | VV | 2 | 2 | True | 0 | ROZPOCET
| VV |  | -2,40*2,40*5 |  | -28.8 | [13 empty] | VV | 2 | 2 | True | 0 | ROZPOCET
| VV |  | -1,80*3,30*2 |  | -11.88 | [13 empty] | VV | 2 | 2 | True | 0 | ROZPOCET
| VV |  | Odpocet schodiste | [15 empty] | VV | 2 | 1 | True | 0 | ROZPOCET
| VV |  | -(4,73+5,41*2)*3,30*2 |  | -102.63 | [13 empty] | VV | 2 | 2 | True | 0 | ROZPOCET
| VV |  | Odpocet obkladu | [15 empty] | VV | 2 | 1 | True | 0 | ROZPOCET
| VV |  | - 199,92/3*2 |  | -133.28 | [13 empty] | VV | 2 | 2 | True | 0 | ROZPOCET
| VV |  | Součet |  | 1855.912 | [13 empty] | VV | 2 | 4 | True | 1 | ROZPOCET
350 | K | 784121007 | Oškrabání malby na schodišti o výšce podlaží do 3,80 m | m2 | 153.809 |  | 0 | CS ÚRS 2018 01 |  |  | základní |  | 0 | 0.001 | 0.15381 | 0.00031 | 0.047681 | 16 | K | 2 |  |  |  | ROZPOCET | 0 | 0 | 0 | 0 | 0 | 1 | 0 | 16 | -1220064947
| VV |  | 4,73*5,41*2 |  | 51.179 | [13 empty] | VV | 2 | 2 | True | 0 | ROZPOCET
| VV |  | (4,73+5,41*2)*3,30*2 |  | 102.63 | [13 empty] | VV | 2 | 2 | True | 0 | ROZPOCET
| VV |  | Součet |  | 153.809 | [13 empty] | VV | 2 | 4 | True | 1 | ROZPOCET
351 | K | 784211111 | Malby z malířských směsí otěruvzdorných za mokra dvojnásobné, bílé za mokra otěruvzdorné velmi dobře v místnostech výšky do 3,80 m | m2 | 2114.615 |  | 0 | CS ÚRS 2018 01 |  |  | základní |  | 0 | 0.00029 | 0.61324 | 0 | 0 | 16 | K | 2 |  |  |  | ROZPOCET | 0 | 0 | 0 | 0 | 0 | 1 | 0 | 16 | 1619055531
| VV |  | NOVA MALBA | [15 empty] | VV | 2 | 1 | True | 0 | ROZPOCET
| VV |  | NA STAV.STROPECH A STENACH | [15 empty] | VV | 2 | 1 | True | 0 | ROZPOCET
| VV |  | 1855,912 |  | 1855.912 | [13 empty] | VV | 2 | 2 | True | 0 | ROZPOCET
| VV |  | NA ZAZDIVKACH | [15 empty] | VV | 2 | 1 | True | 0 | ROZPOCET
| VV |  | /viz vykres c.02+04/ | [15 empty] | VV | 2 | 1 | True | 0 | ROZPOCET
| VV |  | 1.NP | [15 empty] | VV | 2 | 1 | True | 0 | ROZPOCET
| VV |  | (0,55*2+0,47)*3,30 |  | 5.181 | [13 empty] | VV | 2 | 2 | True | 0 | ROZPOCET
| VV |  | 0,30*3,30*2 |  | 1.98 | [13 empty] | VV | 2 | 2 | True | 0 | ROZPOCET
| VV |  | (0,50+0,83*2+0,52)*3,30*2 |  | 17.688 | [13 empty] | VV | 2 | 2 | True | 0 | ROZPOCET
| VV |  | 0,70*2,00*2 |  | 2.8 | [13 empty] | VV | 2 | 2 | True | 0 | ROZPOCET
| VV |  | 1,00*2,10*2 |  | 4.2 | [13 empty] | VV | 2 | 2 | True | 0 | ROZPOCET
| VV |  | 12,00 |  | 12 | [13 empty] | VV | 2 | 2 | True | 0 | ROZPOCET
| VV |  | 1,80*3,30*2 |  | 11.88 | [13 empty] | VV | 2 | 2 | True | 0 | ROZPOCET
| VV |  | 3,30*0,30*4 |  | 3.96 | [13 empty] | VV | 2 | 2 | True | 0 | ROZPOCET
| VV |  | 1,20*3,30 |  | 3.96 | [13 empty] | VV | 2 | 2 | True | 0 | ROZPOCET
| VV |  | 2.NP | [15 empty] | VV | 2 | 1 | True | 0 | ROZPOCET
| VV |  | (0,45*2+0,34)*3,30 |  | 4.092 | [13 empty] | VV | 2 | 2 | True | 0 | ROZPOCET
| VV |  | 0,70*2,00*4*2 |  | 11.2 | [13 empty] | VV | 2 | 2 | True | 0 | ROZPOCET
| VV |  | 0,60*3,30*2 |  | 3.96 | [13 empty] | VV | 2 | 2 | True | 0 | ROZPOCET
| VV |  | 0,90*2,00*2 |  | 3.6 | [13 empty] | VV | 2 | 2 | True | 0 | ROZPOCET
| VV |  | 12,00 |  | 12 | [13 empty] | VV | 2 | 2 | True | 0 | ROZPOCET
| VV |  | 3,30*0,60 |  | 1.98 | [13 empty] | VV | 2 | 2 | True | 0 | ROZPOCET
| VV |  | 1,50*3,30 |  | 4.95 | [13 empty] | VV | 2 | 2 | True | 0 | ROZPOCET
| VV |  | NA NOVYCH STENACH | [15 empty] | VV | 2 | 1 | True | 0 | ROZPOCET
| VV |  | /viz vykres c.02+04/ | [15 empty] | VV | 2 | 1 | True | 0 | ROZPOCET
| VV |  | 1.NP | [15 empty] | VV | 2 | 1 | True | 0 | ROZPOCET
| VV |  | (4,80+2,40)*2,40 |  | 17.28 | [13 empty] | VV | 2 | 2 | True | 0 | ROZPOCET
| VV |  | (3,20+4,30+3,24)*3,30*2 |  | 70.884 | [13 empty] | VV | 2 | 2 | True | 0 | ROZPOCET
| VV |  | (0,50+0,83*2+0,52)*3,30*2 |  | 17.688 | [13 empty] | VV | 2 | 2 | True | 0 | ROZPOCET
| VV |  | 2,14*3,30*2 |  | 14.124 | [13 empty] | VV | 2 | 2 | True | 0 | ROZPOCET
| VV |  | 7,50*3,30*2 |  | 49.5 | [13 empty] | VV | 2 | 2 | True | 0 | ROZPOCET
| VV |  | 12,00 |  | 12 | [13 empty] | VV | 2 | 2 | True | 0 | ROZPOCET
| VV |  | 2.NP | [15 empty] | VV | 2 | 1 | True | 0 | ROZPOCET
| VV |  | (1,30+1,20)*3,30*2 |  | 16.5 | [13 empty] | VV | 2 | 2 | True | 0 | ROZPOCET
| VV |  | (5,11+2,315+2,60+2,80)*3,30*2 |  | 84.645 | [13 empty] | VV | 2 | 2 | True | 0 | ROZPOCET
| VV |  | 9,00 |  | 9 | [13 empty] | VV | 2 | 2 | True | 0 | ROZPOCET
| VV |  | Odpocet obkladu a nateru soklu | [15 empty] | VV | 2 | 1 | True | 0 | ROZPOCET
| VV |  | -199,72/3 |  | -66.573 | [13 empty] | VV | 2 | 2 | True | 0 | ROZPOCET
| VV |  | -71,776 |  | -71.776 | [13 empty] | VV | 2 | 2 | True | 0 | ROZPOCET
| VV |  | Součet |  | 2114.615 | [13 empty] | VV | 2 | 4 | True | 1 | ROZPOCET
352 | K | 784211117 | Malby z malířských směsí otěruvzdorných za mokra dvojnásobné, bílé za mokra otěruvzdorné velmi dobře na schodišti o výšce podlaží do 3,80 m | m2 | 153.809 |  | 0 | CS ÚRS 2018 01 |  |  | základní |  | 0 | 0.00029 | 0.044605 | 0 | 0 | 16 | K | 2 |  |  |  | ROZPOCET | 0 | 0 | 0 | 0 | 0 | 1 | 0 | 16 | -1258323437
353 | K | 784181001 | Pačokování jednonásobné v místnostech výšky do 3,80 m | m2 | 2114.615 |  | 0 | CS ÚRS 2018 01 |  |  | základní |  | 0 | 0.00019 | 0.40178 | 0 | 0 | 16 | K | 2 |  |  |  | ROZPOCET | 0 | 0 | 0 | 0 | 0 | 1 | 0 | 16 | -1199269442
354 | K | 784181007 | Pačokování jednonásobné na schodišti o výšce podlaží do 3,80 m | m2 | 153.809 |  | 0 | CS ÚRS 2018 01 |  |  | základní |  | 0 | 0.0002 | 0.030762 | 0 | 0 | 16 | K | 2 |  |  |  | ROZPOCET | 0 | 0 | 0 | 0 | 0 | 1 | 0 | 16 | -2139643695
355 | K | 784181101 | Penetrace podkladu jednonásobná základní akrylátová v místnostech výšky do 3,80 m | m2 | 2114.615 |  | 0 | CS ÚRS 2018 01 |  |  | základní |  | 0 | 0.0002 | 0.42292 | 0 | 0 | 16 | K | 2 |  |  |  | ROZPOCET | 0 | 0 | 0 | 0 | 0 | 1 | 0 | 16 | 975639148
356 | K | 784181107 | Penetrace podkladu jednonásobná základní akrylátová na schodišti o výšce podlaží do 3,80 m | m2 | 153.809 |  | 0 | CS ÚRS 2018 01 |  |  | základní |  | 0 | 0.0002 | 0.030762 | 0 | 0 | 16 | K | 2 |  |  |  | ROZPOCET | 0 | 0 | 0 | 0 | 0 | 1 | 0 | 16 | -18343835
357 | K | 784171101 | Zakrytí nemalovaných ploch (materiál ve specifikaci) včetně pozdějšího odkrytí podlah | m2 | 488.6 |  | 0 | CS ÚRS 2018 01 |  |  | základní |  | 0 | 0 | 0 | 0 | 0 | 16 | K | 2 |  |  |  | ROZPOCET | 0 | 0 | 0 | 0 | 0 | 1 | 0 | 16 | 848526322
| VV |  | 1.NP | [15 empty] | VV | 2 | 1 | True | 0 | ROZPOCET
| VV |  | 301,00 |  | 301 | [13 empty] | VV | 2 | 2 | True | 0 | ROZPOCET
| VV |  | -4,19*8,21 |  | -34.4 | [13 empty] | VV | 2 | 2 | True | 0 | ROZPOCET
| VV |  | -(30,20+10,60+4,10+4,80) |  | -49.7 | [13 empty] | VV | 2 | 2 | True | 0 | ROZPOCET
| VV |  | 2.NP | [15 empty] | VV | 2 | 1 | True | 0 | ROZPOCET
| VV |  | 296,40 |  | 296.4 | [13 empty] | VV | 2 | 2 | True | 0 | ROZPOCET
| VV |  | -(13,00+4,80+4,30+2,60) |  | -24.7 | [13 empty] | VV | 2 | 2 | True | 0 | ROZPOCET
| VV |  | Součet |  | 488.6 | [13 empty] | VV | 2 | 4 | True | 1 | ROZPOCET
358 | M | 581248440 | fólie pro malířské potřeby zakrývací, 25µ, 4 x 5 m | m2 | 503.258 |  | 0 | CS ÚRS 2018 01 |  |  | základní |  | 0 | 0 | 0 | 0 | 0 | 32 | M | 2 |  |  |  | ROZPOCET | 0 | 0 | 0 | 0 | 0 | 1 | 0 | 16 | 51621555
| VV |  | 488,60 |  | 488.6 | [13 empty] | VV | 2 | 2 | True | 1 | ROZPOCET
| VV |  | 488,6*1,03 'Přepočtené koeficientem množství |  | 503.258 | [13 empty] | VV | 2 | 2 | False | 1 | ROZPOCET
| D | HZS | Hodinové zúčtovací sazby |  |  |  | 0 | [5 empty] | 0 |  | 0 |  | 0 | 4 | D | 0 |  |  |  | ROZPOCET | [6 empty] | 0
359 | K | HZS 1 | Ostatní pomocné a nezměřitelné práce | hod | 240 |  | 0 |  |  |  | základní |  | 0 | 0 | 0 | 0 | 0 | 512 | K | 1 |  |  |  | ROZPOCET | 0 | 0 | 0 | 0 | 0 | 1 | 0 | 512 | -234372665
| VV |  | REKONSTRUKCE | [15 empty] | VV | 1 | 1 | True | 0 | ROZPOCET
| VV |  | /prace a detaily neresene v tomto stupni PD, | [15 empty] | VV | 1 | 1 | True | 0 | ROZPOCET
| VV |  | napr.dalsi bourani a stavebni upravy konstr.skrytych ve stenach, podlaze atd./ | [15 empty] | VV | 1 | 1 | True | 0 | ROZPOCET
| VV |  | 240,00 |  | 240 | [13 empty] | VV | 1 | 2 | True | 1 | ROZPOCET
360 | K | HZS 2 | DMTŽ, úprava a zpětná MTŽ konstrukcí na fasádě a střeše | hod | 28 |  | 0 |  |  |  | základní |  | 0 | 0 | 0 | 0 | 0 | 512 | K | 1 |  |  |  | ROZPOCET | 0 | 0 | 0 | 0 | 0 | 1 | 0 | 512 | -159019846
361 | K | HZS 3 | DMTŽ a likvidace vnitř.konstrukcí - hydranty, rozvodné skříně, pojezd rolety atd. | hod | 12 |  | 0 |  |  |  | základní |  | 0 | 0 | 0 | 0 | 0 | 512 | K | 1 |  |  |  | ROZPOCET | 0 | 0 | 0 | 0 | 0 | 1 | 0 | 512 | 581653742
| D | OST | Ostatní - Vybavení interiéru |  |  |  | 0 | [5 empty] | 0 |  | 0 |  | 0 | 1 | D | 0 |  |  |  | ROZPOCET | [6 empty] | 0
| D | OST 1 | Drobné vybavení |  |  |  | 0 | [5 empty] | 0 |  | 0 |  | 0 | 1 | D | 1 |  |  |  | ROZPOCET | [6 empty] | 0
362 | M | Pol84 | odpadkový koš krytý nerezový 5-7 l | ks | 4 |  | 0 |  |  |  | základní |  | 0 | 0 | 0 | 0 | 0 | 8 | M | 2 |  |  |  | ROZPOCET | 0 | 0 | 0 | 0 | 0 | 1 | 0 | 4 | -345902508
363 | M | Pol85 | dávkovač mýdla | ks | 6 |  | 0 |  |  |  | základní |  | 0 | 0 | 0 | 0 | 0 | 8 | M | 2 |  |  |  | ROZPOCET | 0 | 0 | 0 | 0 | 0 | 1 | 0 | 4 | -943443836
364 | M | Pol86 | zásobník na papírové utěrky | ks | 7 |  | 0 |  |  |  | základní |  | 0 | 0 | 0 | 0 | 0 | 8 | M | 2 |  |  |  | ROZPOCET | 0 | 0 | 0 | 0 | 0 | 1 | 0 | 4 | -1411806548
365 | M | Pol87 | držák na toaletní papír nerez | ks | 6 |  | 0 |  |  |  | základní |  | 0 | 0 | 0 | 0 | 0 | 8 | M | 2 |  |  |  | ROZPOCET | 0 | 0 | 0 | 0 | 0 | 1 | 0 | 4 | 211085869
366 | M | Pol88 | štětka na čištění WC komplet | ks | 6 |  | 0 |  |  |  | základní |  | 0 | 0 | 0 | 0 | 0 | 8 | M | 2 |  |  |  | ROZPOCET | 0 | 0 | 0 | 0 | 0 | 1 | 0 | 4 | -1518157162
367 | M | Pol89 | odpadkový koš kancelářský | ks | 24 |  | 0 |  |  |  | základní |  | 0 | 0 | 0 | 0 | 0 | 8 | M | 2 |  |  |  | ROZPOCET | 0 | 0 | 0 | 0 | 0 | 1 | 0 | 4 | 209152289
368 | M | Pol90 | zrcadlo | ks | 3 |  | 0 |  |  |  | základní |  | 0 | 0 | 0 | 0 | 0 | 8 | M | 2 |  |  |  | ROZPOCET | 0 | 0 | 0 | 0 | 0 | 1 | 0 | 4 | -847145154
| D | OST 2 | Nábytek |  |  |  | 0 | [5 empty] | 0 |  | 0 |  | 0 | 1 | D | 1 |  |  |  | ROZPOCET | [6 empty] | 0
369 | M | Pol66 | stůl pracovní 160cm | ks | 41 |  | 0 |  |  |  | základní |  | 0 | 0 | 0 | 0 | 0 | 8 | M | 2 |  |  |  | ROZPOCET | 0 | 0 | 0 | 0 | 0 | 1 | 0 | 4 | -689389917
370 | M | Pol67 | kontejner | ks | 41 |  | 0 |  |  |  | základní |  | 0 | 0 | 0 | 0 | 0 | 8 | M | 2 |  |  |  | ROZPOCET | 0 | 0 | 0 | 0 | 0 | 1 | 0 | 4 | -932056307
371 | M | Pol68 | kancelářská židle NAPŘ.Panther | ks | 41 |  | 0 |  |  |  | základní |  | 0 | 0 | 0 | 0 | 0 | 8 | M | 2 |  |  |  | ROZPOCET | 0 | 0 | 0 | 0 | 0 | 1 | 0 | 4 | -1093180179
372 | M | Pol69 | stůl jídelní 140x80 | ks | 7 |  | 0 |  |  |  | základní |  | 0 | 0 | 0 | 0 | 0 | 8 | M | 2 |  |  |  | ROZPOCET | 0 | 0 | 0 | 0 | 0 | 1 | 0 | 4 | 217880119
373 | M | Pol70 | židle jídelní např Tina | ks | 28 |  | 0 |  |  |  | základní |  | 0 | 0 | 0 | 0 | 0 | 8 | M | 2 |  |  |  | ROZPOCET | 0 | 0 | 0 | 0 | 0 | 1 | 0 | 4 | -1035676728
374 | M | Pol71 | police | ses | 6 |  | 0 |  |  |  | základní |  | 0 | 0 | 0 | 0 | 0 | 8 | M | 2 |  |  |  | ROZPOCET | 0 | 0 | 0 | 0 | 0 | 1 | 0 | 4 | -885687737
375 | M | Pol72 | skříň 100x50x190 | ks | 20 |  | 0 |  |  |  | základní |  | 0 | 0 | 0 | 0 | 0 | 8 | M | 2 |  |  |  | ROZPOCET | 0 | 0 | 0 | 0 | 0 | 1 | 0 | 4 | -1492761317
376 | M | Pol73 | kuchyňská linka 140 cm | ses | 1 |  | 0 |  |  |  | základní |  | 0 | 0 | 0 | 0 | 0 | 8 | M | 2 |  |  |  | ROZPOCET | 0 | 0 | 0 | 0 | 0 | 1 | 0 | 4 | 716486953
377 | M | Pol74 | konferenční stolek 100x60x50 | ks | 1 |  | 0 |  |  |  | základní |  | 0 | 0 | 0 | 0 | 0 | 8 | M | 2 |  |  |  | ROZPOCET | 0 | 0 | 0 | 0 | 0 | 1 | 0 | 4 | 2055668601
378 | M | Pol75 | skříň šatní 100x50x190 | ks | 8 |  | 0 |  |  |  | základní |  | 0 | 0 | 0 | 0 | 0 | 8 | M | 2 |  |  |  | ROZPOCET | 0 | 0 | 0 | 0 | 0 | 1 | 0 | 4 | -70608686
379 | M | Pol76 | křesílko např.Triton black | ks | 4 |  | 0 |  |  |  | základní |  | 0 | 0 | 0 | 0 | 0 | 8 | M | 2 |  |  |  | ROZPOCET | 0 | 0 | 0 | 0 | 0 | 1 | 0 | 4 | 1307376838
380 | M | Pol77 | regál kovový | ks | 4 |  | 0 |  |  |  | základní |  | 0 | 0 | 0 | 0 | 0 | 8 | M | 2 |  |  |  | ROZPOCET | 0 | 0 | 0 | 0 | 0 | 1 | 0 | 4 | 46714293
381 | M | Pol78 | stůl jednací 160 | ks | 1 |  | 0 |  |  |  | základní |  | 0 | 0 | 0 | 0 | 0 | 8 | M | 2 |  |  |  | ROZPOCET | 0 | 0 | 0 | 0 | 0 | 1 | 0 | 4 | -1185566846
382 | M | Pol79 | stolová sestava do T + jednací | ses | 1 |  | 0 |  |  |  | základní |  | 0 | 0 | 0 | 0 | 0 | 8 | M | 2 |  |  |  | ROZPOCET | 0 | 0 | 0 | 0 | 0 | 1 | 0 | 4 | -1738642407
383 | M | Pol80 | jednací křesílko Triton black | ks | 8 |  | 0 |  |  |  | základní |  | 0 | 0 | 0 | 0 | 0 | 8 | M | 2 |  |  |  | ROZPOCET | 0 | 0 | 0 | 0 | 0 | 1 | 0 | 4 | 268193614
384 | M | Pol81 | kuchyňská linka 240 | ses | 1 |  | 0 |  |  |  | základní |  | 0 | 0 | 0 | 0 | 0 | 8 | M | 2 |  |  |  | ROZPOCET | 0 | 0 | 0 | 0 | 0 | 1 | 0 | 4 | 1779698104
385 | M | Pol82 | doprava a přesun hmot | kpl | 1 |  | 0 |  |  |  | základní |  | 0 | 0 | 0 | 0 | 0 | 8 | M | 2 |  |  |  | ROZPOCET | 0 | 0 | 0 | 0 | 0 | 1 | 0 | 4 | 2008525349
386 | M | Pol83 | montáže cca dle skutečnosti | % |  |  | 0 |  |  |  | základní |  | 0 | 0 | 0 | 0 | 0 | 8 | M | 2 |  |  |  | ROZPOCET | 0 | 0 | 0 | 0 | 0 | 1 | 0 | 4 | -747537372
| D | OST 3 | Zabudované vybavení |  |  |  | 0 | [5 empty] | 0 |  | 0 |  | 0 | 1 | D | 1 |  |  |  | ROZPOCET | [6 empty] | 0
387 | M | Pol91 | prodejní automat na kávu | ks | 1 |  | 0 |  |  |  | základní |  | 0 | 0 | 0 | 0 | 0 | 8 | M | 2 |  |  |  | ROZPOCET | 0 | 0 | 0 | 0 | 0 | 1 | 0 | 4 | -1120386090
388 | M | Pol92 | prodejní automat na nápoje | ks | 1 |  | 0 |  |  |  | základní |  | 0 | 0 | 0 | 0 | 0 | 8 | M | 2 |  |  |  | ROZPOCET | 0 | 0 | 0 | 0 | 0 | 1 | 0 | 4 | -1228082313
389 | M | Pol93 | mikrovlnná trouba | ks | 2 |  | 0 |  |  |  | základní |  | 0 | 0 | 0 | 0 | 0 | 8 | M | 2 |  |  |  | ROZPOCET | 0 | 0 | 0 | 0 | 0 | 1 | 0 | 4 | -554855816
390 | M | Pol94 | lednička | ks | 2 |  | 0 |  |  |  | základní |  | 0 | 0 | 0 | 0 | 0 | 8 | M | 2 |  |  |  | ROZPOCET | 0 | 0 | 0 | 0 | 0 | 1 | 0 | 4 | -10718497
391 | M | Pol95 | presovač | ks | 2 |  | 0 |  |  |  | základní |  | 0 | 0 | 0 | 0 | 0 | 8 | M | 2 |  |  |  | ROZPOCET | 0 | 0 | 0 | 0 | 0 | 1 | 0 | 4 | -666475895
| D | OST 4 | Zdravotní vybavení |  |  |  | 0 | [5 empty] | 0 |  | 0 |  | 0 | 1 | D | 1 |  |  |  | ROZPOCET | [6 empty] | 0
392 | M | Pol96 | Sprchový vozík s polohováním zad, elektrický zdvih, nabíječka, 2 baterie | ks | 1 |  | 0 |  |  |  | základní |  | 0 | 0 | 0 | 0 | 0 | 8 | M | 2 |  |  |  | ROZPOCET | 0 | 0 | 0 | 0 | 0 | 1 | 0 | 4 | 963697919
393 | M | Pol97 | Sklopná madla | ks | 1 |  | 0 |  |  |  | základní |  | 0 | 0 | 0 | 0 | 0 | 8 | M | 2 |  |  |  | ROZPOCET | 0 | 0 | 0 | 0 | 0 | 1 | 0 | 4 | -375664926
| D | VRN | Vedlejší rozpočtové náklady |  |  |  | 0 | [5 empty] | 0 |  | 0 |  | 0 | 5 | D | 0 |  |  |  | ROZPOCET | [6 empty] | 0
| D | VRN1 | Průzkumné, geodetické a projektové práce |  |  |  | 0 | [5 empty] | 0 |  | 0 |  | 0 | 5 | D | 1 |  |  |  | ROZPOCET | [6 empty] | 0
394 | K | 012002000 | Geodetické práce | kpl | 1 |  | 0 | CS ÚRS 2018 01 |  |  | základní |  | 0 | 0 | 0 | 0 | 0 | 1024 | K | 2 |  |  |  | ROZPOCET | 0 | 0 | 0 | 0 | 0 | 1 | 0 | 1024 | -1515589845
395 | K | 013254000 | Dokumentace skutečného provedení stavby | kpl | 1 |  | 0 | CS ÚRS 2018 01 |  |  | základní |  | 0 | 0 | 0 | 0 | 0 | 1024 | K | 2 |  |  |  | ROZPOCET | 0 | 0 | 0 | 0 | 0 | 1 | 0 | 1024 | -1392504206
| D | VRN3 | Zařízení staveniště |  |  |  | 0 | [5 empty] | 0 |  | 0 |  | 0 | 5 | D | 1 |  |  |  | ROZPOCET | [6 empty] | 0
396 | K | 030001000 | Zařízení staveniště | kpl | 1 |  | 0 | CS ÚRS 2018 01 |  |  | základní |  | 0 | 0 | 0 | 0 | 0 | 1024 | K | 2 |  |  |  | ROZPOCET | 0 | 0 | 0 | 0 | 0 | 1 | 0 | 1024 | -1074608959
| VV |  | ZRIZENI, PROVOZ A VYBAVENI, ZRUSENI | [15 empty] | VV | 2 | 1 | True | 0 | ROZPOCET
| VV |  | 1 |  | 1 | [13 empty] | VV | 2 | 2 | True | 1 | ROZPOCET
397 | K | 034002000 | Zabezpečení staveniště | kpl | 1 |  | 0 | CS ÚRS 2018 01 |  |  | základní |  | 0 | 0 | 0 | 0 | 0 | 1024 | K | 2 |  |  |  | ROZPOCET | 0 | 0 | 0 | 0 | 0 | 1 | 0 | 1024 | 1664294102
398 | K | 035002000 | Pronájmy ploch, objektů - zábor veřejného prostranství | kpl | 1 |  | 0 | CS ÚRS 2018 01 |  |  | základní |  | 0 | 0 | 0 | 0 | 0 | 1024 | K | 2 |  |  |  | ROZPOCET | 0 | 0 | 0 | 0 | 0 | 1 | 0 | 1024 | 1282245489
| D | VRN4 | Inženýrská činnost |  |  |  | 0 | [5 empty] | 0 |  | 0 |  | 0 | 5 | D | 1 |  |  |  | ROZPOCET | [6 empty] | 0
399 | K | 045002000 | Kompletační a koordinační činnost | kpl | 1 |  | 0 | CS ÚRS 2018 01 |  |  | základní |  | 0 | 0 | 0 | 0 | 0 | 1024 | K | 2 |  |  |  | ROZPOCET | 0 | 0 | 0 | 0 | 0 | 1 | 0 | 1024 | -1628967844
400 | K | 043002000 | Zkoušky a ostatní měření | kpl | 1 |  | 0 | CS ÚRS 2018 01 |  |  | základní |  | 0 | 0 | 0 | 0 | 0 | 1024 | K | 2 |  |  |  | ROZPOCET | 0 | 0 | 0 | 0 | 0 | 1 | 0 | 1024 | 1221960042

## D.1.01.4.1 - ZAŘÍZENÍ PRO...
| List obsahuje: |  | 1) Krycí list soupisu | 2) Rekapitulace |  |  | 3) Soupis prací | Zpět na list: | Rekapitulace stavby
[9 empty] | >> skryté sloupce << | [9 empty] | {a9d3e8d3-82ff-4ae6-b34c-3991e56e6313}
2
| KRYCÍ LIST SOUPISU | [8 empty] | v --- níže se nacházejí doplnkové a pomocné údaje k sestavám --- v | [8 empty] | False
Stavba:
ÚSTÍ NAD LABEM, NEŠTĚMICKÁ 795/37 - STAVEBNÍ ÚPR.OBJ.PRO PEČOVATELSOU SLUŽBU
Objekt:
D.1.01 - OBJEKT PEČOVATELSKÉ SLUŽBY
Soupis:
D.1.01.4.1 - ZAŘÍZENÍ PRO VYTÁPĚNÍ STAVEB
| KSO: |  |  |  |  | CC-CZ:
| Místo: |  | ÚSTÍ NAD LABEM, KRÁSNÉ BŘEZNO |  |  | Datum: | 19. 3. 2018
| Zadavatel: |  |  |  |  | IČ:
|  | STATUTÁRNÍ MĚSTO ÚSTÍ NAD LABEM |  |  |  | DIČ:
| Uchazeč: |  |  |  |  | IČ:
DIČ:
| Projektant: |  |  |  |  | IČ:
|  | G DESIGN s.r.o. |  |  |  | DIČ:
Poznámka:
MATERIÁLY P Ř Í P A D N Ě UVEDENÉ V ROZPOČTU JSOU O R I E N T A Č N Í. MOHOU BÝT DODVATELEM V SOULADU SE ZÁKONEM č.55/2012 SB ZAMĚNĚNY ZA PŘEDPOKLADU, ŽE BUDOU SPLŇOVAT SROVNATELNÉ KVALITATIVNÍ A TECHNICKÉ PARAMETRY (PŘÍPADNĚ KVALITNĚJŠÍ) PŘEDEPSANÉ PROJEKTOVOU DOKUMENTACÍ
| Cena bez DPH | [5 empty] | 0
|  |  | Základ daně |  |  | Sazba daně | Výše daně
| DPH | základní | 0 |  |  | 21% | 0
|  | snížená | 0 |  |  | 15% | 0
|  | zákl. přenesená | 0 |  |  | 21% | 0
|  | sníž. přenesená | 0 |  |  | 15% | 0
|  | nulová | 0 |  |  | 0% | 0
| Cena s DPH |  |  | v | CZK |  | 0
REKAPITULACE ČLENĚNÍ SOUPISU PRACÍ
Stavba:
ÚSTÍ NAD LABEM, NEŠTĚMICKÁ 795/37 - STAVEBNÍ ÚPR.OBJ.PRO PEČOVATELSOU SLUŽBU
Objekt:
D.1.01 - OBJEKT PEČOVATELSKÉ SLUŽBY
Soupis:
D.1.01.4.1 - ZAŘÍZENÍ PRO VYTÁPĚNÍ STAVEB
Místo: |  |  | ÚSTÍ NAD LABEM, KRÁSNÉ BŘEZNO |  |  | Datum: | 19. 3. 2018
Zadavatel: |  |  | STATUTÁRNÍ MĚSTO ÚSTÍ NAD LABEM |  |  | Projektant: | G DESIGN s.r.o.
Uchazeč:
Kód dílu - Popis | [6 empty] | Cena celkem [CZK]
Náklady soupisu celkem | [6 empty] | 0 | [12 empty] | -1
| PSV - Práce a dodávky PSV | [5 empty] | 0
| 73 - Ústřední vytápění | [5 empty] | 0
| N.C.RE.PSZ - Montážní a demontážní práce, doprava | [5 empty] | 0
| N.C.RE.RRE - Kontrolní činnost (revize a zkoušky) | [5 empty] | 0
| N.C.RE.SP - Stavební přípomoce | [5 empty] | 0
| N.V.ND.KOT - Kotle, čerpadla, armatury, topný tělesa | [5 empty] | 0
| N.V.PM.STP - Potrubní díly + ostatní materiál | [5 empty] | 0
| VRN - Vedlejší rozpočtové náklady | [5 empty] | 0
| VRN1 - Průzkumné, geodetické a projektové práce | [5 empty] | 0
| VRN3 - Zařízení staveniště | [5 empty] | 0
| VRN4 - Inženýrská činnost | [5 empty] | 0
SOUPIS PRACÍ
Stavba:
ÚSTÍ NAD LABEM, NEŠTĚMICKÁ 795/37 - STAVEBNÍ ÚPR.OBJ.PRO PEČOVATELSOU SLUŽBU
Objekt:
D.1.01 - OBJEKT PEČOVATELSKÉ SLUŽBY
Soupis:
D.1.01.4.1 - ZAŘÍZENÍ PRO VYTÁPĚNÍ STAVEB
Místo: |  |  | ÚSTÍ NAD LABEM, KRÁSNÉ BŘEZNO |  |  | Datum: | 19. 3. 2018
Zadavatel: |  |  | STATUTÁRNÍ MĚSTO ÚSTÍ NAD LABEM |  |  | Projektant: | G DESIGN s.r.o.
Uchazeč:
PČ | Typ | Kód | Popis | MJ | Množství | J.cena [CZK] | Cena celkem [CZK] | Cenová soustava |  | Poznámka | DPH | J. Nh [h] | Nh celkem [h] | J. hmotnost [t] | Hmotnost celkem [t] | J. suť [t] | Suť Celkem [t]
Náklady soupisu celkem | [6 empty] | 0 | [5 empty] | 0 |  | 0 |  | 0 |  | D | -1 | [10 empty] | 0
| D | PSV | Práce a dodávky PSV |  |  |  | 0 | [5 empty] | 0 |  | 0 |  | 0 | 2 | D | 0 |  |  |  | ROZPOCET | [6 empty] | 0
| D | 73 | Ústřední vytápění |  |  |  | 0 | [5 empty] | 0 |  | 0 |  | 0 | 1 | D | 1 |  |  |  | ROZPOCET | [6 empty] | 0
| D | N.C.RE.PSZ | Montážní a demontážní práce, doprava |  |  |  | 0 | [5 empty] | 0 |  | 0 |  | 0 | 1 | D | 1 |  |  |  | ROZPOCET | [6 empty] | 0
1 | K | 444-001 | Montážní práce zařízení pro vytápění | hod | 315 |  | 0 |  |  |  | základní |  | 0 | 0 | 0 | 0 | 0 | 4 | K | 2 |  |  |  | ROZPOCET | 0 | 0 | 0 | 0 | 0 | 1 | 0 | 4 | -105607787
2 | K | 444-002 | Doprava zařízení pro vytápění na místo stavby | hod | 110 |  | 0 |  |  |  | základní |  | 0 | 0 | 0 | 0 | 0 | 4 | K | 2 |  |  |  | ROZPOCET | 0 | 0 | 0 | 0 | 0 | 1 | 0 | 4 | -2099978968
3 | K | 444-003 | Demontáž 26 stávajících článkových litinových topných těles výšky 500 (394 článků), 2 stávajících trubkových topných těles (2x 2 m) a 1 stávající větrací jednotky SND 400, pak i demontáž všech viditelných stávajících potrubních rozvodů nad úrovní podlahy 1.NP DN 15 až DN 40, které nebudou napojeny na nový topný systém – odhad demontovaného materiálu cca 3850 kg | kg | 3850 |  | 0 |  |  |  | základní |  | 0 | 0 | 0 | 0 | 0 | 4 | K | 2 |  |  |  | ROZPOCET | 0 | 0 | 0 | 0 | 0 | 1 | 0 | 4 | 189540872
4 | K | 444-004 | Montáž měřiče tepla + měřící vsuvky do potrubí, potřebné komponenty pro měření dodá na vyžádání dodavatel tepla (THMÚ), je nutné si ověřit dodací lhůty !!! | ks | 1 |  | 0 |  |  |  | základní |  | 0 | 0 | 0 | 0 | 0 | 4 | K | 2 |  |  |  | ROZPOCET | 0 | 0 | 0 | 0 | 0 | 1 | 0 | 4 | -2039835347
| D | N.C.RE.RRE | Kontrolní činnost (revize a zkoušky) |  |  |  | 0 | [5 empty] | 0 |  | 0 |  | 0 | 1 | D | 1 |  |  |  | ROZPOCET | [6 empty] | 0
5 | K | 555-001 | Zkoušky, uvedení do provozu a vyregulování | hod | 60 |  | 0 |  |  |  | základní |  | 0 | 0 | 0 | 0 | 0 | 4 | K | 2 |  |  |  | ROZPOCET | 0 | 0 | 0 | 0 | 0 | 1 | 0 | 4 | -1852522087
6 | K | 555-002 | Zajištění chodu zařízení ve zkušebním provozu | hod | 25 |  | 0 |  |  |  | základní |  | 0 | 0 | 0 | 0 | 0 | 4 | K | 2 |  |  |  | ROZPOCET | 0 | 0 | 0 | 0 | 0 | 1 | 0 | 4 | -550027922
7 | K | 555-003 | Vypuštění a opětovné napuštění topné soustavy objektu | hod | 20 |  | 0 |  |  |  | základní |  | 0 | 0 | 0 | 0 | 0 | 4 | K | 2 |  |  |  | ROZPOCET | 0 | 0 | 0 | 0 | 0 | 1 | 0 | 4 | -536585845
8 | K | 555-004 | Zaškolení obsluhy | hod | 6 |  | 0 |  |  |  | základní |  | 0 | 0 | 0 | 0 | 0 | 4 | K | 2 |  |  |  | ROZPOCET | 0 | 0 | 0 | 0 | 0 | 1 | 0 | 4 | -109176698
9 | K | 555-005 | Návrh provozního řádu | ks | 1 |  | 0 |  |  |  | základní |  | 0 | 0 | 0 | 0 | 0 | 4 | K | 2 |  |  |  | ROZPOCET | 0 | 0 | 0 | 0 | 0 | 1 | 0 | 4 | 541305454
| D | N.C.RE.SP | Stavební přípomoce |  |  |  | 0 | [5 empty] | 0 |  | 0 |  | 0 | 1 | D | 1 |  |  |  | ROZPOCET | [6 empty] | 0
10 | K | 333-001 | Stavební přípomoce - spolupráce se stavbou na vyznačení míst, kde budou provedeny stavební otvory pro vedení potrubních rozvodů topné vody | hod | 30 |  | 0 |  |  |  | základní |  | 0 | 0 | 0 | 0 | 0 | 4 | K | 2 |  |  |  | ROZPOCET | 0 | 0 | 0 | 0 | 0 | 1 | 0 | 4 | 1634526405
11 | K | 333-002 | Lešení pomocné jednořadové lehké s podlahami do výšky 2,0 m | m2 | 140 |  | 0 |  |  |  | základní |  | 0 | 0 | 0 | 0 | 0 | 4 | K | 2 |  |  |  | ROZPOCET | 0 | 0 | 0 | 0 | 0 | 1 | 0 | 4 | -13930783
| D | N.V.ND.KOT | Kotle, čerpadla, armatury, topný tělesa |  |  |  | 0 | [5 empty] | 0 |  | 0 |  | 0 | 1 | D | 1 |  |  |  | ROZPOCET | [6 empty] | 0
12 | K | 777-001 | Otopné těleso připojení ventil kompakt 10-600x1000 | ks | 1 |  | 0 |  |  |  | základní |  | 0 | 0 | 0 | 0 | 0 | 4 | K | 2 |  |  |  | ROZPOCET | 0 | 0 | 0 | 0 | 0 | 1 | 0 | 4 | -63935209
13 | K | 777-002 | Otopné těleso připojení ventil kompakt 21-600x400 | ks | 1 |  | 0 |  |  |  | základní |  | 0 | 0 | 0 | 0 | 0 | 4 | K | 2 |  |  |  | ROZPOCET | 0 | 0 | 0 | 0 | 0 | 1 | 0 | 4 | -1664961749
14 | K | 777-003 | Otopné těleso připojení ventil kompakt 21-600x800 | ks | 1 |  | 0 |  |  |  | základní |  | 0 | 0 | 0 | 0 | 0 | 4 | K | 2 |  |  |  | ROZPOCET | 0 | 0 | 0 | 0 | 0 | 1 | 0 | 4 | 1386365813
15 | K | 777-004 | Otopné těleso připojení ventil kompakt 21-600x1000 | ks | 2 |  | 0 |  |  |  | základní |  | 0 | 0 | 0 | 0 | 0 | 4 | K | 2 |  |  |  | ROZPOCET | 0 | 0 | 0 | 0 | 0 | 1 | 0 | 4 | 1814547593
16 | K | 777-005 | Otopné těleso připojení ventil kompakt 21-600x1400 | ks | 1 |  | 0 |  |  |  | základní |  | 0 | 0 | 0 | 0 | 0 | 4 | K | 2 |  |  |  | ROZPOCET | 0 | 0 | 0 | 0 | 0 | 1 | 0 | 4 | 335743227
17 | K | 777-006 | Otopné těleso připojení ventil kompakt 21-600x1600 | ks | 4 |  | 0 |  |  |  | základní |  | 0 | 0 | 0 | 0 | 0 | 4 | K | 2 |  |  |  | ROZPOCET | 0 | 0 | 0 | 0 | 0 | 1 | 0 | 4 | -290015770
18 | K | 777-007 | Otopné těleso připojení ventil kompakt 21-600x1800 | ks | 4 |  | 0 |  |  |  | základní |  | 0 | 0 | 0 | 0 | 0 | 4 | K | 2 |  |  |  | ROZPOCET | 0 | 0 | 0 | 0 | 0 | 1 | 0 | 4 | -480288714
19 | K | 777-008 | Otopné těleso připojení ventil kompakt 21-600x2300 | ks | 3 |  | 0 |  |  |  | základní |  | 0 | 0 | 0 | 0 | 0 | 4 | K | 2 |  |  |  | ROZPOCET | 0 | 0 | 0 | 0 | 0 | 1 | 0 | 4 | -1637956775
20 | K | 777-009 | Otopné těleso připojení ventil kompakt 22-600x400 | ks | 2 |  | 0 |  |  |  | základní |  | 0 | 0 | 0 | 0 | 0 | 4 | K | 2 |  |  |  | ROZPOCET | 0 | 0 | 0 | 0 | 0 | 1 | 0 | 4 | -1918768862
21 | K | 777-010 | Otopné těleso připojení ventil kompakt 22-600x800 | ks | 1 |  | 0 |  |  |  | základní |  | 0 | 0 | 0 | 0 | 0 | 4 | K | 2 |  |  |  | ROZPOCET | 0 | 0 | 0 | 0 | 0 | 1 | 0 | 4 | 1526913163
22 | K | 777-011 | Otopné těleso připojení ventil kompakt 22-600x1800 | ks | 3 |  | 0 |  |  |  | základní |  | 0 | 0 | 0 | 0 | 0 | 4 | K | 2 |  |  |  | ROZPOCET | 0 | 0 | 0 | 0 | 0 | 1 | 0 | 4 | -332580149
23 | K | 777-012 | Otopné těleso připojení ventil kompakt 22-600x2000 | ks | 1 |  | 0 |  |  |  | základní |  | 0 | 0 | 0 | 0 | 0 | 4 | K | 2 |  |  |  | ROZPOCET | 0 | 0 | 0 | 0 | 0 | 1 | 0 | 4 | 311333065
24 | K | 777-013 | Otopné těleso připojení ventil kompakt 22-900x400 | ks | 2 |  | 0 |  |  |  | základní |  | 0 | 0 | 0 | 0 | 0 | 4 | K | 2 |  |  |  | ROZPOCET | 0 | 0 | 0 | 0 | 0 | 1 | 0 | 4 | -136081346
25 | K | 777-014 | Otopné těleso připojení ventil kompakt 22-900x900 | ks | 1 |  | 0 |  |  |  | základní |  | 0 | 0 | 0 | 0 | 0 | 4 | K | 2 |  |  |  | ROZPOCET | 0 | 0 | 0 | 0 | 0 | 1 | 0 | 4 | -867449920
26 | K | 777-015 | Šroubení pro tělesa Ventil kompakt, 1/2" | ks | 27 |  | 0 |  |  |  | základní |  | 0 | 0 | 0 | 0 | 0 | 4 | K | 2 |  |  |  | ROZPOCET | 0 | 0 | 0 | 0 | 0 | 1 | 0 | 4 | 429741807
27 | K | 777-016 | Termostatická hlavice standardní s vestavěným teplotním čidlem | ks | 27 |  | 0 |  |  |  | základní |  | 0 | 0 | 0 | 0 | 0 | 4 | K | 2 |  |  |  | ROZPOCET | 0 | 0 | 0 | 0 | 0 | 1 | 0 | 4 | -1942489167
28 | K | 777-017 | Vypouštěcí kohout závitový 1/2“ | ks | 22 |  | 0 |  |  |  | základní |  | 0 | 0 | 0 | 0 | 0 | 4 | K | 2 |  |  |  | ROZPOCET | 0 | 0 | 0 | 0 | 0 | 1 | 0 | 4 | 726790285
29 | K | 777-018 | Automatický odvzdušňovací ventil závitový 3/8“ | ks | 6 |  | 0 |  |  |  | základní |  | 0 | 0 | 0 | 0 | 0 | 4 | K | 2 |  |  |  | ROZPOCET | 0 | 0 | 0 | 0 | 0 | 1 | 0 | 4 | -1197400274
30 | K | 777-019 | Kulový kohout závitový 5/4“ | ks | 3 |  | 0 |  |  |  | základní |  | 0 | 0 | 0 | 0 | 0 | 4 | K | 2 |  |  |  | ROZPOCET | 0 | 0 | 0 | 0 | 0 | 1 | 0 | 4 | -156603451
31 | K | 777-020 | Manometr D100, 0-600 kPa, včetně jímky, konden. smyčky a manometr. ventilu | ks | 2 |  | 0 |  |  |  | základní |  | 0 | 0 | 0 | 0 | 0 | 4 | K | 2 |  |  |  | ROZPOCET | 0 | 0 | 0 | 0 | 0 | 1 | 0 | 4 | 2012001143
32 | K | 777-021 | Teploměr, L = 60 mm, D100 mm, 0-120 oC, včetně teploměrné jímky M20x1,5 a návarku | ks | 2 |  | 0 |  |  |  | základní |  | 0 | 0 | 0 | 0 | 0 | 4 | K | 2 |  |  |  | ROZPOCET | 0 | 0 | 0 | 0 | 0 | 1 | 0 | 4 | 2140872031
33 | K | 777-022 | Filtr 5/4“ | ks | 1 |  | 0 |  |  |  | základní |  | 0 | 0 | 0 | 0 | 0 | 4 | K | 2 |  |  |  | ROZPOCET | 0 | 0 | 0 | 0 | 0 | 1 | 0 | 4 | 554891373
34 | K | 777-023 | Vyvažovací ventil závitový 1" s vypouštěním 1/2", 1420 l/h, 3 kPa | ks | 1 |  | 0 |  |  |  | základní |  | 0 | 0 | 0 | 0 | 0 | 4 | K | 2 |  |  |  | ROZPOCET | 0 | 0 | 0 | 0 | 0 | 1 | 0 | 4 | -1689995966
35 | K | 777-024 | Regulátor diferenčního tlaku, závitový 1" s vypouštěním 1/2", 1420 l/h, regulační rozsah 10-60 kPa | ks | 1 |  | 0 |  |  |  | základní |  | 0 | 0 | 0 | 0 | 0 | 4 | K | 2 |  |  |  | ROZPOCET | 0 | 0 | 0 | 0 | 0 | 1 | 0 | 4 | -152873328
| D | N.V.PM.STP | Potrubní díly + ostatní materiál |  |  |  | 0 | [5 empty] | 0 |  | 0 |  | 0 | 1 | D | 1 |  |  |  | ROZPOCET | [6 empty] | 0
36 | K | 111-001 | Měděné potrubí 35x1,5 | m | 10 |  | 0 |  |  |  | základní |  | 0 | 0 | 0 | 0 | 0 | 4 | K | 2 |  |  |  | ROZPOCET | 0 | 0 | 0 | 0 | 0 | 1 | 0 | 4 | -2096388364
37 | K | 111-002 | Měděné potrubí 28x1,0 | m | 47 |  | 0 |  |  |  | základní |  | 0 | 0 | 0 | 0 | 0 | 4 | K | 2 |  |  |  | ROZPOCET | 0 | 0 | 0 | 0 | 0 | 1 | 0 | 4 | 428589610
38 | K | 111-003 | Měděné potrubí 22x1,0 | m | 36 |  | 0 |  |  |  | základní |  | 0 | 0 | 0 | 0 | 0 | 4 | K | 2 |  |  |  | ROZPOCET | 0 | 0 | 0 | 0 | 0 | 1 | 0 | 4 | 272581488
39 | K | 111-004 | Měděné potrubí 18x1,0 | m | 6 |  | 0 |  |  |  | základní |  | 0 | 0 | 0 | 0 | 0 | 4 | K | 2 |  |  |  | ROZPOCET | 0 | 0 | 0 | 0 | 0 | 1 | 0 | 4 | 1496832300
40 | K | 111-005 | Měděné potrubí 15x1,0 | m | 258 |  | 0 |  |  |  | základní |  | 0 | 0 | 0 | 0 | 0 | 4 | K | 2 |  |  |  | ROZPOCET | 0 | 0 | 0 | 0 | 0 | 1 | 0 | 4 | -1524690832
41 | K | 111-006 | Potrubí DN 40, ocelové hladké, ČSN 42 57 15, materiál tř. 11 | m | 3 |  | 0 |  |  |  | základní |  | 0 | 0 | 0 | 0 | 0 | 4 | K | 2 |  |  |  | ROZPOCET | 0 | 0 | 0 | 0 | 0 | 1 | 0 | 4 | 352190067
42 | K | 111-007 | Potrubí DN 32, ocelové hladké, ČSN 42 57 15, materiál tř. 11 | m | 3 |  | 0 |  |  |  | základní |  | 0 | 0 | 0 | 0 | 0 | 4 | K | 2 |  |  |  | ROZPOCET | 0 | 0 | 0 | 0 | 0 | 1 | 0 | 4 | -152186825
43 | K | 111-008 | Potrubí DN 25, ocelové hladké, ČSN 42 57 15, materiál tř. 11 | m | 1 |  | 0 |  |  |  | základní |  | 0 | 0 | 0 | 0 | 0 | 4 | K | 2 |  |  |  | ROZPOCET | 0 | 0 | 0 | 0 | 0 | 1 | 0 | 4 | -1072858154
44 | K | 111-009 | Axiální kompenzátor pro měděné potrubí 35 mm | ks | 2 |  | 0 |  |  |  | základní |  | 0 | 0 | 0 | 0 | 0 | 4 | K | 2 |  |  |  | ROZPOCET | 0 | 0 | 0 | 0 | 0 | 1 | 0 | 4 | 1280788006
45 | K | 111-010 | Axiální kompenzátor pro měděné potrubí 28 mm | ks | 10 |  | 0 |  |  |  | základní |  | 0 | 0 | 0 | 0 | 0 | 4 | K | 2 |  |  |  | ROZPOCET | 0 | 0 | 0 | 0 | 0 | 1 | 0 | 4 | 1040105442
46 | K | 111-011 | Axiální kompenzátor pro měděné potrubí 22 mm | ks | 8 |  | 0 |  |  |  | základní |  | 0 | 0 | 0 | 0 | 0 | 4 | K | 2 |  |  |  | ROZPOCET | 0 | 0 | 0 | 0 | 0 | 1 | 0 | 4 | -169793811
47 | K | 111-012 | Tepelná izolace na potrubí Cu 35x1,5, tl. izolace 40 mm - minerální vlna + Al polep | m | 10 |  | 0 |  |  |  | základní |  | 0 | 0 | 0 | 0 | 0 | 4 | K | 2 |  |  |  | ROZPOCET | 0 | 0 | 0 | 0 | 0 | 1 | 0 | 4 | -1137985369
48 | K | 111-013 | Tepelná izolace na potrubí Cu 28x1,0, tl. izolace 30 mm - minerální vlna + Al polep | m | 47 |  | 0 |  |  |  | základní |  | 0 | 0 | 0 | 0 | 0 | 4 | K | 2 |  |  |  | ROZPOCET | 0 | 0 | 0 | 0 | 0 | 1 | 0 | 4 | 1147632514
49 | K | 111-014 | Tepelná izolace na potrubí Cu 22x1,0, tl. izolace 30 mm - minerální vlna + Al polep | m | 36 |  | 0 |  |  |  | základní |  | 0 | 0 | 0 | 0 | 0 | 4 | K | 2 |  |  |  | ROZPOCET | 0 | 0 | 0 | 0 | 0 | 1 | 0 | 4 | 1946944937
50 | K | 111-015 | Tepelná izolace na potrubí Cu 18x1,0, tl. izolace 20 mm - pěnová navlékací | m | 6 |  | 0 |  |  |  | základní |  | 0 | 0 | 0 | 0 | 0 | 4 | K | 2 |  |  |  | ROZPOCET | 0 | 0 | 0 | 0 | 0 | 1 | 0 | 4 | 1274526375
51 | K | 111-016 | Tepelná izolace na potrubí Cu 15x1,0, tl. izolace 20 mm - pěnová navlékací | m | 258 |  | 0 |  |  |  | základní |  | 0 | 0 | 0 | 0 | 0 | 4 | K | 2 |  |  |  | ROZPOCET | 0 | 0 | 0 | 0 | 0 | 1 | 0 | 4 | 392012323
52 | K | 111-017 | Tepelná izolace na potrubí DN 40, tl. izolace 40 mm - minerální vlna + Al polep | m | 3 |  | 0 |  |  |  | základní |  | 0 | 0 | 0 | 0 | 0 | 4 | K | 2 |  |  |  | ROZPOCET | 0 | 0 | 0 | 0 | 0 | 1 | 0 | 4 | 1043636184
53 | K | 111-018 | Tepelná izolace na potrubí DN 32, tl. izolace 40 mm - minerální vlna + Al polep | m | 3 |  | 0 |  |  |  | základní |  | 0 | 0 | 0 | 0 | 0 | 4 | K | 2 |  |  |  | ROZPOCET | 0 | 0 | 0 | 0 | 0 | 1 | 0 | 4 | 1850366831
54 | K | 111-019 | Tepelná izolace na potrubí DN 25, tl. izolace 30 mm - minerální vlna + Al polep | m | 1 |  | 0 |  |  |  | základní |  | 0 | 0 | 0 | 0 | 0 | 4 | K | 2 |  |  |  | ROZPOCET | 0 | 0 | 0 | 0 | 0 | 1 | 0 | 4 | 1157498185
55 | K | 111-020 | Ocelová a Cu - kolena, redukce, T-kusy a další tvarovky příslušných dimenzí - přesný počet bude stanoven při montáži, odborný odhad tvarovek cca 40% | kpl | 1 |  | 0 |  |  |  | základní |  | 0 | 0 | 0 | 0 | 0 | 4 | K | 2 |  |  |  | ROZPOCET | 0 | 0 | 0 | 0 | 0 | 1 | 0 | 4 | -105734611
56 | K | 111-021 | Pomocný ocelový materiál pro uchycení potrubí – konzole, třmeny, objímky, nastřelovací šrouby, matice, hmoždinky, ostatní spojovací materiál atd. - přesný počet bude stanoven na stavbě při montáži – cca 150 kg | kg | 150 |  | 0 |  |  |  | základní |  | 0 | 0 | 0 | 0 | 0 | 4 | K | 2 |  |  |  | ROZPOCET | 0 | 0 | 0 | 0 | 0 | 1 | 0 | 4 | 46275833
57 | K | 111-022 | Popisné štítky na zařízení včetně šipek proudění | ks | 10 |  | 0 |  |  |  | základní |  | 0 | 0 | 0 | 0 | 0 | 4 | K | 2 |  |  |  | ROZPOCET | 0 | 0 | 0 | 0 | 0 | 1 | 0 | 4 | -204215268
| D | VRN | Vedlejší rozpočtové náklady |  |  |  | 0 | [5 empty] | 0 |  | 0 |  | 0 | 5 | D | 0 |  |  |  | ROZPOCET | [6 empty] | 0
| D | VRN1 | Průzkumné, geodetické a projektové práce |  |  |  | 0 | [5 empty] | 0 |  | 0 |  | 0 | 5 | D | 1 |  |  |  | ROZPOCET | [6 empty] | 0
58 | K | 013254000 | Dokumentace skutečného provedení stavby | kpl | 1 |  | 0 | CS ÚRS 2018 01 |  |  | základní |  | 0 | 0 | 0 | 0 | 0 | 1024 | K | 2 |  |  |  | ROZPOCET | 0 | 0 | 0 | 0 | 0 | 1 | 0 | 1024 | 1375468840
| D | VRN3 | Zařízení staveniště |  |  |  | 0 | [5 empty] | 0 |  | 0 |  | 0 | 5 | D | 1 |  |  |  | ROZPOCET | [6 empty] | 0
59 | K | 030001000 | Zařízení staveniště | kpl | 1 |  | 0 | CS ÚRS 2018 01 |  |  | základní |  | 0 | 0 | 0 | 0 | 0 | 1024 | K | 2 |  |  |  | ROZPOCET | 0 | 0 | 0 | 0 | 0 | 1 | 0 | 1024 | -524563794
| VV |  | ZRIZENI, PROVOZ, ZRUSENI | [15 empty] | VV | 2 | 1 | True | 0 | ROZPOCET
| VV |  | 1 |  | 1 | [13 empty] | VV | 2 | 2 | True | 1 | ROZPOCET
| D | VRN4 | Inženýrská činnost |  |  |  | 0 | [5 empty] | 0 |  | 0 |  | 0 | 5 | D | 1 |  |  |  | ROZPOCET | [6 empty] | 0
60 | K | 045002000 | Kompletační a koordinační činnost | kpl | 1 |  | 0 | CS ÚRS 2018 01 |  |  | základní |  | 0 | 0 | 0 | 0 | 0 | 1024 | K | 2 |  |  |  | ROZPOCET | 0 | 0 | 0 | 0 | 0 | 1 | 0 | 1024 | 1938673938

## D.1.01.4.3 - ZAŘÍZENÍ VZD...
| List obsahuje: |  | 1) Krycí list soupisu | 2) Rekapitulace |  |  | 3) Soupis prací | Zpět na list: | Rekapitulace stavby
[9 empty] | >> skryté sloupce << | [9 empty] | {af399d88-8f35-4a6b-bf31-d3da89a22a45}
2
| KRYCÍ LIST SOUPISU | [8 empty] | v --- níže se nacházejí doplnkové a pomocné údaje k sestavám --- v | [8 empty] | False
Stavba:
ÚSTÍ NAD LABEM, NEŠTĚMICKÁ 795/37 - STAVEBNÍ ÚPR.OBJ.PRO PEČOVATELSOU SLUŽBU
Objekt:
D.1.01 - OBJEKT PEČOVATELSKÉ SLUŽBY
Soupis:
D.1.01.4.3 - ZAŘÍZENÍ VZDUCHOTECHNIKY
| KSO: |  |  |  |  | CC-CZ:
| Místo: |  | ÚSTÍ NAD LABEM, KRÁSNÉ BŘEZNO |  |  | Datum: | 19. 3. 2018
| Zadavatel: |  |  |  |  | IČ:
|  | STATUTÁRNÍ MĚSTO ÚSTÍ NAD LABEM |  |  |  | DIČ:
| Uchazeč: |  |  |  |  | IČ:
DIČ:
| Projektant: |  |  |  |  | IČ:
|  | G DESIGN s.r.o. |  |  |  | DIČ:
Poznámka:
MATERIÁLY P Ř Í P A D N Ě UVEDENÉ V ROZPOČTU JSOU O R I E N T A Č N Í. MOHOU BÝT DODVATELEM V SOULADU SE ZÁKONEM č.55/2012 SB ZAMĚNĚNY ZA PŘEDPOKLADU, ŽE BUDOU SPLŇOVAT SROVNATELNÉ KVALITATIVNÍ A TECHNICKÉ PARAMETRY (PŘÍPADNĚ KVALITNĚJŠÍ) PŘEDEPSANÉ PROJEKTOVOU DOKUMENTACÍ
| Cena bez DPH | [5 empty] | 0
|  |  | Základ daně |  |  | Sazba daně | Výše daně
| DPH | základní | 0 |  |  | 21% | 0
|  | snížená | 0 |  |  | 15% | 0
|  | zákl. přenesená | 0 |  |  | 21% | 0
|  | sníž. přenesená | 0 |  |  | 15% | 0
|  | nulová | 0 |  |  | 0% | 0
| Cena s DPH |  |  | v | CZK |  | 0
REKAPITULACE ČLENĚNÍ SOUPISU PRACÍ
Stavba:
ÚSTÍ NAD LABEM, NEŠTĚMICKÁ 795/37 - STAVEBNÍ ÚPR.OBJ.PRO PEČOVATELSOU SLUŽBU
Objekt:
D.1.01 - OBJEKT PEČOVATELSKÉ SLUŽBY
Soupis:
D.1.01.4.3 - ZAŘÍZENÍ VZDUCHOTECHNIKY
Místo: |  |  | ÚSTÍ NAD LABEM, KRÁSNÉ BŘEZNO |  |  | Datum: | 19. 3. 2018
Zadavatel: |  |  | STATUTÁRNÍ MĚSTO ÚSTÍ NAD LABEM |  |  | Projektant: | G DESIGN s.r.o.
Uchazeč:
Kód dílu - Popis | [6 empty] | Cena celkem [CZK]
Náklady soupisu celkem | [6 empty] | 0 | [12 empty] | -1
| 24-M - Montáže vzduchotechnických zařízení | [5 empty] | 0
| N.C.RE.PSZ - Montážní a demontážní práce, doprava | [5 empty] | 0
| N.C.RE.RRE - Kontrolní činnost (revize a zkoušky) | [5 empty] | 0
| N.C.RE.SP - Stavební přípomoce | [5 empty] | 0
| N.V.ND.VEN - Zařízení poz. 1.1 | [5 empty] | 0
| D1 - Zařízení poz. 2.1 | [5 empty] | 0
| D2 - Zařízení poz. 3.1 | [5 empty] | 0
| D3 - Zařízení poz. 4.1 | [5 empty] | 0
| D4 - Zařízení poz. 5.1 | [5 empty] | 0
| D5 - Zařízení poz. 6.1 | [5 empty] | 0
| D6 - Zařízení poz. 7.1 | [5 empty] | 0
| N.V.PM.VZTP - Ostatní materiál | [5 empty] | 0
| VRN - Vedlejší rozpočtové náklady | [5 empty] | 0
| VRN1 - Průzkumné, geodetické a projektové práce | [5 empty] | 0
| VRN3 - Zařízení staveniště | [5 empty] | 0
| VRN4 - Inženýrská činnost | [5 empty] | 0
SOUPIS PRACÍ
Stavba:
ÚSTÍ NAD LABEM, NEŠTĚMICKÁ 795/37 - STAVEBNÍ ÚPR.OBJ.PRO PEČOVATELSOU SLUŽBU
Objekt:
D.1.01 - OBJEKT PEČOVATELSKÉ SLUŽBY
Soupis:
D.1.01.4.3 - ZAŘÍZENÍ VZDUCHOTECHNIKY
Místo: |  |  | ÚSTÍ NAD LABEM, KRÁSNÉ BŘEZNO |  |  | Datum: | 19. 3. 2018
Zadavatel: |  |  | STATUTÁRNÍ MĚSTO ÚSTÍ NAD LABEM |  |  | Projektant: | G DESIGN s.r.o.
Uchazeč:
PČ | Typ | Kód | Popis | MJ | Množství | J.cena [CZK] | Cena celkem [CZK] | Cenová soustava |  | Poznámka | DPH | J. Nh [h] | Nh celkem [h] | J. hmotnost [t] | Hmotnost celkem [t] | J. suť [t] | Suť Celkem [t]
Náklady soupisu celkem | [6 empty] | 0 | [5 empty] | 0 |  | 0 |  | 0 |  | D | -1 | [10 empty] | 0
| D | 24-M | Montáže vzduchotechnických zařízení |  |  |  | 0 | [5 empty] | 0 |  | 0 |  | 0 | 3 | D | 0 |  |  |  | ROZPOCET | [6 empty] | 0
| D | N.C.RE.PSZ | Montážní a demontážní práce, doprava |  |  |  | 0 | [5 empty] | 0 |  | 0 |  | 0 | 1 | D | 1 |  |  |  | ROZPOCET | [6 empty] | 0
1 | K | 444-001 | Montážní práce zařízení vzduchotechniky | hod | 105 |  | 0 |  |  |  | základní |  | 0 | 0 | 0 | 0 | 0 | 4 | K | 2 |  |  |  | ROZPOCET | 0 | 0 | 0 | 0 | 0 | 1 | 0 | 4 | 1724044103
2 | K | 444-002 | Doprava zařízení vzduchotechniky na místo stavby | hod | 25 |  | 0 |  |  |  | základní |  | 0 | 0 | 0 | 0 | 0 | 4 | K | 2 |  |  |  | ROZPOCET | 0 | 0 | 0 | 0 | 0 | 1 | 0 | 4 | -1651017592
| D | N.C.RE.RRE | Kontrolní činnost (revize a zkoušky) |  |  |  | 0 | [5 empty] | 0 |  | 0 |  | 0 | 1 | D | 1 |  |  |  | ROZPOCET | [6 empty] | 0
3 | K | 555-001 | Zkoušky, uvedení do provozu, vyregulování | hod | 30 |  | 0 |  |  |  | základní |  | 0 | 0 | 0 | 0 | 0 | 4 | K | 2 |  |  |  | ROZPOCET | 0 | 0 | 0 | 0 | 0 | 1 | 0 | 4 | -1764472382
4 | K | 555-002 | Zajištění chodu VZT zařízení ve zkušebním provozu | hod | 20 |  | 0 |  |  |  | základní |  | 0 | 0 | 0 | 0 | 0 | 4 | K | 2 |  |  |  | ROZPOCET | 0 | 0 | 0 | 0 | 0 | 1 | 0 | 4 | 138363915
5 | K | 555-003 | Zaškolení obsluhy | hod | 6 |  | 0 |  |  |  | základní |  | 0 | 0 | 0 | 0 | 0 | 4 | K | 2 |  |  |  | ROZPOCET | 0 | 0 | 0 | 0 | 0 | 1 | 0 | 4 | 2020863300
6 | K | 555-004 | Návrh provozního řádu | ks | 1 |  | 0 |  |  |  | základní |  | 0 | 0 | 0 | 0 | 0 | 4 | K | 2 |  |  |  | ROZPOCET | 0 | 0 | 0 | 0 | 0 | 1 | 0 | 4 | 502066248
| D | N.C.RE.SP | Stavební přípomoce |  |  |  | 0 | [5 empty] | 0 |  | 0 |  | 0 | 1 | D | 1 |  |  |  | ROZPOCET | [6 empty] | 0
7 | K | 333-001 | Stavební přípomoce - spolupráce se stavbou na vyznačení míst, kde budou provedeny stavební otvory pro vedení vzduchotechnických potrubních rozvodů | hod | 25 |  | 0 |  |  |  | základní |  | 0 | 0 | 0 | 0 | 0 | 4 | K | 2 |  |  |  | ROZPOCET | 0 | 0 | 0 | 0 | 0 | 1 | 0 | 4 | -2134540255
8 | K | 333-002 | Lešení pomocné jednořadové lehké s podlahami do výšky 2 m | m2 | 50 |  | 0 |  |  |  | základní |  | 0 | 0 | 0 | 0 | 0 | 4 | K | 2 |  |  |  | ROZPOCET | 0 | 0 | 0 | 0 | 0 | 1 | 0 | 4 | -1381187013
| D | N.V.ND.VEN | Zařízení poz. 1.1 |  |  |  | 0 | [5 empty] | 0 |  | 0 |  | 0 | 1 | D | 1 |  |  |  | ROZPOCET | [6 empty] | 0
9 | K | 101-001 | 1.1 - Potrubní odtahový ventilátor diagonální A 160, Vod = 400 m3/h, pod = 150 Pa, elektrický příkon 50 W, 230 V, váha - 3 kg | ks | 1 |  | 0 |  |  |  | základní |  | 0 | 0 | 0 | 0 | 0 | 4 | K | 2 |  |  |  | ROZPOCET | 0 | 0 | 0 | 0 | 0 | 1 | 0 | 4 | -1834052677
10 | K | 101-002 | Odvodní talířový plastový ventil A 160, průtok - V = 60 až 180 m3/h | ks | 4 |  | 0 |  |  |  | základní |  | 0 | 0 | 0 | 0 | 0 | 4 | K | 2 |  |  |  | ROZPOCET | 0 | 0 | 0 | 0 | 0 | 1 | 0 | 4 | -1977831733
11 | K | 101-003 | Spiro potrubí A 160, L = 1000 mm | m | 17 |  | 0 |  |  |  | základní |  | 0 | 0 | 0 | 0 | 0 | 4 | K | 2 |  |  |  | ROZPOCET | 0 | 0 | 0 | 0 | 0 | 1 | 0 | 4 | -522335168
12 | K | 101-004 | Odbočka jednoduchá 90o A 160-A 160 | ks | 3 |  | 0 |  |  |  | základní |  | 0 | 0 | 0 | 0 | 0 | 4 | K | 2 |  |  |  | ROZPOCET | 0 | 0 | 0 | 0 | 0 | 1 | 0 | 4 | 313052973
13 | K | 101-005 | Oblouk 90o A 160 | ks | 6 |  | 0 |  |  |  | základní |  | 0 | 0 | 0 | 0 | 0 | 4 | K | 2 |  |  |  | ROZPOCET | 0 | 0 | 0 | 0 | 0 | 1 | 0 | 4 | 617686471
14 | K | 101-006 | Výfuková hlavice A 160 | ks | 1 |  | 0 |  |  |  | základní |  | 0 | 0 | 0 | 0 | 0 | 4 | K | 2 |  |  |  | ROZPOCET | 0 | 0 | 0 | 0 | 0 | 1 | 0 | 4 | 2127187480
| D | D1 | Zařízení poz. 2.1 |  |  |  | 0 | [5 empty] | 0 |  | 0 |  | 0 | 1 | D | 1 |  |  |  | ROZPOCET | [6 empty] | 0
15 | K | 102-001 | 2.1 - Nástěnný odtahový ventilátor radiální A 100, Vod = 50 m3/h, pod = 80 Pa, elektrický příkon 53 W, 230 V, váha - 3 kg | ks | 1 |  | 0 |  |  |  | základní |  | 0 | 0 | 0 | 0 | 0 | 4 | K | 2 |  |  |  | ROZPOCET | 0 | 0 | 0 | 0 | 0 | 1 | 0 | 4 | 1346582285
16 | K | 102-002 | Spiro potrubí A 100, L = 1000 mm | m | 11 |  | 0 |  |  |  | základní |  | 0 | 0 | 0 | 0 | 0 | 4 | K | 2 |  |  |  | ROZPOCET | 0 | 0 | 0 | 0 | 0 | 1 | 0 | 4 | -1042855973
17 | K | 102-003 | Oblouk 90o A 100 | ks | 2 |  | 0 |  |  |  | základní |  | 0 | 0 | 0 | 0 | 0 | 4 | K | 2 |  |  |  | ROZPOCET | 0 | 0 | 0 | 0 | 0 | 1 | 0 | 4 | 1169603834
18 | K | 102-004 | Výfuková hlavice A 100 | ks | 1 |  | 0 |  |  |  | základní |  | 0 | 0 | 0 | 0 | 0 | 4 | K | 2 |  |  |  | ROZPOCET | 0 | 0 | 0 | 0 | 0 | 1 | 0 | 4 | 2076374133
| D | D2 | Zařízení poz. 3.1 |  |  |  | 0 | [5 empty] | 0 |  | 0 |  | 0 | 1 | D | 1 |  |  |  | ROZPOCET | [6 empty] | 0
19 | K | 103-001 | 3.1 - Potrubní odtahový ventilátor diagonální A 160, Vod = 350 m3/h, pod = 170 Pa, elektrický příkon 50 W, 230 V, váha - 3 kg | ks | 1 |  | 0 |  |  |  | základní |  | 0 | 0 | 0 | 0 | 0 | 4 | K | 2 |  |  |  | ROZPOCET | 0 | 0 | 0 | 0 | 0 | 1 | 0 | 4 | -969678208
20 | K | 103-002 | Odvodní talířový plastový ventil A 160, průtok - V = 30 až 60 m3/h | ks | 8 |  | 0 |  |  |  | základní |  | 0 | 0 | 0 | 0 | 0 | 4 | K | 2 |  |  |  | ROZPOCET | 0 | 0 | 0 | 0 | 0 | 1 | 0 | 4 | 1097741125
21 | K | 103-003 | Spiro potrubí A 160, L = 1000 mm | m | 10 |  | 0 |  |  |  | základní |  | 0 | 0 | 0 | 0 | 0 | 4 | K | 2 |  |  |  | ROZPOCET | 0 | 0 | 0 | 0 | 0 | 1 | 0 | 4 | -984059129
22 | K | 103-004 | Odbočka jednoduchá 90o A 160-A 160 | ks | 1 |  | 0 |  |  |  | základní |  | 0 | 0 | 0 | 0 | 0 | 4 | K | 2 |  |  |  | ROZPOCET | 0 | 0 | 0 | 0 | 0 | 1 | 0 | 4 | -1632540141
23 | K | 103-005 | Odbočka dvojitá 90o A 160-A 160 | ks | 3 |  | 0 |  |  |  | základní |  | 0 | 0 | 0 | 0 | 0 | 4 | K | 2 |  |  |  | ROZPOCET | 0 | 0 | 0 | 0 | 0 | 1 | 0 | 4 | 860462452
24 | K | 103-006 | Oblouk 90o A 160 | ks | 9 |  | 0 |  |  |  | základní |  | 0 | 0 | 0 | 0 | 0 | 4 | K | 2 |  |  |  | ROZPOCET | 0 | 0 | 0 | 0 | 0 | 1 | 0 | 4 | 955552840
25 | K | 103-007 | Výfuková hlavice A 160 | ks | 1 |  | 0 |  |  |  | základní |  | 0 | 0 | 0 | 0 | 0 | 4 | K | 2 |  |  |  | ROZPOCET | 0 | 0 | 0 | 0 | 0 | 1 | 0 | 4 | 1704340646
| D | D3 | Zařízení poz. 4.1 |  |  |  | 0 | [5 empty] | 0 |  | 0 |  | 0 | 1 | D | 1 |  |  |  | ROZPOCET | [6 empty] | 0
26 | K | 104-001 | 4.1 - Stropní odtahový ventilátor axiální A 150, Vod = 50 m3/h, pod = 80 Pa, elektrický příkon 29 W, 230 V, váha - 3 kg | ks | 1 |  | 0 |  |  |  | základní |  | 0 | 0 | 0 | 0 | 0 | 4 | K | 2 |  |  |  | ROZPOCET | 0 | 0 | 0 | 0 | 0 | 1 | 0 | 4 | -1597129146
27 | K | 104-002 | Spiro potrubí A 150, L = 1000 mm | m | 2 |  | 0 |  |  |  | základní |  | 0 | 0 | 0 | 0 | 0 | 4 | K | 2 |  |  |  | ROZPOCET | 0 | 0 | 0 | 0 | 0 | 1 | 0 | 4 | 1861055382
28 | K | 104-003 | Výfuková hlavice A 150 | ks | 1 |  | 0 |  |  |  | základní |  | 0 | 0 | 0 | 0 | 0 | 4 | K | 2 |  |  |  | ROZPOCET | 0 | 0 | 0 | 0 | 0 | 1 | 0 | 4 | -1660077494
| D | D4 | Zařízení poz. 5.1 |  |  |  | 0 | [5 empty] | 0 |  | 0 |  | 0 | 1 | D | 1 |  |  |  | ROZPOCET | [6 empty] | 0
29 | K | 105-001 | 5.1 - Stropní odtahový ventilátor axiální A 150, Vod = 50 m3/h, pod = 80 Pa, elektrický příkon 29 W, 230 V, váha - 3 kg | ks | 1 |  | 0 |  |  |  | základní |  | 0 | 0 | 0 | 0 | 0 | 4 | K | 2 |  |  |  | ROZPOCET | 0 | 0 | 0 | 0 | 0 | 1 | 0 | 4 | 1108200412
30 | K | 105-002 | Spiro potrubí A 150, L = 1000 mm | m | 2 |  | 0 |  |  |  | základní |  | 0 | 0 | 0 | 0 | 0 | 4 | K | 2 |  |  |  | ROZPOCET | 0 | 0 | 0 | 0 | 0 | 1 | 0 | 4 | -622212972
31 | K | 105-003 | Výfuková hlavice A 150 | ks | 1 |  | 0 |  |  |  | základní |  | 0 | 0 | 0 | 0 | 0 | 4 | K | 2 |  |  |  | ROZPOCET | 0 | 0 | 0 | 0 | 0 | 1 | 0 | 4 | 1951239006
| D | D5 | Zařízení poz. 6.1 |  |  |  | 0 | [5 empty] | 0 |  | 0 |  | 0 | 1 | D | 1 |  |  |  | ROZPOCET | [6 empty] | 0
32 | K | 106-001 | 6.1 - Stropní odtahový ventilátor axiální A 150, Vod = 50 m3/h, pod = 80 Pa, elektrický příkon 29 W, 230 V, váha - 3 kg | ks | 1 |  | 0 |  |  |  | základní |  | 0 | 0 | 0 | 0 | 0 | 4 | K | 2 |  |  |  | ROZPOCET | 0 | 0 | 0 | 0 | 0 | 1 | 0 | 4 | -978306915
33 | K | 106-002 | Spiro potrubí A 150, L = 1000 mm | m | 2 |  | 0 |  |  |  | základní |  | 0 | 0 | 0 | 0 | 0 | 4 | K | 2 |  |  |  | ROZPOCET | 0 | 0 | 0 | 0 | 0 | 1 | 0 | 4 | -1111147631
34 | K | 106-003 | Výfuková hlavice A 150 | ks | 1 |  | 0 |  |  |  | základní |  | 0 | 0 | 0 | 0 | 0 | 4 | K | 2 |  |  |  | ROZPOCET | 0 | 0 | 0 | 0 | 0 | 1 | 0 | 4 | 940475757
| D | D6 | Zařízení poz. 7.1 |  |  |  | 0 | [5 empty] | 0 |  | 0 |  | 0 | 1 | D | 1 |  |  |  | ROZPOCET | [6 empty] | 0
35 | K | 107-001 | Protipožární spékací výústková větrací tvarovka s odolností EI 30 pro zakrytí otvoru 400x100 (celkem 4 kusy 100x100) | ks | 2 |  | 0 |  |  |  | základní |  | 0 | 0 | 0 | 0 | 0 | 4 | K | 2 |  |  |  | ROZPOCET | 0 | 0 | 0 | 0 | 0 | 1 | 0 | 4 | -1506125312
36 | K | 107-002 | Stěnová mřížka 400x100 | ks | 4 |  | 0 |  |  |  | základní |  | 0 | 0 | 0 | 0 | 0 | 4 | K | 2 |  |  |  | ROZPOCET | 0 | 0 | 0 | 0 | 0 | 1 | 0 | 4 | -39639072
| D | N.V.PM.VZTP | Ostatní materiál |  |  |  | 0 | [5 empty] | 0 |  | 0 |  | 0 | 1 | D | 1 |  |  |  | ROZPOCET | [6 empty] | 0
37 | K | 222-001 | Pomocný ocelový materiál pro uchycení potrubí, materiál ocel tř.11 – konzole, třmeny, objímky, včetně nátěru | kg | 40 |  | 0 |  |  |  | základní |  | 0 | 0 | 0 | 0 | 0 | 4 | K | 2 |  |  |  | ROZPOCET | 0 | 0 | 0 | 0 | 0 | 1 | 0 | 4 | -2082127306
38 | K | 222-002 | Popisné štítky na zařízení včetně šipek proudění | ks | 10 |  | 0 |  |  |  | základní |  | 0 | 0 | 0 | 0 | 0 | 4 | K | 2 |  |  |  | ROZPOCET | 0 | 0 | 0 | 0 | 0 | 1 | 0 | 4 | -59368777
| D | VRN | Vedlejší rozpočtové náklady |  |  |  | 0 | [5 empty] | 0 |  | 0 |  | 0 | 5 | D | 0 |  |  |  | ROZPOCET | [6 empty] | 0
| D | VRN1 | Průzkumné, geodetické a projektové práce |  |  |  | 0 | [5 empty] | 0 |  | 0 |  | 0 | 5 | D | 1 |  |  |  | ROZPOCET | [6 empty] | 0
39 | K | 013254000 | Dokumentace skutečného provedení stavby | kpl | 1 |  | 0 | CS ÚRS 2018 01 |  |  | základní |  | 0 | 0 | 0 | 0 | 0 | 1024 | K | 2 |  |  |  | ROZPOCET | 0 | 0 | 0 | 0 | 0 | 1 | 0 | 1024 | -1109977084
| D | VRN3 | Zařízení staveniště |  |  |  | 0 | [5 empty] | 0 |  | 0 |  | 0 | 5 | D | 1 |  |  |  | ROZPOCET | [6 empty] | 0
40 | K | 030001000 | Zařízení staveniště | kpl | 1 |  | 0 | CS ÚRS 2018 01 |  |  | základní |  | 0 | 0 | 0 | 0 | 0 | 1024 | K | 2 |  |  |  | ROZPOCET | 0 | 0 | 0 | 0 | 0 | 1 | 0 | 1024 | -1216645498
| VV |  | ZRIZENI, PROVOZ, ZRUSENI | [15 empty] | VV | 2 | 1 | True | 0 | ROZPOCET
| VV |  | 1 |  | 1 | [13 empty] | VV | 2 | 2 | True | 1 | ROZPOCET
| D | VRN4 | Inženýrská činnost |  |  |  | 0 | [5 empty] | 0 |  | 0 |  | 0 | 5 | D | 1 |  |  |  | ROZPOCET | [6 empty] | 0
41 | K | 045002000 | Kompletační a koordinační činnost | kpl | 1 |  | 0 | CS ÚRS 2018 01 |  |  | základní |  | 0 | 0 | 0 | 0 | 0 | 1024 | K | 2 |  |  |  | ROZPOCET | 0 | 0 | 0 | 0 | 0 | 1 | 0 | 1024 | 821585161

## D.1.01.4.5 - ZAŘÍZENÍ ZDR...
| List obsahuje: |  | 1) Krycí list soupisu | 2) Rekapitulace |  |  | 3) Soupis prací | Zpět na list: | Rekapitulace stavby
[9 empty] | >> skryté sloupce << | [9 empty] | {3e69e6c7-b563-4d5f-91b1-f446d806a1b2}
2
| KRYCÍ LIST SOUPISU | [8 empty] | v --- níže se nacházejí doplnkové a pomocné údaje k sestavám --- v | [8 empty] | False
Stavba:
ÚSTÍ NAD LABEM, NEŠTĚMICKÁ 795/37 - STAVEBNÍ ÚPR.OBJ.PRO PEČOVATELSOU SLUŽBU
Objekt:
D.1.01 - OBJEKT PEČOVATELSKÉ SLUŽBY
Soupis:
D.1.01.4.5 - ZAŘÍZENÍ ZDRAVOTNĚ TECHNICKÝCH INSTALACÍ
| KSO: |  |  |  |  | CC-CZ:
| Místo: |  | ÚSTÍ NAD LABEM, KRÁSNÉ BŘEZNO |  |  | Datum: | 19. 3. 2018
| Zadavatel: |  |  |  |  | IČ:
|  | STATUTÁRNÍ MĚSTO ÚSTÍ NAD LABEM |  |  |  | DIČ:
| Uchazeč: |  |  |  |  | IČ:
DIČ:
| Projektant: |  |  |  |  | IČ:
|  | G DESIGN s.r.o. |  |  |  | DIČ:
Poznámka:
MATERIÁLY P Ř Í P A D N Ě UVEDENÉ V ROZPOČTU JSOU O R I E N T A Č N Í. MOHOU BÝT DODVATELEM V SOULADU SE ZÁKONEM č.55/2012 SB ZAMĚNĚNY ZA PŘEDPOKLADU, ŽE BUDOU SPLŇOVAT SROVNATELNÉ KVALITATIVNÍ A TECHNICKÉ PARAMETRY (PŘÍPADNĚ KVALITNĚJŠÍ) PŘEDEPSANÉ PROJEKTOVOU DOKUMENTACÍ
| Cena bez DPH | [5 empty] | 0
|  |  | Základ daně |  |  | Sazba daně | Výše daně
| DPH | základní | 0 |  |  | 21% | 0
|  | snížená | 0 |  |  | 15% | 0
|  | zákl. přenesená | 0 |  |  | 21% | 0
|  | sníž. přenesená | 0 |  |  | 15% | 0
|  | nulová | 0 |  |  | 0% | 0
| Cena s DPH |  |  | v | CZK |  | 0
REKAPITULACE ČLENĚNÍ SOUPISU PRACÍ
Stavba:
ÚSTÍ NAD LABEM, NEŠTĚMICKÁ 795/37 - STAVEBNÍ ÚPR.OBJ.PRO PEČOVATELSOU SLUŽBU
Objekt:
D.1.01 - OBJEKT PEČOVATELSKÉ SLUŽBY
Soupis:
D.1.01.4.5 - ZAŘÍZENÍ ZDRAVOTNĚ TECHNICKÝCH INSTALACÍ
Místo: |  |  | ÚSTÍ NAD LABEM, KRÁSNÉ BŘEZNO |  |  | Datum: | 19. 3. 2018
Zadavatel: |  |  | STATUTÁRNÍ MĚSTO ÚSTÍ NAD LABEM |  |  | Projektant: | G DESIGN s.r.o.
Uchazeč:
Kód dílu - Popis | [6 empty] | Cena celkem [CZK]
Náklady soupisu celkem | [6 empty] | 0 | [12 empty] | -1
| HSV - Práce a dodávky HSV | [5 empty] | 0
| 1 - Zemní práce | [5 empty] | 0
| 4 - Vodorovné konstrukce | [5 empty] | 0
| 63 - Podlahy a podlahové konstrukce | [5 empty] | 0
| 96 - Bourání konstrukcí | [5 empty] | 0
| 998 - Přesun hmot | [5 empty] | 0
| PSV - Práce a dodávky PSV | [5 empty] | 0
| 721 - Zdravotechnika - vnitřní kanalizace | [5 empty] | 0
| 722 - Zdravotechnika - vnitřní vodovod | [5 empty] | 0
| 725 - Zdravotechnika - zařizovací předměty | [5 empty] | 0
| 732 - Ústřední vytápění - strojovny | [5 empty] | 0
| HZS - Hodinové zúčtovací sazby | [5 empty] | 0
| VRN - Vedlejší rozpočtové náklady | [5 empty] | 0
| VRN1 - Průzkumné, geodetické a projektové práce | [5 empty] | 0
| VRN3 - Zařízení staveniště | [5 empty] | 0
| VRN4 - Inženýrská činnost | [5 empty] | 0
SOUPIS PRACÍ
Stavba:
ÚSTÍ NAD LABEM, NEŠTĚMICKÁ 795/37 - STAVEBNÍ ÚPR.OBJ.PRO PEČOVATELSOU SLUŽBU
Objekt:
D.1.01 - OBJEKT PEČOVATELSKÉ SLUŽBY
Soupis:
D.1.01.4.5 - ZAŘÍZENÍ ZDRAVOTNĚ TECHNICKÝCH INSTALACÍ
Místo: |  |  | ÚSTÍ NAD LABEM, KRÁSNÉ BŘEZNO |  |  | Datum: | 19. 3. 2018
Zadavatel: |  |  | STATUTÁRNÍ MĚSTO ÚSTÍ NAD LABEM |  |  | Projektant: | G DESIGN s.r.o.
Uchazeč:
PČ | Typ | Kód | Popis | MJ | Množství | J.cena [CZK] | Cena celkem [CZK] | Cenová soustava |  | Poznámka | DPH | J. Nh [h] | Nh celkem [h] | J. hmotnost [t] | Hmotnost celkem [t] | J. suť [t] | Suť Celkem [t]
Náklady soupisu celkem | [6 empty] | 0 | [5 empty] | 0 |  | 14.4446 |  | 7.0957 |  | D | -1 | [10 empty] | 0
| D | HSV | Práce a dodávky HSV |  |  |  | 0 | [5 empty] | 0 |  | 13.0969 |  | 4.268 | 1 | D | 0 |  |  |  | ROZPOCET | [6 empty] | 0
| D | 1 | Zemní práce |  |  |  | 0 | [5 empty] | 0 |  | 6.63 |  | 0 | 1 | D | 1 |  |  |  | ROZPOCET | [6 empty] | 0
1 | K | 139711101 | Vykopávka v uzavřených prostorách s naložením výkopku na dopravní prostředek v hornině tř. 1 až 4 | m3 | 5.637 |  | 0 | CS ÚRS 2018 01 |  |  | základní |  | 0 | 0 | 0 | 0 | 0 | 4 | K | 2 |  |  |  | ROZPOCET | 0 | 0 | 0 | 0 | 0 | 1 | 0 | 4 | -1960161564
| VV |  | 0,60*(0,40+0,43)/2*2,00 |  | 0.498 | [13 empty] | VV | 2 | 2 | True | 0 | ROZPOCET
| VV |  | 0,60*(0,40+0,43)/2*2,00 |  | 0.498 | [13 empty] | VV | 2 | 2 | True | 0 | ROZPOCET
| VV |  | 0,60*(0,40+0,47)/2*2,0 |  | 0.522 | [13 empty] | VV | 2 | 2 | True | 0 | ROZPOCET
| VV |  | 0,60*(0,40+0,46)/2*2,50 |  | 0.645 | [13 empty] | VV | 2 | 2 | True | 0 | ROZPOCET
| VV |  | 0,70*(0,45+0,60)/2*4,50 |  | 1.654 | [13 empty] | VV | 2 | 2 | True | 0 | ROZPOCET
| VV |  | 0,80*(0,60+0,70)/2*3,50 |  | 1.82 | [13 empty] | VV | 2 | 2 | True | 0 | ROZPOCET
| VV |  | Součet |  | 5.637 | [13 empty] | VV | 2 | 4 | True | 1 | ROZPOCET
2 | K | 174101101 | Zásyp sypaninou z jakékoliv horniny s uložením výkopku ve vrstvách se zhutněním jam, šachet, rýh nebo kolem objektů v těchto vykopávkách | m3 | 1.094 |  | 0 | CS ÚRS 2018 01 |  |  | základní |  | 0 | 0 | 0 | 0 | 0 | 4 | K | 2 |  |  |  | ROZPOCET | 0 | 0 | 0 | 0 | 0 | 1 | 0 | 4 | 1657552715
| VV |  | 0,70*(0,05+0,20)/2*4,50 |  | 0.394 | [13 empty] | VV | 2 | 2 | True | 0 | ROZPOCET
| VV |  | 0,80*(0,20+0,30)/2*3,50 |  | 0.7 | [13 empty] | VV | 2 | 2 | True | 0 | ROZPOCET
| VV |  | Součet |  | 1.094 | [13 empty] | VV | 2 | 4 | True | 1 | ROZPOCET
3 | K | 166101101 | Přehození neulehlého výkopku z horniny tř. 1 až 4 | m3 | 1.094 |  | 0 | CS ÚRS 2018 01 |  |  | základní |  | 0 | 0 | 0 | 0 | 0 | 4 | K | 2 |  |  |  | ROZPOCET | 0 | 0 | 0 | 0 | 0 | 1 | 0 | 4 | -1400063677
4 | K | 162201211 | Vodorovné přemístění výkopku nebo sypaniny stavebním kolečkem s naložením a vyprázdněním kolečka na hromady nebo do dopravního prostředku na vzdálenost do 10 m z horniny tř. 1 až 4 | m3 | 4.543 |  | 0 | CS ÚRS 2018 01 |  |  | základní |  | 0 | 0 | 0 | 0 | 0 | 4 | K | 2 |  |  |  | ROZPOCET | 0 | 0 | 0 | 0 | 0 | 1 | 0 | 4 | -1578362135
| VV |  | 5,637-1,094 |  | 4.543 | [13 empty] | VV | 2 | 2 | True | 0 | ROZPOCET
| VV |  | Součet |  | 4.543 | [13 empty] | VV | 2 | 4 | True | 1 | ROZPOCET
5 | K | 162201219 | Vodorovné přemístění výkopku nebo sypaniny stavebním kolečkem s naložením a vyprázdněním kolečka na hromady nebo do dopravního prostředku na vzdálenost do 10 m z horniny Příplatek k ceně za každých dalších 10 m | m3 | 4.543 |  | 0 | CS ÚRS 2018 01 |  |  | základní |  | 0 | 0 | 0 | 0 | 0 | 4 | K | 2 |  |  |  | ROZPOCET | 0 | 0 | 0 | 0 | 0 | 1 | 0 | 4 | 1112207638
6 | K | 162701105 | Vodorovné přemístění výkopku nebo sypaniny po suchu na obvyklém dopravním prostředku, bez naložení výkopku, avšak se složením bez rozhrnutí z horniny tř. 1 až 4 na vzdálenost přes 9 000 do 10 000 m | m3 | 4.543 |  | 0 | CS ÚRS 2018 01 |  |  | základní |  | 0 | 0 | 0 | 0 | 0 | 4 | K | 2 |  |  |  | ROZPOCET | 0 | 0 | 0 | 0 | 0 | 1 | 0 | 4 | 595317156
7 | K | 162701109 | Vodorovné přemístění výkopku nebo sypaniny po suchu na obvyklém dopravním prostředku, bez naložení výkopku, avšak se složením bez rozhrnutí z horniny tř. 1 až 4 na vzdálenost Příplatek k ceně za každých dalších i započatých 1 000 m | m3 | 22.715 |  | 0 | CS ÚRS 2018 01 |  |  | základní |  | 0 | 0 | 0 | 0 | 0 | 4 | K | 2 |  |  |  | ROZPOCET | 0 | 0 | 0 | 0 | 0 | 1 | 0 | 4 | -1637636385
| VV |  | 4,543*5 |  | 22.715 | [13 empty] | VV | 2 | 2 | True | 1 | ROZPOCET
8 | K | 171201211 | Poplatek za uložení stavebního odpadu na skládce (skládkovné) zeminy a kameniva zatříděného do Katalogu odpadů pod kódem 170 504 | t | 8.177 |  | 0 | CS ÚRS 2018 01 |  |  | základní |  | 0 | 0 | 0 | 0 | 0 | 4 | K | 2 |  |  |  | ROZPOCET | 0 | 0 | 0 | 0 | 0 | 1 | 0 | 4 | -1754424633
| VV |  | 4,543*1,800 |  | 8.177 | [13 empty] | VV | 2 | 2 | True | 1 | ROZPOCET
9 | K | 175111101 | Obsypání potrubí ručně sypaninou z vhodných hornin tř. 1 až 4 nebo materiálem připraveným podél výkopu ve vzdálenosti do 3 m od jeho kraje, pro jakoukoliv hloubku výkopu a míru zhutnění bez prohození sypaniny sítem | m3 | 3.315 |  | 0 | CS ÚRS 2018 01 |  |  | základní |  | 0 | 0 | 0 | 0 | 0 | 4 | K | 2 |  |  |  | ROZPOCET | 0 | 0 | 0 | 0 | 0 | 1 | 0 | 4 | 773458589
| VV |  | 0,60*0,30*2,00 |  | 0.36 | [13 empty] | VV | 2 | 2 | True | 0 | ROZPOCET
| VV |  | 0,60*0,30*2,00 |  | 0.36 | [13 empty] | VV | 2 | 2 | True | 0 | ROZPOCET
| VV |  | 0,60*0,30*2,0 |  | 0.36 | [13 empty] | VV | 2 | 2 | True | 0 | ROZPOCET
| VV |  | 0,60*0,30*2,50 |  | 0.45 | [13 empty] | VV | 2 | 2 | True | 0 | ROZPOCET
| VV |  | 0,70*0,30*4,50 |  | 0.945 | [13 empty] | VV | 2 | 2 | True | 0 | ROZPOCET
| VV |  | 0,80*0,30*3,50 |  | 0.84 | [13 empty] | VV | 2 | 2 | True | 0 | ROZPOCET
| VV |  | Součet |  | 3.315 | [13 empty] | VV | 2 | 4 | True | 1 | ROZPOCET
10 | M | 58337308 | štěrkopísek frakce 0/2 třída B | t | 6.63 |  | 0 | CS ÚRS 2018 01 |  |  | základní |  | 0 | 1 | 6.63 | 0 | 0 | 8 | M | 2 |  |  |  | ROZPOCET | 0 | 0 | 0 | 0 | 0 | 1 | 0 | 4 | -1906947029
| VV |  | 3,315*2 "Přepočtené koeficientem množství |  | 6.63 | [13 empty] | VV | 2 | 2 | True | 1 | ROZPOCET
| D | 4 | Vodorovné konstrukce |  |  |  | 0 | [5 empty] | 0 |  | 2.0893 |  | 0 | 1 | D | 1 |  |  |  | ROZPOCET | [6 empty] | 0
11 | K | 451573111 | Lože pod potrubí, stoky a drobné objekty v otevřeném výkopu z písku a štěrkopísku do 63 mm | m3 | 1.105 |  | 0 | CS ÚRS 2018 01 |  |  | základní |  | 0 | 1.8908 | 2.0893 | 0 | 0 | 4 | K | 2 |  |  |  | ROZPOCET | 0 | 0 | 0 | 0 | 0 | 1 | 0 | 4 | 188618221
| VV |  | 0,60*0,10*2,00 |  | 0.12 | [13 empty] | VV | 2 | 2 | True | 0 | ROZPOCET
| VV |  | 0,60*0,10*2,00 |  | 0.12 | [13 empty] | VV | 2 | 2 | True | 0 | ROZPOCET
| VV |  | 0,60*0,10*2,0 |  | 0.12 | [13 empty] | VV | 2 | 2 | True | 0 | ROZPOCET
| VV |  | 0,60*0,10*2,50 |  | 0.15 | [13 empty] | VV | 2 | 2 | True | 0 | ROZPOCET
| VV |  | 0,70*0,10*4,50 |  | 0.315 | [13 empty] | VV | 2 | 2 | True | 0 | ROZPOCET
| VV |  | 0,80*0,10*3,50 |  | 0.28 | [13 empty] | VV | 2 | 2 | True | 0 | ROZPOCET
| VV |  | Součet |  | 1.105 | [13 empty] | VV | 2 | 4 | True | 1 | ROZPOCET
| D | 63 | Podlahy a podlahové konstrukce |  |  |  | 0 | [5 empty] | 0 |  | 4.3773 |  | 0 | 1 | D | 1 |  |  |  | ROZPOCET | [6 empty] | 0
12 | K | 631312141 | Doplnění dosavadních mazanin prostým betonem s dodáním hmot, bez potěru, plochy jednotlivě rýh v dosavadních mazaninách | m3 | 1.94 |  | 0 | CS ÚRS 2018 01 |  |  | základní |  | 0 | 2.2563 | 4.3773 | 0 | 0 | 4 | K | 2 |  |  |  | ROZPOCET | 0 | 0 | 0 | 0 | 0 | 1 | 0 | 4 | 953029975
| VV |  | 0,60*(2,00+2,00+2,00+2,50)*0,20 |  | 1.02 | [13 empty] | VV | 2 | 2 | True | 0 | ROZPOCET
| VV |  | 0,40*4,50*0,20 |  | 0.36 | [13 empty] | VV | 2 | 2 | True | 0 | ROZPOCET
| VV |  | 0,80*3,50*0,20 |  | 0.56 | [13 empty] | VV | 2 | 2 | True | 0 | ROZPOCET
| VV |  | Součet |  | 1.94 | [13 empty] | VV | 2 | 4 | True | 1 | ROZPOCET
13 | K | 919731112 | Zarovnání styčné plochy podkladu nebo krytu podél vybourané části komunikace nebo zpevněné plochy z betonu prostého tl. do 150 mm | m | 33 |  | 0 | CS ÚRS 2018 01 |  |  | základní |  | 0 | 0 | 0 | 0 | 0 | 4 | K | 2 |  |  |  | ROZPOCET | 0 | 0 | 0 | 0 | 0 | 1 | 0 | 4 | 13256517
| VV |  | (2,00+2,00+2,00+2,50+4,50+3,50)*2 |  | 33 | [13 empty] | VV | 2 | 2 | True | 1 | ROZPOCET
| D | 96 | Bourání konstrukcí |  |  |  | 0 | [5 empty] | 0 |  | 0.00033 |  | 4.268 | 1 | D | 1 |  |  |  | ROZPOCET | [6 empty] | 0
14 | K | 977311114 | Řezání stávajících betonových mazanin bez vyztužení hloubky přes 150 do 200 mm | m | 33 |  | 0 | CS ÚRS 2018 01 |  |  | základní |  | 0 | 1e-05 | 0.00033 | 0 | 0 | 4 | K | 2 |  |  |  | ROZPOCET | 0 | 0 | 0 | 0 | 0 | 1 | 0 | 4 | -1814228917
| VV |  | (2,00+2,00+2,00+2,50+4,50+3,50)*2 |  | 33 | [13 empty] | VV | 2 | 2 | True | 1 | ROZPOCET
15 | K | 965042231 | Bourání mazanin betonových nebo z litého asfaltu tl. přes 100 mm, plochy do 4 m2 | m3 | 1.94 |  | 0 | CS ÚRS 2018 01 |  |  | základní |  | 0 | 0 | 0 | 2.2 | 4.268 | 4 | K | 2 |  |  |  | ROZPOCET | 0 | 0 | 0 | 0 | 0 | 1 | 0 | 4 | 1695297487
| VV |  | 0,60*(2,00+2,00+2,00+2,50)*0,20 |  | 1.02 | [13 empty] | VV | 2 | 2 | True | 0 | ROZPOCET
| VV |  | 0,40*4,50*0,20 |  | 0.36 | [13 empty] | VV | 2 | 2 | True | 0 | ROZPOCET
| VV |  | 0,80*3,50*0,20 |  | 0.56 | [13 empty] | VV | 2 | 2 | True | 0 | ROZPOCET
| VV |  | Součet |  | 1.94 | [13 empty] | VV | 2 | 4 | True | 1 | ROZPOCET
16 | K | 997013213 | Vnitrostaveništní doprava suti a vybouraných hmot vodorovně do 50 m svisle ručně (nošením po schodech) pro budovy a haly výšky přes 9 do 12 m | t | 4.268 |  | 0 | CS ÚRS 2018 01 |  |  | základní |  | 0 | 0 | 0 | 0 | 0 | 4 | K | 2 |  |  |  | ROZPOCET | 0 | 0 | 0 | 0 | 0 | 1 | 0 | 4 | -375015457
| VV |  | 4,268 |  | 4.268 | [13 empty] | VV | 2 | 2 | True | 1 | ROZPOCET
17 | K | 997013219 | Vnitrostaveništní doprava suti a vybouraných hmot vodorovně do 50 m Příplatek k cenám -3111 až -3217 za zvětšenou vodorovnou dopravu přes vymezenou dopravní vzdálenost za každých dalších i započatých 10 m | t | 4.268 |  | 0 | CS ÚRS 2018 01 |  |  | základní |  | 0 | 0 | 0 | 0 | 0 | 4 | K | 2 |  |  |  | ROZPOCET | 0 | 0 | 0 | 0 | 0 | 1 | 0 | 4 | -987491618
| VV |  | 4,268 |  | 4.268 | [13 empty] | VV | 2 | 2 | True | 1 | ROZPOCET
18 | K | 997013511 | Odvoz suti a vybouraných hmot z meziskládky na skládku s naložením a se složením, na vzdálenost do 1 km | t | 4.268 |  | 0 | CS ÚRS 2018 01 |  |  | základní |  | 0 | 0 | 0 | 0 | 0 | 4 | K | 2 |  |  |  | ROZPOCET | 0 | 0 | 0 | 0 | 0 | 1 | 0 | 4 | 644606718
| VV |  | 4,268 |  | 4.268 | [13 empty] | VV | 2 | 2 | True | 1 | ROZPOCET
19 | K | 997013509 | Odvoz suti a vybouraných hmot na skládku nebo meziskládku se složením, na vzdálenost Příplatek k ceně za každý další i započatý 1 km přes 1 km | t | 59.752 |  | 0 | CS ÚRS 2018 01 |  |  | základní |  | 0 | 0 | 0 | 0 | 0 | 4 | K | 2 |  |  |  | ROZPOCET | 0 | 0 | 0 | 0 | 0 | 1 | 0 | 4 | -1421152760
| VV |  | 4,268*14 |  | 59.752 | [13 empty] | VV | 2 | 2 | True | 1 | ROZPOCET
20 | K | 997013801 | Poplatek za uložení stavebního odpadu na skládce (skládkovné) z prostého betonu zatříděného do Katalogu odpadů pod kódem 170 101 | t | 4.268 |  | 0 | CS ÚRS 2018 01 |  |  | základní |  | 0 | 0 | 0 | 0 | 0 | 4 | K | 2 |  |  |  | ROZPOCET | 0 | 0 | 0 | 0 | 0 | 1 | 0 | 4 | 1743961257
| VV |  | 4,268 |  | 4.268 | [13 empty] | VV | 2 | 2 | True | 1 | ROZPOCET
| D | 998 | Přesun hmot |  |  |  | 0 | [5 empty] | 0 |  | 0 |  | 0 | 1 | D | 1 |  |  |  | ROZPOCET | [6 empty] | 0
21 | K | 998018002 | Přesun hmot pro budovy občanské výstavby, bydlení, výrobu a služby ruční - bez užití mechanizace vodorovná dopravní vzdálenost do 100 m pro budovy s jakoukoliv nosnou konstrukcí výšky přes 6 do 12 m | t | 13.097 |  | 0 | CS ÚRS 2018 01 |  |  | základní |  | 0 | 0 | 0 | 0 | 0 | 4 | K | 2 |  |  |  | ROZPOCET | 0 | 0 | 0 | 0 | 0 | 1 | 0 | 4 | 2146949559
| D | PSV | Práce a dodávky PSV |  |  |  | 0 | [5 empty] | 0 |  | 1.3476 |  | 2.8277 | 2 | D | 0 |  |  |  | ROZPOCET | [6 empty] | 0
| D | 721 | Zdravotechnika - vnitřní kanalizace |  |  |  | 0 | [5 empty] | 0 |  | 0.27874 |  | 1.3927 | 2 | D | 1 |  |  |  | ROZPOCET | [6 empty] | 0
22 | K | 721173401 | Potrubí z plastových trub PVC SN4 svodné (ležaté) DN 110 | m | 4 |  | 0 | CS ÚRS 2018 01 |  |  | základní |  | 0 | 0.00125 | 0.005 | 0 | 0 | 16 | K | 2 |  |  |  | ROZPOCET | 0 | 0 | 0 | 0 | 0 | 1 | 0 | 16 | -2119016498
23 | K | 721173403 | Potrubí z plastových trub PVC SN4 svodné (ležaté) DN 160 | m | 11 |  | 0 | CS ÚRS 2018 01 |  |  | základní |  | 0 | 0.00277 | 0.03047 | 0 | 0 | 16 | K | 2 |  |  |  | ROZPOCET | 0 | 0 | 0 | 0 | 0 | 1 | 0 | 16 | 715884111
24 | K | 721174024 | Potrubí z plastových trub polypropylenové odpadní (svislé) DN 70 | m | 7 |  | 0 | CS ÚRS 2018 01 |  |  | základní |  | 0 | 0.00059 | 0.00413 | 0 | 0 | 16 | K | 2 |  |  |  | ROZPOCET | 0 | 0 | 0 | 0 | 0 | 1 | 0 | 16 | -1009982891
25 | K | 721174025 | Potrubí z plastových trub polypropylenové odpadní (svislé) DN 100 | m | 16 |  | 0 | CS ÚRS 2018 01 |  |  | základní |  | 0 | 0.00121 | 0.01936 | 0 | 0 | 16 | K | 2 |  |  |  | ROZPOCET | 0 | 0 | 0 | 0 | 0 | 1 | 0 | 16 | -1806394289
26 | K | 721174027 | Potrubí z plastových trub polypropylenové odpadní (svislé) DN 150 | m | 31 |  | 0 | CS ÚRS 2018 01 |  |  | základní |  | 0 | 0.00236 | 0.07316 | 0 | 0 | 16 | K | 2 |  |  |  | ROZPOCET | 0 | 0 | 0 | 0 | 0 | 1 | 0 | 16 | 52575856
27 | K | 72117404R | Potrubí z plastových trub polypropylenové připojovací DN 32 | m | 4 |  | 0 |  |  |  | základní |  | 0 | 0.00029 | 0.00116 | 0 | 0 | 16 | K | 2 |  |  |  | ROZPOCET | 0 | 0 | 0 | 0 | 0 | 1 | 0 | 16 | -69947424
28 | K | 721174042 | Potrubí z plastových trub polypropylenové připojovací DN 40 | m | 18 |  | 0 | CS ÚRS 2018 01 |  |  | základní |  | 0 | 0.00029 | 0.00522 | 0 | 0 | 16 | K | 2 |  |  |  | ROZPOCET | 0 | 0 | 0 | 0 | 0 | 1 | 0 | 16 | 550128080
29 | K | 721174043 | Potrubí z plastových trub polypropylenové připojovací DN 50 | m | 7 |  | 0 | CS ÚRS 2018 01 |  |  | základní |  | 0 | 0.00035 | 0.00245 | 0 | 0 | 16 | K | 2 |  |  |  | ROZPOCET | 0 | 0 | 0 | 0 | 0 | 1 | 0 | 16 | -1173788295
30 | K | 721174044 | Potrubí z plastových trub polypropylenové připojovací DN 70 | m | 1 |  | 0 | CS ÚRS 2018 01 |  |  | základní |  | 0 | 0.00057 | 0.00057 | 0 | 0 | 16 | K | 2 |  |  |  | ROZPOCET | 0 | 0 | 0 | 0 | 0 | 1 | 0 | 16 | -1276558763
31 | K | 721174045 | Potrubí z plastových trub polypropylenové připojovací DN 100 | m | 11 |  | 0 | CS ÚRS 2018 01 |  |  | základní |  | 0 | 0.00114 | 0.01254 | 0 | 0 | 16 | K | 2 |  |  |  | ROZPOCET | 0 | 0 | 0 | 0 | 0 | 1 | 0 | 16 | -158886955
32 | K | 721194104 | Vyměření přípojek na potrubí vyvedení a upevnění odpadních výpustek DN 40 | kus | 8 |  | 0 | CS ÚRS 2018 01 |  |  | základní |  | 0 | 0 | 0 | 0 | 0 | 16 | K | 2 |  |  |  | ROZPOCET | 0 | 0 | 0 | 0 | 0 | 1 | 0 | 16 | -1397904391
33 | K | 721194105 | Vyměření přípojek na potrubí vyvedení a upevnění odpadních výpustek DN 50 | kus | 4 |  | 0 | CS ÚRS 2018 01 |  |  | základní |  | 0 | 0 | 0 | 0 | 0 | 16 | K | 2 |  |  |  | ROZPOCET | 0 | 0 | 0 | 0 | 0 | 1 | 0 | 16 | -1119741342
34 | K | 721194109 | Vyměření přípojek na potrubí vyvedení a upevnění odpadních výpustek DN 100 | kus | 8 |  | 0 | CS ÚRS 2018 01 |  |  | základní |  | 0 | 0 | 0 | 0 | 0 | 16 | K | 2 |  |  |  | ROZPOCET | 0 | 0 | 0 | 0 | 0 | 1 | 0 | 16 | 1316529683
35 | K | 721211421 | Podlahové vpusti se svislým odtokem DN 50/75/110 mřížka nerez 115x115 | kus | 1 |  | 0 | CS ÚRS 2018 01 |  |  | základní |  | 0 | 0.00101 | 0.00101 | 0 | 0 | 16 | K | 2 |  |  |  | ROZPOCET | 0 | 0 | 0 | 0 | 0 | 1 | 0 | 16 | -1861551963
36 | K | 721233113 | Střešní vtoky (vpusti) polypropylenové (PP) pro ploché střechy s odtokem svislým DN 125 | kus | 2 |  | 0 | CS ÚRS 2018 01 |  |  | základní |  | 0 | 0.00213 | 0.00426 | 0 | 0 | 16 | K | 2 |  |  |  | ROZPOCET | 0 | 0 | 0 | 0 | 0 | 1 | 0 | 16 | -403631822
37 | K | 721273153 | Ventilační hlavice z polypropylenu (PP) DN 110 | kus | 1 |  | 0 | CS ÚRS 2018 01 |  |  | základní |  | 0 | 0.00029 | 0.00029 | 0 | 0 | 16 | K | 2 |  |  |  | ROZPOCET | 0 | 0 | 0 | 0 | 0 | 1 | 0 | 16 | -1414932728
38 | K | 72127315R | Ventilační hlavice z polypropylenu (PP) DN 125 | kus | 1 |  | 0 |  |  |  | základní |  | 0 | 0.00029 | 0.00029 | 0 | 0 | 16 | K | 2 |  |  |  | ROZPOCET | 0 | 0 | 0 | 0 | 0 | 1 | 0 | 16 | -1660362772
39 | K | 721274123 | Ventily přivzdušňovací odpadních potrubí vnitřní DN 100 | kus | 1 |  | 0 | CS ÚRS 2018 01 |  |  | základní |  | 0 | 0.00017 | 0.00017 | 0 | 0 | 16 | K | 2 |  |  |  | ROZPOCET | 0 | 0 | 0 | 0 | 0 | 1 | 0 | 16 | 852280229
40 | K | 998721102 | Přesun hmot pro vnitřní kanalizace stanovený z hmotnosti přesunovaného materiálu vodorovná dopravní vzdálenost do 50 m v objektech výšky přes 6 do 12 m | t | 0.215 |  | 0 | CS ÚRS 2018 01 |  |  | základní |  | 0 | 0 | 0 | 0 | 0 | 16 | K | 2 |  |  |  | ROZPOCET | 0 | 0 | 0 | 0 | 0 | 1 | 0 | 16 | 1436639394
41 | K | 998721181 | Přesun hmot pro vnitřní kanalizace stanovený z hmotnosti přesunovaného materiálu Příplatek k ceně za přesun prováděný bez použití mechanizace pro jakoukoliv výšku objektu | t | 0.215 |  | 0 | CS ÚRS 2018 01 |  |  | základní |  | 0 | 0 | 0 | 0 | 0 | 16 | K | 2 |  |  |  | ROZPOCET | 0 | 0 | 0 | 0 | 0 | 1 | 0 | 16 | 1043896477
42 | K | 721140802 | Demontáž potrubí z litinových trub odpadních nebo dešťových do DN 100 | m | 30 |  | 0 | CS ÚRS 2018 01 |  |  | základní |  | 0 | 0 | 0 | 0.01492 | 0.4476 | 16 | K | 2 |  |  |  | ROZPOCET | 0 | 0 | 0 | 0 | 0 | 1 | 0 | 16 | 1241527279
43 | K | 721140806 | Demontáž potrubí z litinových trub odpadních nebo dešťových přes 100 do DN 200 | m | 25 |  | 0 | CS ÚRS 2018 01 |  |  | základní |  | 0 | 0 | 0 | 0.03065 | 0.76625 | 16 | K | 2 |  |  |  | ROZPOCET | 0 | 0 | 0 | 0 | 0 | 1 | 0 | 16 | -173630651
44 | K | 721171803 | Demontáž potrubí z novodurových trub odpadních nebo připojovacích do D 75 | m | 50 |  | 0 | CS ÚRS 2018 01 |  |  | základní |  | 0 | 0 | 0 | 0.0021 | 0.105 | 16 | K | 2 |  |  |  | ROZPOCET | 0 | 0 | 0 | 0 | 0 | 1 | 0 | 16 | -1413272201
45 | K | 721220801 | Demontáž zápachových uzávěrek do DN 70 | kus | 13 |  | 0 | CS ÚRS 2018 01 |  |  | základní |  | 0 | 0 | 0 | 0.0031 | 0.0403 | 16 | K | 2 |  |  |  | ROZPOCET | 0 | 0 | 0 | 0 | 0 | 1 | 0 | 16 | 982474295
46 | K | 721220802 | Demontáž zápachových uzávěrek DN 100 | kus | 8 |  | 0 | CS ÚRS 2018 01 |  |  | základní |  | 0 | 0 | 0 | 0.0042 | 0.0336 | 16 | K | 2 |  |  |  | ROZPOCET | 0 | 0 | 0 | 0 | 0 | 1 | 0 | 16 | 838356394
47 | K | 721290822 | Vnitrostaveništní přemístění vybouraných (demontovaných) hmot vnitřní kanalizace vodorovně do 100 m v objektech výšky přes 6 do 12 m | t | 1.393 |  | 0 | CS ÚRS 2018 01 |  |  | základní |  | 0 | 0 | 0 | 0 | 0 | 16 | K | 2 |  |  |  | ROZPOCET | 0 | 0 | 0 | 0 | 0 | 1 | 0 | 16 | 1962499092
48 | K | 997013511 | Odvoz suti a vybouraných hmot z meziskládky na skládku s naložením a se složením, na vzdálenost do 1 km | t | 1.393 |  | 0 | CS ÚRS 2018 01 |  |  | základní |  | 0 | 0 | 0 | 0 | 0 | 16 | K | 2 |  |  |  | ROZPOCET | 0 | 0 | 0 | 0 | 0 | 1 | 0 | 16 | -1868532940
49 | K | 997013509 | Odvoz suti a vybouraných hmot na skládku nebo meziskládku se složením, na vzdálenost Příplatek k ceně za každý další i započatý 1 km přes 1 km | t | 19.502 |  | 0 | CS ÚRS 2018 01 |  |  | základní |  | 0 | 0 | 0 | 0 | 0 | 16 | K | 2 |  |  |  | ROZPOCET | 0 | 0 | 0 | 0 | 0 | 1 | 0 | 16 | 2113457614
| VV |  | 1,393*14 |  | 19.502 | [13 empty] | VV | 2 | 2 | True | 1 | ROZPOCET
50 | K | 997013831 | Poplatek za uložení stavebního odpadu na skládce (skládkovné) směsného stavebního a demoličního zatříděného do Katalogu odpadů pod kódem 170 904 | t | 1.393 |  | 0 | CS ÚRS 2018 01 |  |  | základní |  | 0 | 0 | 0 | 0 | 0 | 16 | K | 2 |  |  |  | ROZPOCET | 0 | 0 | 0 | 0 | 0 | 1 | 0 | 16 | -2002226769
51 | K | 721110961 | Opravy odpadního potrubí kameninového propojení dosavadního potrubí DN 100 | kus | 2 |  | 0 | CS ÚRS 2018 01 |  |  | základní |  | 0 | 0.01127 | 0.02254 | 0 | 0 | 16 | K | 2 |  |  |  | ROZPOCET | 0 | 0 | 0 | 0 | 0 | 1 | 0 | 16 | 1203995878
52 | K | 721110963 | Opravy odpadního potrubí kameninového propojení dosavadního potrubí DN 150 | kus | 4 |  | 0 | CS ÚRS 2018 01 |  |  | základní |  | 0 | 0.02403 | 0.09612 | 0 | 0 | 16 | K | 2 |  |  |  | ROZPOCET | 0 | 0 | 0 | 0 | 0 | 1 | 0 | 16 | 1033588959
53 | K | 721300922 | Pročištění ležatých svodů do DN 300 | m | 20 |  | 0 | CS ÚRS 2018 01 |  |  | základní |  | 0 | 0 | 0 | 0 | 0 | 16 | K | 2 |  |  |  | ROZPOCET | 0 | 0 | 0 | 0 | 0 | 1 | 0 | 16 | 1956069908
| D | 722 | Zdravotechnika - vnitřní vodovod |  |  |  | 0 | [5 empty] | 0 |  | 0.55843 |  | 0.5296 | 2 | D | 1 |  |  |  | ROZPOCET | [6 empty] | 0
54 | K | 722130233 | Potrubí z ocelových trubek pozinkovaných závitových svařovaných běžných DN 25 | m | 1 |  | 0 | CS ÚRS 2018 01 |  |  | základní |  | 0 | 0.00309 | 0.00309 | 0 | 0 | 16 | K | 2 |  |  |  | ROZPOCET | 0 | 0 | 0 | 0 | 0 | 1 | 0 | 16 | -282079038
55 | K | 722130234 | Potrubí z ocelových trubek pozinkovaných závitových svařovaných běžných DN 32 | m | 21 |  | 0 | CS ÚRS 2018 01 |  |  | základní |  | 0 | 0.00451 | 0.09471 | 0 | 0 | 16 | K | 2 |  |  |  | ROZPOCET | 0 | 0 | 0 | 0 | 0 | 1 | 0 | 16 | 1546639986
56 | K | 722174002 | Potrubí z plastových trubek z polypropylenu (PPR) svařovaných polyfuzně PN 16 (SDR 7,4) D 20 x 2,8 | m | 60 |  | 0 | CS ÚRS 2018 01 |  |  | základní |  | 0 | 0.00066 | 0.0396 | 0 | 0 | 16 | K | 2 |  |  |  | ROZPOCET | 0 | 0 | 0 | 0 | 0 | 1 | 0 | 16 | -1364577547
57 | K | 722174003 | Potrubí z plastových trubek z polypropylenu (PPR) svařovaných polyfuzně PN 16 (SDR 7,4) D 25 x 3,5 | m | 55 |  | 0 | CS ÚRS 2018 01 |  |  | základní |  | 0 | 0.00091 | 0.05005 | 0 | 0 | 16 | K | 2 |  |  |  | ROZPOCET | 0 | 0 | 0 | 0 | 0 | 1 | 0 | 16 | 674809993
58 | K | 722174004 | Potrubí z plastových trubek z polypropylenu (PPR) svařovaných polyfuzně PN 16 (SDR 7,4) D 32 x 4,4 | m | 15 |  | 0 | CS ÚRS 2018 01 |  |  | základní |  | 0 | 0.00119 | 0.01785 | 0 | 0 | 16 | K | 2 |  |  |  | ROZPOCET | 0 | 0 | 0 | 0 | 0 | 1 | 0 | 16 | -1648564710
59 | K | 722174005 | Potrubí z plastových trubek z polypropylenu (PPR) svařovaných polyfuzně PN 16 (SDR 7,4) D 40 x 5,5 | m | 60 |  | 0 | CS ÚRS 2018 01 |  |  | základní |  | 0 | 0.00252 | 0.1512 | 0 | 0 | 16 | K | 2 |  |  |  | ROZPOCET | 0 | 0 | 0 | 0 | 0 | 1 | 0 | 16 | 1151207221
60 | K | 722174006 | Potrubí z plastových trubek z polypropylenu (PPR) svařovaných polyfuzně PN 16 (SDR 7,4) D 50 x 6,9 | m | 18 |  | 0 | CS ÚRS 2018 01 |  |  | základní |  | 0 | 0.0035 | 0.063 | 0 | 0 | 16 | K | 2 |  |  |  | ROZPOCET | 0 | 0 | 0 | 0 | 0 | 1 | 0 | 16 | -1330824260
61 | K | 722174072 | Potrubí z plastových trubek z polypropylenu (PPR) svařovaných polyfuzně kompenzační smyčky na potrubí (PPR) D 20 x 3,4 | kus | 3 |  | 0 | CS ÚRS 2018 01 |  |  | základní |  | 0 | 0.00081 | 0.00243 | 0 | 0 | 16 | K | 2 |  |  |  | ROZPOCET | 0 | 0 | 0 | 0 | 0 | 1 | 0 | 16 | -1206953968
62 | K | 722174073 | Potrubí z plastových trubek z polypropylenu (PPR) svařovaných polyfuzně kompenzační smyčky na potrubí (PPR) D 25 x 4,2 | kus | 3 |  | 0 | CS ÚRS 2018 01 |  |  | základní |  | 0 | 0.00108 | 0.00324 | 0 | 0 | 16 | K | 2 |  |  |  | ROZPOCET | 0 | 0 | 0 | 0 | 0 | 1 | 0 | 16 | -89181385
63 | K | 722174074 | Potrubí z plastových trubek z polypropylenu (PPR) svařovaných polyfuzně kompenzační smyčky na potrubí (PPR) D 32 x 5,4 | kus | 1 |  | 0 | CS ÚRS 2018 01 |  |  | základní |  | 0 | 0.00145 | 0.00145 | 0 | 0 | 16 | K | 2 |  |  |  | ROZPOCET | 0 | 0 | 0 | 0 | 0 | 1 | 0 | 16 | -424916468
64 | K | 722174075 | Potrubí z plastových trubek z polypropylenu (PPR) svařovaných polyfuzně kompenzační smyčky na potrubí (PPR) D 40 x 6,7 | kus | 3 |  | 0 | CS ÚRS 2018 01 |  |  | základní |  | 0 | 0.00218 | 0.00654 | 0 | 0 | 16 | K | 2 |  |  |  | ROZPOCET | 0 | 0 | 0 | 0 | 0 | 1 | 0 | 16 | -1214459961
65 | K | 722181241 | Ochrana potrubí termoizolačními trubicemi z pěnového polyetylenu PE přilepenými v příčných a podélných spojích, tloušťky izolace přes 13 do 20 mm, vnitřního průměru izolace DN do 22 mm | m | 60 |  | 0 | CS ÚRS 2018 01 |  |  | základní |  | 0 | 0.00012 | 0.0072 | 0 | 0 | 16 | K | 2 |  |  |  | ROZPOCET | 0 | 0 | 0 | 0 | 0 | 1 | 0 | 16 | 1560143088
66 | K | 722181242 | Ochrana potrubí termoizolačními trubicemi z pěnového polyetylenu PE přilepenými v příčných a podélných spojích, tloušťky izolace přes 13 do 20 mm, vnitřního průměru izolace DN přes 22 do 45 mm | m | 130 |  | 0 | CS ÚRS 2018 01 |  |  | základní |  | 0 | 0.00016 | 0.0208 | 0 | 0 | 16 | K | 2 |  |  |  | ROZPOCET | 0 | 0 | 0 | 0 | 0 | 1 | 0 | 16 | 920332450
67 | K | 722181243 | Ochrana potrubí termoizolačními trubicemi z pěnového polyetylenu PE přilepenými v příčných a podélných spojích, tloušťky izolace přes 13 do 20 mm, vnitřního průměru izolace DN přes 45 do 63 mm | m | 18 |  | 0 | CS ÚRS 2018 01 |  |  | základní |  | 0 | 0.00019 | 0.00342 | 0 | 0 | 16 | K | 2 |  |  |  | ROZPOCET | 0 | 0 | 0 | 0 | 0 | 1 | 0 | 16 | -1892380003
68 | K | 722212440 | Armatury přírubové šoupátka orientační štítky na zeď | soubor | 2 |  | 0 | CS ÚRS 2018 01 |  |  | základní |  | 0 | 0.00011 | 0.00022 | 0 | 0 | 16 | K | 2 |  |  |  | ROZPOCET | 0 | 0 | 0 | 0 | 0 | 1 | 0 | 16 | -1080890688
69 | K | 722220152 | Armatury s jedním závitem plastové (PPR) PN 20 (SDR 6) DN 20 x G 1/2 | kus | 9 |  | 0 | CS ÚRS 2018 01 |  |  | základní |  | 0 | 0.00017 | 0.00153 | 0 | 0 | 16 | K | 2 |  |  |  | ROZPOCET | 0 | 0 | 0 | 0 | 0 | 1 | 0 | 16 | 288999564
70 | K | 722220161 | Armatury s jedním závitem plastové (PPR) PN 20 (SDR 6) DN 20 x G 1/2 (nástěnný komplet) | soubor | 11 |  | 0 | CS ÚRS 2018 01 |  |  | základní |  | 0 | 0.00021 | 0.00231 | 0 | 0 | 16 | K | 2 |  |  |  | ROZPOCET | 0 | 0 | 0 | 0 | 0 | 1 | 0 | 16 | -818352726
71 | K | 722220231 | Armatury s jedním závitem přechodové tvarovky PPR, PN 20 (SDR 6) s kovovým závitem vnitřním přechodky dGK D 20 x G 1/2 | kus | 31 |  | 0 | CS ÚRS 2018 01 |  |  | základní |  | 0 | 6e-05 | 0.00186 | 0 | 0 | 16 | K | 2 |  |  |  | ROZPOCET | 0 | 0 | 0 | 0 | 0 | 1 | 0 | 16 | 448493115
72 | K | 722220232 | Armatury s jedním závitem přechodové tvarovky PPR, PN 20 (SDR 6) s kovovým závitem vnitřním přechodky dGK D 25 x G 3/4 | kus | 2 |  | 0 | CS ÚRS 2018 01 |  |  | základní |  | 0 | 0.0001 | 0.0002 | 0 | 0 | 16 | K | 2 |  |  |  | ROZPOCET | 0 | 0 | 0 | 0 | 0 | 1 | 0 | 16 | 643479515
73 | K | 722220234 | Armatury s jedním závitem přechodové tvarovky PPR, PN 20 (SDR 6) s kovovým závitem vnitřním přechodky dGK D 40 x G 5/4 | kus | 4 |  | 0 | CS ÚRS 2018 01 |  |  | základní |  | 0 | 0.0003 | 0.0012 | 0 | 0 | 16 | K | 2 |  |  |  | ROZPOCET | 0 | 0 | 0 | 0 | 0 | 1 | 0 | 16 | -1176059474
74 | K | 722220235 | Armatury s jedním závitem přechodové tvarovky PPR, PN 20 (SDR 6) s kovovým závitem vnitřním přechodky dGK D 50 x G 6/4 | kus | 2 |  | 0 | CS ÚRS 2018 01 |  |  | základní |  | 0 | 0.00036 | 0.00072 | 0 | 0 | 16 | K | 2 |  |  |  | ROZPOCET | 0 | 0 | 0 | 0 | 0 | 1 | 0 | 16 | -1658060581
75 | K | 722232044 | Armatury se dvěma závity kulové kohouty PN 42 do 185 °C přímé vnitřní závit G 3/4 | kus | 2 |  | 0 | CS ÚRS 2018 01 |  |  | základní |  | 0 | 0.00034 | 0.00068 | 0 | 0 | 16 | K | 2 |  |  |  | ROZPOCET | 0 | 0 | 0 | 0 | 0 | 1 | 0 | 16 | -1374681639
76 | K | 722232046 | Armatury se dvěma závity kulové kohouty PN 42 do 185 °C přímé vnitřní závit G 5/4 | kus | 3 |  | 0 | CS ÚRS 2018 01 |  |  | základní |  | 0 | 0.0007 | 0.0021 | 0 | 0 | 16 | K | 2 |  |  |  | ROZPOCET | 0 | 0 | 0 | 0 | 0 | 1 | 0 | 16 | -525702310
77 | K | 722232047 | Armatury se dvěma závity kulové kohouty PN 42 do 185 °C přímé vnitřní závit G 6/4 | kus | 1 |  | 0 | CS ÚRS 2018 01 |  |  | základní |  | 0 | 0.00107 | 0.00107 | 0 | 0 | 16 | K | 2 |  |  |  | ROZPOCET | 0 | 0 | 0 | 0 | 0 | 1 | 0 | 16 | 889150236
78 | K | 722239102 | Armatury se dvěma závity montáž vodovodních armatur se dvěma závity ostatních typů G 3/4 | kus | 2 |  | 0 | CS ÚRS 2018 01 |  |  | základní |  | 0 | 2e-05 | 4e-05 | 0 | 0 | 16 | K | 2 |  |  |  | ROZPOCET | 0 | 0 | 0 | 0 | 0 | 1 | 0 | 16 | -622917089
79 | M | 55121198 | závitový zpětný ventil DN 20 | kus | 1 |  | 0 | CS ÚRS 2018 01 |  |  | základní |  | 0 | 0.00015 | 0.00015 | 0 | 0 | 32 | M | 2 |  |  |  | ROZPOCET | 0 | 0 | 0 | 0 | 0 | 1 | 0 | 16 | 1811487376
80 | M | 5512125R | ventil pojistný závitový DN15/20 | kus | 1 |  | 0 |  |  |  | základní |  | 0 | 0.0004 | 0.0004 | 0 | 0 | 32 | M | 2 |  |  |  | ROZPOCET | 0 | 0 | 0 | 0 | 0 | 1 | 0 | 16 | -971877261
81 | K | 722239104 | Armatury se dvěma závity montáž vodovodních armatur se dvěma závity ostatních typů G 5/4 | kus | 2 |  | 0 | CS ÚRS 2018 01 |  |  | základní |  | 0 | 2e-05 | 4e-05 | 0 | 0 | 16 | K | 2 |  |  |  | ROZPOCET | 0 | 0 | 0 | 0 | 0 | 1 | 0 | 16 | 1513081159
82 | M | 55121200 | závitový zpětný ventil 1"1/4 | kus | 2 |  | 0 | CS ÚRS 2018 01 |  |  | základní |  | 0 | 0.00034 | 0.00068 | 0 | 0 | 32 | M | 2 |  |  |  | ROZPOCET | 0 | 0 | 0 | 0 | 0 | 1 | 0 | 16 | 2008705270
83 | K | 722250143 | Požární příslušenství a armatury hydrantový systém s tvarově stálou hadicí prosklený D 25 x 30 m | soubor | 1 |  | 0 | CS ÚRS 2018 01 |  |  | základní |  | 0 | 0.03014 | 0.03014 | 0 | 0 | 16 | K | 2 |  |  |  | ROZPOCET | 0 | 0 | 0 | 0 | 0 | 1 | 0 | 16 | 536221996
84 | K | 722290226 | Zkoušky, proplach a desinfekce vodovodního potrubí zkoušky těsnosti vodovodního potrubí závitového do DN 50 | m | 239 |  | 0 | CS ÚRS 2018 01 |  |  | základní |  | 0 | 0.00019 | 0.04541 | 0 | 0 | 16 | K | 2 |  |  |  | ROZPOCET | 0 | 0 | 0 | 0 | 0 | 1 | 0 | 16 | 1939041600
85 | K | 722290234 | Zkoušky, proplach a desinfekce vodovodního potrubí proplach a desinfekce vodovodního potrubí do DN 80 | m | 239 |  | 0 | CS ÚRS 2018 01 |  |  | základní |  | 0 | 1e-05 | 0.00239 | 0 | 0 | 16 | K | 2 |  |  |  | ROZPOCET | 0 | 0 | 0 | 0 | 0 | 1 | 0 | 16 | -40093003
86 | K | 998722102 | Přesun hmot pro vnitřní vodovod stanovený z hmotnosti přesunovaného materiálu vodorovná dopravní vzdálenost do 50 m v objektech výšky přes 6 do 12 m | t | 0.558 |  | 0 | CS ÚRS 2018 01 |  |  | základní |  | 0 | 0 | 0 | 0 | 0 | 16 | K | 2 |  |  |  | ROZPOCET | 0 | 0 | 0 | 0 | 0 | 1 | 0 | 16 | 488678890
87 | K | 998722181 | Přesun hmot pro vnitřní vodovod stanovený z hmotnosti přesunovaného materiálu Příplatek k ceně za přesun prováděný bez použití mechanizace pro jakoukoliv výšku objektu | t | 0.558 |  | 0 | CS ÚRS 2018 01 |  |  | základní |  | 0 | 0 | 0 | 0 | 0 | 16 | K | 2 |  |  |  | ROZPOCET | 0 | 0 | 0 | 0 | 0 | 1 | 0 | 16 | -494694385
88 | K | 722130801 | Demontáž potrubí z ocelových trubek pozinkovaných závitových do DN 25 | m | 50 |  | 0 | CS ÚRS 2018 01 |  |  | základní |  | 0 | 0 | 0 | 0.00213 | 0.1065 | 16 | K | 2 |  |  |  | ROZPOCET | 0 | 0 | 0 | 0 | 0 | 1 | 0 | 16 | -877286898
89 | K | 722130802 | Demontáž potrubí z ocelových trubek pozinkovaných závitových přes 25 do DN 40 | m | 30 |  | 0 | CS ÚRS 2018 01 |  |  | základní |  | 0 | 0 | 0 | 0.00497 | 0.1491 | 16 | K | 2 |  |  |  | ROZPOCET | 0 | 0 | 0 | 0 | 0 | 1 | 0 | 16 | -1294041319
90 | K | 722130803 | Demontáž potrubí z ocelových trubek pozinkovaných závitových přes 40 do DN 50 | m | 30 |  | 0 | CS ÚRS 2018 01 |  |  | základní |  | 0 | 0 | 0 | 0.0067 | 0.201 | 16 | K | 2 |  |  |  | ROZPOCET | 0 | 0 | 0 | 0 | 0 | 1 | 0 | 16 | -753676141
91 | K | 722170801 | Demontáž rozvodů vody z plastů do Ø 25 mm | m | 30 |  | 0 | CS ÚRS 2018 01 |  |  | základní |  | 0 | 0 | 0 | 0.00028 | 0.0084 | 16 | K | 2 |  |  |  | ROZPOCET | 0 | 0 | 0 | 0 | 0 | 1 | 0 | 16 | 1560749100
92 | K | 722181812 | Demontáž plstěných pásů z trub do Ø 50 | m | 110 |  | 0 | CS ÚRS 2018 01 |  |  | základní |  | 0 | 0 | 0 | 0.00023 | 0.0253 | 16 | K | 2 |  |  |  | ROZPOCET | 0 | 0 | 0 | 0 | 0 | 1 | 0 | 16 | 318098234
93 | K | 722220851 | Demontáž armatur závitových s jedním závitem do G 3/4 | kus | 42 |  | 0 | CS ÚRS 2018 01 |  |  | základní |  | 0 | 0 | 0 | 0.00069 | 0.02898 | 16 | K | 2 |  |  |  | ROZPOCET | 0 | 0 | 0 | 0 | 0 | 1 | 0 | 16 | -1076618263
94 | K | 722220855 | Demontáž armatur závitových s jedním závitem přes 6/4 do G 2 1/2 | kus | 2 |  | 0 | CS ÚRS 2018 01 |  |  | základní |  | 0 | 0 | 0 | 0.00516 | 0.01032 | 16 | K | 2 |  |  |  | ROZPOCET | 0 | 0 | 0 | 0 | 0 | 1 | 0 | 16 | 1313685338
95 | K | 722290822 | Vnitrostaveništní přemístění vybouraných (demontovaných) hmot vnitřní vodovod vodorovně do 100 m v objektech výšky přes 6 do 12 m | t | 0.53 |  | 0 | CS ÚRS 2018 01 |  |  | základní |  | 0 | 0 | 0 | 0 | 0 | 16 | K | 2 |  |  |  | ROZPOCET | 0 | 0 | 0 | 0 | 0 | 1 | 0 | 16 | 1742410545
96 | K | 997013511 | Odvoz suti a vybouraných hmot z meziskládky na skládku s naložením a se složením, na vzdálenost do 1 km | t | 0.53 |  | 0 | CS ÚRS 2018 01 |  |  | základní |  | 0 | 0 | 0 | 0 | 0 | 16 | K | 2 |  |  |  | ROZPOCET | 0 | 0 | 0 | 0 | 0 | 1 | 0 | 16 | -530658187
97 | K | 997013509 | Odvoz suti a vybouraných hmot na skládku nebo meziskládku se složením, na vzdálenost Příplatek k ceně za každý další i započatý 1 km přes 1 km | t | 7.42 |  | 0 | CS ÚRS 2018 01 |  |  | základní |  | 0 | 0 | 0 | 0 | 0 | 16 | K | 2 |  |  |  | ROZPOCET | 0 | 0 | 0 | 0 | 0 | 1 | 0 | 16 | -584925052
| VV |  | 0,530*14 |  | 7.42 | [13 empty] | VV | 2 | 2 | True | 1 | ROZPOCET
98 | K | 997013831 | Poplatek za uložení stavebního odpadu na skládce (skládkovné) směsného stavebního a demoličního zatříděného do Katalogu odpadů pod kódem 170 904 | t | 0.53 |  | 0 | CS ÚRS 2018 01 |  |  | základní |  | 0 | 0 | 0 | 0 | 0 | 16 | K | 2 |  |  |  | ROZPOCET | 0 | 0 | 0 | 0 | 0 | 1 | 0 | 16 | -1539132860
99 | K | 722131937 | Opravy vodovodního potrubí z ocelových trubek pozinkovaných závitových propojení dosavadního potrubí DN 65 | kus | 1 |  | 0 | CS ÚRS 2018 01 |  |  | základní |  | 0 | 0.00271 | 0.00271 | 0 | 0 | 16 | K | 2 |  |  |  | ROZPOCET | 0 | 0 | 0 | 0 | 0 | 1 | 0 | 16 | -1776996116
| D | 725 | Zdravotechnika - zařizovací předměty |  |  |  | 0 | [5 empty] | 0 |  | 0.50667 |  | 0.90533 | 2 | D | 1 |  |  |  | ROZPOCET | [6 empty] | 0
100 | K | 725111132 | Zařízení záchodů splachovače nádržkové plastové nízkopoložené nebo vysokopoložené | soubor | 2 |  | 0 | CS ÚRS 2018 01 |  |  | základní |  | 0 | 0.00382 | 0.00764 | 0 | 0 | 16 | K | 2 |  |  |  | ROZPOCET | 0 | 0 | 0 | 0 | 0 | 1 | 0 | 16 | -1113228865
101 | K | 725112171 | Zařízení záchodů kombi klozety s hlubokým splachováním odpad vodorovný | soubor | 4 |  | 0 | CS ÚRS 2018 01 |  |  | základní |  | 0 | 0.0232 | 0.0928 | 0 | 0 | 16 | K | 2 |  |  |  | ROZPOCET | 0 | 0 | 0 | 0 | 0 | 1 | 0 | 16 | -1666434321
102 | K | 725112173 | Zařízení záchodů kombi klozety s hlubokým splachováním zvýšený 50 cm s odpadem svislým | soubor | 2 |  | 0 | CS ÚRS 2018 01 |  |  | základní |  | 0 | 0.02412 | 0.04824 | 0 | 0 | 16 | K | 2 |  |  |  | ROZPOCET | 0 | 0 | 0 | 0 | 0 | 1 | 0 | 16 | -205129473
103 | K | 725121527 | Pisoárové záchodky keramické automatické s integrovaným napájecím zdrojem | soubor | 1 |  | 0 | CS ÚRS 2018 01 |  |  | základní |  | 0 | 0.01908 | 0.01908 | 0 | 0 | 16 | K | 2 |  |  |  | ROZPOCET | 0 | 0 | 0 | 0 | 0 | 1 | 0 | 16 | -1201199631
104 | K | 725211603 | Umyvadla keramická bez výtokových armatur se zápachovou uzávěrkou připevněná na stěnu šrouby bílá bez sloupu nebo krytu na sifon 600 mm | soubor | 5 |  | 0 | CS ÚRS 2018 01 |  |  | základní |  | 0 | 0.01525 | 0.07625 | 0 | 0 | 16 | K | 2 |  |  |  | ROZPOCET | 0 | 0 | 0 | 0 | 0 | 1 | 0 | 16 | 1597688421
105 | K | 725211681 | Umyvadla keramická bez výtokových armatur zdravotní se zápachovou uzávěrkou připevněná na stěnu šrouby bílá 640 mm | soubor | 3 |  | 0 | CS ÚRS 2018 01 |  |  | základní |  | 0 | 0.01528 | 0.04584 | 0 | 0 | 16 | K | 2 |  |  |  | ROZPOCET | 0 | 0 | 0 | 0 | 0 | 1 | 0 | 16 | -517383812
106 | K | R POL 1 | Sprchový závěs (Si) 1,80x2,00 m | kus | 2 |  | 0 |  |  |  | základní |  | 0 | 0 | 0 | 0 | 0 | 16 | K | 2 |  |  |  | ROZPOCET | 0 | 0 | 0 | 0 | 0 | 1 | 0 | 16 | -266453536
107 | K | R POL 2 | Závěsní ryč rohová do sprchových koutů 1,20x120 | kus | 1 |  | 0 |  |  |  | základní |  | 0 | 0 | 0 | 0 | 0 | 16 | K | 2 |  |  |  | ROZPOCET | 0 | 0 | 0 | 0 | 0 | 1 | 0 | 16 | 1905714631
108 | K | 725291511 | Doplňky zařízení koupelen a záchodů plastové dávkovač tekutého mýdla na 350 ml | soubor | 9 |  | 0 | CS ÚRS 2018 01 |  |  | základní |  | 0 | 0.00052 | 0.00468 | 0 | 0 | 16 | K | 2 |  |  |  | ROZPOCET | 0 | 0 | 0 | 0 | 0 | 1 | 0 | 16 | -765141510
109 | K | 725291621 | Doplňky zařízení koupelen a záchodů nerezové zásobník toaletních papírů d=300 mm | soubor | 6 |  | 0 | CS ÚRS 2018 01 |  |  | základní |  | 0 | 0.00052 | 0.00312 | 0 | 0 | 16 | K | 2 |  |  |  | ROZPOCET | 0 | 0 | 0 | 0 | 0 | 1 | 0 | 16 | -2101475330
110 | K | 725291631 | Doplňky zařízení koupelen a záchodů nerezové zásobník papírových ručníků | soubor | 4 |  | 0 | CS ÚRS 2018 01 |  |  | základní |  | 0 | 0.00052 | 0.00208 | 0 | 0 | 16 | K | 2 |  |  |  | ROZPOCET | 0 | 0 | 0 | 0 | 0 | 1 | 0 | 16 | -676069367
111 | K | 725291642 | Doplňky zařízení koupelen a záchodů nerezové sedačky do sprchy | soubor | 1 |  | 0 | CS ÚRS 2018 01 |  |  | základní |  | 0 | 0.003 | 0.003 | 0 | 0 | 16 | K | 2 |  |  |  | ROZPOCET | 0 | 0 | 0 | 0 | 0 | 1 | 0 | 16 | -1135479743
112 | K | 725291641 | Doplňky zařízení koupelen a záchodů nerezové madlo sprchové 750 x 450 mm | soubor | 1 |  | 0 | CS ÚRS 2018 01 |  |  | základní |  | 0 | 0.0011 | 0.0011 | 0 | 0 | 16 | K | 2 |  |  |  | ROZPOCET | 0 | 0 | 0 | 0 | 0 | 1 | 0 | 16 | 1428040013
113 | K | 725291706 | Doplňky zařízení koupelen a záchodů smaltované madla rovná, délky 800 mm | soubor | 2 |  | 0 | CS ÚRS 2018 01 |  |  | základní |  | 0 | 0.0013 | 0.0026 | 0 | 0 | 16 | K | 2 |  |  |  | ROZPOCET | 0 | 0 | 0 | 0 | 0 | 1 | 0 | 16 | 1804838090
114 | K | 725291722 | Doplňky zařízení koupelen a záchodů smaltované madla krakorcová sklopná, délky 834 mm | soubor | 2 |  | 0 | CS ÚRS 2018 01 |  |  | základní |  | 0 | 0.00085 | 0.0017 | 0 | 0 | 16 | K | 2 |  |  |  | ROZPOCET | 0 | 0 | 0 | 0 | 0 | 1 | 0 | 16 | 1355961099
115 | K | R POL 3 | Háček na dveře | kus | 6 |  | 0 |  |  |  | základní |  | 0 | 0 | 0 | 0 | 0 | 16 | K | 2 |  |  |  | ROZPOCET | 0 | 0 | 0 | 0 | 0 | 1 | 0 | 16 | 525899734
116 | K | 953943112 | Osazování drobných kovových předmětů výrobků ostatních jinde neuvedených do vynechaných či vysekaných kapes zdiva, se zajištěním polohy se zalitím maltou cementovou, hmotnosti přes 1 do 5 kg/kus | kus | 3 |  | 0 | CS ÚRS 2018 01 |  |  | základní |  | 0 | 0.01638 | 0.04914 | 0 | 0 | 16 | K | 2 |  |  |  | ROZPOCET | 0 | 0 | 0 | 0 | 0 | 1 | 0 | 16 | 444895516
117 | M | 6346512R | zrcadlo | kus | 3 |  | 0 |  |  |  | základní |  | 0 | 0.005 | 0.015 | 0 | 0 | 32 | M | 2 |  |  |  | ROZPOCET | 0 | 0 | 0 | 0 | 0 | 1 | 0 | 16 | -2058834710
| VV |  | 3 |  | 3 | [13 empty] | VV | 2 | 2 | True | 1 | ROZPOCET
118 | K | 725311125 | Dřezy bez výtokových armatur jednoduché se zápachovou uzávěrkou nerezové rohové a vestavné se dvěma odkapními plochami 952x502 mm | soubor | 2 |  | 0 | CS ÚRS 2018 01 |  |  | základní |  | 0 | 0.00753 | 0.01506 | 0 | 0 | 16 | K | 2 |  |  |  | ROZPOCET | 0 | 0 | 0 | 0 | 0 | 1 | 0 | 16 | 922812105
119 | K | 725331111 | Výlevky bez výtokových armatur a splachovací nádrže keramické se sklopnou plastovou mřížkou 425 mm | soubor | 2 |  | 0 | CS ÚRS 2018 01 |  |  | základní |  | 0 | 0.0147 | 0.0294 | 0 | 0 | 16 | K | 2 |  |  |  | ROZPOCET | 0 | 0 | 0 | 0 | 0 | 1 | 0 | 16 | 1391760466
120 | K | 725821312 | Baterie dřezové nástěnné pákové s otáčivým kulatým ústím a délkou ramínka 300 mm | soubor | 2 |  | 0 | CS ÚRS 2018 01 |  |  | základní |  | 0 | 0.00196 | 0.00392 | 0 | 0 | 16 | K | 2 |  |  |  | ROZPOCET | 0 | 0 | 0 | 0 | 0 | 1 | 0 | 16 | 2125678162
121 | K | 725821328 | Baterie dřezové stojánkové pákové s otáčivým ústím a délkou ramínka s vytahovací sprškou | soubor | 2 |  | 0 | CS ÚRS 2018 01 |  |  | základní |  | 0 | 0.0018 | 0.0036 | 0 | 0 | 16 | K | 2 |  |  |  | ROZPOCET | 0 | 0 | 0 | 0 | 0 | 1 | 0 | 16 | 1087001478
122 | K | 725822611 | Baterie umyvadlové stojánkové pákové bez výpusti | soubor | 8 |  | 0 | CS ÚRS 2018 01 |  |  | základní |  | 0 | 0.0018 | 0.0144 | 0 | 0 | 16 | K | 2 |  |  |  | ROZPOCET | 0 | 0 | 0 | 0 | 0 | 1 | 0 | 16 | -1208937467
123 | K | 725841311 | Baterie sprchové nástěnné pákové | soubor | 1 |  | 0 | CS ÚRS 2018 01 |  |  | základní |  | 0 | 0.00184 | 0.00184 | 0 | 0 | 16 | K | 2 |  |  |  | ROZPOCET | 0 | 0 | 0 | 0 | 0 | 1 | 0 | 16 | 806398782
124 | K | 725859101 | Ventily odpadní pro zařizovací předměty montáž ventilů do DN 32 | kus | 1 |  | 0 | CS ÚRS 2018 01 |  |  | základní |  | 0 | 6e-05 | 6e-05 | 0 | 0 | 16 | K | 2 |  |  |  | ROZPOCET | 0 | 0 | 0 | 0 | 0 | 1 | 0 | 16 | 547392225
125 | M | 55161841 | vtok se zápachovou uzávěrkou DN 32 | kus | 1 |  | 0 | CS ÚRS 2018 01 |  |  | základní |  | 0 | 0.00038 | 0.00038 | 0 | 0 | 32 | M | 2 |  |  |  | ROZPOCET | 0 | 0 | 0 | 0 | 0 | 1 | 0 | 16 | -1975161211
126 | K | 72586131R | Montáž zápachové uzávěrky zařizovacích předmětů pro umyvadla s přípojkou pro pračku nebo myčku DN 40 | kus | 2 |  | 0 |  |  |  | základní |  | 0 | 0.00037 | 0.00074 | 0 | 0 | 16 | K | 2 |  |  |  | ROZPOCET | 0 | 0 | 0 | 0 | 0 | 1 | 0 | 16 | 979146944
127 | M | 55161315 | uzávěrka zápachová umyvadlová podomítková DN 40/50 | kus | 2 |  | 0 | CS ÚRS 2018 01 |  |  | základní |  | 0 | 0.00038 | 0.00076 | 0 | 0 | 32 | M | 2 |  |  |  | ROZPOCET | 0 | 0 | 0 | 0 | 0 | 1 | 0 | 16 | 1978004529
128 | K | 725869101 | Zápachové uzávěrky zařizovacích předmětů montáž zápachových uzávěrek umyvadlových do DN 40 | kus | 5 |  | 0 | CS ÚRS 2018 01 |  |  | základní |  | 0 | 0.00014 | 0.0007 | 0 | 0 | 16 | K | 2 |  |  |  | ROZPOCET | 0 | 0 | 0 | 0 | 0 | 1 | 0 | 16 | 535883934
129 | M | 55161322 | uzávěrka zápachová umyvadlová s krycí růžicí odtoku DN 40 | kus | 5 |  | 0 | CS ÚRS 2018 01 |  |  | základní |  | 0 | 0.00019 | 0.00095 | 0 | 0 | 32 | M | 2 |  |  |  | ROZPOCET | 0 | 0 | 0 | 0 | 0 | 1 | 0 | 16 | 895792670
130 | K | 725532122 | Elektrické ohřívače zásobníkové beztlakové přepadové akumulační s pojistným ventilem závěsné svislé objem nádrže (příkon) 150 l (3,0 kW) rychloohřev 220V | soubor | 1 |  | 0 | CS ÚRS 2018 01 |  |  | základní |  | 0 | 0.05425 | 0.05425 | 0 | 0 | 16 | K | 2 |  |  |  | ROZPOCET | 0 | 0 | 0 | 0 | 0 | 1 | 0 | 16 | 1117537874
131 | K | 725813111 | Ventily rohové bez připojovací trubičky nebo flexi hadičky G 1/2 | soubor | 26 |  | 0 | CS ÚRS 2018 01 |  |  | základní |  | 0 | 0.0003 | 0.0078 | 0 | 0 | 16 | K | 2 |  |  |  | ROZPOCET | 0 | 0 | 0 | 0 | 0 | 1 | 0 | 16 | 1341252251
132 | K | 725980122 | Dvířka 15/20 | kus | 6 |  | 0 | CS ÚRS 2018 01 |  |  | základní |  | 0 | 9e-05 | 0.00054 | 0 | 0 | 16 | K | 2 |  |  |  | ROZPOCET | 0 | 0 | 0 | 0 | 0 | 1 | 0 | 16 | -143230849
133 | K | 998725102 | Přesun hmot pro zařizovací předměty stanovený z hmotnosti přesunovaného materiálu vodorovná dopravní vzdálenost do 50 m v objektech výšky přes 6 do 12 m | t | 0.507 |  | 0 | CS ÚRS 2018 01 |  |  | základní |  | 0 | 0 | 0 | 0 | 0 | 16 | K | 2 |  |  |  | ROZPOCET | 0 | 0 | 0 | 0 | 0 | 1 | 0 | 16 | -1637014144
134 | K | 998725181 | Přesun hmot pro zařizovací předměty stanovený z hmotnosti přesunovaného materiálu Příplatek k cenám za přesun prováděný bez použití mechanizace pro jakoukoliv výšku objektu | t | 0.507 |  | 0 | CS ÚRS 2018 01 |  |  | základní |  | 0 | 0 | 0 | 0 | 0 | 16 | K | 2 |  |  |  | ROZPOCET | 0 | 0 | 0 | 0 | 0 | 1 | 0 | 16 | -624125949
135 | K | 725110811 | Demontáž klozetů splachovacích s nádrží nebo tlakovým splachovačem | soubor | 7 |  | 0 | CS ÚRS 2018 01 |  |  | základní |  | 0 | 0 | 0 | 0.01933 | 0.13531 | 16 | K | 2 |  |  |  | ROZPOCET | 0 | 0 | 0 | 0 | 0 | 1 | 0 | 16 | 1352611266
136 | K | 725122813 | Demontáž pisoárů s nádrží a 1 záchodkem | soubor | 2 |  | 0 | CS ÚRS 2018 01 |  |  | základní |  | 0 | 0 | 0 | 0.0172 | 0.0344 | 16 | K | 2 |  |  |  | ROZPOCET | 0 | 0 | 0 | 0 | 0 | 1 | 0 | 16 | -516954160
137 | K | 725210821 | Demontáž umyvadel bez výtokových armatur umyvadel | soubor | 7 |  | 0 | CS ÚRS 2018 01 |  |  | základní |  | 0 | 0 | 0 | 0.01946 | 0.13622 | 16 | K | 2 |  |  |  | ROZPOCET | 0 | 0 | 0 | 0 | 0 | 1 | 0 | 16 | -352796924
138 | K | 725240811 | Demontáž sprchových kabin a vaniček bez výtokových armatur kabin | soubor | 1 |  | 0 | CS ÚRS 2018 01 |  |  | základní |  | 0 | 0 | 0 | 0.088 | 0.088 | 16 | K | 2 |  |  |  | ROZPOCET | 0 | 0 | 0 | 0 | 0 | 1 | 0 | 16 | -769635088
139 | K | 725310823 | Demontáž dřezů jednodílných bez výtokových armatur vestavěných v kuchyňských sestavách | soubor | 3 |  | 0 | CS ÚRS 2018 01 |  |  | základní |  | 0 | 0 | 0 | 0.0092 | 0.0276 | 16 | K | 2 |  |  |  | ROZPOCET | 0 | 0 | 0 | 0 | 0 | 1 | 0 | 16 | 1912209602
140 | K | 725330840 | Demontáž výlevek bez výtokových armatur a bez nádrže a splachovacího potrubí ocelových nebo litinových | soubor | 1 |  | 0 | CS ÚRS 2018 01 |  |  | základní |  | 0 | 0 | 0 | 0.0188 | 0.0188 | 16 | K | 2 |  |  |  | ROZPOCET | 0 | 0 | 0 | 0 | 0 | 1 | 0 | 16 | -1061309585
141 | K | 725530823 | Demontáž elektrických zásobníkových ohřívačů vody tlakových od 50 do 200 l | soubor | 3 |  | 0 | CS ÚRS 2018 01 |  |  | základní |  | 0 | 0 | 0 | 0.155 | 0.465 | 16 | K | 2 |  |  |  | ROZPOCET | 0 | 0 | 0 | 0 | 0 | 1 | 0 | 16 | 1254124785
142 | K | 725590812 | Vnitrostaveništní přemístění vybouraných (demontovaných) hmot zařizovacích předmětů vodorovně do 100 m v objektech výšky přes 6 do 12 m | t | 0.905 |  | 0 | CS ÚRS 2018 01 |  |  | základní |  | 0 | 0 | 0 | 0 | 0 | 16 | K | 2 |  |  |  | ROZPOCET | 0 | 0 | 0 | 0 | 0 | 1 | 0 | 16 | 1406456043
143 | K | 997013511 | Odvoz suti a vybouraných hmot z meziskládky na skládku s naložením a se složením, na vzdálenost do 1 km | t | 0.905 |  | 0 | CS ÚRS 2018 01 |  |  | základní |  | 0 | 0 | 0 | 0 | 0 | 16 | K | 2 |  |  |  | ROZPOCET | 0 | 0 | 0 | 0 | 0 | 1 | 0 | 16 | -550821534
144 | K | 997013509 | Odvoz suti a vybouraných hmot na skládku nebo meziskládku se složením, na vzdálenost Příplatek k ceně za každý další i započatý 1 km přes 1 km | t | 12.67 |  | 0 | CS ÚRS 2018 01 |  |  | základní |  | 0 | 0 | 0 | 0 | 0 | 16 | K | 2 |  |  |  | ROZPOCET | 0 | 0 | 0 | 0 | 0 | 1 | 0 | 16 | 1631499172
| VV |  | 0,905*14 |  | 12.67 | [13 empty] | VV | 2 | 2 | True | 1 | ROZPOCET
145 | K | 997013831 | Poplatek za uložení stavebního odpadu na skládce (skládkovné) směsného stavebního a demoličního zatříděného do Katalogu odpadů pod kódem 170 904 | t | 0.905 |  | 0 | CS ÚRS 2018 01 |  |  | základní |  | 0 | 0 | 0 | 0 | 0 | 16 | K | 2 |  |  |  | ROZPOCET | 0 | 0 | 0 | 0 | 0 | 1 | 0 | 16 | -1232047222
| D | 732 | Ústřední vytápění - strojovny |  |  |  | 0 | [5 empty] | 0 |  | 0.00379 |  | 0 | 2 | D | 1 |  |  |  | ROZPOCET | [6 empty] | 0
146 | K | 732429215 | Čerpadla teplovodní montáž čerpadel (do potrubí) ostatních typů mokroběžných závitových DN 32 | soubor | 1 |  | 0 | CS ÚRS 2018 01 |  |  | základní |  | 0 | 0.00119 | 0.00119 | 0 | 0 | 16 | K | 2 |  |  |  | ROZPOCET | 0 | 0 | 0 | 0 | 0 | 1 | 0 | 16 | -614140247
147 | M | 4261062R | čerpadlo oběhové cirkulační např.WILO-Z15, vč.spínacích hodin | kus | 1 |  | 0 |  |  |  | základní |  | 0 | 0.0026 | 0.0026 | 0 | 0 | 32 | M | 2 |  |  |  | ROZPOCET | 0 | 0 | 0 | 0 | 0 | 1 | 0 | 16 | -1247225700
148 | K | 998732102 | Přesun hmot pro strojovny stanovený z hmotnosti přesunovaného materiálu vodorovná dopravní vzdálenost do 50 m v objektech výšky přes 6 do 12 m | t | 0.004 |  | 0 | CS ÚRS 2018 01 |  |  | základní |  | 0 | 0 | 0 | 0 | 0 | 16 | K | 2 |  |  |  | ROZPOCET | 0 | 0 | 0 | 0 | 0 | 1 | 0 | 16 | -297363084
149 | K | 998732181 | Přesun hmot pro strojovny stanovený z hmotnosti přesunovaného materiálu Příplatek k cenám za přesun prováděný bez použití mechanizace pro jakoukoliv výšku objektu | t | 0.004 |  | 0 | CS ÚRS 2018 01 |  |  | základní |  | 0 | 0 | 0 | 0 | 0 | 16 | K | 2 |  |  |  | ROZPOCET | 0 | 0 | 0 | 0 | 0 | 1 | 0 | 16 | 1280056848
| D | HZS | Hodinové zúčtovací sazby |  |  |  | 0 | [5 empty] | 0 |  | 0 |  | 0 | 4 | D | 0 |  |  |  | ROZPOCET | [6 empty] | 0
150 | K | HZS 1 | Zednické výpomoce pro profese | hod | 16 |  | 0 |  |  |  | základní |  | 0 | 0 | 0 | 0 | 0 | 512 | K | 1 |  |  |  | ROZPOCET | 0 | 0 | 0 | 0 | 0 | 1 | 0 | 512 | 303495864
| VV |  | RYHY, PRURAZY, ZAZDIVKY ATD: | [15 empty] | VV | 1 | 1 | True | 0 | ROZPOCET
| VV |  | PROSTUP STROPEM 5KS | [15 empty] | VV | 1 | 1 | True | 0 | ROZPOCET
| VV |  | PROSTUP NAD STRECHU PRO KANALIZACI 4 KS | [15 empty] | VV | 1 | 1 | True | 0 | ROZPOCET
| VV |  | PROSTUPY PRO VODOVOD 2 KS | [15 empty] | VV | 1 | 1 | True | 0 | ROZPOCET
| VV |  | ATD. | [15 empty] | VV | 1 | 1 | True | 0 | ROZPOCET
| VV |  | 16 |  | 16 | [13 empty] | VV | 1 | 2 | True | 1 | ROZPOCET
| D | VRN | Vedlejší rozpočtové náklady |  |  |  | 0 | [5 empty] | 0 |  | 0 |  | 0 | 5 | D | 0 |  |  |  | ROZPOCET | [6 empty] | 0
| D | VRN1 | Průzkumné, geodetické a projektové práce |  |  |  | 0 | [5 empty] | 0 |  | 0 |  | 0 | 5 | D | 1 |  |  |  | ROZPOCET | [6 empty] | 0
151 | K | 013254000 | Dokumentace skutečného provedení stavby | kpl | 1 |  | 0 | CS ÚRS 2018 01 |  |  | základní |  | 0 | 0 | 0 | 0 | 0 | 1024 | K | 2 |  |  |  | ROZPOCET | 0 | 0 | 0 | 0 | 0 | 1 | 0 | 1024 | -482391970
| D | VRN3 | Zařízení staveniště |  |  |  | 0 | [5 empty] | 0 |  | 0 |  | 0 | 5 | D | 1 |  |  |  | ROZPOCET | [6 empty] | 0
152 | K | 030001000 | Zařízení staveniště | kpl | 1 |  | 0 | CS ÚRS 2018 01 |  |  | základní |  | 0 | 0 | 0 | 0 | 0 | 1024 | K | 2 |  |  |  | ROZPOCET | 0 | 0 | 0 | 0 | 0 | 1 | 0 | 1024 | -1736460926
| VV |  | ZRIZENI, PROVOZ, ZRUSENI | [15 empty] | VV | 2 | 1 | True | 0 | ROZPOCET
| VV |  | 1 |  | 1 | [13 empty] | VV | 2 | 2 | True | 1 | ROZPOCET
| D | VRN4 | Inženýrská činnost |  |  |  | 0 | [5 empty] | 0 |  | 0 |  | 0 | 5 | D | 1 |  |  |  | ROZPOCET | [6 empty] | 0
153 | K | 04319400R | Ostatní zkoušky - zkouška vydatnosti hydrantového systému D | kpl | 1 |  | 0 |  |  |  | základní |  | 0 | 0 | 0 | 0 | 0 | 1024 | K | 2 |  |  |  | ROZPOCET | 0 | 0 | 0 | 0 | 0 | 1 | 0 | 1024 | -1375923794
154 | K | 0431940R1 | Ostatní zkoušky - rozbor pitné vody (krácený) dle vyhl.252/2004 Sb. | Kč | 1 |  | 0 |  |  |  | základní |  | 0 | 0 | 0 | 0 | 0 | 1024 | K | 2 |  |  |  | ROZPOCET | 0 | 0 | 0 | 0 | 0 | 1 | 0 | 1024 | 1535487839
155 | K | 045002000 | Kompletační a koordinační činnost | kpl | 1 |  | 0 | CS ÚRS 2018 01 |  |  | základní |  | 0 | 0 | 0 | 0 | 0 | 1024 | K | 2 |  |  |  | ROZPOCET | 0 | 0 | 0 | 0 | 0 | 1 | 0 | 1024 | 994595350

## D.1.01.4.7.1 - ZAŘÍZENÍ ...
| List obsahuje: |  | 1) Krycí list soupisu | 2) Rekapitulace |  |  | 3) Soupis prací | Zpět na list: | Rekapitulace stavby
[9 empty] | >> skryté sloupce << | [9 empty] | {bfa47c82-9f94-4a52-9dc1-1890bdf84ea3}
2
| KRYCÍ LIST SOUPISU | [8 empty] | v --- níže se nacházejí doplnkové a pomocné údaje k sestavám --- v | [8 empty] | False
Stavba:
ÚSTÍ NAD LABEM, NEŠTĚMICKÁ 795/37 - STAVEBNÍ ÚPR.OBJ.PRO PEČOVATELSOU SLUŽBU
Objekt:
D.1.01 - OBJEKT PEČOVATELSKÉ SLUŽBY
Soupis:
D.1.01.4.7.1 - ZAŘÍZENÍ SILNOPROUDÉ ELEKTRO VČ.HROMOSVODU
| KSO: |  |  |  |  | CC-CZ:
| Místo: |  | ÚSTÍ NAD LABEM, KRÁSNÉ BŘEZNO |  |  | Datum: | 19. 3. 2018
| Zadavatel: |  |  |  |  | IČ:
|  | STATUTÁRNÍ MĚSTO ÚSTÍ NAD LABEM |  |  |  | DIČ:
| Uchazeč: |  |  |  |  | IČ:
DIČ:
| Projektant: |  |  |  |  | IČ:
|  | G DESIGN s.r.o. |  |  |  | DIČ:
Poznámka:
MATERIÁLY P Ř Í P A D N Ě UVEDENÉ V ROZPOČTU JSOU O R I E N T A Č N Í. MOHOU BÝT DODVATELEM V SOULADU SE ZÁKONEM č.55/2012 SB ZAMĚNĚNY ZA PŘEDPOKLADU, ŽE BUDOU SPLŇOVAT SROVNATELNÉ KVALITATIVNÍ A TECHNICKÉ PARAMETRY (PŘÍPADNĚ KVALITNĚJŠÍ) PŘEDEPSANÉ PROJEKTOVOU DOKUMENTACÍ
| Cena bez DPH | [5 empty] | 0
|  |  | Základ daně |  |  | Sazba daně | Výše daně
| DPH | základní | 0 |  |  | 21% | 0
|  | snížená | 0 |  |  | 15% | 0
|  | zákl. přenesená | 0 |  |  | 21% | 0
|  | sníž. přenesená | 0 |  |  | 15% | 0
|  | nulová | 0 |  |  | 0% | 0
| Cena s DPH |  |  | v | CZK |  | 0
REKAPITULACE ČLENĚNÍ SOUPISU PRACÍ
Stavba:
ÚSTÍ NAD LABEM, NEŠTĚMICKÁ 795/37 - STAVEBNÍ ÚPR.OBJ.PRO PEČOVATELSOU SLUŽBU
Objekt:
D.1.01 - OBJEKT PEČOVATELSKÉ SLUŽBY
Soupis:
D.1.01.4.7.1 - ZAŘÍZENÍ SILNOPROUDÉ ELEKTRO VČ.HROMOSVODU
Místo: |  |  | ÚSTÍ NAD LABEM, KRÁSNÉ BŘEZNO |  |  | Datum: | 19. 3. 2018
Zadavatel: |  |  | STATUTÁRNÍ MĚSTO ÚSTÍ NAD LABEM |  |  | Projektant: | G DESIGN s.r.o.
Uchazeč:
Kód dílu - Popis | [6 empty] | Cena celkem [CZK]
Náklady soupisu celkem | [6 empty] | 0 | [12 empty] | -1
| 21-M - Elektromontáže | [5 empty] | 0
| D1 - Dodávky zařízení | [5 empty] | 0
| D2 - Materiál elektromontážní | [5 empty] | 0
| D3 - Elektromontáže | [5 empty] | 0
| D4 - Demontáže | [5 empty] | 0
| D5 - Ostatní náklady | [5 empty] | 0
| Rozpis rozvaděče R1 - Rozpis rozvaděče R1 | [5 empty] | 0
| Rozpis rozvaděče R2 - Rozpis rozvaděče R2 | [5 empty] | 0
| VRN - Vedlejší rozpočtové náklady | [5 empty] | 0
| VRN1 - Průzkumné, geodetické a projektové práce | [5 empty] | 0
| VRN3 - Zařízení staveniště | [5 empty] | 0
| VRN4 - Inženýrská činnost | [5 empty] | 0
SOUPIS PRACÍ
Stavba:
ÚSTÍ NAD LABEM, NEŠTĚMICKÁ 795/37 - STAVEBNÍ ÚPR.OBJ.PRO PEČOVATELSOU SLUŽBU
Objekt:
D.1.01 - OBJEKT PEČOVATELSKÉ SLUŽBY
Soupis:
D.1.01.4.7.1 - ZAŘÍZENÍ SILNOPROUDÉ ELEKTRO VČ.HROMOSVODU
Místo: |  |  | ÚSTÍ NAD LABEM, KRÁSNÉ BŘEZNO |  |  | Datum: | 19. 3. 2018
Zadavatel: |  |  | STATUTÁRNÍ MĚSTO ÚSTÍ NAD LABEM |  |  | Projektant: | G DESIGN s.r.o.
Uchazeč:
PČ | Typ | Kód | Popis | MJ | Množství | J.cena [CZK] | Cena celkem [CZK] | Cenová soustava |  | Poznámka | DPH | J. Nh [h] | Nh celkem [h] | J. hmotnost [t] | Hmotnost celkem [t] | J. suť [t] | Suť Celkem [t]
Náklady soupisu celkem | [6 empty] | 0 | [5 empty] | 0 |  | 0 |  | 0 |  | D | -1 | [10 empty] | 0
| D | 21-M | Elektromontáže |  |  |  | 0 | [5 empty] | 0 |  | 0 |  | 0 | 3 | D | 0 |  |  |  | ROZPOCET | [6 empty] | 0
| D | D1 | Dodávky zařízení |  |  |  | 0 | [5 empty] | 0 |  | 0 |  | 0 | 1 | D | 1 |  |  |  | ROZPOCET | [6 empty] | 0
1 | K | 0 | Rozvaděč R1 ozn.R1 - viz rozpis | ks | 1 |  | 0 |  |  |  | základní |  | 0 | 0 | 0 | 0 | 0 | 4 | K | 2 |  |  |  | ROZPOCET | 0 | 0 | 0 | 0 | 0 | 1 | 0 | 4 | 547673313
2 | K | 0.1 | Rozvaděč R2 ozn.R2 - viz rozpis | ks | 1 |  | 0 |  |  |  | základní |  | 0 | 0 | 0 | 0 | 0 | 4 | K | 2 |  |  |  | ROZPOCET | 0 | 0 | 0 | 0 | 0 | 1 | 0 | 4 | -1414134677
3 | K | 712111 | rozvodnice RE IP44 pro 2x3fEměr kryt EI30minut. | ks | 2 |  | 0 |  |  |  | základní |  | 0 | 0 | 0 | 0 | 0 | 4 | K | 2 |  |  |  | ROZPOCET | 0 | 0 | 0 | 0 | 0 | 1 | 0 | 4 | 1075139645
4 | K | 552101 | nouzové svítidlo LED /IP42 260lm/1hod/2W | ks | 4 |  | 0 |  |  |  | základní |  | 0 | 0 | 0 | 0 | 0 | 4 | K | 2 |  |  |  | ROZPOCET | 0 | 0 | 0 | 0 | 0 | 1 | 0 | 4 | -920019961
5 | K | 1 | Nouzové přivolání pomoci invalidé | ks | 1 |  | 0 |  |  |  | základní |  | 0 | 0 | 0 | 0 | 0 | 4 | K | 2 |  |  |  | ROZPOCET | 0 | 0 | 0 | 0 | 0 | 1 | 0 | 4 | -131756154
6 | K | 510445 | Svít. "A" LED přisaz. 78W,6830lm, leštěná mřížka | ks | 4 |  | 0 |  |  |  | základní |  | 0 | 0 | 0 | 0 | 0 | 4 | K | 2 |  |  |  | ROZPOCET | 0 | 0 | 0 | 0 | 0 | 1 | 0 | 4 | -1542673903
7 | K | 510585 | Svít. "B" LED přisaz. 65W 7500lm, IP44, kryt PMMA | ks | 4 |  | 0 |  |  |  | základní |  | 0 | 0 | 0 | 0 | 0 | 4 | K | 2 |  |  |  | ROZPOCET | 0 | 0 | 0 | 0 | 0 | 1 | 0 | 4 | -1946776184
8 | K | 510445.1 | Svít. "C" LED přisaz.pod linkou | ks | 2 |  | 0 |  |  |  | základní |  | 0 | 0 | 0 | 0 | 0 | 4 | K | 2 |  |  |  | ROZPOCET | 0 | 0 | 0 | 0 | 0 | 1 | 0 | 4 | -1921733092
9 | K | 510445.2 | Svít. "D" LED přisaz. 57W,5170lm, leštěná mřížka | ks | 37 |  | 0 |  |  |  | základní |  | 0 | 0 | 0 | 0 | 0 | 4 | K | 2 |  |  |  | ROZPOCET | 0 | 0 | 0 | 0 | 0 | 1 | 0 | 4 | 1668603630
10 | K | 510445.3 | Svít. "E" LED přisaz. 43W,3855lm, leštěná mřížka | ks | 21 |  | 0 |  |  |  | základní |  | 0 | 0 | 0 | 0 | 0 | 4 | K | 2 |  |  |  | ROZPOCET | 0 | 0 | 0 | 0 | 0 | 1 | 0 | 4 | -496075861
11 | K | 510445.4 | Svít. "F" LED přisaz. 27W,2900lm, kulaté, PMMA | ks | 27 |  | 0 |  |  |  | základní |  | 0 | 0 | 0 | 0 | 0 | 4 | K | 2 |  |  |  | ROZPOCET | 0 | 0 | 0 | 0 | 0 | 1 | 0 | 4 | -1680008383
12 | K | 510445.5 | Svít. "G" LED přisaz. 35W,3700lm, kulaté, PMMA | ks | 1 |  | 0 |  |  |  | základní |  | 0 | 0 | 0 | 0 | 0 | 4 | K | 2 |  |  |  | ROZPOCET | 0 | 0 | 0 | 0 | 0 | 1 | 0 | 4 | 1815265378
13 | K | 510445.6 | Svít. "H" LED přisaz. 14W,1400lm, kulaté, PMMA | ks | 1 |  | 0 |  |  |  | základní |  | 0 | 0 | 0 | 0 | 0 | 4 | K | 2 |  |  |  | ROZPOCET | 0 | 0 | 0 | 0 | 0 | 1 | 0 | 4 | 912227181
14 | K | 1.1 | Měření osvětlení vč.vyhotovení protokolu | ks | 1 |  | 0 |  |  |  | základní |  | 0 | 0 | 0 | 0 | 0 | 4 | K | 2 |  |  |  | ROZPOCET | 0 | 0 | 0 | 0 | 0 | 1 | 0 | 4 | -651010682
15 | K | R pol 1 | Doprava dodávek | % |  |  | 0 |  |  |  | základní |  | 0 | 0 | 0 | 0 | 0 | 4 | K | 2 |  |  |  | ROZPOCET | 0 | 0 | 0 | 0 | 0 | 1 | 0 | 4 | -175671607
16 | K | R pol 2 | Přesun dodávek | % |  |  | 0 |  |  |  | základní |  | 0 | 0 | 0 | 0 | 0 | 4 | K | 2 |  |  |  | ROZPOCET | 0 | 0 | 0 | 0 | 0 | 1 | 0 | 4 | -238590299
| D | D2 | Materiál elektromontážní |  |  |  | 0 | [5 empty] | 0 |  | 0 |  | 0 | 1 | D | 1 |  |  |  | ROZPOCET | [6 empty] | 0
17 | K | 900001 | hlavní ochranná přípojnice + box | ks | 1 |  | 0 |  |  |  | základní |  | 0 | 0 | 0 | 0 | 0 | 4 | K | 2 |  |  |  | ROZPOCET | 0 | 0 | 0 | 0 | 0 | 1 | 0 | 4 | -197385472
18 | K | 409033 | ovladač 10A/250Vstř design TANGO řaz.1/0So | ks | 8 |  | 0 |  |  |  | základní |  | 0 | 0 | 0 | 0 | 0 | 4 | K | 2 |  |  |  | ROZPOCET | 0 | 0 | 0 | 0 | 0 | 1 | 0 | 4 | 1038792263
19 | K | 409011 | spínač 10A/250Vstř design TANGO řaz.1 | ks | 23 |  | 0 |  |  |  | základní |  | 0 | 0 | 0 | 0 | 0 | 4 | K | 2 |  |  |  | ROZPOCET | 0 | 0 | 0 | 0 | 0 | 1 | 0 | 4 | 1738597469
20 | K | 409021 | přepínač 10A/250Vstř design TANGO řaz.5 | ks | 10 |  | 0 |  |  |  | základní |  | 0 | 0 | 0 | 0 | 0 | 4 | K | 2 |  |  |  | ROZPOCET | 0 | 0 | 0 | 0 | 0 | 1 | 0 | 4 | 672789713
21 | K | 409023 | přepínač 10A/250Vstř design TANGO řaz.6 | ks | 4 |  | 0 |  |  |  | základní |  | 0 | 0 | 0 | 0 | 0 | 4 | K | 2 |  |  |  | ROZPOCET | 0 | 0 | 0 | 0 | 0 | 1 | 0 | 4 | -1537015856
22 | K | 420002 | zásuvka 16A/250Vstř design Tango clonky | ks | 111 |  | 0 |  |  |  | základní |  | 0 | 0 | 0 | 0 | 0 | 4 | K | 2 |  |  |  | ROZPOCET | 0 | 0 | 0 | 0 | 0 | 1 | 0 | 4 | 1790788594
23 | K | 420091 | rámeček pro 1 přístroj design Tango | ks | 111 |  | 0 |  |  |  | základní |  | 0 | 0 | 0 | 0 | 0 | 4 | K | 2 |  |  |  | ROZPOCET | 0 | 0 | 0 | 0 | 0 | 1 | 0 | 4 | -739566602
24 | K | 410170 | spínač automatic+snímač pohybu PIR design TANGO | ks | 8 |  | 0 |  |  |  | základní |  | 0 | 0 | 0 | 0 | 0 | 4 | K | 2 |  |  |  | ROZPOCET | 0 | 0 | 0 | 0 | 0 | 1 | 0 | 4 | -1223999858
25 | K | 420091 | rámeček pro 1 přístroj design Tango | ks | 8 |  | 0 |  |  |  | základní |  | 0 | 0 | 0 | 0 | 0 | 4 | K | 2 |  |  |  | ROZPOCET | 0 | 0 | 0 | 0 | 0 | 1 | 0 | 4 | -1986801594
26 | K | 900001.1 | termostat nástěnný 5-40st.C | ks | 1 |  | 0 |  |  |  | základní |  | 0 | 0 | 0 | 0 | 0 | 4 | K | 2 |  |  |  | ROZPOCET | 0 | 0 | 0 | 0 | 0 | 1 | 0 | 4 | -7844569
27 | K | 311115 | krabice univerzální/přístrojová KU68-1901 | ks | 160 |  | 0 |  |  |  | základní |  | 0 | 0 | 0 | 0 | 0 | 4 | K | 2 |  |  |  | ROZPOCET | 0 | 0 | 0 | 0 | 0 | 1 | 0 | 4 | 747758695
28 | K | 311117 | krabice univerz/rozvodka KU68-1903 vč.KO68 +S66 | ks | 30 |  | 0 |  |  |  | základní |  | 0 | 0 | 0 | 0 | 0 | 4 | K | 2 |  |  |  | ROZPOCET | 0 | 0 | 0 | 0 | 0 | 1 | 0 | 4 | 215823540
29 | K | 171208 | vodič CYY 6 | m | 120 |  | 0 |  |  |  | základní |  | 0 | 0 | 0 | 0 | 0 | 4 | K | 2 |  |  |  | ROZPOCET | 0 | 0 | 0 | 0 | 0 | 1 | 0 | 4 | 481362459
30 | K | 101308 | kabel CYKY 5x6 | m | 30 |  | 0 |  |  |  | základní |  | 0 | 0 | 0 | 0 | 0 | 4 | K | 2 |  |  |  | ROZPOCET | 0 | 0 | 0 | 0 | 0 | 1 | 0 | 4 | 2131305295
31 | K | 101005 | kabel CYKY 2x1,5 | m | 100 |  | 0 |  |  |  | základní |  | 0 | 0 | 0 | 0 | 0 | 4 | K | 2 |  |  |  | ROZPOCET | 0 | 0 | 0 | 0 | 0 | 1 | 0 | 4 | -1345302402
32 | K | 101105 | kabel CYKY 3x1,5 | m | 2200 |  | 0 |  |  |  | základní |  | 0 | 0 | 0 | 0 | 0 | 4 | K | 2 |  |  |  | ROZPOCET | 0 | 0 | 0 | 0 | 0 | 1 | 0 | 4 | 665390550
33 | K | 101106 | kabel CYKY 3x2,5 | m | 2650 |  | 0 |  |  |  | základní |  | 0 | 0 | 0 | 0 | 0 | 4 | K | 2 |  |  |  | ROZPOCET | 0 | 0 | 0 | 0 | 0 | 1 | 0 | 4 | -2005729164
34 | K | 101305 | kabel CYKY 5x1,5 | m | 350 |  | 0 |  |  |  | základní |  | 0 | 0 | 0 | 0 | 0 | 4 | K | 2 |  |  |  | ROZPOCET | 0 | 0 | 0 | 0 | 0 | 1 | 0 | 4 | 2138471992
35 | K | 333161 | lišta vkládací LHD 40x40 | m | 60 |  | 0 |  |  |  | základní |  | 0 | 0 | 0 | 0 | 0 | 4 | K | 2 |  |  |  | ROZPOCET | 0 | 0 | 0 | 0 | 0 | 1 | 0 | 4 | 923837646
36 | K | 333171 | lišta vkládací LH 60x40 | m | 50 |  | 0 |  |  |  | základní |  | 0 | 0 | 0 | 0 | 0 | 4 | K | 2 |  |  |  | ROZPOCET | 0 | 0 | 0 | 0 | 0 | 1 | 0 | 4 | 59605097
37 | K | 340111 | elektroinstal kanál EKD 100x40 | m | 35 |  | 0 |  |  |  | základní |  | 0 | 0 | 0 | 0 | 0 | 4 | K | 2 |  |  |  | ROZPOCET | 0 | 0 | 0 | 0 | 0 | 1 | 0 | 4 | -1249071169
38 | K | 340121 | elektroinstal kanál EKD 120x40 | m | 15 |  | 0 |  |  |  | základní |  | 0 | 0 | 0 | 0 | 0 | 4 | K | 2 |  |  |  | ROZPOCET | 0 | 0 | 0 | 0 | 0 | 1 | 0 | 4 | 1687920237
39 | K | 295601 | drát AlMgSi pr.8mm polotvrdý 0,135kg/m | m | 150 |  | 0 |  |  |  | základní |  | 0 | 0 | 0 | 0 | 0 | 4 | K | 2 |  |  |  | ROZPOCET | 0 | 0 | 0 | 0 | 0 | 1 | 0 | 4 | -2135315089
40 | K | 295301 | podpěra vedení na plech PV1s 60mm AlMgSi | ks | 125 |  | 0 |  |  |  | základní |  | 0 | 0 | 0 | 0 | 0 | 4 | K | 2 |  |  |  | ROZPOCET | 0 | 0 | 0 | 0 | 0 | 1 | 0 | 4 | 289837838
41 | K | 295315 | podpěra vedení do zdiva PV1a30 300mm AlMgSi | ks | 15 |  | 0 |  |  |  | základní |  | 0 | 0 | 0 | 0 | 0 | 4 | K | 2 |  |  |  | ROZPOCET | 0 | 0 | 0 | 0 | 0 | 1 | 0 | 4 | 889784178
42 | K | 295351 | podpěra vedení na ploché střechy PV21c 0,9kg plast | ks | 28 |  | 0 |  |  |  | základní |  | 0 | 0 | 0 | 0 | 0 | 4 | K | 2 |  |  |  | ROZPOCET | 0 | 0 | 0 | 0 | 0 | 1 | 0 | 4 | -1109081457
43 | K | 295621 | svorka univerzální SU Al | ks | 60 |  | 0 |  |  |  | základní |  | 0 | 0 | 0 | 0 | 0 | 4 | K | 2 |  |  |  | ROZPOCET | 0 | 0 | 0 | 0 | 0 | 1 | 0 | 4 | -1078125334
44 | K | 295625 | svorka připojovací SP Al | ks | 30 |  | 0 |  |  |  | základní |  | 0 | 0 | 0 | 0 | 0 | 4 | K | 2 |  |  |  | ROZPOCET | 0 | 0 | 0 | 0 | 0 | 1 | 0 | 4 | 1646744414
45 | K | 295632 | svorka zkušební SZ 2šrouby Al litá 221332 | ks | 3 |  | 0 |  |  |  | základní |  | 0 | 0 | 0 | 0 | 0 | 4 | K | 2 |  |  |  | ROZPOCET | 0 | 0 | 0 | 0 | 0 | 1 | 0 | 4 | -339897893
46 | K | 295455 | ochranná trubka svodu OT délka 1,7m | ks | 3 |  | 0 |  |  |  | základní |  | 0 | 0 | 0 | 0 | 0 | 4 | K | 2 |  |  |  | ROZPOCET | 0 | 0 | 0 | 0 | 0 | 1 | 0 | 4 | -747773087
47 | K | 295882 | označovací štítek zemního svodu | ks | 3 |  | 0 |  |  |  | základní |  | 0 | 0 | 0 | 0 | 0 | 4 | K | 2 |  |  |  | ROZPOCET | 0 | 0 | 0 | 0 | 0 | 1 | 0 | 4 | 78882591
48 | K | R pol 3 | Prořez | % |  |  | 0 |  |  |  | základní |  | 0 | 0 | 0 | 0 | 0 | 4 | K | 2 |  |  |  | ROZPOCET | 0 | 0 | 0 | 0 | 0 | 1 | 0 | 4 | -441174427
49 | K | R pol 4 | Materiál podružný | % |  |  | 0 |  |  |  | základní |  | 0 | 0 | 0 | 0 | 0 | 4 | K | 2 |  |  |  | ROZPOCET | 0 | 0 | 0 | 0 | 0 | 1 | 0 | 4 | 771692800
| D | D3 | Elektromontáže |  |  |  | 0 | [5 empty] | 0 |  | 0 |  | 0 | 1 | D | 1 |  |  |  | ROZPOCET | [6 empty] | 0
50 | K | 210190002 | rozvodnice do hmotnosti 50kg | ks | 2 |  | 0 |  |  |  | základní |  | 0 | 0 | 0 | 0 | 0 | 4 | K | 2 |  |  |  | ROZPOCET | 0 | 0 | 0 | 0 | 0 | 1 | 0 | 4 | 2128993057
51 | K | 210990001 | hlavní ochranná přípojnice | ks | 1 |  | 0 |  |  |  | základní |  | 0 | 0 | 0 | 0 | 0 | 4 | K | 2 |  |  |  | ROZPOCET | 0 | 0 | 0 | 0 | 0 | 1 | 0 | 4 | -1638922642
52 | K | 210110063 | ovladač zapuštěný vč.zapojení tlačítkový/ř.1/0 So | ks | 8 |  | 0 |  |  |  | základní |  | 0 | 0 | 0 | 0 | 0 | 4 | K | 2 |  |  |  | ROZPOCET | 0 | 0 | 0 | 0 | 0 | 1 | 0 | 4 | -972710881
53 | K | 210110041 | spínač zapuštěný vč.zapojení 1pólový/řazení 1 | ks | 23 |  | 0 |  |  |  | základní |  | 0 | 0 | 0 | 0 | 0 | 4 | K | 2 |  |  |  | ROZPOCET | 0 | 0 | 0 | 0 | 0 | 1 | 0 | 4 | -1205953713
54 | K | 210110043 | přepínač zapuštěný vč.zapojení sériový/řazení 5-5A | ks | 10 |  | 0 |  |  |  | základní |  | 0 | 0 | 0 | 0 | 0 | 4 | K | 2 |  |  |  | ROZPOCET | 0 | 0 | 0 | 0 | 0 | 1 | 0 | 4 | -139196173
55 | K | 210110045 | přepínač zapuštěný vč.zapojení střídavý/řazení 6 | ks | 4 |  | 0 |  |  |  | základní |  | 0 | 0 | 0 | 0 | 0 | 4 | K | 2 |  |  |  | ROZPOCET | 0 | 0 | 0 | 0 | 0 | 1 | 0 | 4 | -237916550
56 | K | 210111012 | zásuvka domovní zapuštěná vč.zapojení průběžně | ks | 111 |  | 0 |  |  |  | základní |  | 0 | 0 | 0 | 0 | 0 | 4 | K | 2 |  |  |  | ROZPOCET | 0 | 0 | 0 | 0 | 0 | 1 | 0 | 4 | -476417631
57 | K | 210110091 | spínač zapuštěný vč.zapojení s plynulou regulací | ks | 8 |  | 0 |  |  |  | základní |  | 0 | 0 | 0 | 0 | 0 | 4 | K | 2 |  |  |  | ROZPOCET | 0 | 0 | 0 | 0 | 0 | 1 | 0 | 4 | -737416898
58 | K | 210990001.1 | termostat | ks | 1 |  | 0 |  |  |  | základní |  | 0 | 0 | 0 | 0 | 0 | 4 | K | 2 |  |  |  | ROZPOCET | 0 | 0 | 0 | 0 | 0 | 1 | 0 | 4 | -1743123981
59 | K | 210010301 | krabice přístrojová bez zapojení | ks | 160 |  | 0 |  |  |  | základní |  | 0 | 0 | 0 | 0 | 0 | 4 | K | 2 |  |  |  | ROZPOCET | 0 | 0 | 0 | 0 | 0 | 1 | 0 | 4 | 359695283
60 | K | 210010321 | krabicová rozvodka vč.svorkovn.a zapojení(-KR68) | ks | 30 |  | 0 |  |  |  | základní |  | 0 | 0 | 0 | 0 | 0 | 4 | K | 2 |  |  |  | ROZPOCET | 0 | 0 | 0 | 0 | 0 | 1 | 0 | 4 | -916872132
61 | K | 210201201 | nouzové orientační svítidlo zářivkové | ks | 4 |  | 0 |  |  |  | základní |  | 0 | 0 | 0 | 0 | 0 | 4 | K | 2 |  |  |  | ROZPOCET | 0 | 0 | 0 | 0 | 0 | 1 | 0 | 4 | -2001945876
62 | K | 210201001 | svítidlo zářivkové bytové stropní/1 zdroj | ks | 4 |  | 0 |  |  |  | základní |  | 0 | 0 | 0 | 0 | 0 | 4 | K | 2 |  |  |  | ROZPOCET | 0 | 0 | 0 | 0 | 0 | 1 | 0 | 4 | -1223504127
63 | K | 210201001 | svítidlo zářivkové bytové stropní/1 zdroj | ks | 4 |  | 0 |  |  |  | základní |  | 0 | 0 | 0 | 0 | 0 | 4 | K | 2 |  |  |  | ROZPOCET | 0 | 0 | 0 | 0 | 0 | 1 | 0 | 4 | 2044448882
64 | K | 210201001 | svítidlo zářivkové bytové stropní/1 zdroj | ks | 2 |  | 0 |  |  |  | základní |  | 0 | 0 | 0 | 0 | 0 | 4 | K | 2 |  |  |  | ROZPOCET | 0 | 0 | 0 | 0 | 0 | 1 | 0 | 4 | -391964263
65 | K | 210201001 | svítidlo zářivkové bytové stropní/1 zdroj | ks | 37 |  | 0 |  |  |  | základní |  | 0 | 0 | 0 | 0 | 0 | 4 | K | 2 |  |  |  | ROZPOCET | 0 | 0 | 0 | 0 | 0 | 1 | 0 | 4 | 1491600922
66 | K | 210201001 | svítidlo zářivkové bytové stropní/1 zdroj | ks | 21 |  | 0 |  |  |  | základní |  | 0 | 0 | 0 | 0 | 0 | 4 | K | 2 |  |  |  | ROZPOCET | 0 | 0 | 0 | 0 | 0 | 1 | 0 | 4 | -737349729
67 | K | 210201001 | svítidlo zářivkové bytové stropní/1 zdroj | ks | 27 |  | 0 |  |  |  | základní |  | 0 | 0 | 0 | 0 | 0 | 4 | K | 2 |  |  |  | ROZPOCET | 0 | 0 | 0 | 0 | 0 | 1 | 0 | 4 | 422222591
68 | K | 210201001 | svítidlo zářivkové bytové stropní/1 zdroj | ks | 1 |  | 0 |  |  |  | základní |  | 0 | 0 | 0 | 0 | 0 | 4 | K | 2 |  |  |  | ROZPOCET | 0 | 0 | 0 | 0 | 0 | 1 | 0 | 4 | -835641532
69 | K | 210201001 | svítidlo zářivkové bytové stropní/1 zdroj | ks | 1 |  | 0 |  |  |  | základní |  | 0 | 0 | 0 | 0 | 0 | 4 | K | 2 |  |  |  | ROZPOCET | 0 | 0 | 0 | 0 | 0 | 1 | 0 | 4 | 1650979775
70 | K | 210800851 | vodič Cu(-CY,CYA) pevně uložený do 1x35 | m | 120 |  | 0 |  |  |  | základní |  | 0 | 0 | 0 | 0 | 0 | 4 | K | 2 |  |  |  | ROZPOCET | 0 | 0 | 0 | 0 | 0 | 1 | 0 | 4 | -1928194557
71 | K | 210810052 | kabel(-CYKY) pevně uložený do 5x6/7x4/12x1,5 | m | 30 |  | 0 |  |  |  | základní |  | 0 | 0 | 0 | 0 | 0 | 4 | K | 2 |  |  |  | ROZPOCET | 0 | 0 | 0 | 0 | 0 | 1 | 0 | 4 | -1676224393
72 | K | 210810048 | kabel(-CYKY) pevně uložený do 3x6/4x4/7x2,5 | m | 100 |  | 0 |  |  |  | základní |  | 0 | 0 | 0 | 0 | 0 | 4 | K | 2 |  |  |  | ROZPOCET | 0 | 0 | 0 | 0 | 0 | 1 | 0 | 4 | 672255276
73 | K | 210810048 | kabel(-CYKY) pevně uložený do 3x6/4x4/7x2,5 | m | 2200 |  | 0 |  |  |  | základní |  | 0 | 0 | 0 | 0 | 0 | 4 | K | 2 |  |  |  | ROZPOCET | 0 | 0 | 0 | 0 | 0 | 1 | 0 | 4 | 538374817
74 | K | 210810048 | kabel(-CYKY) pevně uložený do 3x6/4x4/7x2,5 | m | 2650 |  | 0 |  |  |  | základní |  | 0 | 0 | 0 | 0 | 0 | 4 | K | 2 |  |  |  | ROZPOCET | 0 | 0 | 0 | 0 | 0 | 1 | 0 | 4 | -2046751619
75 | K | 210810048 | kabel(-CYKY) pevně uložený do 3x6/4x4/7x2,5 | m | 350 |  | 0 |  |  |  | základní |  | 0 | 0 | 0 | 0 | 0 | 4 | K | 2 |  |  |  | ROZPOCET | 0 | 0 | 0 | 0 | 0 | 1 | 0 | 4 | 1702977005
76 | K | 210010105 | lišta vkládací úplná pevně uložená do š.40mm | m | 60 |  | 0 |  |  |  | základní |  | 0 | 0 | 0 | 0 | 0 | 4 | K | 2 |  |  |  | ROZPOCET | 0 | 0 | 0 | 0 | 0 | 1 | 0 | 4 | -1265476649
77 | K | 210010106 | lišta vkládací úplná pevně uložená do š.80mm | m | 50 |  | 0 |  |  |  | základní |  | 0 | 0 | 0 | 0 | 0 | 4 | K | 2 |  |  |  | ROZPOCET | 0 | 0 | 0 | 0 | 0 | 1 | 0 | 4 | 1567988579
78 | K | 210010107 | lišta vkládací úplná pevně uložená do š.120mm | m | 35 |  | 0 |  |  |  | základní |  | 0 | 0 | 0 | 0 | 0 | 4 | K | 2 |  |  |  | ROZPOCET | 0 | 0 | 0 | 0 | 0 | 1 | 0 | 4 | 2103515615
79 | K | 210010107 | lišta vkládací úplná pevně uložená do š.120mm | m | 15 |  | 0 |  |  |  | základní |  | 0 | 0 | 0 | 0 | 0 | 4 | K | 2 |  |  |  | ROZPOCET | 0 | 0 | 0 | 0 | 0 | 1 | 0 | 4 | -1620257805
80 | K | 210220101 | svod vč.podpěr drát do pr.10mm | m | 150 |  | 0 |  |  |  | základní |  | 0 | 0 | 0 | 0 | 0 | 4 | K | 2 |  |  |  | ROZPOCET | 0 | 0 | 0 | 0 | 0 | 1 | 0 | 4 | 2039753658
81 | K | 210220301 | svorka hromosvodová do 2 šroubů | ks | 60 |  | 0 |  |  |  | základní |  | 0 | 0 | 0 | 0 | 0 | 4 | K | 2 |  |  |  | ROZPOCET | 0 | 0 | 0 | 0 | 0 | 1 | 0 | 4 | 1996764361
82 | K | 210220301 | svorka hromosvodová do 2 šroubů | ks | 30 |  | 0 |  |  |  | základní |  | 0 | 0 | 0 | 0 | 0 | 4 | K | 2 |  |  |  | ROZPOCET | 0 | 0 | 0 | 0 | 0 | 1 | 0 | 4 | -1066622883
83 | K | 210220301 | svorka hromosvodová do 2 šroubů | ks | 3 |  | 0 |  |  |  | základní |  | 0 | 0 | 0 | 0 | 0 | 4 | K | 2 |  |  |  | ROZPOCET | 0 | 0 | 0 | 0 | 0 | 1 | 0 | 4 | -525208853
84 | K | 210220372 | ochranný úhelník nebo trubka/ držáky do zdiva | ks | 3 |  | 0 |  |  |  | základní |  | 0 | 0 | 0 | 0 | 0 | 4 | K | 2 |  |  |  | ROZPOCET | 0 | 0 | 0 | 0 | 0 | 1 | 0 | 4 | 1395465816
85 | K | 210220401 | označení svodu štítkem | ks | 3 |  | 0 |  |  |  | základní |  | 0 | 0 | 0 | 0 | 0 | 4 | K | 2 |  |  |  | ROZPOCET | 0 | 0 | 0 | 0 | 0 | 1 | 0 | 4 | -1375222730
86 | K | R pol 5 | PPV pro elektromontáže | % |  |  | 0 |  |  |  | základní |  | 0 | 0 | 0 | 0 | 0 | 4 | K | 2 |  |  |  | ROZPOCET | 0 | 0 | 0 | 0 | 0 | 1 | 0 | 4 | 1270880576
| D | D4 | Demontáže |  |  |  | 0 | [5 empty] | 0 |  | 0 |  | 0 | 1 | D | 1 |  |  |  | ROZPOCET | [6 empty] | 0
87 | K | 210990011 | demontáže | hod | 35 |  | 0 |  |  |  | základní |  | 0 | 0 | 0 | 0 | 0 | 4 | K | 2 |  |  |  | ROZPOCET | 0 | 0 | 0 | 0 | 0 | 1 | 0 | 4 | 1921899387
| D | D5 | Ostatní náklady |  |  |  | 0 | [5 empty] | 0 |  | 0 |  | 0 | 1 | D | 1 |  |  |  | ROZPOCET | [6 empty] | 0
88 | K | 218009001 | poplatek za recyklaci svítidla | ks | 4 |  | 0 |  |  |  | základní |  | 0 | 0 | 0 | 0 | 0 | 4 | K | 2 |  |  |  | ROZPOCET | 0 | 0 | 0 | 0 | 0 | 1 | 0 | 4 | 154056654
89 | K | 218009011 | poplatek za recyklaci světelného zdroje | ks | 4 |  | 0 |  |  |  | základní |  | 0 | 0 | 0 | 0 | 0 | 4 | K | 2 |  |  |  | ROZPOCET | 0 | 0 | 0 | 0 | 0 | 1 | 0 | 4 | 2059116499
90 | K | 218009001 | poplatek za recyklaci svítidla | ks | 4 |  | 0 |  |  |  | základní |  | 0 | 0 | 0 | 0 | 0 | 4 | K | 2 |  |  |  | ROZPOCET | 0 | 0 | 0 | 0 | 0 | 1 | 0 | 4 | 526515219
91 | K | 218009001 | poplatek za recyklaci svítidla | ks | 4 |  | 0 |  |  |  | základní |  | 0 | 0 | 0 | 0 | 0 | 4 | K | 2 |  |  |  | ROZPOCET | 0 | 0 | 0 | 0 | 0 | 1 | 0 | 4 | 1017659518
92 | K | 218009001 | poplatek za recyklaci svítidla | ks | 2 |  | 0 |  |  |  | základní |  | 0 | 0 | 0 | 0 | 0 | 4 | K | 2 |  |  |  | ROZPOCET | 0 | 0 | 0 | 0 | 0 | 1 | 0 | 4 | -1189215884
93 | K | 218009001 | poplatek za recyklaci svítidla | ks | 37 |  | 0 |  |  |  | základní |  | 0 | 0 | 0 | 0 | 0 | 4 | K | 2 |  |  |  | ROZPOCET | 0 | 0 | 0 | 0 | 0 | 1 | 0 | 4 | -811656038
94 | K | 218009001 | poplatek za recyklaci svítidla | ks | 21 |  | 0 |  |  |  | základní |  | 0 | 0 | 0 | 0 | 0 | 4 | K | 2 |  |  |  | ROZPOCET | 0 | 0 | 0 | 0 | 0 | 1 | 0 | 4 | 616807019
95 | K | 218009001 | poplatek za recyklaci svítidla | ks | 27 |  | 0 |  |  |  | základní |  | 0 | 0 | 0 | 0 | 0 | 4 | K | 2 |  |  |  | ROZPOCET | 0 | 0 | 0 | 0 | 0 | 1 | 0 | 4 | -1526595131
96 | K | 218009001 | poplatek za recyklaci svítidla | ks | 1 |  | 0 |  |  |  | základní |  | 0 | 0 | 0 | 0 | 0 | 4 | K | 2 |  |  |  | ROZPOCET | 0 | 0 | 0 | 0 | 0 | 1 | 0 | 4 | 1659717556
97 | K | 218009001 | poplatek za recyklaci svítidla | ks | 1 |  | 0 |  |  |  | základní |  | 0 | 0 | 0 | 0 | 0 | 4 | K | 2 |  |  |  | ROZPOCET | 0 | 0 | 0 | 0 | 0 | 1 | 0 | 4 | 353634359
98 | K | 219002812 | vysekání rýhy/zeď beton/ hl.do 30mm/š.do 70mm | m | 180 |  | 0 |  |  |  | základní |  | 0 | 0 | 0 | 0 | 0 | 4 | K | 2 |  |  |  | ROZPOCET | 0 | 0 | 0 | 0 | 0 | 1 | 0 | 4 | -123016816
| D | Rozpis rozvaděče R1 | Rozpis rozvaděče R1 |  |  |  | 0 | [5 empty] | 0 |  | 0 |  | 0 | 1 | D | 1 |  |  |  | ROZPOCET | [6 empty] | 0
99 | K | 764703 | skříň plast 3x18M/500x400x210mm/IP65 nástěnný | ks | 1 |  | 0 |  |  |  | základní |  | 0 | 0 | 0 | 0 | 0 | 4 | K | 2 |  |  |  | ROZPOCET | 0 | 0 | 0 | 0 | 0 | 1 | 0 | 4 | 2077612529
100 | K | 781154 | sběrnice hřebenová S1L-1000-16mm2 57vývod kolíky | ks | 1 |  | 0 |  |  |  | základní |  | 0 | 0 | 0 | 0 | 0 | 4 | K | 2 |  |  |  | ROZPOCET | 0 | 0 | 0 | 0 | 0 | 1 | 0 | 4 | -1035116688
101 | K | 415064 | vypínač MSO-63-3 63A/AC250V/3pol na lištu | ks | 1 |  | 0 |  |  |  | základní |  | 0 | 0 | 0 | 0 | 0 | 4 | K | 2 |  |  |  | ROZPOCET | 0 | 0 | 0 | 0 | 0 | 1 | 0 | 4 | -2020718884
102 | K | 472205 | svodič 3pól SVC-350-3-MZ 350V/20kA typ2 | ks | 1 |  | 0 |  |  |  | základní |  | 0 | 0 | 0 | 0 | 0 | 4 | K | 2 |  |  |  | ROZPOCET | 0 | 0 | 0 | 0 | 0 | 1 | 0 | 4 | 531651883
103 | K | 464311 | časové relé/AC230V/500W/1modul | ks | 1 |  | 0 |  |  |  | základní |  | 0 | 0 | 0 | 0 | 0 | 4 | K | 2 |  |  |  | ROZPOCET | 0 | 0 | 0 | 0 | 0 | 1 | 0 | 4 | 887866227
104 | K | 441121 | stykač 2pól RSI-20-20/2Z/20A na lištu | ks | 3 |  | 0 |  |  |  | základní |  | 0 | 0 | 0 | 0 | 0 | 4 | K | 2 |  |  |  | ROZPOCET | 0 | 0 | 0 | 0 | 0 | 1 | 0 | 4 | -1233847624
105 | K | 434323 | jistič LTN-10B-1 1pól/ch.B/ 10A/10kA | ks | 8 |  | 0 |  |  |  | základní |  | 0 | 0 | 0 | 0 | 0 | 4 | K | 2 |  |  |  | ROZPOCET | 0 | 0 | 0 | 0 | 0 | 1 | 0 | 4 | -2063476231
106 | K | 438013 | proud chránič+jistič 2p/1+N OLE-16B-N1-030AC | ks | 10 |  | 0 |  |  |  | základní |  | 0 | 0 | 0 | 0 | 0 | 4 | K | 2 |  |  |  | ROZPOCET | 0 | 0 | 0 | 0 | 0 | 1 | 0 | 4 | 1128695216
107 | K | 900002 | montáž rozvaděče | ks | 1 |  | 0 |  |  |  | základní |  | 0 | 0 | 0 | 0 | 0 | 4 | K | 2 |  |  |  | ROZPOCET | 0 | 0 | 0 | 0 | 0 | 1 | 0 | 4 | 1776040161
108 | K | 900002.1 | revize rozvaděče | ks | 1 |  | 0 |  |  |  | základní |  | 0 | 0 | 0 | 0 | 0 | 4 | K | 2 |  |  |  | ROZPOCET | 0 | 0 | 0 | 0 | 0 | 1 | 0 | 4 | -1855655486
109 | K | 900002.2 | montážní materál | ks | 1 |  | 0 |  |  |  | základní |  | 0 | 0 | 0 | 0 | 0 | 4 | K | 2 |  |  |  | ROZPOCET | 0 | 0 | 0 | 0 | 0 | 1 | 0 | 4 | -966116425
| D | Rozpis rozvaděče R2 | Rozpis rozvaděče R2 |  |  |  | 0 | [5 empty] | 0 |  | 0 |  | 0 | 1 | D | 1 |  |  |  | ROZPOCET | [6 empty] | 0
110 | K | 764703.1 | skříň ocel do 80modulů /IP65 vestavný EI30minut | ks | 1 |  | 0 |  |  |  | základní |  | 0 | 0 | 0 | 0 | 0 | 4 | K | 2 |  |  |  | ROZPOCET | 0 | 0 | 0 | 0 | 0 | 1 | 0 | 4 | -1248059675
111 | K | 781154 | sběrnice hřebenová S1L-1000-16mm2 57vývod kolíky | ks | 1 |  | 0 |  |  |  | základní |  | 0 | 0 | 0 | 0 | 0 | 4 | K | 2 |  |  |  | ROZPOCET | 0 | 0 | 0 | 0 | 0 | 1 | 0 | 4 | 1199069407
112 | K | 415064 | vypínač MSO-63-3 63A/AC250V/3pol na lištu | ks | 1 |  | 0 |  |  |  | základní |  | 0 | 0 | 0 | 0 | 0 | 4 | K | 2 |  |  |  | ROZPOCET | 0 | 0 | 0 | 0 | 0 | 1 | 0 | 4 | -1815248865
113 | K | 472205 | svodič 3pól SVC-350-3-MZ 350V/20kA typ2 | ks | 1 |  | 0 |  |  |  | základní |  | 0 | 0 | 0 | 0 | 0 | 4 | K | 2 |  |  |  | ROZPOCET | 0 | 0 | 0 | 0 | 0 | 1 | 0 | 4 | 1736279863
114 | K | 464311 | časové relé/AC230V/500W/1modul | ks | 2 |  | 0 |  |  |  | základní |  | 0 | 0 | 0 | 0 | 0 | 4 | K | 2 |  |  |  | ROZPOCET | 0 | 0 | 0 | 0 | 0 | 1 | 0 | 4 | 1612276572
115 | K | 441121 | stykač 2pól RSI-20-20/2Z/20A na lištu | ks | 6 |  | 0 |  |  |  | základní |  | 0 | 0 | 0 | 0 | 0 | 4 | K | 2 |  |  |  | ROZPOCET | 0 | 0 | 0 | 0 | 0 | 1 | 0 | 4 | -1593646454
116 | K | 434323 | jistič LTN-10B-1 1pól/ch.B/ 10A/10kA | ks | 15 |  | 0 |  |  |  | základní |  | 0 | 0 | 0 | 0 | 0 | 4 | K | 2 |  |  |  | ROZPOCET | 0 | 0 | 0 | 0 | 0 | 1 | 0 | 4 | 342445822
117 | K | 438013 | proud chránič+jistič 2p/1+N OLE-16B-N1-030AC | ks | 15 |  | 0 |  |  |  | základní |  | 0 | 0 | 0 | 0 | 0 | 4 | K | 2 |  |  |  | ROZPOCET | 0 | 0 | 0 | 0 | 0 | 1 | 0 | 4 | -499291785
118 | K | 900002.3 | montáž rozvaděče | ks | 1 |  | 0 |  |  |  | základní |  | 0 | 0 | 0 | 0 | 0 | 4 | K | 2 |  |  |  | ROZPOCET | 0 | 0 | 0 | 0 | 0 | 1 | 0 | 4 | 1516947647
119 | K | 900002.1 | revize rozvaděče | ks | 1 |  | 0 |  |  |  | základní |  | 0 | 0 | 0 | 0 | 0 | 4 | K | 2 |  |  |  | ROZPOCET | 0 | 0 | 0 | 0 | 0 | 1 | 0 | 4 | 1261255012
120 | K | 900002.2 | montážní materál | ks | 1 |  | 0 |  |  |  | základní |  | 0 | 0 | 0 | 0 | 0 | 4 | K | 2 |  |  |  | ROZPOCET | 0 | 0 | 0 | 0 | 0 | 1 | 0 | 4 | -245629651
121 | K | 434323.1 | jistič LTN-16B-1 1pól/ch.B/ 16A/10kA | ks | 1 |  | 0 |  |  |  | základní |  | 0 | 0 | 0 | 0 | 0 | 4 | K | 2 |  |  |  | ROZPOCET | 0 | 0 | 0 | 0 | 0 | 1 | 0 | 4 | 2057189840
| D | VRN | Vedlejší rozpočtové náklady |  |  |  | 0 | [5 empty] | 0 |  | 0 |  | 0 | 5 | D | 0 |  |  |  | ROZPOCET | [6 empty] | 0
| D | VRN1 | Průzkumné, geodetické a projektové práce |  |  |  | 0 | [5 empty] | 0 |  | 0 |  | 0 | 5 | D | 1 |  |  |  | ROZPOCET | [6 empty] | 0
122 | K | 013254000 | Dokumentace skutečného provedení stavby | kpl | 1 |  | 0 | CS ÚRS 2018 01 |  |  | základní |  | 0 | 0 | 0 | 0 | 0 | 1024 | K | 2 |  |  |  | ROZPOCET | 0 | 0 | 0 | 0 | 0 | 1 | 0 | 1024 | 126842860
| D | VRN3 | Zařízení staveniště |  |  |  | 0 | [5 empty] | 0 |  | 0 |  | 0 | 5 | D | 1 |  |  |  | ROZPOCET | [6 empty] | 0
123 | K | 030001000 | Zařízení staveniště | kpl | 1 |  | 0 | CS ÚRS 2018 01 |  |  | základní |  | 0 | 0 | 0 | 0 | 0 | 1024 | K | 2 |  |  |  | ROZPOCET | 0 | 0 | 0 | 0 | 0 | 1 | 0 | 1024 | 1877436977
| VV |  | ZRIZENI, PROVOZ, ZRUSENI | [15 empty] | VV | 2 | 1 | True | 0 | ROZPOCET
| VV |  | 1 |  | 1 | [13 empty] | VV | 2 | 2 | True | 1 | ROZPOCET
| D | VRN4 | Inženýrská činnost |  |  |  | 0 | [5 empty] | 0 |  | 0 |  | 0 | 5 | D | 1 |  |  |  | ROZPOCET | [6 empty] | 0
124 | K | 044002000 | Revize | kpl | 1 |  | 0 | CS ÚRS 2018 01 |  |  | základní |  | 0 | 0 | 0 | 0 | 0 | 1024 | K | 2 |  |  |  | ROZPOCET | 0 | 0 | 0 | 0 | 0 | 1 | 0 | 1024 | -275616078
125 | K | 045002000 | Kompletační a koordinační činnost | kpl | 1 |  | 0 | CS ÚRS 2018 01 |  |  | základní |  | 0 | 0 | 0 | 0 | 0 | 1024 | K | 2 |  |  |  | ROZPOCET | 0 | 0 | 0 | 0 | 0 | 1 | 0 | 1024 | 1316684061

## D.1.01.4.7.2 - ZAŘÍZENÍ S...
| List obsahuje: |  | 1) Krycí list soupisu | 2) Rekapitulace |  |  | 3) Soupis prací | Zpět na list: | Rekapitulace stavby
[9 empty] | >> skryté sloupce << | [9 empty] | {4e21e5f5-e1da-47c5-8fcc-b0ad694f2a57}
2
| KRYCÍ LIST SOUPISU | [8 empty] | v --- níže se nacházejí doplnkové a pomocné údaje k sestavám --- v | [8 empty] | False
Stavba:
ÚSTÍ NAD LABEM, NEŠTĚMICKÁ 795/37 - STAVEBNÍ ÚPR.OBJ.PRO PEČOVATELSOU SLUŽBU
Objekt:
D.1.01 - OBJEKT PEČOVATELSKÉ SLUŽBY
Soupis:
D.1.01.4.7.2 - ZAŘÍZENÍ SLABOPROUDÉ ELEKTRO
| KSO: |  |  |  |  | CC-CZ:
| Místo: |  | ÚSTÍ NAD LABEM, KRÁSNÉ BŘEZNO |  |  | Datum: | 19. 3. 2018
| Zadavatel: |  |  |  |  | IČ:
|  | STATUTÁRNÍ MĚSTO ÚSTÍ NAD LABEM |  |  |  | DIČ:
| Uchazeč: |  |  |  |  | IČ:
DIČ:
| Projektant: |  |  |  |  | IČ:
|  | G DESIGN s.r.o. |  |  |  | DIČ:
Poznámka:
MATERIÁLY P Ř Í P A D N Ě UVEDENÉ V ROZPOČTU JSOU O R I E N T A Č N Í. MOHOU BÝT DODVATELEM V SOULADU SE ZÁKONEM č.55/2012 SB ZAMĚNĚNY ZA PŘEDPOKLADU, ŽE BUDOU SPLŇOVAT SROVNATELNÉ KVALITATIVNÍ A TECHNICKÉ PARAMETRY (PŘÍPADNĚ KVALITNĚJŠÍ) PŘEDEPSANÉ PROJEKTOVOU DOKUMENTACÍ
| Cena bez DPH | [5 empty] | 0
|  |  | Základ daně |  |  | Sazba daně | Výše daně
| DPH | základní | 0 |  |  | 21% | 0
|  | snížená | 0 |  |  | 15% | 0
|  | zákl. přenesená | 0 |  |  | 21% | 0
|  | sníž. přenesená | 0 |  |  | 15% | 0
|  | nulová | 0 |  |  | 0% | 0
| Cena s DPH |  |  | v | CZK |  | 0
REKAPITULACE ČLENĚNÍ SOUPISU PRACÍ
Stavba:
ÚSTÍ NAD LABEM, NEŠTĚMICKÁ 795/37 - STAVEBNÍ ÚPR.OBJ.PRO PEČOVATELSOU SLUŽBU
Objekt:
D.1.01 - OBJEKT PEČOVATELSKÉ SLUŽBY
Soupis:
D.1.01.4.7.2 - ZAŘÍZENÍ SLABOPROUDÉ ELEKTRO
Místo: |  |  | ÚSTÍ NAD LABEM, KRÁSNÉ BŘEZNO |  |  | Datum: | 19. 3. 2018
Zadavatel: |  |  | STATUTÁRNÍ MĚSTO ÚSTÍ NAD LABEM |  |  | Projektant: | G DESIGN s.r.o.
Uchazeč:
Kód dílu - Popis | [6 empty] | Cena celkem [CZK]
Náklady soupisu celkem | [6 empty] | 0 | [12 empty] | -1
| 21-M - Elektromontáže | [5 empty] | 0
| D1 - DATOVÉ A TELEFONNÍ ROZVODY | [5 empty] | 0
| D2 - Telefonní rozvody | [5 empty] | 0
| D3 - EZS - technologie | [5 empty] | 0
| D4 - Kabelové trasy | [5 empty] | 0
| D5 - Demontáže | [5 empty] | 0
| D6 - Ostatní | [5 empty] | 0
| VRN - Vedlejší rozpočtové náklady | [5 empty] | 0
| VRN1 - Průzkumné, geodetické a projektové práce | [5 empty] | 0
| VRN3 - Zařízení staveniště | [5 empty] | 0
| VRN4 - Inženýrská činnost | [5 empty] | 0
SOUPIS PRACÍ
Stavba:
ÚSTÍ NAD LABEM, NEŠTĚMICKÁ 795/37 - STAVEBNÍ ÚPR.OBJ.PRO PEČOVATELSOU SLUŽBU
Objekt:
D.1.01 - OBJEKT PEČOVATELSKÉ SLUŽBY
Soupis:
D.1.01.4.7.2 - ZAŘÍZENÍ SLABOPROUDÉ ELEKTRO
Místo: |  |  | ÚSTÍ NAD LABEM, KRÁSNÉ BŘEZNO |  |  | Datum: | 19. 3. 2018
Zadavatel: |  |  | STATUTÁRNÍ MĚSTO ÚSTÍ NAD LABEM |  |  | Projektant: | G DESIGN s.r.o.
Uchazeč:
PČ | Typ | Kód | Popis | MJ | Množství | J.cena [CZK] | Cena celkem [CZK] | Cenová soustava |  | Poznámka | DPH | J. Nh [h] | Nh celkem [h] | J. hmotnost [t] | Hmotnost celkem [t] | J. suť [t] | Suť Celkem [t]
Náklady soupisu celkem | [6 empty] | 0 | [5 empty] | 0 |  | 0 |  | 0 |  | D | -1 | [10 empty] | 0
| D | 21-M | Elektromontáže |  |  |  | 0 | [5 empty] | 0 |  | 0 |  | 0 | 3 | D | 0 |  |  |  | ROZPOCET | [6 empty] | 0
| D | D1 | DATOVÉ A TELEFONNÍ ROZVODY |  |  |  | 0 | [5 empty] | 0 |  | 0 |  | 0 | 1 | D | 1 |  |  |  | ROZPOCET | [6 empty] | 0
1 | K | Pol1 | Switch (48x10/100, 2x10/100/1000) Výška 1U a možnost montáže do 19 '' racku Automatická volba rychlosti portu a automatická detekce přímého/kříženého kabelu (MDIX), odpora agregace portů (LACP), Požadavek na plnou kompatibilitu s VTP (VLAN Trunk Protocol) a STP (spanning tree protocol) v režimu rapid-pvst (IEEE 802.1s/w Rapid Spanning Tree , Podpora Port Fast pro možnost vypnutí čekání na Spanning Tree pro jednotlivé porty, Switch-port Autorecovery - automatická aktivace portu po návratu z chybového stavu, Podpora klasifikace a prioritizace provozu – QoS, Hierarchický QoS, Podpora minimálně 4 front na port, Podpora 802.1p (CoS), Podpora minimálně 255 VLAN, Management přes http, SSH (version 2), SNMPv3, Ochrana před neautorizovaným přístupem přepínačům, Podpora funkce Port Security (nastavení max. počtu MAC na port) , Podpora ochrany podvržení DHCP serveru - DHCP Snooping, Podpora ochrany Dynamic ARP Inspection (DAI), Podpora 802.1X (RADIUS ověřování), Podpora ACL na základě portů, Podpora TACACS+(autentizace,autorizace, accounting), Podpora ochrany Bridge Protocol Data Unit (BPDU Guard), Podpora Spanning Tree Root Guard (STRG), Podpora IP Source Guard pro funkci Port security | ks | 1 |  | 0 |  |  |  | základní |  | 0 | 0 | 0 | 0 | 0 | 4 | K | 2 |  |  |  | ROZPOCET | 0 | 0 | 0 | 0 | 0 | 1 | 0 | 4 | -1714865677
2 | K | Pol2 | Kabel UTP 4x2x0,5 kat.6 - SXKD-6-UTP-LSOH | m | 2100 |  | 0 |  |  |  | základní |  | 0 | 0 | 0 | 0 | 0 | 4 | K | 2 |  |  |  | ROZPOCET | 0 | 0 | 0 | 0 | 0 | 1 | 0 | 4 | -2134011551
3 | K | Pol3 | AC WiFi router s funkcí klient, 802.11b/g/n, USB, 4xGLAN | ks | 2 |  | 0 |  |  |  | základní |  | 0 | 0 | 0 | 0 | 0 | 4 | K | 2 |  |  |  | ROZPOCET | 0 | 0 | 0 | 0 | 0 | 1 | 0 | 4 | -1353506394
4 | K | Pol4 | Rozvaděč RACK 19" 42U 800x1000 | ks | 1 |  | 0 |  |  |  | základní |  | 0 | 0 | 0 | 0 | 0 | 4 | K | 2 |  |  |  | ROZPOCET | 0 | 0 | 0 | 0 | 0 | 1 | 0 | 4 | -1917739941
5 | K | Pol5 | Patch panel 19" 2U 48x RJ45 kat.6 | ks | 2 |  | 0 |  |  |  | základní |  | 0 | 0 | 0 | 0 | 0 | 4 | K | 2 |  |  |  | ROZPOCET | 0 | 0 | 0 | 0 | 0 | 1 | 0 | 4 | 1241917864
6 | K | Pol6 | Patch panel 19" 2U 24x RJ45 kat.3 | ks | 1 |  | 0 |  |  |  | základní |  | 0 | 0 | 0 | 0 | 0 | 4 | K | 2 |  |  |  | ROZPOCET | 0 | 0 | 0 | 0 | 0 | 1 | 0 | 4 | -958987011
7 | K | Pol7 | Police 19" hl.350 | ks | 2 |  | 0 |  |  |  | základní |  | 0 | 0 | 0 | 0 | 0 | 4 | K | 2 |  |  |  | ROZPOCET | 0 | 0 | 0 | 0 | 0 | 1 | 0 | 4 | -1833356303
8 | K | Pol8 | UPS smart do RACK 19" 1500VA | ks | 1 |  | 0 |  |  |  | základní |  | 0 | 0 | 0 | 0 | 0 | 4 | K | 2 |  |  |  | ROZPOCET | 0 | 0 | 0 | 0 | 0 | 1 | 0 | 4 | 1810056881
9 | K | Pol9 | Ventilační jednotka s termostatem 4 ventilátory | ks | 1 |  | 0 |  |  |  | základní |  | 0 | 0 | 0 | 0 | 0 | 4 | K | 2 |  |  |  | ROZPOCET | 0 | 0 | 0 | 0 | 0 | 1 | 0 | 4 | 1604992430
10 | K | Pol10 | Zásuvková panel 19" 6x230V/16A s přepěťovou ochr. | ks | 1 |  | 0 |  |  |  | základní |  | 0 | 0 | 0 | 0 | 0 | 4 | K | 2 |  |  |  | ROZPOCET | 0 | 0 | 0 | 0 | 0 | 1 | 0 | 4 | -933965290
11 | K | Pol11 | Kabel CHKE-R 3Cx2,5 | m | 40 |  | 0 |  |  |  | základní |  | 0 | 0 | 0 | 0 | 0 | 4 | K | 2 |  |  |  | ROZPOCET | 0 | 0 | 0 | 0 | 0 | 1 | 0 | 4 | -1999909723
12 | K | Pol12 | Vodič CYA 10 zelenožlutý | m | 40 |  | 0 |  |  |  | základní |  | 0 | 0 | 0 | 0 | 0 | 4 | K | 2 |  |  |  | ROZPOCET | 0 | 0 | 0 | 0 | 0 | 1 | 0 | 4 | -1377121427
13 | K | Pol13 | Krabice ACIDUR | ks | 2 |  | 0 |  |  |  | základní |  | 0 | 0 | 0 | 0 | 0 | 4 | K | 2 |  |  |  | ROZPOCET | 0 | 0 | 0 | 0 | 0 | 1 | 0 | 4 | -27211727
14 | K | Pol14 | Datová zásuvka 2xRJ45 kat.6 design TANGO | ks | 30 |  | 0 |  |  |  | základní |  | 0 | 0 | 0 | 0 | 0 | 4 | K | 2 |  |  |  | ROZPOCET | 0 | 0 | 0 | 0 | 0 | 1 | 0 | 4 | -323327177
15 | K | Pol15 | Horizontální organizér 1U | ks | 2 |  | 0 |  |  |  | základní |  | 0 | 0 | 0 | 0 | 0 | 4 | K | 2 |  |  |  | ROZPOCET | 0 | 0 | 0 | 0 | 0 | 1 | 0 | 4 | -1692540011
16 | K | Pol16 | Vertikální organizér (oka sada 5ks) | ks | 3 |  | 0 |  |  |  | základní |  | 0 | 0 | 0 | 0 | 0 | 4 | K | 2 |  |  |  | ROZPOCET | 0 | 0 | 0 | 0 | 0 | 1 | 0 | 4 | 1398537724
17 | K | Pol17 | Rámeček pro zásuvky design TANGO | ks | 30 |  | 0 |  |  |  | základní |  | 0 | 0 | 0 | 0 | 0 | 4 | K | 2 |  |  |  | ROZPOCET | 0 | 0 | 0 | 0 | 0 | 1 | 0 | 4 | 1197890849
18 | K | Pol18 | Krabice pod zásuvku design TANGO | ks | 30 |  | 0 |  |  |  | základní |  | 0 | 0 | 0 | 0 | 0 | 4 | K | 2 |  |  |  | ROZPOCET | 0 | 0 | 0 | 0 | 0 | 1 | 0 | 4 | -294207558
19 | K | Pol19 | Patch kabel UTP kat.6 1m šedý | ks | 20 |  | 0 |  |  |  | základní |  | 0 | 0 | 0 | 0 | 0 | 4 | K | 2 |  |  |  | ROZPOCET | 0 | 0 | 0 | 0 | 0 | 1 | 0 | 4 | -1623656884
20 | K | Pol20 | Patch kabel UTP kat.6 2m modrý | ks | 10 |  | 0 |  |  |  | základní |  | 0 | 0 | 0 | 0 | 0 | 4 | K | 2 |  |  |  | ROZPOCET | 0 | 0 | 0 | 0 | 0 | 1 | 0 | 4 | -2027335127
21 | K | Pol21 | Patch kabel UTP kat.6 3m šedý | ks | 10 |  | 0 |  |  |  | základní |  | 0 | 0 | 0 | 0 | 0 | 4 | K | 2 |  |  |  | ROZPOCET | 0 | 0 | 0 | 0 | 0 | 1 | 0 | 4 | 1678288366
22 | K | Pol22 | Popisný štítek datových zásuvek a panelů | ks | 60 |  | 0 |  |  |  | základní |  | 0 | 0 | 0 | 0 | 0 | 4 | K | 2 |  |  |  | ROZPOCET | 0 | 0 | 0 | 0 | 0 | 1 | 0 | 4 | 1676695793
23 | K | Pol23 | Popisný štítek datových kabelů | ks | 60 |  | 0 |  |  |  | základní |  | 0 | 0 | 0 | 0 | 0 | 4 | K | 2 |  |  |  | ROZPOCET | 0 | 0 | 0 | 0 | 0 | 1 | 0 | 4 | 1542407425
24 | K | Pol24 | Ukončení kabelu UTP | ks | 60 |  | 0 |  |  |  | základní |  | 0 | 0 | 0 | 0 | 0 | 4 | K | 2 |  |  |  | ROZPOCET | 0 | 0 | 0 | 0 | 0 | 1 | 0 | 4 | 644282013
25 | K | Pol25 | Měření segmentu UTP včetně protokolu | ks | 60 |  | 0 |  |  |  | základní |  | 0 | 0 | 0 | 0 | 0 | 4 | K | 2 |  |  |  | ROZPOCET | 0 | 0 | 0 | 0 | 0 | 1 | 0 | 4 | 1224604640
26 | K | Pol26 | Konfigulace sítě | hod | 8 |  | 0 |  |  |  | základní |  | 0 | 0 | 0 | 0 | 0 | 4 | K | 2 |  |  |  | ROZPOCET | 0 | 0 | 0 | 0 | 0 | 1 | 0 | 4 | -1957671430
27 | K | Pol27 | Revize napájení RACK | ks | 1 |  | 0 |  |  |  | základní |  | 0 | 0 | 0 | 0 | 0 | 4 | K | 2 |  |  |  | ROZPOCET | 0 | 0 | 0 | 0 | 0 | 1 | 0 | 4 | -608430110
28 | K | Pol28 | Drobný instalační materiál | % |  |  | 0 |  |  |  | základní |  | 0 | 0 | 0 | 0 | 0 | 4 | K | 2 |  |  |  | ROZPOCET | 0 | 0 | 0 | 0 | 0 | 1 | 0 | 4 | 1912827570
| D | D2 | Telefonní rozvody |  |  |  | 0 | [5 empty] | 0 |  | 0 |  | 0 | 1 | D | 1 |  |  |  | ROZPOCET | [6 empty] | 0
29 | K | Pol29 | Telefonní ústředna : 6x vnější analogová linka, 16x hybridní vnitřní pobočková linka (základní sestava), možnost rozšíření: +2x vnější analogová linka, +8x analogová pobočková pobočka. Funkce automatického směrování odchozích volání ARS/LCR (např.na externí gsm bránu nebo výběr levného operátora), provolba DISA s uvítacím hlášením (1 kanál, 180 sekund), automatické rozlišení a směrování příchozích faxů, zobrazení čísla volajícího CLIP na analogové pobočce, příjem textových zpráv SMS na pevné analogové lince, 2xdveřní telefon | ks | 1 |  | 0 |  |  |  | základní |  | 0 | 0 | 0 | 0 | 0 | 4 | K | 2 |  |  |  | ROZPOCET | 0 | 0 | 0 | 0 | 0 | 1 | 0 | 4 | 1585769360
30 | K | Pol30 | Externí GSM brána pro dodanou ústřednu, SMS | ks | 1 |  | 0 |  |  |  | základní |  | 0 | 0 | 0 | 0 | 0 | 4 | K | 2 |  |  |  | ROZPOCET | 0 | 0 | 0 | 0 | 0 | 1 | 0 | 4 | 1709107795
31 | K | Pol31 | Dveřní telefon pro telefonní ústřednu, 2xtlačítko, kryt, montáž pod omítku | ks | 2 |  | 0 |  |  |  | základní |  | 0 | 0 | 0 | 0 | 0 | 4 | K | 2 |  |  |  | ROZPOCET | 0 | 0 | 0 | 0 | 0 | 1 | 0 | 4 | -1788816911
32 | K | Pol32 | Systémový digitální telefon | ks | 2 |  | 0 |  |  |  | základní |  | 0 | 0 | 0 | 0 | 0 | 4 | K | 2 |  |  |  | ROZPOCET | 0 | 0 | 0 | 0 | 0 | 1 | 0 | 4 | 2128106779
33 | K | Pol33 | Analogový telefon s funkcí CLIP | ks | 14 |  | 0 |  |  |  | základní |  | 0 | 0 | 0 | 0 | 0 | 4 | K | 2 |  |  |  | ROZPOCET | 0 | 0 | 0 | 0 | 0 | 1 | 0 | 4 | -442508283
34 | K | Pol34 | Telefonní kabel plochý 4 žíly | m | 30 |  | 0 |  |  |  | základní |  | 0 | 0 | 0 | 0 | 0 | 4 | K | 2 |  |  |  | ROZPOCET | 0 | 0 | 0 | 0 | 0 | 1 | 0 | 4 | 35397099
35 | K | Pol35 | Konektor RJ 45 | ks | 15 |  | 0 |  |  |  | základní |  | 0 | 0 | 0 | 0 | 0 | 4 | K | 2 |  |  |  | ROZPOCET | 0 | 0 | 0 | 0 | 0 | 1 | 0 | 4 | 979879995
36 | K | Pol36 | Konektor RJ12 | ks | 15 |  | 0 |  |  |  | základní |  | 0 | 0 | 0 | 0 | 0 | 4 | K | 2 |  |  |  | ROZPOCET | 0 | 0 | 0 | 0 | 0 | 1 | 0 | 4 | -445439221
37 | K | Pol37 | Drobný instalační materiál | % |  |  | 0 |  |  |  | základní |  | 0 | 0 | 0 | 0 | 0 | 4 | K | 2 |  |  |  | ROZPOCET | 0 | 0 | 0 | 0 | 0 | 1 | 0 | 4 | 1265881062
| D | D3 | EZS - technologie |  |  |  | 0 | [5 empty] | 0 |  | 0 |  | 0 | 1 | D | 1 |  |  |  | ROZPOCET | [6 empty] | 0
38 | K | Pol38 | Ústředna + baterie + komunikátor 8 podsystémů, přenos na PCO, GSM 64 zón, BOX, ETHERNET vč.nastavení | ks | 1 |  | 0 |  |  |  | základní |  | 0 | 0 | 0 | 0 | 0 | 4 | K | 2 |  |  |  | ROZPOCET | 0 | 0 | 0 | 0 | 0 | 1 | 0 | 4 | -502373362
39 | K | Pol39 | Systémový inteligentní přídavný zdroj + AKKU vč boxu s prostorem na expandery | ks | 2 |  | 0 |  |  |  | základní |  | 0 | 0 | 0 | 0 | 0 | 4 | K | 2 |  |  |  | ROZPOCET | 0 | 0 | 0 | 0 | 0 | 1 | 0 | 4 | -661558800
40 | K | Pol40 | Venkovní siréna | ks | 1 |  | 0 |  |  |  | základní |  | 0 | 0 | 0 | 0 | 0 | 4 | K | 2 |  |  |  | ROZPOCET | 0 | 0 | 0 | 0 | 0 | 1 | 0 | 4 | -2127929671
41 | K | Pol41 | PIR čidlo | ks | 20 |  | 0 |  |  |  | základní |  | 0 | 0 | 0 | 0 | 0 | 4 | K | 2 |  |  |  | ROZPOCET | 0 | 0 | 0 | 0 | 0 | 1 | 0 | 4 | -1376937918
42 | K | Pol42 | Expander 16 zónový | ks | 2 |  | 0 |  |  |  | základní |  | 0 | 0 | 0 | 0 | 0 | 4 | K | 2 |  |  |  | ROZPOCET | 0 | 0 | 0 | 0 | 0 | 1 | 0 | 4 | -91748725
43 | K | Pol43 | Klávesnice LCD | ks | 2 |  | 0 |  |  |  | základní |  | 0 | 0 | 0 | 0 | 0 | 4 | K | 2 |  |  |  | ROZPOCET | 0 | 0 | 0 | 0 | 0 | 1 | 0 | 4 | -1941530289
44 | K | Pol44 | Magnetický kontakt | ks | 3 |  | 0 |  |  |  | základní |  | 0 | 0 | 0 | 0 | 0 | 4 | K | 2 |  |  |  | ROZPOCET | 0 | 0 | 0 | 0 | 0 | 1 | 0 | 4 | -1521361279
45 | K | Pol45 | Kabel JYSTY 3x2x0,8 | m | 1850 |  | 0 |  |  |  | základní |  | 0 | 0 | 0 | 0 | 0 | 4 | K | 2 |  |  |  | ROZPOCET | 0 | 0 | 0 | 0 | 0 | 1 | 0 | 4 | 1376647001
46 | K | Pol46 | Kabel JYSTY 5x2x0,8 | m | 120 |  | 0 |  |  |  | základní |  | 0 | 0 | 0 | 0 | 0 | 4 | K | 2 |  |  |  | ROZPOCET | 0 | 0 | 0 | 0 | 0 | 1 | 0 | 4 | 501768803
47 | K | Pol47 | Kabel UTP 4x2x0,5 kat.6 - SXKD-6-UTP-LSOH | m | 130 |  | 0 |  |  |  | základní |  | 0 | 0 | 0 | 0 | 0 | 4 | K | 2 |  |  |  | ROZPOCET | 0 | 0 | 0 | 0 | 0 | 1 | 0 | 4 | -326003536
48 | K | Pol48 | Nastavení a oživení systému EZS | kpl | 1 |  | 0 |  |  |  | základní |  | 0 | 0 | 0 | 0 | 0 | 4 | K | 2 |  |  |  | ROZPOCET | 0 | 0 | 0 | 0 | 0 | 1 | 0 | 4 | -1592836516
49 | K | Pol49 | Drobný instalační materiál | % |  |  | 0 |  |  |  | základní |  | 0 | 0 | 0 | 0 | 0 | 4 | K | 2 |  |  |  | ROZPOCET | 0 | 0 | 0 | 0 | 0 | 1 | 0 | 4 | -11296620
| D | D4 | Kabelové trasy |  |  |  | 0 | [5 empty] | 0 |  | 0 |  | 0 | 1 | D | 1 |  |  |  | ROZPOCET | [6 empty] | 0
50 | K | Pol50 | Vodič CYA 4 zelenožlutý | m | 80 |  | 0 |  |  |  | základní |  | 0 | 0 | 0 | 0 | 0 | 4 | K | 2 |  |  |  | ROZPOCET | 0 | 0 | 0 | 0 | 0 | 1 | 0 | 4 | 425387467
51 | K | Pol51 | Lišta PVC 40/20 | m | 60 |  | 0 |  |  |  | základní |  | 0 | 0 | 0 | 0 | 0 | 4 | K | 2 |  |  |  | ROZPOCET | 0 | 0 | 0 | 0 | 0 | 1 | 0 | 4 | 656631364
52 | K | Pol52 | Žlab 110/70 | m | 40 |  | 0 |  |  |  | základní |  | 0 | 0 | 0 | 0 | 0 | 4 | K | 2 |  |  |  | ROZPOCET | 0 | 0 | 0 | 0 | 0 | 1 | 0 | 4 | 616993301
53 | K | Pol53 | Lišta PVC 24/22 | m | 130 |  | 0 |  |  |  | základní |  | 0 | 0 | 0 | 0 | 0 | 4 | K | 2 |  |  |  | ROZPOCET | 0 | 0 | 0 | 0 | 0 | 1 | 0 | 4 | -884222337
54 | K | Pol54 | Lišta PVC 18/13 | m | 250 |  | 0 |  |  |  | základní |  | 0 | 0 | 0 | 0 | 0 | 4 | K | 2 |  |  |  | ROZPOCET | 0 | 0 | 0 | 0 | 0 | 1 | 0 | 4 | -1869644010
55 | K | Pol55 | Trubka ohebná 40mm | m | 40 |  | 0 |  |  |  | základní |  | 0 | 0 | 0 | 0 | 0 | 4 | K | 2 |  |  |  | ROZPOCET | 0 | 0 | 0 | 0 | 0 | 1 | 0 | 4 | 278926326
56 | K | Pol56 | Trubka ohebná 23mm | m | 150 |  | 0 |  |  |  | základní |  | 0 | 0 | 0 | 0 | 0 | 4 | K | 2 |  |  |  | ROZPOCET | 0 | 0 | 0 | 0 | 0 | 1 | 0 | 4 | 469106795
57 | K | Pol57 | Hmožděnka 8mm | ks | 300 |  | 0 |  |  |  | základní |  | 0 | 0 | 0 | 0 | 0 | 4 | K | 2 |  |  |  | ROZPOCET | 0 | 0 | 0 | 0 | 0 | 1 | 0 | 4 | 1981158782
58 | K | Pol58 | Vrut 4x50 | ks | 300 |  | 0 |  |  |  | základní |  | 0 | 0 | 0 | 0 | 0 | 4 | K | 2 |  |  |  | ROZPOCET | 0 | 0 | 0 | 0 | 0 | 1 | 0 | 4 | -80568979
59 | K | Pol59 | Podložka 4/15 | ks | 150 |  | 0 |  |  |  | základní |  | 0 | 0 | 0 | 0 | 0 | 4 | K | 2 |  |  |  | ROZPOCET | 0 | 0 | 0 | 0 | 0 | 1 | 0 | 4 | -607256576
60 | K | Pol60 | Vázací pásek 295x3,5 | ks | 30 |  | 0 |  |  |  | základní |  | 0 | 0 | 0 | 0 | 0 | 4 | K | 2 |  |  |  | ROZPOCET | 0 | 0 | 0 | 0 | 0 | 1 | 0 | 4 | 1837820962
61 | K | Pol61 | Vázací pásek 205x3,5 | ks | 30 |  | 0 |  |  |  | základní |  | 0 | 0 | 0 | 0 | 0 | 4 | K | 2 |  |  |  | ROZPOCET | 0 | 0 | 0 | 0 | 0 | 1 | 0 | 4 | -855791681
62 | K | Pol62 | Průraz zdi | ks | 20 |  | 0 |  |  |  | základní |  | 0 | 0 | 0 | 0 | 0 | 4 | K | 2 |  |  |  | ROZPOCET | 0 | 0 | 0 | 0 | 0 | 1 | 0 | 4 | -1317583941
63 | K | Pol63 | Průraz stropu | ks | 1 |  | 0 |  |  |  | základní |  | 0 | 0 | 0 | 0 | 0 | 4 | K | 2 |  |  |  | ROZPOCET | 0 | 0 | 0 | 0 | 0 | 1 | 0 | 4 | -2014685153
64 | K | Pol64 | Frézování drážky do zdi pro trubku - beton | m | 90 |  | 0 |  |  |  | základní |  | 0 | 0 | 0 | 0 | 0 | 4 | K | 2 |  |  |  | ROZPOCET | 0 | 0 | 0 | 0 | 0 | 1 | 0 | 4 | 1035475957
65 | K | Pol65 | Drobný instalační materiál | % |  |  | 0 |  |  |  | základní |  | 0 | 0 | 0 | 0 | 0 | 4 | K | 2 |  |  |  | ROZPOCET | 0 | 0 | 0 | 0 | 0 | 1 | 0 | 4 | 103108015
| D | D5 | Demontáže |  |  |  | 0 | [5 empty] | 0 |  | 0 |  | 0 | 1 | D | 1 |  |  |  | ROZPOCET | [6 empty] | 0
66 | K | 210990011 | demontáže | kpl | 1 |  | 0 |  |  |  | základní |  | 0 | 0 | 0 | 0 | 0 | 4 | K | 2 |  |  |  | ROZPOCET | 0 | 0 | 0 | 0 | 0 | 1 | 0 | 4 | 1068001114
| D | D6 | Ostatní |  |  |  | 0 | [5 empty] | 0 |  | 0 |  | 0 | 1 | D | 1 |  |  |  | ROZPOCET | [6 empty] | 0
67 | K | Pol 66 | Doprava materiálu | kpl | 1 |  | 0 |  |  |  | základní |  | 0 | 0 | 0 | 0 | 0 | 4 | K | 2 |  |  |  | ROZPOCET | 0 | 0 | 0 | 0 | 0 | 1 | 0 | 4 | -2049908731
| D | VRN | Vedlejší rozpočtové náklady |  |  |  | 0 | [5 empty] | 0 |  | 0 |  | 0 | 5 | D | 0 |  |  |  | ROZPOCET | [6 empty] | 0
| D | VRN1 | Průzkumné, geodetické a projektové práce |  |  |  | 0 | [5 empty] | 0 |  | 0 |  | 0 | 5 | D | 1 |  |  |  | ROZPOCET | [6 empty] | 0
68 | K | 013254000 | Dokumentace skutečného provedení stavby | kpl | 1 |  | 0 | CS ÚRS 2018 01 |  |  | základní |  | 0 | 0 | 0 | 0 | 0 | 1024 | K | 2 |  |  |  | ROZPOCET | 0 | 0 | 0 | 0 | 0 | 1 | 0 | 1024 | 1092764009
| D | VRN3 | Zařízení staveniště |  |  |  | 0 | [5 empty] | 0 |  | 0 |  | 0 | 5 | D | 1 |  |  |  | ROZPOCET | [6 empty] | 0
69 | K | 030001000 | Zařízení staveniště | kpl | 1 |  | 0 | CS ÚRS 2018 01 |  |  | základní |  | 0 | 0 | 0 | 0 | 0 | 1024 | K | 2 |  |  |  | ROZPOCET | 0 | 0 | 0 | 0 | 0 | 1 | 0 | 1024 | -370492553
| VV |  | ZRIZENI, PROVOZ, ZRUSENI | [15 empty] | VV | 2 | 1 | True | 0 | ROZPOCET
| VV |  | 1 |  | 1 | [13 empty] | VV | 2 | 2 | True | 1 | ROZPOCET
| D | VRN4 | Inženýrská činnost |  |  |  | 0 | [5 empty] | 0 |  | 0 |  | 0 | 5 | D | 1 |  |  |  | ROZPOCET | [6 empty] | 0
70 | K | 045002000 | Kompletační a koordinační činnost | kpl | 1 |  | 0 | CS ÚRS 2018 01 |  |  | základní |  | 0 | 0 | 0 | 0 | 0 | 1024 | K | 2 |  |  |  | ROZPOCET | 0 | 0 | 0 | 0 | 0 | 1 | 0 | 1024 | -573019371

## D.1.01.4.11 - SYSTÉM ZACH...
| List obsahuje: |  | 1) Krycí list soupisu | 2) Rekapitulace |  |  | 3) Soupis prací | Zpět na list: | Rekapitulace stavby
[9 empty] | >> skryté sloupce << | [9 empty] | {f4daca56-6031-4ffb-b53d-1d067a812267}
2
| KRYCÍ LIST SOUPISU | [8 empty] | v --- níže se nacházejí doplnkové a pomocné údaje k sestavám --- v | [8 empty] | False
Stavba:
ÚSTÍ NAD LABEM, NEŠTĚMICKÁ 795/37 - STAVEBNÍ ÚPR.OBJ.PRO PEČOVATELSOU SLUŽBU
Objekt:
D.1.01 - OBJEKT PEČOVATELSKÉ SLUŽBY
Soupis:
D.1.01.4.11 - SYSTÉM ZACHYCENÍ PÁDU
| KSO: |  |  |  |  | CC-CZ:
| Místo: |  | ÚSTÍ NAD LABEM, KRÁSNÉ BŘEZNO |  |  | Datum: | 19. 3. 2018
| Zadavatel: |  |  |  |  | IČ:
|  | STATUTÁRNÍ MĚSTO ÚSTÍ NAD LABEM |  |  |  | DIČ:
| Uchazeč: |  |  |  |  | IČ:
DIČ:
| Projektant: |  |  |  |  | IČ:
|  | G DESIGN s.r.o. |  |  |  | DIČ:
Poznámka:
MATERIÁLY P Ř Í P A D N Ě UVEDENÉ V ROZPOČTU JSOU O R I E N T A Č N Í. MOHOU BÝT DODVATELEM V SOULADU SE ZÁKONEM č.55/2012 SB ZAMĚNĚNY ZA PŘEDPOKLADU, ŽE BUDOU SPLŇOVAT SROVNATELNÉ KVALITATIVNÍ A TECHNICKÉ PARAMETRY (PŘÍPADNĚ KVALITNĚJŠÍ) PŘEDEPSANÉ PROJEKTOVOU DOKUMENTACÍ
| Cena bez DPH | [5 empty] | 0
|  |  | Základ daně |  |  | Sazba daně | Výše daně
| DPH | základní | 0 |  |  | 21% | 0
|  | snížená | 0 |  |  | 15% | 0
|  | zákl. přenesená | 0 |  |  | 21% | 0
|  | sníž. přenesená | 0 |  |  | 15% | 0
|  | nulová | 0 |  |  | 0% | 0
| Cena s DPH |  |  | v | CZK |  | 0
REKAPITULACE ČLENĚNÍ SOUPISU PRACÍ
Stavba:
ÚSTÍ NAD LABEM, NEŠTĚMICKÁ 795/37 - STAVEBNÍ ÚPR.OBJ.PRO PEČOVATELSOU SLUŽBU
Objekt:
D.1.01 - OBJEKT PEČOVATELSKÉ SLUŽBY
Soupis:
D.1.01.4.11 - SYSTÉM ZACHYCENÍ PÁDU
Místo: |  |  | ÚSTÍ NAD LABEM, KRÁSNÉ BŘEZNO |  |  | Datum: | 19. 3. 2018
Zadavatel: |  |  | STATUTÁRNÍ MĚSTO ÚSTÍ NAD LABEM |  |  | Projektant: | G DESIGN s.r.o.
Uchazeč:
Kód dílu - Popis | [6 empty] | Cena celkem [CZK]
Náklady soupisu celkem | [6 empty] | 0 | [12 empty] | -1
| 43-M - Montáž ocelových konstrukcí | [5 empty] | 0
| VRN - Vedlejší rozpočtové náklady | [5 empty] | 0
| VRN3 - Zařízení staveniště | [5 empty] | 0
| VRN4 - Inženýrská činnost | [5 empty] | 0
SOUPIS PRACÍ
Stavba:
ÚSTÍ NAD LABEM, NEŠTĚMICKÁ 795/37 - STAVEBNÍ ÚPR.OBJ.PRO PEČOVATELSOU SLUŽBU
Objekt:
D.1.01 - OBJEKT PEČOVATELSKÉ SLUŽBY
Soupis:
D.1.01.4.11 - SYSTÉM ZACHYCENÍ PÁDU
Místo: |  |  | ÚSTÍ NAD LABEM, KRÁSNÉ BŘEZNO |  |  | Datum: | 19. 3. 2018
Zadavatel: |  |  | STATUTÁRNÍ MĚSTO ÚSTÍ NAD LABEM |  |  | Projektant: | G DESIGN s.r.o.
Uchazeč:
PČ | Typ | Kód | Popis | MJ | Množství | J.cena [CZK] | Cena celkem [CZK] | Cenová soustava |  | Poznámka | DPH | J. Nh [h] | Nh celkem [h] | J. hmotnost [t] | Hmotnost celkem [t] | J. suť [t] | Suť Celkem [t]
Náklady soupisu celkem | [6 empty] | 0 | [5 empty] | 0 |  | 0 |  | 0 |  | D | -1 | [10 empty] | 0
| D | 43-M | Montáž ocelových konstrukcí |  |  |  | 0 | [5 empty] | 0 |  | 0 |  | 0 | 3 | D | 0 |  |  |  | ROZPOCET | [6 empty] | 0
1 | K | Pol 1 | Kotvící zařízení typu A/C dle ČSN en 795 - samostatný/průběžný prvek | kpl | 5 |  | 0 |  |  |  | základní |  | 0 | 0 | 0 | 0 | 0 | 64 | K | 1 |  |  |  | ROZPOCET | 0 | 0 | 0 | 0 | 0 | 1 | 0 | 64 | 283029289
2 | K | Pol 2 | Kotvící zařízení typu A/C dle ČSN en 795 - koncový, rohový prvek | kpl | 6 |  | 0 |  |  |  | základní |  | 0 | 0 | 0 | 0 | 0 | 64 | K | 1 |  |  |  | ROZPOCET | 0 | 0 | 0 | 0 | 0 | 1 | 0 | 64 | 895491316
3 | K | Pol 3 | ID štítek | ks | 1 |  | 0 |  |  |  | základní |  | 0 | 0 | 0 | 0 | 0 | 64 | K | 1 |  |  |  | ROZPOCET | 0 | 0 | 0 | 0 | 0 | 1 | 0 | 64 | 1448038893
4 | K | Pol 4 | Poddajné kotvící vedení-nerezové lano 6 mm | m | 57 |  | 0 |  |  |  | základní |  | 0 | 0 | 0 | 0 | 0 | 64 | K | 1 |  |  |  | ROZPOCET | 0 | 0 | 0 | 0 | 0 | 1 | 0 | 64 | 164076309
5 | K | Pol 5 | Výchozí prohlídka | kpl | 1 |  | 0 |  |  |  | základní |  | 0 | 0 | 0 | 0 | 0 | 64 | K | 1 |  |  |  | ROZPOCET | 0 | 0 | 0 | 0 | 0 | 1 | 0 | 64 | 1499805974
6 | K | Pol 6 | Montáž | kpl | 1 |  | 0 |  |  |  | základní |  | 0 | 0 | 0 | 0 | 0 | 64 | K | 1 |  |  |  | ROZPOCET | 0 | 0 | 0 | 0 | 0 | 1 | 0 | 64 | -1540733528
| D | VRN | Vedlejší rozpočtové náklady |  |  |  | 0 | [5 empty] | 0 |  | 0 |  | 0 | 5 | D | 0 |  |  |  | ROZPOCET | [6 empty] | 0
| D | VRN3 | Zařízení staveniště |  |  |  | 0 | [5 empty] | 0 |  | 0 |  | 0 | 5 | D | 1 |  |  |  | ROZPOCET | [6 empty] | 0
7 | K | 030001000 | Zařízení staveniště | kpl | 1 |  | 0 | CS ÚRS 2018 01 |  |  | základní |  | 0 | 0 | 0 | 0 | 0 | 1024 | K | 2 |  |  |  | ROZPOCET | 0 | 0 | 0 | 0 | 0 | 1 | 0 | 1024 | -873555751
| VV |  | ZRIZENI, PROVOZ, ZRUSENI | [15 empty] | VV | 2 | 1 | True | 0 | ROZPOCET
| VV |  | 1 |  | 1 | [13 empty] | VV | 2 | 2 | True | 1 | ROZPOCET
| D | VRN4 | Inženýrská činnost |  |  |  | 0 | [5 empty] | 0 |  | 0 |  | 0 | 5 | D | 1 |  |  |  | ROZPOCET | [6 empty] | 0
8 | K | 045002000 | Kompletační a koordinační činnost | kpl | 1 |  | 0 | CS ÚRS 2018 01 |  |  | základní |  | 0 | 0 | 0 | 0 | 0 | 1024 | K | 2 |  |  |  | ROZPOCET | 0 | 0 | 0 | 0 | 0 | 1 | 0 | 1024 | 1854594825

## D.1.2.1 - ÚPRAVA ZPEVNĚNÝ...
| List obsahuje: |  | 1) Krycí list soupisu | 2) Rekapitulace |  |  | 3) Soupis prací | Zpět na list: | Rekapitulace stavby
[9 empty] | >> skryté sloupce << | [9 empty] | {cc92cb70-9513-4ed8-9cb0-0d6a09714da1}
2
| KRYCÍ LIST SOUPISU | [8 empty] | v --- níže se nacházejí doplnkové a pomocné údaje k sestavám --- v | [8 empty] | False
Stavba:
ÚSTÍ NAD LABEM, NEŠTĚMICKÁ 795/37 - STAVEBNÍ ÚPR.OBJ.PRO PEČOVATELSOU SLUŽBU
Objekt:
D.1.2.1 - ÚPRAVA ZPEVNĚNÝCH PLOCH
| KSO: |  | 822 5 |  |  | CC-CZ:
| Místo: |  | ÚSTÍ N.L., KRÁSNÉ BŘEZNO |  |  | Datum: | 19. 3. 2018
| Zadavatel: |  |  |  |  | IČ:
|  | STATUTÁRNÍ MĚSTO ÚSTÍ NAD LABEM |  |  |  | DIČ:
| Uchazeč: |  |  |  |  | IČ:
DIČ:
| Projektant: |  |  |  |  | IČ:
|  | G DESIGN s.r.o. |  |  |  | DIČ:
Poznámka:
NEDÍLNOU SOUČÁSTÍ PRO OCENĚNÍ JE PROJEKTOVÁ DOKUMENTACE VÝMĚRY JSOU PŘEVZATY Z TZ A PD VÝKRES č.WA01-WA06, POPIS A VÝPOČET JE UVNITŘ POLOŽKY. BOURÁNÍ ZPEV.PLOCH A CHODNÍČKŮ PRO RAMPY JE ZAHRNUTO VE STAVEBNÍ ČÁSTI - D.1.01.1
| Cena bez DPH | [5 empty] | 0
|  |  | Základ daně |  |  | Sazba daně | Výše daně
| DPH | základní | 0 |  |  | 21% | 0
|  | snížená | 0 |  |  | 15% | 0
|  | zákl. přenesená | 0 |  |  | 21% | 0
|  | sníž. přenesená | 0 |  |  | 15% | 0
|  | nulová | 0 |  |  | 0% | 0
| Cena s DPH |  |  | v | CZK |  | 0
REKAPITULACE ČLENĚNÍ SOUPISU PRACÍ
Stavba:
ÚSTÍ NAD LABEM, NEŠTĚMICKÁ 795/37 - STAVEBNÍ ÚPR.OBJ.PRO PEČOVATELSOU SLUŽBU
Objekt:
D.1.2.1 - ÚPRAVA ZPEVNĚNÝCH PLOCH
Místo: |  |  | ÚSTÍ N.L., KRÁSNÉ BŘEZNO |  |  | Datum: | 19. 3. 2018
Zadavatel: |  |  | STATUTÁRNÍ MĚSTO ÚSTÍ NAD LABEM |  |  | Projektant: | G DESIGN s.r.o.
Uchazeč:
Kód dílu - Popis | [6 empty] | Cena celkem [CZK]
Náklady soupisu celkem | [6 empty] | 0 | [12 empty] | -1
| HSV - Práce a dodávky HSV | [5 empty] | 0
| 1 - Zemní práce | [5 empty] | 0
| 2 - Zakládání | [5 empty] | 0
| 3 - Svislé a kompletní konstrukce | [5 empty] | 0
| 4 - Vodorovné konstrukce | [5 empty] | 0
| 43 - Schodišťové konstrukce a rampy | [5 empty] | 0
| 5 - Komunikace pozemní | [5 empty] | 0
| 62 - Úprava povrchů vnějších | [5 empty] | 0
| 9 - Ostatní konstrukce a práce, bourání | [5 empty] | 0
| 96 - Bourání konstrukcí | [5 empty] | 0
| 998 - Přesun hmot | [5 empty] | 0
| PSV - Práce a dodávky PSV | [5 empty] | 0
| 772 - Podlahy z kamene | [5 empty] | 0
| HZS - Hodinové zúčtovací sazby | [5 empty] | 0
| VRN - Vedlejší rozpočtové náklady | [5 empty] | 0
| VRN1 - Průzkumné, geodetické a projektové práce | [5 empty] | 0
| VRN3 - Zařízení staveniště | [5 empty] | 0
| VRN4 - Inženýrská činnost | [5 empty] | 0
SOUPIS PRACÍ
Stavba:
ÚSTÍ NAD LABEM, NEŠTĚMICKÁ 795/37 - STAVEBNÍ ÚPR.OBJ.PRO PEČOVATELSOU SLUŽBU
Objekt:
D.1.2.1 - ÚPRAVA ZPEVNĚNÝCH PLOCH
Místo: |  |  | ÚSTÍ N.L., KRÁSNÉ BŘEZNO |  |  | Datum: | 19. 3. 2018
Zadavatel: |  |  | STATUTÁRNÍ MĚSTO ÚSTÍ NAD LABEM |  |  | Projektant: | G DESIGN s.r.o.
Uchazeč:
PČ | Typ | Kód | Popis | MJ | Množství | J.cena [CZK] | Cena celkem [CZK] | Cenová soustava |  | Poznámka | DPH | J. Nh [h] | Nh celkem [h] | J. hmotnost [t] | Hmotnost celkem [t] | J. suť [t] | Suť Celkem [t]
Náklady soupisu celkem | [6 empty] | 0 | [5 empty] | 0 |  | 85.4117 |  | 3.08 |  | D | -1 | [10 empty] | 0
| D | HSV | Práce a dodávky HSV |  |  |  | 0 | [5 empty] | 0 |  | 83.0908 |  | 3.08 | 1 | D | 0 |  |  |  | ROZPOCET | [6 empty] | 0
| D | 1 | Zemní práce |  |  |  | 0 | [5 empty] | 0 |  | 0.27348 |  | 0 | 1 | D | 1 |  |  |  | ROZPOCET | [6 empty] | 0
1 | K | 121112111 | Sejmutí ornice ručně s vodorovným přemístěním do 50 m na dočasné či trvalé skládky nebo na hromady v místě upotřebení tloušťky vrstvy do 150 mm | m3 | 6.48 |  | 0 | CS ÚRS 2018 01 |  |  | základní |  | 0 | 0 | 0 | 0 | 0 | 4 | K | 2 |  |  |  | ROZPOCET | 0 | 0 | 0 | 0 | 0 | 1 | 0 | 4 | 1593750237
| VV |  | TEREN V MISTE RAMP A CHODNIKU | [15 empty] | VV | 2 | 1 | True | 0 | ROZPOCET
| VV |  | RAMPA NR2 | [15 empty] | VV | 2 | 1 | True | 0 | ROZPOCET
| VV |  | Viz TZ a vykres c.04 | [15 empty] | VV | 2 | 1 | True | 0 | ROZPOCET
| VV |  | 8,00*2,00*0,15 |  | 2.4 | [13 empty] | VV | 2 | 2 | True | 0 | ROZPOCET
| VV |  | RAMPA NR3 | [15 empty] | VV | 2 | 1 | True | 0 | ROZPOCET
| VV |  | Viz TZ a vykres c.05 | [15 empty] | VV | 2 | 1 | True | 0 | ROZPOCET
| VV |  | 8,00*2,00*0,15 |  | 2.4 | [13 empty] | VV | 2 | 2 | True | 0 | ROZPOCET
| VV |  | CHODNIK | [15 empty] | VV | 2 | 1 | True | 0 | ROZPOCET
| VV |  | Viz TZ a vykres c.05 | [15 empty] | VV | 2 | 1 | True | 0 | ROZPOCET
| VV |  | 5,60*2,00*0,15 |  | 1.68 | [13 empty] | VV | 2 | 2 | True | 0 | ROZPOCET
| VV |  | Součet |  | 6.48 | [13 empty] | VV | 2 | 4 | True | 1 | ROZPOCET
2 | K | 122201101 | Odkopávky a prokopávky nezapažené s přehozením výkopku na vzdálenost do 3 m nebo s naložením na dopravní prostředek v hornině tř. 3 do 100 m3 | m3 | 5.906 |  | 0 | CS ÚRS 2018 01 |  |  | základní |  | 0 | 0 | 0 | 0 | 0 | 4 | K | 2 |  |  |  | ROZPOCET | 0 | 0 | 0 | 0 | 0 | 1 | 0 | 4 | -2126373475
| VV |  | DOKOP PRO RAMPY A CHODNIKY V TERENU | [15 empty] | VV | 2 | 1 | True | 0 | ROZPOCET
| VV |  | RAMPA NR2 | [15 empty] | VV | 2 | 1 | True | 0 | ROZPOCET
| VV |  | Viz TZ a vykres c.04 | [15 empty] | VV | 2 | 1 | True | 0 | ROZPOCET
| VV |  | 8,00*1,86*0,15 |  | 2.232 | [13 empty] | VV | 2 | 2 | True | 0 | ROZPOCET
| VV |  | RAMPA NR3 | [15 empty] | VV | 2 | 1 | True | 0 | ROZPOCET
| VV |  | Viz TZ a vykres c.05 | [15 empty] | VV | 2 | 1 | True | 0 | ROZPOCET
| VV |  | 7,60*1,86*0,15 |  | 2.12 | [13 empty] | VV | 2 | 2 | True | 0 | ROZPOCET
| VV |  | CHODNIK | [15 empty] | VV | 2 | 1 | True | 0 | ROZPOCET
| VV |  | Viz TZ a vykres c.05 | [15 empty] | VV | 2 | 1 | True | 0 | ROZPOCET
| VV |  | 5,57*1,86*0,15 |  | 1.554 | [13 empty] | VV | 2 | 2 | True | 0 | ROZPOCET
| VV |  | Součet |  | 5.906 | [13 empty] | VV | 2 | 4 | True | 1 | ROZPOCET
3 | K | 122201109 | Odkopávky a prokopávky nezapažené s přehozením výkopku na vzdálenost do 3 m nebo s naložením na dopravní prostředek v hornině tř. 3 Příplatek k cenám za lepivost horniny tř. 3 | m3 | 1.772 |  | 0 | CS ÚRS 2018 01 |  |  | základní |  | 0 | 0 | 0 | 0 | 0 | 4 | K | 2 |  |  |  | ROZPOCET | 0 | 0 | 0 | 0 | 0 | 1 | 0 | 4 | -86246072
| VV |  | 30% LEPIVOST | [15 empty] | VV | 2 | 1 | True | 0 | ROZPOCET
| VV |  | 5,906*0,30 |  | 1.772 | [13 empty] | VV | 2 | 2 | True | 0 | ROZPOCET
| VV |  | Součet |  | 1.772 | [13 empty] | VV | 2 | 4 | True | 1 | ROZPOCET
4 | K | 132212101 | Hloubení zapažených i nezapažených rýh šířky do 600 mm ručním nebo pneumatickým nářadím s urovnáním dna do předepsaného profilu a spádu v horninách tř. 3 soudržných | m3 | 9.156 |  | 0 | CS ÚRS 2018 01 |  |  | základní |  | 0 | 0 | 0 | 0 | 0 | 4 | K | 2 |  |  |  | ROZPOCET | 0 | 0 | 0 | 0 | 0 | 1 | 0 | 4 | 1592495563
| VV |  | DOKOP PRO RYHY ZAKLADU | [15 empty] | VV | 2 | 1 | True | 0 | ROZPOCET
| VV |  | OD UR.VYBOURANYCH ZP.PLOCH NEBO ODKOPU | [15 empty] | VV | 2 | 1 | True | 0 | ROZPOCET
| VV |  | PRO ROZSIRENI SCHODISTE | [15 empty] | VV | 2 | 1 | True | 0 | ROZPOCET
| VV |  | Viz vykr.c.02 | [15 empty] | VV | 2 | 1 | True | 0 | ROZPOCET
| VV |  | 0,30*16,30*0,30 |  | 1.467 | [13 empty] | VV | 2 | 2 | True | 0 | ROZPOCET
| VV |  | PRO RAMPU NR1 | [15 empty] | VV | 2 | 1 | True | 0 | ROZPOCET
| VV |  | Viz vykr.c.03 | [15 empty] | VV | 2 | 1 | True | 0 | ROZPOCET
| VV |  | 0,20*(5,00+1,81*2)*0,80 |  | 1.379 | [13 empty] | VV | 2 | 2 | True | 0 | ROZPOCET
| VV |  | PRO RAMPU NR2 | [15 empty] | VV | 2 | 1 | True | 0 | ROZPOCET
| VV |  | Viz vykr.c.04 | [15 empty] | VV | 2 | 1 | True | 0 | ROZPOCET
| VV |  | 0,20*1,81*0,90 |  | 0.326 | [13 empty] | VV | 2 | 2 | True | 0 | ROZPOCET
| VV |  | 0,20*1,81*1,20*2 |  | 0.869 | [13 empty] | VV | 2 | 2 | True | 0 | ROZPOCET
| VV |  | 0,20*7,60*(0,90+1,20)/2 |  | 1.596 | [13 empty] | VV | 2 | 2 | True | 0 | ROZPOCET
| VV |  | PRO RAMPU NR3 | [15 empty] | VV | 2 | 1 | True | 0 | ROZPOCET
| VV |  | Viz vykr.c.05 | [15 empty] | VV | 2 | 1 | True | 0 | ROZPOCET
| VV |  | 0,20*1,70*0,90 |  | 0.306 | [13 empty] | VV | 2 | 2 | True | 0 | ROZPOCET
| VV |  | 0,20*1,81*1,20*2 |  | 0.869 | [13 empty] | VV | 2 | 2 | True | 0 | ROZPOCET
| VV |  | 0,20*7,60*(0,90+1,20)/2 |  | 1.596 | [13 empty] | VV | 2 | 2 | True | 0 | ROZPOCET
| VV |  | 0,20*(0,30+3,44)*(0,90+1,10)/2 |  | 0.748 | [13 empty] | VV | 2 | 2 | True | 0 | ROZPOCET
| VV |  | Součet |  | 9.156 | [13 empty] | VV | 2 | 4 | True | 1 | ROZPOCET
5 | K | 132212109 | Hloubení zapažených i nezapažených rýh šířky do 600 mm ručním nebo pneumatickým nářadím s urovnáním dna do předepsaného profilu a spádu v horninách tř. 3 Příplatek k cenám za lepivost horniny tř. 3 | m3 | 2.747 |  | 0 | CS ÚRS 2018 01 |  |  | základní |  | 0 | 0 | 0 | 0 | 0 | 4 | K | 2 |  |  |  | ROZPOCET | 0 | 0 | 0 | 0 | 0 | 1 | 0 | 4 | -130147704
| VV |  | 30% LEPIVOST | [15 empty] | VV | 2 | 1 | True | 0 | ROZPOCET
| VV |  | 9,156*0,30 |  | 2.747 | [13 empty] | VV | 2 | 2 | True | 1 | ROZPOCET
6 | K | 161101101 | Svislé přemístění výkopku bez naložení do dopravní nádoby avšak s vyprázdněním dopravní nádoby na hromadu nebo do dopravního prostředku z horniny tř. 1 až 4, při hloubce výkopu přes 1 do 2,5 m | m3 | 5.678 |  | 0 | CS ÚRS 2018 01 |  |  | základní |  | 0 | 0 | 0 | 0 | 0 | 4 | K | 2 |  |  |  | ROZPOCET | 0 | 0 | 0 | 0 | 0 | 1 | 0 | 4 | -1840526552
| VV |  | 0,20*1,81*1,20*2 |  | 0.869 | [13 empty] | VV | 2 | 2 | True | 0 | ROZPOCET
| VV |  | 0,20*7,60*(0,90+1,20)/2 |  | 1.596 | [13 empty] | VV | 2 | 2 | True | 0 | ROZPOCET
| VV |  | 0,20*1,81*1,20*2 |  | 0.869 | [13 empty] | VV | 2 | 2 | True | 0 | ROZPOCET
| VV |  | 0,20*7,60*(0,90+1,20)/2 |  | 1.596 | [13 empty] | VV | 2 | 2 | True | 0 | ROZPOCET
| VV |  | 0,20*(0,30+3,44)*(0,90+1,10)/2 |  | 0.748 | [13 empty] | VV | 2 | 2 | True | 0 | ROZPOCET
| VV |  | Součet |  | 5.678 | [13 empty] | VV | 2 | 4 | True | 1 | ROZPOCET
7 | K | 181111131 | Plošná úprava terénu v zemině tř. 1 až 4 s urovnáním povrchu bez doplnění ornice souvislé plochy do 500 m2 při nerovnostech terénu přes 150 do 200 mm v rovině nebo na svahu do 1:5 | m2 | 49.78 |  | 0 | CS ÚRS 2018 01 |  |  | základní |  | 0 | 0 | 0 | 0 | 0 | 4 | K | 2 |  |  |  | ROZPOCET | 0 | 0 | 0 | 0 | 0 | 1 | 0 | 4 | -1171394238
| VV |  | POD RAMPY | [15 empty] | VV | 2 | 1 | True | 0 | ROZPOCET
| VV |  | NR1 | [15 empty] | VV | 2 | 1 | True | 0 | ROZPOCET
| VV |  | 5,00*1,90 |  | 9.5 | [13 empty] | VV | 2 | 2 | True | 0 | ROZPOCET
| VV |  | NR2 | [15 empty] | VV | 2 | 1 | True | 0 | ROZPOCET
| VV |  | 8,00*1,90 |  | 15.2 | [13 empty] | VV | 2 | 2 | True | 0 | ROZPOCET
| VV |  | NR3 | [15 empty] | VV | 2 | 1 | True | 0 | ROZPOCET
| VV |  | 7,60*1,90 |  | 14.44 | [13 empty] | VV | 2 | 2 | True | 0 | ROZPOCET
| VV |  | CHODNIK | [15 empty] | VV | 2 | 1 | True | 0 | ROZPOCET
| VV |  | 5,60*1,90 |  | 10.64 | [13 empty] | VV | 2 | 2 | True | 0 | ROZPOCET
| VV |  | Součet |  | 49.78 | [13 empty] | VV | 2 | 4 | True | 1 | ROZPOCET
8 | K | 181951102 | Úprava pláně vyrovnáním výškových rozdílů v hornině tř. 1 až 4 se zhutněním | m2 | 49.78 |  | 0 | CS ÚRS 2018 01 |  |  | základní |  | 0 | 0 | 0 | 0 | 0 | 4 | K | 2 |  |  |  | ROZPOCET | 0 | 0 | 0 | 0 | 0 | 1 | 0 | 4 | 959439577
| VV |  | POD RAMPY A CHODNIKY | [15 empty] | VV | 2 | 1 | True | 0 | ROZPOCET
| VV |  | NR1 | [15 empty] | VV | 2 | 1 | True | 0 | ROZPOCET
| VV |  | 5,00*1,90 |  | 9.5 | [13 empty] | VV | 2 | 2 | True | 0 | ROZPOCET
| VV |  | NR2 | [15 empty] | VV | 2 | 1 | True | 0 | ROZPOCET
| VV |  | 8,00*1,90 |  | 15.2 | [13 empty] | VV | 2 | 2 | True | 0 | ROZPOCET
| VV |  | NR3 | [15 empty] | VV | 2 | 1 | True | 0 | ROZPOCET
| VV |  | 7,60*1,90 |  | 14.44 | [13 empty] | VV | 2 | 2 | True | 0 | ROZPOCET
| VV |  | CHODNIK | [15 empty] | VV | 2 | 1 | True | 0 | ROZPOCET
| VV |  | 5,60*1,90 |  | 10.64 | [13 empty] | VV | 2 | 2 | True | 0 | ROZPOCET
| VV |  | Součet |  | 49.78 | [13 empty] | VV | 2 | 4 | True | 1 | ROZPOCET
9 | K | 13120100R | Ostatní zemní práce (výkopy, zásypy, násypy, vyrovnání atd.vč.manipulacem, odvozu/dovozu) | m3 | 3 |  | 0 |  |  |  | základní |  | 0 | 0 | 0 | 0 | 0 | 4 | K | 2 |  |  |  | ROZPOCET | 0 | 0 | 0 | 0 | 0 | 1 | 0 | 4 | 326647225
10 | K | 162201211 | Vodorovné přemístění výkopku nebo sypaniny stavebním kolečkem s naložením a vyprázdněním kolečka na hromady nebo do dopravního prostředku na vzdálenost do 10 m z horniny tř. 1 až 4 | m3 | 15.062 |  | 0 | CS ÚRS 2018 01 |  |  | základní |  | 0 | 0 | 0 | 0 | 0 | 4 | K | 2 |  |  |  | ROZPOCET | 0 | 0 | 0 | 0 | 0 | 1 | 0 | 4 | 1589743178
| VV |  | K MISTU NALOZENI | [15 empty] | VV | 2 | 1 | True | 0 | ROZPOCET
| VV |  | 5,906+9,156 |  | 15.062 | [13 empty] | VV | 2 | 2 | True | 1 | ROZPOCET
11 | K | 162201219 | Vodorovné přemístění výkopku nebo sypaniny stavebním kolečkem s naložením a vyprázdněním kolečka na hromady nebo do dopravního prostředku na vzdálenost do 10 m z horniny Příplatek k ceně za každých dalších 10 m | m3 | 15.062 |  | 0 | CS ÚRS 2018 01 |  |  | základní |  | 0 | 0 | 0 | 0 | 0 | 4 | K | 2 |  |  |  | ROZPOCET | 0 | 0 | 0 | 0 | 0 | 1 | 0 | 4 | 466294068
12 | K | 167101101 | Nakládání, skládání a překládání neulehlého výkopku nebo sypaniny nakládání, množství do 100 m3, z hornin tř. 1 až 4 | m3 | 15.062 |  | 0 | CS ÚRS 2018 01 |  |  | základní |  | 0 | 0 | 0 | 0 | 0 | 4 | K | 2 |  |  |  | ROZPOCET | 0 | 0 | 0 | 0 | 0 | 1 | 0 | 4 | -1501441416
| VV |  | PREKLADANI | [15 empty] | VV | 2 | 1 | True | 0 | ROZPOCET
| VV |  | 15,062 |  | 15.062 | [13 empty] | VV | 2 | 2 | True | 1 | ROZPOCET
13 | K | 162701105 | Vodorovné přemístění výkopku nebo sypaniny po suchu na obvyklém dopravním prostředku, bez naložení výkopku, avšak se složením bez rozhrnutí z horniny tř. 1 až 4 na vzdálenost přes 9 000 do 10 000 m | m3 | 15.062 |  | 0 | CS ÚRS 2018 01 |  |  | základní |  | 0 | 0 | 0 | 0 | 0 | 4 | K | 2 |  |  |  | ROZPOCET | 0 | 0 | 0 | 0 | 0 | 1 | 0 | 4 | 1282455321
| VV |  | ODVOZ NA SKLADKU | [15 empty] | VV | 2 | 1 | True | 0 | ROZPOCET
| VV |  | 15,062 |  | 15.062 | [13 empty] | VV | 2 | 2 | True | 1 | ROZPOCET
14 | K | 162701109 | Vodorovné přemístění výkopku nebo sypaniny po suchu na obvyklém dopravním prostředku, bez naložení výkopku, avšak se složením bez rozhrnutí z horniny tř. 1 až 4 na vzdálenost Příplatek k ceně za každých dalších i započatých 1 000 m | m3 | 75.31 |  | 0 | CS ÚRS 2018 01 |  |  | základní |  | 0 | 0 | 0 | 0 | 0 | 4 | K | 2 |  |  |  | ROZPOCET | 0 | 0 | 0 | 0 | 0 | 1 | 0 | 4 | 613557670
| VV |  | 15,062*5 |  | 75.31 | [13 empty] | VV | 2 | 2 | True | 1 | ROZPOCET
15 | K | 171201211 | Poplatek za uložení stavebního odpadu na skládce (skládkovné) zeminy a kameniva zatříděného do Katalogu odpadů pod kódem 170 504 | t | 27.112 |  | 0 | CS ÚRS 2018 01 |  |  | základní |  | 0 | 0 | 0 | 0 | 0 | 4 | K | 2 |  |  |  | ROZPOCET | 0 | 0 | 0 | 0 | 0 | 1 | 0 | 4 | -2054075985
| VV |  | 15,062*1,800 |  | 27.112 | [13 empty] | VV | 2 | 2 | True | 1 | ROZPOCET
16 | K | 120001101 | Příplatek k cenám vykopávek za ztížení vykopávky v blízkosti podzemního vedení nebo výbušnin v horninách jakékoliv třídy | m3 | 4.51 |  | 0 | CS ÚRS 2018 01 |  |  | základní |  | 0 | 0 | 0 | 0 | 0 | 4 | K | 2 |  |  |  | ROZPOCET | 0 | 0 | 0 | 0 | 0 | 1 | 0 | 4 | 1592905765
| VV |  | PRIPADNE PODZEMNI SITE | [15 empty] | VV | 2 | 1 | True | 0 | ROZPOCET
| VV |  | 4,510 |  | 4.51 | [13 empty] | VV | 2 | 2 | True | 1 | ROZPOCET
17 | K | 119001401 | Dočasné zajištění podzemního potrubí nebo vedení ve výkopišti ve stavu i poloze , ve kterých byla na začátku zemních prací a to s podepřením, vzepřením nebo vyvěšením, příp. s ochranným bedněním, se zřízením a odstraněním za jišťovací konstrukce, s opotřebením hmot potrubí ocelového nebo litinového, jmenovité světlosti DN do 200 | m | 6 |  | 0 | CS ÚRS 2018 01 |  |  | základní |  | 0 | 0.00868 | 0.05208 | 0 | 0 | 4 | K | 2 |  |  |  | ROZPOCET | 0 | 0 | 0 | 0 | 0 | 1 | 0 | 4 | -173103283
18 | K | 119001421 | Dočasné zajištění podzemního potrubí nebo vedení ve výkopišti ve stavu i poloze , ve kterých byla na začátku zemních prací a to s podepřením, vzepřením nebo vyvěšením, příp. s ochranným bedněním, se zřízením a odstraněním za jišťovací konstrukce, s opotřebením hmot kabelů a kabelových tratí z volně ložených kabelů a to do 3 kabelů | m | 6 |  | 0 | CS ÚRS 2018 01 |  |  | základní |  | 0 | 0.0369 | 0.2214 | 0 | 0 | 4 | K | 2 |  |  |  | ROZPOCET | 0 | 0 | 0 | 0 | 0 | 1 | 0 | 4 | -333627660
| D | 2 | Zakládání |  |  |  | 0 | [5 empty] | 0 |  | 20.0939 |  | 0 | 1 | D | 1 |  |  |  | ROZPOCET | [6 empty] | 0
19 | K | 274321511 | Základy z betonu železového (bez výztuže) pasy z betonu bez zvýšených nároků na prostředí tř. C 25/30 | m3 | 2.201 |  | 0 | CS ÚRS 2018 01 |  |  | základní |  | 0 | 2.4533 | 5.3997 | 0 | 0 | 4 | K | 2 |  |  |  | ROZPOCET | 0 | 0 | 0 | 0 | 0 | 1 | 0 | 4 | 128485877
| VV |  | ZAKLADY POD UROVNI TERENU | [15 empty] | VV | 2 | 1 | True | 0 | ROZPOCET
| VV |  | ROZSIRENI HL.SCHODISTE | [15 empty] | VV | 2 | 1 | True | 0 | ROZPOCET
| VV |  | Viz vykr.c.02 | [15 empty] | VV | 2 | 1 | True | 0 | ROZPOCET
| VV |  | 0,30*16,30*0,45 |  | 2.201 | [13 empty] | VV | 2 | 2 | True | 1 | ROZPOCET
20 | K | 274351121 | Bednění základů pasů rovné zřízení | m2 | 6.64 |  | 0 | CS ÚRS 2018 01 |  |  | základní |  | 0 | 0.00269 | 0.017862 | 0 | 0 | 4 | K | 2 |  |  |  | ROZPOCET | 0 | 0 | 0 | 0 | 0 | 1 | 0 | 4 | -1071118527
| VV |  | (0,30+16,30)*2*0,20 |  | 6.64 | [13 empty] | VV | 2 | 2 | True | 1 | ROZPOCET
21 | K | 274351122 | Bednění základů pasů rovné odstranění | m2 | 6.64 |  | 0 | CS ÚRS 2018 01 |  |  | základní |  | 0 | 0 | 0 | 0 | 0 | 4 | K | 2 |  |  |  | ROZPOCET | 0 | 0 | 0 | 0 | 0 | 1 | 0 | 4 | -487271123
22 | K | 279113152 | Základové zdi z tvárnic ztraceného bednění včetně výplně z betonu bez zvláštních nároků na vliv prostředí třídy C 25/30, tloušťky zdiva přes 150 do 200 mm | m2 | 31.948 |  | 0 | CS ÚRS 2018 01 |  |  | základní |  | 0 | 0.45195 | 14.4389 | 0 | 0 | 4 | K | 2 |  |  |  | ROZPOCET | 0 | 0 | 0 | 0 | 0 | 1 | 0 | 4 | -1322981906
| VV |  | ZAKLADY ZE ZTRACENEHO BEDNENI | [15 empty] | VV | 2 | 1 | True | 0 | ROZPOCET
| VV |  | POD UROVNI TERENU | [15 empty] | VV | 2 | 1 | True | 0 | ROZPOCET
| VV |  | RAMPA NR1 | [15 empty] | VV | 2 | 1 | True | 0 | ROZPOCET
| VV |  | Viz vykr.c.03 | [15 empty] | VV | 2 | 1 | True | 0 | ROZPOCET
| VV |  | (5,00+1,81*2)*0,80 |  | 6.896 | [13 empty] | VV | 2 | 2 | True | 0 | ROZPOCET
| VV |  | 0,30 |  | 0.3 | [13 empty] | VV | 2 | 2 | True | 0 | ROZPOCET
| VV |  | RAMPA NR2 | [15 empty] | VV | 2 | 1 | True | 0 | ROZPOCET
| VV |  | Viz vykr.c.04 | [15 empty] | VV | 2 | 1 | True | 0 | ROZPOCET
| VV |  | (7,60+1,81*3)*0,80 |  | 10.424 | [13 empty] | VV | 2 | 2 | True | 0 | ROZPOCET
| VV |  | 0,40 |  | 0.4 | [13 empty] | VV | 2 | 2 | True | 0 | ROZPOCET
| VV |  | RAMPA NR3 | [15 empty] | VV | 2 | 1 | True | 0 | ROZPOCET
| VV |  | Viz vykr.c.05 | [15 empty] | VV | 2 | 1 | True | 0 | ROZPOCET
| VV |  | (7,60+1,81*2)*0,80 |  | 8.976 | [13 empty] | VV | 2 | 2 | True | 0 | ROZPOCET
| VV |  | (1,70+0,30+3,44)*0,80 |  | 4.352 | [13 empty] | VV | 2 | 2 | True | 0 | ROZPOCET
| VV |  | 0,60 |  | 0.6 | [13 empty] | VV | 2 | 2 | True | 0 | ROZPOCET
| VV |  | Součet |  | 31.948 | [13 empty] | VV | 2 | 4 | True | 1 | ROZPOCET
23 | K | R POL 1 | Příplatek za výplň z betonu C 25/30 | m2 | 31.948 |  | 0 |  |  |  | základní |  | 0 | 0 | 0 | 0 | 0 | 4 | K | 2 |  |  |  | ROZPOCET | 0 | 0 | 0 | 0 | 0 | 1 | 0 | 4 | 1169006652
24 | K | 274361821 | Výztuž základů pasů z betonářské oceli 10 505 (R) nebo BSt 500 | t | 0.224 |  | 0 | CS ÚRS 2018 01 |  |  | základní |  | 0 | 1.0602 | 0.23748 | 0 | 0 | 4 | K | 2 |  |  |  | ROZPOCET | 0 | 0 | 0 | 0 | 0 | 1 | 0 | 4 | 934858066
| VV |  | VYZTUZ ZAKL.ZDI | [15 empty] | VV | 2 | 1 | True | 0 | ROZPOCET
| VV |  | /predb.odhad 35 kg/m3/ | [15 empty] | VV | 2 | 1 | True | 0 | ROZPOCET
| VV |  | 31,948*0,20*35,00*0,001 |  | 0.224 | [13 empty] | VV | 2 | 2 | True | 0 | ROZPOCET
| VV |  | Součet |  | 0.224 | [13 empty] | VV | 2 | 4 | True | 1 | ROZPOCET
| D | 3 | Svislé a kompletní konstrukce |  |  |  | 0 | [5 empty] | 0 |  | 2.6118 |  | 0 | 1 | D | 1 |  |  |  | ROZPOCET | [6 empty] | 0
25 | K | 311113132 | Nadzákladové zdi z tvárnic ztraceného bednění hladkých, včetně výplně z betonu třídy C 16/20, tloušťky zdiva přes 150 do 200 mm | m2 | 1.811 |  | 0 | CS ÚRS 2018 01 |  |  | základní |  | 0 | 0.42832 | 0.77569 | 0 | 0 | 4 | K | 2 |  |  |  | ROZPOCET | 0 | 0 | 0 | 0 | 0 | 1 | 0 | 4 | 1282789144
| VV |  | ZIDKY NAD UROVNI TERENU | [15 empty] | VV | 2 | 1 | True | 0 | ROZPOCET
| VV |  | RAMPA NR1 | [15 empty] | VV | 2 | 1 | True | 0 | ROZPOCET
| VV |  | Viz vykr.c.03 | [15 empty] | VV | 2 | 1 | True | 0 | ROZPOCET
| VV |  | 1,81*0,25 |  | 0.453 | [13 empty] | VV | 2 | 2 | True | 0 | ROZPOCET
| VV |  | RAMPA NR2 | [15 empty] | VV | 2 | 1 | True | 0 | ROZPOCET
| VV |  | Viz vykr.c.04 | [15 empty] | VV | 2 | 1 | True | 0 | ROZPOCET
| VV |  | 1,81*0,25*2 |  | 0.905 | [13 empty] | VV | 2 | 2 | True | 0 | ROZPOCET
| VV |  | RAMPA NR3 | [15 empty] | VV | 2 | 1 | True | 0 | ROZPOCET
| VV |  | Viz vykr.c.05 | [15 empty] | VV | 2 | 1 | True | 0 | ROZPOCET
| VV |  | 1,81*0,25 |  | 0.453 | [13 empty] | VV | 2 | 2 | True | 0 | ROZPOCET
| VV |  | Součet |  | 1.811 | [13 empty] | VV | 2 | 4 | True | 1 | ROZPOCET
26 | K | 311113212 | Nadzákladové zdi z tvárnic ztraceného bednění štípaných, včetně výplně z betonu třídy C 16/20 přírodních, tloušťky zdiva 200 mm | m2 | 4.081 |  | 0 | CS ÚRS 2018 01 |  |  | základní |  | 0 | 0.43939 | 1.7932 | 0 | 0 | 4 | K | 2 |  |  |  | ROZPOCET | 0 | 0 | 0 | 0 | 0 | 1 | 0 | 4 | 789748674
| VV |  | RAMPA NR1 | [15 empty] | VV | 2 | 1 | True | 0 | ROZPOCET
| VV |  | Viz vykr.c.03 | [15 empty] | VV | 2 | 1 | True | 0 | ROZPOCET
| VV |  | 5,00*0,25/2 |  | 0.625 | [13 empty] | VV | 2 | 2 | True | 0 | ROZPOCET
| VV |  | RAMPA NR2 | [15 empty] | VV | 2 | 1 | True | 0 | ROZPOCET
| VV |  | Viz vykr.c.04 | [15 empty] | VV | 2 | 1 | True | 0 | ROZPOCET
| VV |  | 5,00*0,25/2 |  | 0.625 | [13 empty] | VV | 2 | 2 | True | 0 | ROZPOCET
| VV |  | (2,60+1,81)*0,25 |  | 1.103 | [13 empty] | VV | 2 | 2 | True | 0 | ROZPOCET
| VV |  | RAMPA NR3 | [15 empty] | VV | 2 | 1 | True | 0 | ROZPOCET
| VV |  | Viz vykr.c.05 | [15 empty] | VV | 2 | 1 | True | 0 | ROZPOCET
| VV |  | 5,00*0,25/2 |  | 0.625 | [13 empty] | VV | 2 | 2 | True | 0 | ROZPOCET
| VV |  | (2,60+1,81)*0,25 |  | 1.103 | [13 empty] | VV | 2 | 2 | True | 0 | ROZPOCET
| VV |  | Součet |  | 4.081 | [13 empty] | VV | 2 | 4 | True | 1 | ROZPOCET
27 | K | R POL 1 | Příplatek za výplň z betonu C 25/30 | m2 | 5.892 |  | 0 |  |  |  | základní |  | 0 | 0 | 0 | 0 | 0 | 4 | K | 2 |  |  |  | ROZPOCET | 0 | 0 | 0 | 0 | 0 | 1 | 0 | 4 | -573370337
| VV |  | 1,811+4,081 |  | 5.892 | [13 empty] | VV | 2 | 2 | True | 0 | ROZPOCET
| VV |  | Součet |  | 5.892 | [13 empty] | VV | 2 | 4 | True | 1 | ROZPOCET
28 | K | 311361821 | Výztuž nadzákladových zdí nosných svislých nebo odkloněných od svislice, rovných nebo oblých z betonářské oceli 10 505 (R) nebo BSt 500 | t | 0.041 |  | 0 | CS ÚRS 2018 01 |  |  | základní |  | 0 | 1.0488 | 0.043001 | 0 | 0 | 4 | K | 2 |  |  |  | ROZPOCET | 0 | 0 | 0 | 0 | 0 | 1 | 0 | 4 | -284459657
| VV |  | VYZTUZ ZAKL.ZDI | [15 empty] | VV | 2 | 1 | True | 0 | ROZPOCET
| VV |  | /predb.odhad 35 kg/m3/ | [15 empty] | VV | 2 | 1 | True | 0 | ROZPOCET
| VV |  | 5,892*0,20*35,00*0,001 |  | 0.041 | [13 empty] | VV | 2 | 2 | True | 0 | ROZPOCET
| VV |  | Součet |  | 0.041 | [13 empty] | VV | 2 | 4 | True | 1 | ROZPOCET
| D | 4 | Vodorovné konstrukce |  |  |  | 0 | [5 empty] | 0 |  | 4.9931 |  | 0 | 1 | D | 1 |  |  |  | ROZPOCET | [6 empty] | 0
29 | K | 417321515 | Ztužující pásy a věnce z betonu železového (bez výztuže) tř. C 25/30 | m3 | 1.916 |  | 0 | CS ÚRS 2018 01 |  |  | základní |  | 0 | 2.4534 | 4.7007 | 0 | 0 | 4 | K | 2 |  |  |  | ROZPOCET | 0 | 0 | 0 | 0 | 0 | 1 | 0 | 4 | -1646387563
| VV |  | UKONCENI ZDIVA RAMPY - VENEC | [15 empty] | VV | 2 | 1 | True | 0 | ROZPOCET
| VV |  | NR1 | [15 empty] | VV | 2 | 1 | True | 0 | ROZPOCET
| VV |  | 0,20*0,25*(5,00+1,81*2) |  | 0.431 | [13 empty] | VV | 2 | 2 | True | 0 | ROZPOCET
| VV |  | NR2 | [15 empty] | VV | 2 | 1 | True | 0 | ROZPOCET
| VV |  | 0,20*0,25*(7,60+1,81*3) |  | 0.652 | [13 empty] | VV | 2 | 2 | True | 0 | ROZPOCET
| VV |  | NR3 | [15 empty] | VV | 2 | 1 | True | 0 | ROZPOCET
| VV |  | 0,20*0,25*(7,60+1,81*2) |  | 0.561 | [13 empty] | VV | 2 | 2 | True | 0 | ROZPOCET
| VV |  | 0,20*0,25*(1,70+0,30+3,44) |  | 0.272 | [13 empty] | VV | 2 | 2 | True | 0 | ROZPOCET
| VV |  | Součet |  | 1.916 | [13 empty] | VV | 2 | 4 | True | 1 | ROZPOCET
30 | K | 417351115 | Bednění bočnic ztužujících pásů a věnců včetně vzpěr zřízení | m2 | 21.455 |  | 0 | CS ÚRS 2018 01 |  |  | základní |  | 0 | 0.00519 | 0.11135 | 0 | 0 | 4 | K | 2 |  |  |  | ROZPOCET | 0 | 0 | 0 | 0 | 0 | 1 | 0 | 4 | -1019000055
| VV |  | 0,25*(5,00+1,81*2)*2 |  | 4.31 | [13 empty] | VV | 2 | 2 | True | 0 | ROZPOCET
| VV |  | 0,25*(7,60+1,81*3)*2 |  | 6.515 | [13 empty] | VV | 2 | 2 | True | 0 | ROZPOCET
| VV |  | 0,25*(7,60+1,81*2)*2 |  | 5.61 | [13 empty] | VV | 2 | 2 | True | 0 | ROZPOCET
| VV |  | 0,25*(1,70+0,30+3,44)*2 |  | 2.72 | [13 empty] | VV | 2 | 2 | True | 0 | ROZPOCET
| VV |  | 2,30 |  | 2.3 | [13 empty] | VV | 2 | 2 | True | 0 | ROZPOCET
| VV |  | Součet |  | 21.455 | [13 empty] | VV | 2 | 4 | True | 1 | ROZPOCET
31 | K | 417351116 | Bednění bočnic ztužujících pásů a věnců včetně vzpěr odstranění | m2 | 21.455 |  | 0 | CS ÚRS 2018 01 |  |  | základní |  | 0 | 0 | 0 | 0 | 0 | 4 | K | 2 |  |  |  | ROZPOCET | 0 | 0 | 0 | 0 | 0 | 1 | 0 | 4 | 216994142
32 | K | 417361821 | Výztuž ztužujících pásů a věnců z betonářské oceli 10 505 (R) nebo BSt 500 | t | 0.172 |  | 0 | CS ÚRS 2018 01 |  |  | základní |  | 0 | 1.0526 | 0.18104 | 0 | 0 | 4 | K | 2 |  |  |  | ROZPOCET | 0 | 0 | 0 | 0 | 0 | 1 | 0 | 4 | 486867921
| VV |  | VYZTUZ VENCE | [15 empty] | VV | 2 | 1 | True | 0 | ROZPOCET
| VV |  | /predb.odhad 90 kg/m3/ | [15 empty] | VV | 2 | 1 | True | 0 | ROZPOCET
| VV |  | 1,916*90,00*0,001 |  | 0.172 | [13 empty] | VV | 2 | 2 | True | 1 | ROZPOCET
| D | 43 | Schodišťové konstrukce a rampy |  |  |  | 0 | [5 empty] | 0 |  | 9.9458 |  | 0 | 1 | D | 1 |  |  |  | ROZPOCET | [6 empty] | 0
33 | K | 430321616 | Schodišťové konstrukce a rampy z betonu železového (bez výztuže) stupně, schodnice, ramena, podesty s nosníky tř. C 30/37 | m3 | 3.668 |  | 0 | CS ÚRS 2018 01 |  |  | základní |  | 0 | 2.4534 | 8.999 | 0 | 0 | 4 | K | 2 |  |  |  | ROZPOCET | 0 | 0 | 0 | 0 | 0 | 1 | 0 | 4 | 651560041
| VV |  | ROZSIRENI HL.SCHODISTE | [15 empty] | VV | 2 | 1 | True | 0 | ROZPOCET
| VV |  | 16,30*0,60*0,20 |  | 1.956 | [13 empty] | VV | 2 | 2 | True | 0 | ROZPOCET
| VV |  | 16,30*0,30*0,15 |  | 0.734 | [13 empty] | VV | 2 | 2 | True | 0 | ROZPOCET
| VV |  | DOPLNENI BETONU | [15 empty] | VV | 2 | 1 | True | 0 | ROZPOCET
| VV |  | /odhad/ | [15 empty] | VV | 2 | 1 | True | 0 | ROZPOCET
| VV |  | 16,30*(0,30+0,50)/2*0,15 |  | 0.978 | [13 empty] | VV | 2 | 2 | True | 0 | ROZPOCET
| VV |  | Součet |  | 3.668 | [13 empty] | VV | 2 | 4 | True | 1 | ROZPOCET
34 | K | 434351141 | Bednění stupňů betonovaných na podstupňové desce nebo na terénu půdorysně přímočarých zřízení | m2 | 19.285 |  | 0 | CS ÚRS 2018 01 |  |  | základní |  | 0 | 0.00658 | 0.1269 | 0 | 0 | 4 | K | 2 |  |  |  | ROZPOCET | 0 | 0 | 0 | 0 | 0 | 1 | 0 | 4 | -1716200279
| VV |  | 0,60*0,45*2 |  | 0.54 | [13 empty] | VV | 2 | 2 | True | 0 | ROZPOCET
| VV |  | 16,30*(0,50+0,15) |  | 10.595 | [13 empty] | VV | 2 | 2 | True | 0 | ROZPOCET
| VV |  | 16,30*(0,30+0,20) |  | 8.15 | [13 empty] | VV | 2 | 2 | True | 0 | ROZPOCET
| VV |  | Součet |  | 19.285 | [13 empty] | VV | 2 | 4 | True | 1 | ROZPOCET
35 | K | 434351142 | Bednění stupňů betonovaných na podstupňové desce nebo na terénu půdorysně přímočarých odstranění | m2 | 19.285 |  | 0 | CS ÚRS 2018 01 |  |  | základní |  | 0 | 0 | 0 | 0 | 0 | 4 | K | 2 |  |  |  | ROZPOCET | 0 | 0 | 0 | 0 | 0 | 1 | 0 | 4 | -1072264457
36 | K | 153812111 | Trn z betonářské oceli včetně zainjektování při průměru oceli od 16 do 20 mm, délky přes 0,4 do 3,0 m | kus | 40 |  | 0 | CS ÚRS 2018 01 |  |  | základní |  | 0 | 0.01715 | 0.686 | 0 | 0 | 4 | K | 2 |  |  |  | ROZPOCET | 0 | 0 | 0 | 0 | 0 | 1 | 0 | 4 | 1630290075
| VV |  | TRNY SCHODISTE | [15 empty] | VV | 2 | 1 | True | 0 | ROZPOCET
| VV |  | Viz TZ a vykr.c.02 - odhad | [15 empty] | VV | 2 | 1 | True | 0 | ROZPOCET
| VV |  | 40 |  | 40 | [13 empty] | VV | 2 | 2 | True | 1 | ROZPOCET
37 | K | 430362021 | Výztuž schodišťových konstrukcí a ramp stupňů, schodnic, ramen, podest s nosníky ze svařovaných sítí z drátů typu KARI | t | 0.126 |  | 0 | CS ÚRS 2018 01 |  |  | základní |  | 0 | 1.0628 | 0.13391 | 0 | 0 | 4 | K | 2 |  |  |  | ROZPOCET | 0 | 0 | 0 | 0 | 0 | 1 | 0 | 4 | 1248562805
| VV |  | 16,30*(0,30+0,15)*2*4,957*0,001*1,20 |  | 0.087 | [13 empty] | VV | 2 | 2 | True | 0 | ROZPOCET
| VV |  | 16,30*(0,50+0,30)/2*4,957*0,001*1,20 |  | 0.039 | [13 empty] | VV | 2 | 2 | True | 0 | ROZPOCET
| VV |  | Součet |  | 0.126 | [13 empty] | VV | 2 | 4 | True | 1 | ROZPOCET
| D | 5 | Komunikace pozemní |  |  |  | 0 | [5 empty] | 0 |  | 45.1724 |  | 0 | 1 | D | 1 |  |  |  | ROZPOCET | [6 empty] | 0
38 | K | 596211120 | Kladení dlažby z betonových zámkových dlaždic komunikací pro pěší s ložem z kameniva těženého nebo drceného tl. do 40 mm, s vyplněním spár s dvojitým hutněním, vibrováním a se smetením přebytečného materiálu na krajnici tl. 60 mm skupiny B, pro plochy do 50 m2 | m2 | 46.373 |  | 0 | CS ÚRS 2018 01 |  |  | základní |  | 0 | 0.08425 | 3.9069 | 0 | 0 | 4 | K | 2 |  |  |  | ROZPOCET | 0 | 0 | 0 | 0 | 0 | 1 | 0 | 4 | -1183105492
| VV |  | BETONOVA DLAZBA RAMP | [15 empty] | VV | 2 | 1 | True | 0 | ROZPOCET
| VV |  | NR1 | [15 empty] | VV | 2 | 1 | True | 0 | ROZPOCET
| VV |  | 5,00*1,65 |  | 8.25 | [13 empty] | VV | 2 | 2 | True | 0 | ROZPOCET
| VV |  | NR2 | [15 empty] | VV | 2 | 1 | True | 0 | ROZPOCET
| VV |  | 7,60*1,70 |  | 12.92 | [13 empty] | VV | 2 | 2 | True | 0 | ROZPOCET
| VV |  | NR3 | [15 empty] | VV | 2 | 1 | True | 0 | ROZPOCET
| VV |  | 7,60*1,86 |  | 14.136 | [13 empty] | VV | 2 | 2 | True | 0 | ROZPOCET
| VV |  | DOPLNENI CHODNIKU | [15 empty] | VV | 2 | 1 | True | 0 | ROZPOCET
| VV |  | Viz vykres c.04+05 | [15 empty] | VV | 2 | 1 | True | 0 | ROZPOCET
| VV |  | 0,38*1,86 |  | 0.707 | [13 empty] | VV | 2 | 2 | True | 0 | ROZPOCET
| VV |  | 5,57*1,86 |  | 10.36 | [13 empty] | VV | 2 | 2 | True | 0 | ROZPOCET
| VV |  | Součet |  | 46.373 | [13 empty] | VV | 2 | 4 | True | 1 | ROZPOCET
39 | M | 59245212 | dlažba zámková profilová základní 19,6x16,1x6 cm přírodní | m2 | 48.692 |  | 0 | CS ÚRS 2018 01 |  |  | základní |  | 0 | 0.13 | 6.33 | 0 | 0 | 8 | M | 2 |  |  |  | ROZPOCET | 0 | 0 | 0 | 0 | 0 | 1 | 0 | 4 | -1521770465
| VV |  | 46,373*1,05 "Přepočtené koeficientem množství |  | 48.692 | [13 empty] | VV | 2 | 2 | True | 1 | ROZPOCET
40 | K | 564752114 | Podklad nebo kryt z vibrovaného štěrku VŠ s rozprostřením, vlhčením a zhutněním, po zhutnění tl. 180 mm | m2 | 46.373 |  | 0 | CS ÚRS 2018 01 |  |  | základní |  | 0 | 0.43878 | 20.3475 | 0 | 0 | 4 | K | 2 |  |  |  | ROZPOCET | 0 | 0 | 0 | 0 | 0 | 1 | 0 | 4 | 1815809408
41 | K | 174101101 | Zásyp sypaninou z jakékoliv horniny s uložením výkopku ve vrstvách se zhutněním jam, šachet, rýh nebo kolem objektů v těchto vykopávkách | m3 | 7.294 |  | 0 | CS ÚRS 2018 01 |  |  | základní |  | 0 | 0 | 0 | 0 | 0 | 4 | K | 2 |  |  |  | ROZPOCET | 0 | 0 | 0 | 0 | 0 | 1 | 0 | 4 | 971130324
| VV |  | ZASP RAMP STERKEM | [15 empty] | VV | 2 | 1 | True | 0 | ROZPOCET
| VV |  | NR1 | [15 empty] | VV | 2 | 1 | True | 0 | ROZPOCET
| VV |  | Viz vykr.c.03 | [15 empty] | VV | 2 | 1 | True | 0 | ROZPOCET
| VV |  | 4,60*1,61*(0,15+0,30)/2 |  | 1.666 | [13 empty] | VV | 2 | 2 | True | 0 | ROZPOCET
| VV |  | NR2 | [15 empty] | VV | 2 | 1 | True | 0 | ROZPOCET
| VV |  | Viz vykr.c.04 | [15 empty] | VV | 2 | 1 | True | 0 | ROZPOCET
| VV |  | 4,70*1,61*(0,15+0,30)/2 |  | 1.703 | [13 empty] | VV | 2 | 2 | True | 0 | ROZPOCET
| VV |  | 2,30*1,61*0,30 |  | 1.111 | [13 empty] | VV | 2 | 2 | True | 0 | ROZPOCET
| VV |  | NR3 | [15 empty] | VV | 2 | 1 | True | 0 | ROZPOCET
| VV |  | Viz vykr.c.05 | [15 empty] | VV | 2 | 1 | True | 0 | ROZPOCET
| VV |  | 4,70*1,61*(0,15+0,30)/2 |  | 1.703 | [13 empty] | VV | 2 | 2 | True | 0 | ROZPOCET
| VV |  | 2,30*1,61*0,30 |  | 1.111 | [13 empty] | VV | 2 | 2 | True | 0 | ROZPOCET
| VV |  | Součet |  | 7.294 | [13 empty] | VV | 2 | 4 | True | 1 | ROZPOCET
42 | M | 58343930 | kamenivo drcené hrubé frakce 16-32 | t | 14.588 |  | 0 | CS ÚRS 2018 01 |  |  | základní |  | 0 | 1 | 14.588 | 0 | 0 | 8 | M | 2 |  |  |  | ROZPOCET | 0 | 0 | 0 | 0 | 0 | 1 | 0 | 4 | 1480329307
| VV |  | 7,294*2 "Přepočtené koeficientem množství |  | 14.588 | [13 empty] | VV | 2 | 2 | True | 1 | ROZPOCET
43 | K | 171151101 | Hutnění boků násypů z hornin soudržných a sypkých pro jakýkoliv sklon, délku a míru zhutnění svahu | m2 | 46.692 |  | 0 | CS ÚRS 2017 02 |  |  | základní |  | 0 | 0 | 0 | 0 | 0 | 4 | K | 2 |  |  |  | ROZPOCET | 0 | 0 | 0 | 0 | 0 | 1 | 0 | 4 | -2069653916
| D | 62 | Úprava povrchů vnějších |  |  |  | 0 | [5 empty] | 0 |  | 0 |  | 0 | 1 | D | 1 |  |  |  | ROZPOCET | [6 empty] | 0
44 | K | 628195001 | Očištění zdiva nebo betonu zdí a valů před započetím oprav ručně | m2 | 30.318 |  | 0 | CS ÚRS 2018 01 |  |  | základní |  | 0 | 0 | 0 | 0 | 0 | 4 | K | 2 |  |  |  | ROZPOCET | 0 | 0 | 0 | 0 | 0 | 1 | 0 | 4 | 1445872406
| VV |  | POSKOZENE SCHODISTE | [15 empty] | VV | 2 | 1 | True | 0 | ROZPOCET
| VV |  | Viz vykr.c.02 - odhad | [15 empty] | VV | 2 | 1 | True | 0 | ROZPOCET
| VV |  | 16,30*(1,56+0,30) |  | 30.318 | [13 empty] | VV | 2 | 2 | True | 1 | ROZPOCET
| D | 9 | Ostatní konstrukce a práce, bourání |  |  |  | 0 | [5 empty] | 0 |  | 0 |  | 0 | 1 | D | 1 |  |  |  | ROZPOCET | [6 empty] | 0
45 | K | 95290141R | Vyčištění venkovních prostor | m2 | 76.5 |  | 0 |  |  |  | základní |  | 0 | 0 | 0 | 0 | 0 | 4 | K | 2 |  |  |  | ROZPOCET | 0 | 0 | 0 | 0 | 0 | 1 | 0 | 4 | -520206955
| VV |  | PO UKONCENI STAVEBNICH PRACI | [15 empty] | VV | 2 | 1 | True | 0 | ROZPOCET
| VV |  | Viz vykr.c.01-05 | [15 empty] | VV | 2 | 1 | True | 0 | ROZPOCET
| VV |  | 1,50*(16,30+8,00+10,60+9,10+7,00) |  | 76.5 | [13 empty] | VV | 2 | 2 | True | 0 | ROZPOCET
| VV |  | Součet |  | 76.5 | [13 empty] | VV | 2 | 4 | True | 1 | ROZPOCET
| D | 96 | Bourání konstrukcí |  |  |  | 0 | [5 empty] | 0 |  | 0.00024 |  | 3.08 | 1 | D | 1 |  |  |  | ROZPOCET | [6 empty] | 0
46 | K | 962042320 | Bourání zdiva z betonu prostého nadzákladového objemu do 1 m3 | m3 | 1.4 |  | 0 | CS ÚRS 2018 01 |  |  | základní |  | 0 | 0 | 0 | 2.2 | 3.08 | 4 | K | 2 |  |  |  | ROZPOCET | 0 | 0 | 0 | 0 | 0 | 1 | 0 | 4 | -274718233
| VV |  | CAST POSKOZENEHO SCHODISTE | [15 empty] | VV | 2 | 1 | True | 0 | ROZPOCET
| VV |  | Viz vykr.c.02 - odhad | [15 empty] | VV | 2 | 1 | True | 0 | ROZPOCET
| VV |  | 1,40 |  | 1.4 | [13 empty] | VV | 2 | 2 | True | 1 | ROZPOCET
47 | K | 977131113 | Vrty příklepovými vrtáky do cihelného zdiva nebo prostého betonu průměru 12 mm | m | 24 |  | 0 | CS ÚRS 2018 01 |  |  | základní |  | 0 | 1e-05 | 0.00024 | 0 | 0 | 4 | K | 2 |  |  |  | ROZPOCET | 0 | 0 | 0 | 0 | 0 | 1 | 0 | 4 | -1579597796
| VV |  | PRO TRNY SCHODISTE | [15 empty] | VV | 2 | 1 | True | 0 | ROZPOCET
| VV |  | Viz TZ a vykr.c.02 - odhad | [15 empty] | VV | 2 | 1 | True | 0 | ROZPOCET
| VV |  | (0,30+0,15*2)*40 |  | 24 | [13 empty] | VV | 2 | 2 | True | 1 | ROZPOCET
48 | K | 997221151 | Vodorovná doprava suti stavebním kolečkem s naložením a se složením z kusových materiálů, na vzdálenost do 50 m | t | 3.08 |  | 0 | CS ÚRS 2018 01 |  |  | základní |  | 0 | 0 | 0 | 0 | 0 | 4 | K | 2 |  |  |  | ROZPOCET | 0 | 0 | 0 | 0 | 0 | 1 | 0 | 4 | 488521021
| VV |  | K MISTU NALOZENI | [15 empty] | VV | 2 | 1 | True | 0 | ROZPOCET
| VV |  | 3,080 |  | 3.08 | [13 empty] | VV | 2 | 2 | True | 1 | ROZPOCET
49 | K | 997221611 | Nakládání na dopravní prostředky pro vodorovnou dopravu suti | t | 3.08 |  | 0 | CS ÚRS 2018 01 |  |  | základní |  | 0 | 0 | 0 | 0 | 0 | 4 | K | 2 |  |  |  | ROZPOCET | 0 | 0 | 0 | 0 | 0 | 1 | 0 | 4 | -1498343954
| VV |  | PREKLADANI | [15 empty] | VV | 2 | 1 | True | 0 | ROZPOCET
| VV |  | 3,080 |  | 3.08 | [13 empty] | VV | 2 | 2 | True | 1 | ROZPOCET
50 | K | 997013511 | Odvoz suti a vybouraných hmot z meziskládky na skládku s naložením a se složením, na vzdálenost do 1 km | t | 3.08 |  | 0 | CS ÚRS 2018 01 |  |  | základní |  | 0 | 0 | 0 | 0 | 0 | 4 | K | 2 |  |  |  | ROZPOCET | 0 | 0 | 0 | 0 | 0 | 1 | 0 | 4 | 549534014
| VV |  | 3,080 |  | 3.08 | [13 empty] | VV | 2 | 2 | True | 1 | ROZPOCET
51 | K | 997013509 | Odvoz suti a vybouraných hmot na skládku nebo meziskládku se složením, na vzdálenost Příplatek k ceně za každý další i započatý 1 km přes 1 km | t | 43.12 |  | 0 | CS ÚRS 2018 01 |  |  | základní |  | 0 | 0 | 0 | 0 | 0 | 4 | K | 2 |  |  |  | ROZPOCET | 0 | 0 | 0 | 0 | 0 | 1 | 0 | 4 | 536472806
| VV |  | 3,080*14 |  | 43.12 | [13 empty] | VV | 2 | 2 | True | 1 | ROZPOCET
52 | K | 997013801 | Poplatek za uložení stavebního odpadu na skládce (skládkovné) z prostého betonu zatříděného do Katalogu odpadů pod kódem 170 101 | t | 3.08 |  | 0 | CS ÚRS 2018 01 |  |  | základní |  | 0 | 0 | 0 | 0 | 0 | 4 | K | 2 |  |  |  | ROZPOCET | 0 | 0 | 0 | 0 | 0 | 1 | 0 | 4 | -539053882
| VV |  | 3,080 |  | 3.08 | [13 empty] | VV | 2 | 2 | True | 1 | ROZPOCET
| D | 998 | Přesun hmot |  |  |  | 0 | [5 empty] | 0 |  | 0 |  | 0 | 1 | D | 1 |  |  |  | ROZPOCET | [6 empty] | 0
53 | K | 998153131 | Přesun hmot pro zdi a valy samostatné se svislou nosnou konstrukcí zděnou nebo monolitickou betonovou tyčovou nebo plošnou vodorovná dopravní vzdálenost do 50 m, pro zdi výšky do 12 m | t | 85.412 |  | 0 | CS ÚRS 2018 01 |  |  | základní |  | 0 | 0 | 0 | 0 | 0 | 4 | K | 2 |  |  |  | ROZPOCET | 0 | 0 | 0 | 0 | 0 | 1 | 0 | 4 | -498605786
| D | PSV | Práce a dodávky PSV |  |  |  | 0 | [5 empty] | 0 |  | 2.321 |  | 0 | 2 | D | 0 |  |  |  | ROZPOCET | [6 empty] | 0
| D | 772 | Podlahy z kamene |  |  |  | 0 | [5 empty] | 0 |  | 2.321 |  | 0 | 2 | D | 1 |  |  |  | ROZPOCET | [6 empty] | 0
54 | K | 772231313 | Montáž obkladu schodišťových stupňů deskami z tvrdých kamenů kladených do lepidla s přímou nebo zakřivenou výstupní čárou deskami stupnicovými pravoúhlými nebo kosoúhlými, tl. přes 30 do 50 mm | m | 32.6 |  | 0 | CS ÚRS 2018 01 |  |  | základní |  | 0 | 0.00392 | 0.12779 | 0 | 0 | 4 | K | 2 |  |  |  | ROZPOCET | 0 | 0 | 0 | 0 | 0 | 1 | 0 | 4 | -2006359359
| VV |  | ROZSIRENI HL.SCHODISTE | [15 empty] | VV | 2 | 1 | True | 0 | ROZPOCET
| VV |  | NOVE SCHOD.STUPNE | [15 empty] | VV | 2 | 1 | True | 0 | ROZPOCET
| VV |  | Viz vykr.c.02 | [15 empty] | VV | 2 | 1 | True | 0 | ROZPOCET
| VV |  | 16,30*2 |  | 32.6 | [13 empty] | VV | 2 | 2 | True | 0 | ROZPOCET
| VV |  | Součet |  | 32.6 | [13 empty] | VV | 2 | 4 | True | 1 | ROZPOCET
55 | K | 772231424 | Montáž obkladu schodišťových stupňů deskami z tvrdých kamenů kladených do lepidla s přímou nebo zakřivenou výstupní čárou deskami podstupnicovými v. do 200 mm, tl. přes 30 do 50 mm | m | 32.6 |  | 0 | CS ÚRS 2018 01 |  |  | základní |  | 0 | 0.00245 | 0.07987 | 0 | 0 | 4 | K | 2 |  |  |  | ROZPOCET | 0 | 0 | 0 | 0 | 0 | 1 | 0 | 4 | 351517671
| VV |  | 16,30*2 |  | 32.6 | [13 empty] | VV | 2 | 2 | True | 1 | ROZPOCET
56 | M | 58384651R | deska dlažební, mramor leštěná formátovaná tl 4 cm | m2 | 16.137 |  | 0 |  |  |  | základní |  | 0 | 0.081 | 1.3071 | 0 | 0 | 8 | M | 2 |  |  |  | ROZPOCET | 0 | 0 | 0 | 0 | 0 | 1 | 0 | 4 | -70707419
| VV |  | 32,60*(0,30+0,15) |  | 14.67 | [13 empty] | VV | 2 | 2 | True | 0 | ROZPOCET
| VV |  | Součet |  | 14.67 | [13 empty] | VV | 2 | 4 | True | 0 | ROZPOCET
| VV |  | 14,67*1,1 "Přepočtené koeficientem množství |  | 16.137 | [13 empty] | VV | 2 | 2 | True | 1 | ROZPOCET
57 | K | 772521250 | Kladení dlažby z kamene do lepidla z nejvýše dvou rozdílných druhů pravoúhlých desek nebo dlaždic ve skladbě se pravidelně opakujících, tl. přes 30 do 50 mm | m2 | 6.52 |  | 0 | CS ÚRS 2018 01 |  |  | základní |  | 0 | 0.0098 | 0.063896 | 0 | 0 | 4 | K | 2 |  |  |  | ROZPOCET | 0 | 0 | 0 | 0 | 0 | 1 | 0 | 4 | -1777805394
| VV |  | DOPLNENI | [15 empty] | VV | 2 | 1 | True | 0 | ROZPOCET
| VV |  | 16,30*(0,30+0,50)/2 |  | 6.52 | [13 empty] | VV | 2 | 2 | True | 0 | ROZPOCET
| VV |  | Součet |  | 6.52 | [13 empty] | VV | 2 | 4 | True | 1 | ROZPOCET
58 | M | 58384651R | deska dlažební, mramor leštěná formátovaná tl 4 cm | m2 | 7.172 |  | 0 |  |  |  | základní |  | 0 | 0.081 | 0.58093 | 0 | 0 | 8 | M | 2 |  |  |  | ROZPOCET | 0 | 0 | 0 | 0 | 0 | 1 | 0 | 4 | 1948965747
| VV |  | 6,52 |  | 6.52 | [13 empty] | VV | 2 | 2 | True | 0 | ROZPOCET
| VV |  | 6,52*1,1 "Přepočtené koeficientem množství |  | 7.172 | [13 empty] | VV | 2 | 2 | True | 1 | ROZPOCET
59 | K | 771990113 | Vyrovnání podkladní vrstvy samonivelační stěrkou tl. 4 mm, min. pevnosti 40 MPa | m2 | 16.3 |  | 0 | CS ÚRS 2018 01 |  |  | základní |  | 0 | 0.00792 | 0.1291 | 0 | 0 | 4 | K | 2 |  |  |  | ROZPOCET | 0 | 0 | 0 | 0 | 0 | 1 | 0 | 4 | -680758976
| VV |  | 16,30*0,30*2 |  | 9.78 | [13 empty] | VV | 2 | 2 | True | 0 | ROZPOCET
| VV |  | 16,30*(0,50+0,30)/2 |  | 6.52 | [13 empty] | VV | 2 | 2 | True | 0 | ROZPOCET
| VV |  | Součet |  | 16.3 | [13 empty] | VV | 2 | 4 | True | 1 | ROZPOCET
60 | K | 771990193 | Vyrovnání podkladní vrstvy samonivelační stěrkou tl. 4 mm, min. pevnosti Příplatek k cenám za každý další 1 mm tloušťky, min. pevnosti 40 MPa | m2 | 16.3 |  | 0 | CS ÚRS 2018 01 |  |  | základní |  | 0 | 0.00198 | 0.032274 | 0 | 0 | 4 | K | 2 |  |  |  | ROZPOCET | 0 | 0 | 0 | 0 | 0 | 1 | 0 | 4 | -1879962546
61 | K | 998772101 | Přesun hmot pro kamenné dlažby, obklady schodišťových stupňů a soklů stanovený z hmotnosti přesunovaného materiálu vodorovná dopravní vzdálenost do 50 m v objektech výšky do 6 m | t | 2.319 |  | 0 | CS ÚRS 2018 01 |  |  | základní |  | 0 | 0 | 0 | 0 | 0 | 4 | K | 2 |  |  |  | ROZPOCET | 0 | 0 | 0 | 0 | 0 | 1 | 0 | 4 | -86970765
62 | K | 998772181 | Přesun hmot pro kamenné dlažby, obklady schodišťových stupňů a soklů stanovený z hmotnosti přesunovaného materiálu Příplatek k cenám za přesun prováděný bez použití mechanizace pro jakoukoliv výšku objektu | t | 2.319 |  | 0 | CS ÚRS 2018 01 |  |  | základní |  | 0 | 0 | 0 | 0 | 0 | 4 | K | 2 |  |  |  | ROZPOCET | 0 | 0 | 0 | 0 | 0 | 1 | 0 | 4 | -1539595744
| D | HZS | Hodinové zúčtovací sazby |  |  |  | 0 | [5 empty] | 0 |  | 0 |  | 0 | 4 | D | 0 |  |  |  | ROZPOCET | [6 empty] | 0
63 | K | HZS 1 | Úprava mramorové dlažby stáv.schodiště (příp.DMTŽ, řezání, vyrovnání atd.) | hod | 30 |  | 0 |  |  |  | základní |  | 0 | 0 | 0 | 0 | 0 | 512 | K | 1 |  |  |  | ROZPOCET | 0 | 0 | 0 | 0 | 0 | 1 | 0 | 512 | 330214096
64 | K | HZS 2 | Ostatní pomocné a nezměřitelné práce ( výškové a povrchové vyrovnání, podzemní sítě, chráničky atd.) | hod | 60 |  | 0 |  |  |  | základní |  | 0 | 0 | 0 | 0 | 0 | 512 | K | 1 |  |  |  | ROZPOCET | 0 | 0 | 0 | 0 | 0 | 1 | 0 | 512 | 176050622
| VV |  | REKONSTRUKCE | [15 empty] | VV | 1 | 1 | True | 0 | ROZPOCET
| VV |  | /neodhalitelne konstr.a prace/ | [15 empty] | VV | 1 | 1 | True | 0 | ROZPOCET
| VV |  | 60,00 |  | 60 | [13 empty] | VV | 1 | 2 | True | 1 | ROZPOCET
| D | VRN | Vedlejší rozpočtové náklady |  |  |  | 0 | [5 empty] | 0 |  | 0 |  | 0 | 5 | D | 0 |  |  |  | ROZPOCET | [6 empty] | 0
| D | VRN1 | Průzkumné, geodetické a projektové práce |  |  |  | 0 | [5 empty] | 0 |  | 0 |  | 0 | 5 | D | 1 |  |  |  | ROZPOCET | [6 empty] | 0
65 | K | 012002000 | Geodetické práce | kpl | 1 |  | 0 | CS ÚRS 2018 01 |  |  | základní |  | 0 | 0 | 0 | 0 | 0 | 1024 | K | 2 |  |  |  | ROZPOCET | 0 | 0 | 0 | 0 | 0 | 1 | 0 | 1024 | -1340892301
66 | K | 013254000 | Dokumentace skutečného provedení stavby | kpl | 1 |  | 0 | CS ÚRS 2018 01 |  |  | základní |  | 0 | 0 | 0 | 0 | 0 | 1024 | K | 2 |  |  |  | ROZPOCET | 0 | 0 | 0 | 0 | 0 | 1 | 0 | 1024 | 169082085
| D | VRN3 | Zařízení staveniště |  |  |  | 0 | [5 empty] | 0 |  | 0 |  | 0 | 5 | D | 1 |  |  |  | ROZPOCET | [6 empty] | 0
67 | K | 030001000 | Zařízení staveniště | kpl | 1 |  | 0 | CS ÚRS 2018 01 |  |  | základní |  | 0 | 0 | 0 | 0 | 0 | 1024 | K | 2 |  |  |  | ROZPOCET | 0 | 0 | 0 | 0 | 0 | 1 | 0 | 1024 | -564341770
| VV |  | ZRIZENI, PROVOZ, LIKVIDACE | [15 empty] | VV | 2 | 1 | True | 0 | ROZPOCET
| VV |  | 1 |  | 1 | [13 empty] | VV | 2 | 2 | True | 1 | ROZPOCET
68 | K | 034002000 | Zabezpečení staveniště | kpl | 1 |  | 0 | CS ÚRS 2018 01 |  |  | základní |  | 0 | 0 | 0 | 0 | 0 | 1024 | K | 2 |  |  |  | ROZPOCET | 0 | 0 | 0 | 0 | 0 | 1 | 0 | 1024 | -780437014
| D | VRN4 | Inženýrská činnost |  |  |  | 0 | [5 empty] | 0 |  | 0 |  | 0 | 5 | D | 1 |  |  |  | ROZPOCET | [6 empty] | 0
69 | K | 045002000 | Kompletační a koordinační činnost | kpl | 1 |  | 0 | CS ÚRS 2018 01 |  |  | základní |  | 0 | 0 | 0 | 0 | 0 | 1024 | K | 2 |  |  |  | ROZPOCET | 0 | 0 | 0 | 0 | 0 | 1 | 0 | 1024 | 148962447

## Pokyny pro vyplnění
Struktura údajů, formát souboru a metodika pro zpracování
Struktura
Soubor je složen ze záložky Rekapitulace stavby a záložek s názvem soupisu prací pro jednotlivé objekty ve formátu XLSX. Každá ze záložek přitom obsahuje
ještě samostatné sestavy vymezené orámovaním a nadpisem sestavy.
Rekapitulace stavby obsahuje sestavu Rekapitulace stavby a Rekapitulace objektů stavby a soupisů prací.
V sestavě Rekapitulace stavby jsou uvedeny informace identifikující předmět veřejné zakázky na stavební práce, KSO, CC-CZ, CZ-CPV, CZ-CPA a rekapitulaci
celkové nabídkové ceny uchazeče.
V sestavě Rekapitulace objektů stavby a soupisů prací je uvedena rekapitulace stavebních objektů, inženýrských objektů, provozních souborů,
vedlejších a ostatních nákladů a ostatních nákladů s rekapitulací nabídkové ceny za jednotlivé soupisy prací. Na základě údaje Typ je možné
identifikovat, zda se jedná o objekt nebo soupis prací pro daný objekt:
|  | STA | Stavební objekt pozemní
|  | ING | Stavební objekt inženýrský
|  | PRO | Provozní soubor
|  | VON | Vedlejší a ostatní náklady
|  | OST | Ostatní
|  | Soupis | Soupis prací pro daný typ objektu
Soupis prací pro jednotlivé objekty obsahuje sestavy Krycí list soupisu, Rekapitulace členění soupisu prací, Soupis prací. Za soupis prací může být považován
i objekt stavby v případě, že neobsahuje podřízenou zakázku.
Krycí list soupisu obsahuje rekapitulaci informací o předmětu veřejné zakázky ze sestavy Rekapitulace stavby, informaci o zařazení objektu do KSO,
CC-CZ, CZ-CPV, CZ-CPA a rekapitulaci celkové nabídkové ceny uchazeče za aktuální soupis prací.
Rekapitulace členění soupisu prací obsahuje rekapitulaci soupisu prací ve všech úrovních členění soupisu tak, jak byla tato členění použita (např.
stavební díly, funkční díly, případně jiné členění) s rekapitulací nabídkové ceny.
Soupis prací obsahuje položky veškerých stavebních nebo montážních prací, dodávek materiálů a služeb nezbytných pro zhotovení stavebního objektu,
inženýrského objektu, provozního souboru, vedlejších a ostatních nákladů.
Pro položky soupisu prací se zobrazují následující informace:
|  | PČ |  | Pořadové číslo položky v aktuálním soupisu
|  | TYP |  | Typ položky: K - konstrukce, M - materiál, PP - plný popis, PSC - poznámka k souboru cen, P - poznámka k položce, VV - výkaz výměr
|  | Kód |  | Kód položky
|  | Popis |  | Zkrácený popis položky
|  | MJ |  | Měrná jednotka položky
|  | Množství |  | Množství v měrné jednotce
|  | J.cena |  | Jednotková cena položky. Zadaní může obsahovat namísto J.ceny sloupce J.materiál a J.montáž, jejichž součet definuje
J.cenu položky.
|  | Cena celkem |  | Celková cena položky daná jako součin množství a j.ceny
|  | Cenová soustava |  | Příslušnost položky do cenové soustavy
Ke každé položce soupisu prací se na samostatných řádcích může zobrazovat:
Plný popis položky
Poznámka k souboru cen a poznámka zadavatele
Výkaz výměr
Pokud je k řádku výkazu výměr evidovaný údaj ve sloupci Kód, jedná se o definovaný odkaz, na který se může odvolávat výkaz výměr z jiné položky.
Metodika pro zpracování
Jednotlivé sestavy jsou v souboru provázány. Editovatelné pole jsou zvýrazněny žlutým podbarvením, ostatní pole neslouží k editaci a nesmí být jakkoliv
modifikovány.
Uchazeč je pro podání nabídky povinen vyplnit žlutě podbarvená pole:
Pole Uchazeč v sestavě Rekapitulace stavby - zde uchazeč vyplní svůj název (název subjektu)
Pole IČ a DIČ v sestavě Rekapitulace stavby - zde uchazeč vyplní svoje IČ a DIČ
Datum v sestavě Rekapitulace stavby - zde uchazeč vyplní datum vytvoření nabídky
J.cena = jednotková cena v sestavě Soupis prací o maximálním počtu desetinných míst uvedených v poli
- pokud sestavy soupisů prací obsahují pole J.cena, musí být všechna tato pole vyplněna nenulovými kladnými číslicemi
Poznámka - nepovinný údaj pro položku soupisu
V případě, že sestavy soupisů prací neobsahují pole J.cena, potom ve všech soupisech prací obsahují pole:
- J.materiál - jednotková cena materiálu
- J.montáž - jednotková cena montáže
Uchazeč je v tomto případě povinen vyplnit všechna pole J.materiál a pole J.montáž nenulovými kladnými číslicemi. V případech, kdy položka
neobsahuje žádný materiál je přípustné, aby pole J.materiál bylo vyplněno nulou. V případech, kdy položka neobsahuje žádnou montáž je přípustné,
aby pole J.montáž bylo vyplněno nulou. Není však přípustné, aby obě pole - J.materiál, J.Montáž byly u jedné položky vyplněny nulou.
Rekapitulace stavby
Název |  |  | Povinný |  | Popis | Typ | Max. počet
atributu |  |  | (A/N) |  |  |  | znaků
Kód |  |  | A |  | Kód stavby | String | 20
Stavba |  |  | A |  | Název stavby | String | 120
Místo |  |  | N |  | Místo stavby | String | 50
Datum |  |  | A |  | Datum vykonaného exportu | Date
KSO |  |  | N |  | Klasifikace stavebního objektu | String | 15
CC-CZ |  |  | N |  | Klasifikace stavbeních děl | String | 15
CZ-CPV |  |  | N |  | Společný slovník pro veřejné zakázky | String | 20
CZ-CPA |  |  | N |  | Klasifikace produkce podle činností | String | 20
Zadavatel |  |  | N |  | Zadavatel zadaní | String | 50
IČ |  |  | N |  | IČ zadavatele zadaní | String | 20
DIČ |  |  | N |  | DIČ zadavatele zadaní | String | 20
Uchazeč |  |  | N |  | Uchazeč veřejné zakázky | String | 50
Projektant |  |  | N |  | Projektant | String | 50
Poznámka |  |  | N |  | Poznámka k zadání | String | 255
Sazba DPH |  |  | A |  | Rekapitulace sazeb DPH u položek soupisů | eGSazbaDph
Základna DPH |  |  | A |  | Základna DPH určena součtem celkové ceny z položek soupisů | Double
Hodnota DPH |  |  | A |  | Hodnota DPH | Double
Cena bez DPH |  |  | A |  | Celková cena bez DPH za celou stavbu. Sčítává se ze všech listů. | Double
Cena s DPH |  |  | A |  | Celková cena s DPH za celou stavbu | Double
Rekapitulace objektů stavby a soupisů prací
Název |  |  | Povinný |  | Popis | Typ | Max. počet
atributu |  |  | (A/N) |  |  |  | znaků
Kód |  |  | A |  | Přebírá se z Rekapitulace stavby | String | 20
Stavba |  |  | A |  | Přebírá se z Rekapitulace stavby | String | 120
Místo |  |  | N |  | Přebírá se z Rekapitulace stavby | String | 50
Datum |  |  | A |  | Přebírá se z Rekapitulace stavby | Date
Zadavatel |  |  | N |  | Přebírá se z Rekapitulace stavby | String | 50
Projektant |  |  | N |  | Přebírá se z Rekapitulace stavby | String | 50
Uchazeč |  |  | N |  | Přebírá se z Rekapitulace stavby | String | 50
Kód |  |  | A |  | Kód objektu | String | 20
Objektu, Soupis prací |  |  | A |  | Název objektu | String | 120
Cena bez DPH |  |  | A |  | Cena bez DPH za daný objekt | Double
Cena s DPH |  |  | A |  | Cena spolu s DPH za daný objekt | Double
Typ |  |  | A |  | Typ zakázky | eGTypZakazky
Krycí list soupisu
Název |  |  | Povinný |  | Popis | Typ | Max. počet
atributu |  |  | (A/N) |  |  |  | znaků
Stavba |  |  | A |  | Přebírá se z Rekapitulace stavby | String | 120
Objekt |  |  | A |  | Kód a název objektu | String | 20 + 120
Soupis |  |  | A |  | Kód a název soupisu | String | 20 + 120
KSO |  |  | N |  | Klasifikace stavebního objektu | String | 15
CC-CZ |  |  | N |  | Klasifikace stavbeních děl | String | 15
CZ-CPV |  |  | N |  | Společný slovník pro veřejné zakázky | String | 20
CZ-CPA |  |  | N |  | Klasifikace produkce podle činností | String | 20
Místo |  |  | N |  | Přebírá se z Rekapitulace stavby | String | 50
Zadavatel |  |  | N |  | Přebírá se z Rekapitulace stavby | String | 50
Uchazeč |  |  | N |  | Přebírá se z Rekapitulace stavby | String | 50
Projektant |  |  | N |  | Přebírá se z Rekapitulace stavby | String | 50
Poznámka |  |  | N |  | Poznámka k soupisu prací | String | 255
Sazba DPH |  |  | A |  | Rekapitulace sazeb DPH na položkách aktuálního soupisu | eGSazbaDph
Základna DPH |  |  | A |  | Základna DPH určena součtem celkové ceny z položek aktuálního soupisu | Double
Hodnota DPH |  |  | A |  | Hodnota DPH | Double
Cena bez DPH |  |  | A |  | Cena bez DPH za daný soupis | Double
Cena s DPH |  |  | A |  | Cena s DPH za daný soupis | Double
Rekapitulace členění soupisu prací
Název |  |  | Povinný |  | Popis | Typ | Max. počet
atributu |  |  | (A/N) |  |  |  | znaků
Stavba |  |  | A |  | Přebírá se z Rekapitulace stavby | String | 120
Objekt |  |  | A |  | Kód a název objektu, přebírá se z Krycího listu soupisu | String | 20 + 120
Soupis |  |  | A |  | Kód a název objektu, přebírá se z Krycího listu soupisu | String | 20 + 120
Místo |  |  | N |  | Přebírá se z Rekapitulace stavby | String | 50
Datum |  |  | A |  | Přebírá se z Rekapitulace stavby | Date
Zadavatel |  |  | N |  | Přebírá se z Rekapitulace stavby | String | 50
Projektant |  |  | N |  | Přebírá se z Rekapitulace stavby | String | 50
Uchazeč |  |  | N |  | Přebírá se z Rekapitulace stavby | String | 50
Kód dílu - Popis |  |  | A |  | Kód a název dílu ze soupisu | String | 20 + 100
Cena celkem |  |  | A |  | Cena celkem za díl ze soupisu | Double
Soupis prací
Název |  |  | Povinný |  | Popis | Typ | Max. počet
atributu |  |  | (A/N) |  |  |  | znaků
Stavba |  |  | A |  | Přebírá se z Rekapitulace stavby | String | 120
Objekt |  |  | A |  | Kód a název objektu | String | 20 + 120
Soupis |  |  | A |  | Přebírá se z Krycího listu soupisu | String | 20 + 120
Místo |  |  | N |  | Přebírá se z Krycího listu soupisu | String | 50
Datum |  |  | A |  | Přebírá se z Krycího listu soupisu | Date
Zadavatel |  |  | N |  | Přebírá se z Krycího listu soupisu | String | 50
Projektant |  |  | N |  | Přebírá se z Krycího listu soupisu | String | 50
Uchazeč |  |  | N |  | Přebírá se z Krycího listu soupisu | String | 50
PČ |  |  | A |  | Pořadové číslo položky soupisu | Long
Typ |  |  | A |  | Typ položky soupisu | eGTypPolozky | 1
Kód |  |  | A |  | Kód položky ze soupisu | String | 20
Popis |  |  | A |  | Popis položky ze soupisu | String | 255
MJ |  |  | A |  | Měrná jednotka položky | String | 10
Množství |  |  | A |  | Množství položky soupisu | Double
J.Cena |  |  | A |  | Jednotková cena položky | Double
Cena celkem |  |  | A |  | Cena celkem vyčíslena jako J.Cena * Množství | Double
Cenová soustava |  |  | N |  | Zařazení položky do cenové soustavy | String | 50
p |  |  | N |  | Poznámka položky ze soupisu | Memo
psc |  |  | N |  | Poznámka k souboru cen ze soupisu | Memo
pp |  |  | N |  | Plný popis položky ze soupisu | Memo
vv |  |  | N |  | Výkaz výměr (figura, výraz, výměra) ze soupisu | Text,Text,Double | 20, 150
DPH |  |  | A |  | Sazba DPH pro položku | eGSazbaDPH
Hmotnost |  |  | A |  | Hmotnost položky ze soupisu | Double
Suť |  |  | A |  | Suť položky ze soupisu | Double
Nh |  |  | N |  | Normohodiny položky ze soupisu | Double
Datová věta
Typ věty |  |  | Hodnota |  | Význam
eGSazbaDPH |  |  | základní |  | Základní sazba DPH
|  |  | snížená |  | Snížená sazba DPH
|  |  | nulová |  | Nulová sazba DPH
|  |  | zákl. přenesená |  | Základní sazba DPH přenesená
|  |  | sníž. přenesená |  | Snížená sazba DPH přenesená
eGTypZakazky |  |  | STA |  | Stavební objekt
|  |  | PRO |  | Provozní soubor
|  |  | ING |  | Inženýrský objekt
|  |  | VON |  | Vedlejší a ostatní náklady
|  |  | OST |  | Ostatní náklady
eGTypPolozky |  |  | 1 |  | Položka typu HSV
|  |  | 2 |  | Položka typu PSV
|  |  | 3 |  | Položka typu M
|  |  | 4 |  | Položka typu OST