## ICT
VYPLŇUJTE POUZE ZELENÁ POLE!!!
| Základní škola Ústí nad Labem, Rabasova 3282/3, příspěvková organizace |  |  |  | Příloha č. 4 - položkový rozpočet
Šablony 2 - další rozvoj školy
CZ.02.3.68/0.0/0.0/18_063/0012852
| Celková nabídková cena v Kč bez DPH |  |  |  |  | 0
| 21% DPH |  |  |  |  | 0
| Celková nabídková cena v Kč včetně DPH |  |  |  |  | 0
p.č. | popis | MJ | množství | název a typ nabízeného zboží, parametry nabízeného zboží | jednotková cena bez DPH v Kč* | cena celkem bez DPH v Kč
1 | Stolní počítač | kus | 9 |  | 0 | 0
Stolní PC v provedení microtower, CPU Passmark min. 8000 bodů (viz. cpubenchmark.net v den podání nabídky); RAM: min. 8GB DDR4; HDD: min. 1TB; Integrovaná grafická karta; Opticka mechanika, výstup min. HDMI, 4x USB 2.0, 4x USB 3.0/ 3.1 Gen 1, VGA, DisplayPort, audiokonektory, GLAN. OS: připojitelný do domény plně kompatibilní s Windows 10. Klávesnice a myš.
2 | Monitor | kus | 9 |  | 0 | 0
24" LCD monitor s IPS panelem, matný, rozlišení min. 1920x1200 bodů, odezva max. 5ms, kontrast min.1000:1,
3 | Tablet | kus | 20 |  | 0 | 0
CPU min. 4 jádra; display: min. 10", IPS, LED, rozlišení min. 1200x800 px; RAM: min. 2 GB, úložiště: min. 16 GB s možností rozšíření o SD micro karty. Micro USB, 3,5 mm jack, BT min. 4.0, WiFi, G-sensor, Hall sensor, GPS. Přední a zadní kamera (min. 2 resp. 5 MPx).
4 | Projektor | kus | 9 |  | 0 | 0
technologie: 3LCD, formát: 16:10, ultrakrátká projekční vzdálenost, konstrast: min. 14000:1, rozlišení: min. 1280x800 (WXGA), světelný výkon: min. 3500 ANSI. životnost lampy min.: 4000 hodin, v ECO módu min. 6000 hodin. Včetně držáku, montáže na tabuli a instalace.
5 | Keramická tabule s projekčním povrchem | kus | 9 |  | 0 | 0
Projekční tabule s keramickým povrchem. Min. délka záruky na smazatelnost povrchu 25 let. Rozměr min. 120x190 cm, formát 16:10 pro ultrakrátkou projekci. Kompatibilita s dodávaným projektorem. Včetně montáže na zeď (8 ks), montáž na pylonový pojezd, který je součástí dodávky (1 ks).
6 | Pylonový pojezd tabule | kus | 1 |  | 0 | 0
pylonový vertikální pojezd s bočními tabulovými křídly (bílo-zelená, magnetická, na zelenou část možnost psaní křídou) kompatibilní s dodanou keramickou tabulí. Včetně montáže.
7 | Ozvučení učebny - sestava aktivních repro | sada | 9 |  | 0 | 0
2ks min. dvoupásmových reproduktorů (basy, výšky) se stíněním proti magnetickému vyzařování. Součástí je stereofonní zesilovač min. 2 x 30W . Zesilovač má symetrické linkové vstupy, nesymetrické vstupy a mini stereo jack, separátní regulaci pro hlasitost, basy a výšky, indikaci přebuzení. Součástí jsou úchyty na stěnu, propojovací kabel mezi reproduktory a síťový přívodní kabel. Včetně možnáže na stěnu.
*) Jednotková cena žádné položky nesmí být vyšší než 33 057 Kč bez DPH – jedná se o neinvestiční výdaje – tzn. max. pořizovací cena jednotlivé položky nesmí přesáhnout 39 999 Kč vč. DPH.
Účastník podáním nabídky na tuto zakázku čestně prohlašuje, že jím nabízené předměty dodávky plně odpovídají min. nebo max. parametrům uvedeným zadavatelem v zadávacích podmínkách a nabídkové ceny jsou uvedeny za celé plnění předmětu veřejné zakázky, a to včetně dopravy do místa plnění dle Kupní smlouvy.
Dne:
Podpis osoby oprávněné jednat jménem účastníka