## Kryci list
Nabídkový rozpočet s výkazem výměr
Zakázka
Číslo zakázky | VZ117190126
Zakázka | Sanace svahu v ul. Pod Svahem
Klasifikace
Fáze
Komentář
Verze
Popis | Nabídka
Komentář
Firmy
Typ Firmy
Uživatelé
Význam (funkce) | Jméno
Zpracovatel

## Rekapitulace
Zakázka:
_ | Sanace svahu v ul. Pod Svahem
21 | Popis | Cena | Hmotnost | DPH | Cena s DPH
#N/A
| 01: Opěrná zeď |  | 274.3936
| 001: Zemní práce |  | 7.2666
| 002: Základy |  | 102.377
| 003: Svislé konstrukce |  | 63.2583
| 004: Vodorovné konstrukce |  | 8.5948
| 005: Komunikace |  | 89.9638
| 009: Ostatní konstrukce a práce |  | 2.8664
099: Přesun hmot HSV
| 711: Izolace proti vodě a vlhkosti |  | 0.066625
VON: Vedlejší a ostatní náklady
V01: Průzkumné, geodetické a projektové práce
V03: Zařízení staveniště
V04: Inženýrská činnost
0 | Celkem (bez DPH) | 0
| DPH | 0
0
0
| Celkem (včetně DPH) | 0

## Zakazka
[5 empty] | Poř. | Typ | Kód | Alter. kód | Popis | MJ | Výměra bez ztr. | Ztratné | Výměra | Jedn. cena | Cena | Jedn. hmotn. | Hmotnost | Jedn. suť | Suť | Sazba DPH | DPH | Cena s DPH | Komentář | Objekt | Oddíl
[9 empty] | 01: Opěrná zeď | [5 empty] | 0 |  | 274.3936 |  | 82.523 | _ | 0 | 0
[9 empty] | 001: Zemní práce | [5 empty] | 0 |  | 7.2666 |  | 80.795 | _ | 0 | 0
##T2##N_Catalog_catGUID | ##T2##PRO_ITEM_catID | ##T2##PRO_ITEM_iteCode | ##T2##PRO_ITEM_szvCode | ##T2##PRO_ITEM_tevCode | 1 | SP | 113106292 |  | Rozebrání dlažeb a dílců vozovek a ploch s přemístěním hmot na skládku na vzdálenost do 3 m nebo s naložením na dopravní prostředek, s jakoukoliv výplní spár strojně plochy jednotlivě přes 50 m2 do 200 m2 ze silničních dílců jakýchkoliv rozměrů, s ložem z kameniva nebo živice se spárami zalitými cementovou maltou | m2 | 113 | 0 | 113 | 0 | 0 |  | 0 | 0.425 | 48.025 | 21 | 0 | 0 |  | 01 | 001
[5 empty] | 2 | SP | 113107222 |  | Odstranění podkladů nebo krytů strojně plochy jednotlivé přes 200 m2 s přemístěním hmot na skládku na vzdálenost do 20 m nebo s naložením na dopravní prostředek z kameniva hrubého drceného, o tl. vrstvy přes 100 do 200 mm | m2 | 113 | 0 | 113 | 0 | 0 |  | 0 | 0.29 | 32.77 | 21 | 0 | 0 |  | 01 | 001
[5 empty] | 3 | SP | 122301102 |  | Odkopávky a prokopávky nezapažené s přehozením výkopku na vzdálenost do 3 m nebo s naložením na dopravní prostředek v hornině tř. 4 přes 100 do 1000 m3 | m3 | 69.6 | 0 | 69.6 | 0 | 0 |  | 0 |  | 0 | 21 | 0 | 0 |  | 01 | 001
[5 empty] | 4 | SP | 122301109 |  | Odkopávky a prokopávky nezapažené s přehozením výkopku na vzdálenost do 3 m nebo s naložením na dopravní prostředek v hornině tř. 4. Příplatek k cenám za lepivost horniny tř. 4 | m3 | 6.96 | 0 | 6.96 | 0 | 0 |  | 0 |  | 0 | 21 | 0 | 0 |  | 01 | 001
[5 empty] | 5 | SP | 151711111 |  | Osazení ocelových zápor pro pažení hloubených vykopávek do předem provedených vrtů se zabetonováním spodního konce, s příp. nutným obsypem zápory pískem délky od 0 do 8 m | m | 252 | 0 | 252 | 0 | 0 | 0.00133 | 0.33516 |  | 0 | 21 | 0 | 0 |  | 01 | 001
[5 empty] | 6 | H | 13010972 |  | ocel profilová HE-B 120 jakost S235 | t | 6.905 | 0 | 6.905 | 0 | 0 | 1 | 6.905 |  | 0 | 21 | 0 | 0 |  | 01 | 001
[5 empty] | 7 | H | 13021011 |  | tyč ocelová žebírková jakost BSt 500S výztuž do betonu D 8mm | t | 0.026 | 0 | 0.026 | 0 | 0 | 1 | 0.026 |  | 0 | 21 | 0 | 0 |  | 01 | 001
[5 empty] | 8 | SP | 162701105 |  | Vodorovné přemístění výkopku nebo sypaniny po suchu na obvyklém dopravním prostředku, bez naložení výkopku, avšak se složením bez rozhrnutí z horniny tř. 1 až 4 na vzdálenost přes 9 000 do 10 000 m | m3 | 52.2 | 0 | 52.2 | 0 | 0 |  | 0 |  | 0 | 21 | 0 | 0 |  | 01 | 001
[5 empty] | 9 | SP | 162701109 |  | Vodorovné přemístění výkopku nebo sypaniny po suchu na obvyklém dopravním prostředku, bez naložení výkopku, avšak se složením bez rozhrnutí z horniny tř. 1 až 4 na vzdálenost přes 9 000 do 10 000 m. Příplatek k ceně za každých dalších i započatých 1 000 m | m3 | 104.4 | 0 | 104.4 | 0 | 0 |  | 0 |  | 0 | 21 | 0 | 0 |  | 01 | 001
[5 empty] | 10 | SP | 171201211 |  | Uložení sypaniny - poplatek za uložení sypaniny na skládce (skládkovné) | t | 93.96 | 0 | 93.96 | 0 | 0 |  | 0 |  | 0 | 21 | 0 | 0 |  | 01 | 001
[5 empty] | 11 | SP | 174101101 |  | Zásyp sypaninou z jakékoliv horniny s uložením výkopku ve vrstvách se zhutněním jam, šachet, rýh nebo kolem objektů v těchto vykopávkách | m3 | 17.4 | 0 | 17.4 | 0 | 0 |  | 0 |  | 0 | 21 | 0 | 0 |  | 01 | 001
[5 empty] | 12 | SP | 181301102 |  | Rozprostření a urovnání ornice v rovině nebo ve svahu sklonu do 1:5 při souvislé ploše do 500 m2, tl. vrstvy přes 100 do 150 mm | m2 | 29 | 0 | 29 | 0 | 0 |  | 0 |  | 0 | 21 | 0 | 0 |  | 01 | 001
[5 empty] | 13 | SP | 181411131 |  | Založení trávníku na půdě předem připravené plochy do 1000 m2, výsevem včetně utažení parkového v rovině nebo na svahu do 1:5 | m2 | 29 | 0 | 29 | 0 | 0 |  | 0 |  | 0 | 21 | 0 | 0 |  | 01 | 001
[5 empty] | 14 | H | 00572470 |  | osivo směs travní univerzál | kg | 0.435 | 0 | 0.435 | 0 | 0 | 0.001 | 0.000435 |  | 0 | 21 | 0 | 0 |  | 01 | 001
[5 empty] | 15 | SP | 181951102 |  | Úprava pláně vyrovnáním výškových rozdílů v hornině tř. 1 až 4 se zhutněním | m2 | 37.7 | 0 | 37.7 | 0 | 0 |  | 0 |  | 0 | 21 | 0 | 0 |  | 01 | 001
_
[9 empty] | 002: Základy | [5 empty] | 0 |  | 102.377 |  | 0 | _ | 0 | 0
[5 empty] | 16 | SP | 211971121 |  | Zřízení opláštění výplně z geotextilie odvodňovacích žeber nebo trativodů v rýze nebo zářezu se stěnami svislými nebo šikmými sklonu přes 1:2 při rozvinuté šířce opláštění do 2,5 m | m2 | 46.4 | 0 | 46.4 | 0 | 0 | 0.00031 | 0.014384 |  | 0 | 21 | 0 | 0 |  | 01 | 002
[5 empty] | 17 | H | 69311060 |  | geotextilie netkaná PP 200g/m2 | m2 | 53.36 | 0 | 53.36 | 0 | 0 | 0.0002 | 0.010672 |  | 0 | 21 | 0 | 0 |  | 01 | 002
[5 empty] | 18 | SP | 212312111 |  | Lože pro trativody z betonu prostého C12/15 | m3 | 17.4 | 0 | 17.4 | 0 | 0 | 2.2563 | 39.2603 |  | 0 | 21 | 0 | 0 |  | 01 | 002
[5 empty] | 19 | SP | 212751111R |  | Odvodnění - prostup zdí, plastové potrubí HDPE DN 100 vč. T-kus | m | 9 | 0 | 9 | 0 | 0 | 2.2563 | 20.3071 |  | 0 | 21 | 0 | 0 |  | 01 | 002
[5 empty] | 20 | SP | 212752311 |  | Trativody z drenážních trubek se zřízením štěrkopískového lože pod trubky a s jejich obsypem v průměrném celkovém množstí do 0,15 m3/m v otevřeném výkopu z trubek plastových tuhých SN 8 DN 100 mm | m | 29 | 0 | 29 | 0 | 0 | 0.24184 | 7.0134 |  | 0 | 21 | 0 | 0 |  | 01 | 002
[5 empty] | 21 | SP | 224511114 |  | Maloprofilové vrty průběžným sacím vrtáním průměru přes 195 do 245 mm do úklonu 45o v hl. 0 až 25 m v hornině tř. III a IV | m | 151.2 | 0 | 151.2 | 0 | 0 | 0.00058 | 0.087696 |  | 0 | 21 | 0 | 0 |  | 01 | 002
[5 empty] | 22 | SP | 224511114R |  | Maloprofilové vrty průběžným sacím vrtáním průměru přes 245 do 270 mm do úklonu 45o v hl. 0 až 25 m v hornině tř. III a IV | m | 237.6 | 0 | 237.6 | 0 | 0 | 0.00058 | 0.13781 |  | 0 | 21 | 0 | 0 |  | 01 | 002
[5 empty] | 23 | SP | 281601111 |  | Injektování s jednoduchým obturátorem nebo bez obturátoru vzestupně, tlakem do 0,60 Mpa | hod | 54 | 0 | 54 | 0 | 0 | 4e-05 | 0.00216 |  | 0 | 21 | 0 | 0 |  | 01 | 002
[5 empty] | 24 | SP | 281602111 |  | Injektování povrchové s dvojitým obturátorem nízkotlaké s dvojitým obturátorem mikropilot nebo kotev tlakem do 0,60 MPa | hod | 9 | 0 | 9 | 0 | 0 | 0.00014 | 0.00126 |  | 0 | 21 | 0 | 0 |  | 01 | 002
[5 empty] | 25 | SP | 282602112 |  | Injektování povrchové s dvojitým obturátorem mikropilot nebo kotev tlakem přes 0,60 do 2,0 MPa | hod | 58.5 | 0 | 58.5 | 0 | 0 | 0.00015 | 0.008775 |  | 0 | 21 | 0 | 0 |  | 01 | 002
[5 empty] | 26 | H | 58522110 |  | cement struskoportlandský 42,5 MPa, pro nízké teploty | t | 25.746 | 0 | 25.746 | 0 | 0 | 1 | 25.746 |  | 0 | 21 | 0 | 0 |  | 01 | 002
[5 empty] | 27 | SP | 283111112 |  | Zřízení ocelových, trubkových mikropilot tlakové i tahové svislé nebo odklon od svislice do 60o část hladká, průměru přes 80 do 105 mm | m | 48.6 | 0 | 48.6 | 0 | 0 | 0.03701 | 1.7987 |  | 0 | 21 | 0 | 0 |  | 01 | 002
[5 empty] | 28 | H | 14011066 |  | trubka ocelová bezešvá hladká jakost 11 353 89x10mm | m | 53.46 | 0 | 53.46 | 0 | 0 | 0.01948 | 1.0414 |  | 0 | 21 | 0 | 0 |  | 01 | 002
[5 empty] | 29 | SP | 283111122 |  | Zřízení ocelových, trubkových mikropilot tlakové i tahové svislé nebo odklon od svislice do 60o část manžetová průměru přes 80 do 105 mm | m | 113.4 | 0 | 113.4 | 0 | 0 | 0.03701 | 4.1969 |  | 0 | 21 | 0 | 0 |  | 01 | 002
[5 empty] | 30 | H | 14011066 |  | trubka ocelová bezešvá hladká jakost 11 353 89x10mm s úpravou na manžetovou část mikropiloty vč. příslušenství | m | 131.67 | 0 | 131.67 | 0 | 0 | 0.01948 | 2.5649 |  | 0 | 21 | 0 | 0 |  | 01 | 002
[5 empty] | 31 | SP | 283131112 |  | Zřízení hlavy trubkových mikropilot namáhaných tlakem i tahem, průměru přes 80 do 105 mm | kus | 18 | 0 | 18 | 0 | 0 | 0.00061 | 0.01098 |  | 0 | 21 | 0 | 0 |  | 01 | 002
[5 empty] | 32 | H | 13511120 |  | ocel široká jakost S235JR 160x10mm | t | 0.036 | 0 | 0.036 | 0 | 0 | 1 | 0.036 |  | 0 | 21 | 0 | 0 |  | 01 | 002
[5 empty] | 33 | SP | 283131113 |  | Zřízení hlav zápor - mikropilot namáhaných tlakem i tahem | kus | 36 | 0 | 36 | 0 | 0 | 0.00071 | 0.02556 |  | 0 | 21 | 0 | 0 |  | 01 | 002
[5 empty] | 34 | H | 13515120 |  | ocel široká jakost S235JR 200x10mm | t | 0.113 | 0 | 0.113 | 0 | 0 | 1 | 0.113 |  | 0 | 21 | 0 | 0 |  | 01 | 002
_
[9 empty] | 003: Svislé konstrukce | [5 empty] | 0 |  | 63.2583 |  | 0 | _ | 0 | 0
[5 empty] | 35 | SP | 317321018 |  | Římsy opěrných zdí a valů z betonu železového tř. C 30/37 | m3 | 8.7 | 0 | 8.7 | 0 | 0 | 2.4706 | 21.494 |  | 0 | 21 | 0 | 0 |  | 01 | 003
[5 empty] | 36 | SP | 317353111 |  | Bednění říms opěrných zdí a valů jakéhokoliv tvaru přímých, zalomených nebo jinak zakřivených zřízení | m2 | 28.383 | 0 | 28.383 | 0 | 0 | 0.02519 | 0.71497 |  | 0 | 21 | 0 | 0 |  | 01 | 003
[5 empty] | 37 | SP | 317353112 |  | Bednění říms opěrných zdí a valů jakéhokoliv tvaru přímých, zalomených nebo jinak zakřivených odstranění | m2 | 28.383 | 0 | 28.383 | 0 | 0 |  | 0 |  | 0 | 21 | 0 | 0 |  | 01 | 003
[5 empty] | 38 | SP | 327324128 |  | Opěrné zdi a valy z betonu železového odolný proti agresivnímu prostředí tř. C 30/37 | m3 | 15.66 | 0 | 15.66 | 0 | 0 | 2.4533 | 38.4185 |  | 0 | 21 | 0 | 0 |  | 01 | 003
[5 empty] | 39 | SP | 327351211 |  | Bednění opěrných zdí a valů svislých i skloněných, výšky do 20 m zřízení | m2 | 37.5 | 0 | 37.5 | 0 | 0 | 0.00237 | 0.088875 |  | 0 | 21 | 0 | 0 |  | 01 | 003
[5 empty] | 40 | SP | 327351221 |  | Bednění opěrných zdí a valů svislých i skloněných, výšky do 20 m odstranění | m2 | 37.5 | 0 | 37.5 | 0 | 0 |  | 0 |  | 0 | 21 | 0 | 0 |  | 01 | 003
[5 empty] | 41 | SP | 327361006 |  | Výztuž opěrných zdí a valů průměru do 12 mm, z oceli 10 505 (R) nebo BSt 500 | t | 1.39 | 0 | 1.39 | 0 | 0 | 1.0433 | 1.4502 |  | 0 | 21 | 0 | 0 |  | 01 | 003
[5 empty] | 42 | SP | 327361016 |  | Výztuž opěrných zdí a valů průměru nad 12 mm z oceli 10 505 (R) nebo BSt 500 | t | 1.036 | 0 | 1.036 | 0 | 0 | 1.0539 | 1.0918 |  | 0 | 21 | 0 | 0 |  | 01 | 003
_
[9 empty] | 004: Vodorovné konstrukce | [5 empty] | 0 |  | 8.5948 |  | 0 | _ | 0 | 0
[5 empty] | 43 | SP | 451315114 |  | Podkladní a výplňové vrstvy z betonu prostého tloušťky do 100 mm, z betonu C 12/15 | m2 | 37.7 | 0 | 37.7 | 0 | 0 | 0.22798 | 8.5948 |  | 0 | 21 | 0 | 0 |  | 01 | 004
_
[9 empty] | 005: Komunikace | [5 empty] | 0 |  | 89.9638 |  | 0 | _ | 0 | 0
[5 empty] | 44 | SP | 564851111 |  | Podklad ze štěrkodrtě ŠD s rozprostřením a zhutněním, po zhutnění tl 150 mm | m2 | 226 | 0 | 226 | 0 | 0 | 0.27994 | 63.2664 |  | 0 | 21 | 0 | 0 |  | 01 | 005
[5 empty] | 45 | SP | 565135121 |  | Asfaltový beton vrstva podkladní ACP 16 (obalované kamenivo střednězrnné - OKS) s rozprostřením a zhutněním v pruhušířky přes 3 m, po zhutnění tl 50 mm | m2 | 113 | 0 | 113 | 0 | 0 | 0.13188 | 14.9024 |  | 0 | 21 | 0 | 0 |  | 01 | 005
[5 empty] | 46 | SP | 573191111 |  | Postřik infiltrační kationaktivní emulzí v množství 1,00 kg/m2 | m2 | 113 | 0 | 113 | 0 | 0 | 0.00034 | 0.03842 |  | 0 | 21 | 0 | 0 |  | 01 | 005
[5 empty] | 47 | SP | 573231106 |  | Postřik spojovací PS bez posypu kamenivem ze silniční emulze v množství 0,30 kg/m2 | m2 | 113 | 0 | 113 | 0 | 0 | 0.00031 | 0.03503 |  | 0 | 21 | 0 | 0 |  | 01 | 005
[5 empty] | 48 | SP | 577134121 |  | Asfaltový beton vrstva obrusná ACO 11 (ABS) s rozprostřením a zhutněnímz nemodifikovaného asfaltu v pruhu šířky přes 3 m tř. I, po zhutnění tl 40 mm | m2 | 113 | 0 | 113 | 0 | 0 | 0.10373 | 11.7215 |  | 0 | 21 | 0 | 0 |  | 01 | 005
_
[9 empty] | 009: Ostatní konstrukce a práce | [5 empty] | 0 |  | 2.8664 |  | 1.728 | _ | 0 | 0
[5 empty] | 49 | SP | 911331141 |  | Silniční svodidlo s osazením sloupků zaberaněním ocelové úroveň zádržnosti H2 vzdálenosti sloupků do 2 m jednostranné | m | 16.86 | 0 | 16.86 | 0 | 0 | 0.0306 | 0.51592 |  | 0 | 21 | 0 | 0 |  | 01 | 009
[5 empty] | 50 | SP | 911331411 |  | Silniční svodidlo s osazením sloupků zaberaněním ocelové náběh jednostranný, délky do 4 m | m | 4 | 0 | 4 | 0 | 0 | 0.0396 | 0.1584 |  | 0 | 21 | 0 | 0 |  | 01 | 009
[5 empty] | 51 | SP | 911334122 |  | Zábradelní svodidla ocelová s osazením sloupků kotvením do římsy, se svodnicí úrovně zádržnosti H2 s výplní ze svislých tyčí | m | 30.94 | 0 | 30.94 | 0 | 0 | 0.07055 | 2.1828 |  | 0 | 21 | 0 | 0 |  | 01 | 009
[5 empty] | 52 | SP | 966076141 |  | Odstranění ocelového svodidla vcelku | m | 32 | 0 | 32 | 0 | 0 | 0.00029 | 0.00928 | 0.054 | 1.728 | 21 | 0 | 0 |  | 01 | 009
_
[9 empty] | 099: Přesun hmot HSV | [5 empty] | 0 |  | 0 |  | 0 | _ | 0 | 0
[5 empty] | 53 | SP | 997221551 |  | Vodorovná doprava suti bez naložení, ale se složením a s hrubým urovnáním ze sypkých materiálů, na vzdálenost do 1 km | t | 32.77 | 0 | 32.77 | 0 | 0 |  | 0 |  | 0 | 21 | 0 | 0 |  | 01 | 099
[5 empty] | 54 | SP | 997221559 |  | Vodorovná doprava suti bez naložení, ale se složením a s hrubým urovnáním. Příplatek k ceně za každý další i započatý 1 km přes 1 km | t | 360.47 | 0 | 360.47 | 0 | 0 |  | 0 |  | 0 | 21 | 0 | 0 |  | 01 | 099
[5 empty] | 55 | SP | 997221571 |  | Vodorovná doprava vybouraných hmot bez naložení, ale se složením a s hrubým urovnáním na vzdálenost do 1 km | t | 49.753 | 0 | 49.753 | 0 | 0 |  | 0 |  | 0 | 21 | 0 | 0 |  | 01 | 099
[5 empty] | 56 | SP | 997221579 |  | Vodorovná doprava vybouraných hmot bez naložení, ale se složením a s hrubým urovnáním. Příplatek k ceně za každý další i započatý 1 km přes 1 km | t | 547.283 | 0 | 547.283 | 0 | 0 |  | 0 |  | 0 | 21 | 0 | 0 |  | 01 | 099
[5 empty] | 57 | SP | 997221825 |  | Poplatek za uložení stavebního odpadu na skládce (skládkovné) z armovaného betonu zatříděného do Katalogu odpadů pod kódem 170 101 | t | 48.025 | 0 | 48.025 | 0 | 0 |  | 0 |  | 0 | 21 | 0 | 0 |  | 01 | 099
[5 empty] | 58 | SP | 997221855 |  | Poplatek za uložení stavebního odpadu na skládce (skládkovné) zeminy a kameniva zatříděného do Katalogu odpadů pod kódem 170 504 | t | 32.77 | 0 | 32.77 | 0 | 0 |  | 0 |  | 0 | 21 | 0 | 0 |  | 01 | 099
[5 empty] | 59 | SP | 998225111 |  | Přesun hmot pro komunikace s krytem z kameniva, monolitickým betonovým nebo živičným dopravní zvdálenost do 200 m jakékoliv délky objektu | t | 56.333 | 0 | 56.333 | 0 | 0 |  | 0 |  | 0 | 21 | 0 | 0 |  | 01 | 099
_
[9 empty] | 711: Izolace proti vodě a vlhkosti | [5 empty] | 0 |  | 0.066625 |  | 0 | _ | 0 | 0
[5 empty] | 60 | SP | 711112001 |  | Provedení izolace proti zemní vlhkosti natěradly a tmely za studena na ploše svislé s nátěrem penetračním | m2 | 53.3 | 0 | 53.3 | 0 | 0 |  | 0 |  | 0 | 21 | 0 | 0 |  | 01 | 711
[5 empty] | 61 | H | 11163150 |  | lak asfaltový penetrační | t | 0.018655 | 0 | 0.018655 | 0 | 0 | 1 | 0.018655 |  | 0 | 21 | 0 | 0 |  | 01 | 711
[5 empty] | 62 | SP | 711112002 |  | Provedení izolace proti zemní vlhkosti natěradly a tmely za studena na ploše svislé s nátěrem lakem asfaltovým | m2 | 106.6 | 0 | 106.6 | 0 | 0 |  | 0 |  | 0 | 21 | 0 | 0 |  | 01 | 711
[5 empty] | 63 | H | 11163152 |  | lak asfaltový izolační | t | 0.04797 | 0 | 0.04797 | 0 | 0 | 1 | 0.04797 |  | 0 | 21 | 0 | 0 |  | 01 | 711
[5 empty] | 64 | SP | 998711101 |  | Přesun hmot tonážní pro izolace proti vodě, vlhkosti a plynům stanovený z hmotnosti přesunovaného materiálu vodorovná dopravní zvdálenostdo 50 m v objektech výšky do 6 m | t | 0.066625 | 0 | 0.066625 | 0 | 0 |  | 0 |  | 0 | 21 | 0 | 0 |  | 01 | 711
_
_
[9 empty] | VON: Vedlejší a ostatní náklady | [5 empty] | 0 |  | 0 |  | 0 | _ | 0 | 0
[9 empty] | V01: Průzkumné, geodetické a projektové práce | [5 empty] | 0 |  | 0 |  | 0 | _ | 0 | 0
[5 empty] | 1 | ON | 012103000 |  | Geodetické práce před výstavbou | kpl | 1 | 0 | 1 | 0 | 0 |  | 0 |  | 0 | 21 | 0 | 0 |  | VON | V01
[5 empty] | 2 | ON | 012203000 |  | Geodetické práce při provádění stavby | kpl | 1 | 0 | 1 | 0 | 0 |  | 0 |  | 0 | 21 | 0 | 0 |  | VON | V01
[5 empty] | 3 | ON | 012303000 |  | Geodetické práce po výstavbě | kpl | 1 | 0 | 1 | 0 | 0 |  | 0 |  | 0 | 21 | 0 | 0 |  | VON | V01
[5 empty] | 4 | ON | 013203001 |  | Fotodokumentace stavby | kpl | 1 | 0 | 1 | 0 | 0 |  | 0 |  | 0 | 21 | 0 | 0 |  | VON | V01
[5 empty] | 5 | ON | 013203002 |  | Pasportizace staveb a pozemků dotčených výstavbou | kpl | 1 | 0 | 1 | 0 | 0 |  | 0 |  | 0 | 21 | 0 | 0 |  | VON | V01
[5 empty] | 6 | ON | 013244000 |  | Dokumentace pro provádění stavby | kpl | 1 | 0 | 1 | 0 | 0 |  | 0 |  | 0 | 21 | 0 | 0 |  | VON | V01
[5 empty] | 7 | ON | 013254000 |  | Dokumentace skutečného provedení stavby | kpl | 1 | 0 | 1 | 0 | 0 |  | 0 |  | 0 | 21 | 0 | 0 |  | VON | V01
_
[9 empty] | V03: Zařízení staveniště | [5 empty] | 0 |  | 0 |  | 0 | _ | 0 | 0
[5 empty] | 8 | ON | 030001000 |  | Zařízení staveniště | kpl | 1 | 0 | 1 | 0 | 0 |  | 0 |  | 0 | 21 | 0 | 0 |  | VON | V03
[5 empty] | 9 | ON | 034303000 |  | Dopravní značení na staveništi | kpl | 1 | 0 | 1 | 0 | 0 |  | 0 |  | 0 | 21 | 0 | 0 |  | VON | V03
_
[9 empty] | V04: Inženýrská činnost | [5 empty] | 0 |  | 0 |  | 0 | _ | 0 | 0
[5 empty] | 10 | ON | 043002000 |  | Zkoušky a ostatní měření | kpl | 1 | 0 | 1 | 0 | 0 |  | 0 |  | 0 | 21 | 0 | 0 |  | VON | V04
_
_
_