## ROZPIS
Položkový rozpis
Název stavby : |  | U STADIONU, ÚSTÍ NAD LABEM
Název SO : |  | PLYN PŘÍPOJKA (PRO BEACHVOLEJBAL)
Datum zpracování : |  | 2019-05-14
Poř. |  |  |  |  | cena jednotka | náklady celkem
číslo | Číslo |  | měrná
pol. | položky | Název položky | jednotka | množství
HSV
KATALOG | 001 | ZEMNÍ PRÁCE
ODDÍL | 12000 | ODKOPÁVKY A PROKOPÁVKY
1/P | 120001101 | PŘÍPL ZTÍŽENÍ VYKOP VEDENÍ PODZEMNÍ | M3 | 11.2 |  | 0
0,80*1,00*5,00
2,00*2,00*1,80
SOUČET ODDÍL | [5 empty] | 0
ODDÍL | 13000 | HLOUBENÉ VYKOPÁVKY
2/P | 131203101 | HLOUBENÍ JAM SOUDRŽ HOR 3 RUČNĚ | M3 | 7.2 |  | 0
2,00*2,00*1,80
3/P | 131203109 | PŘÍPL LEPIVOST HLOUB JAM HOR 3 RUČNĚ | M3 | 7.2 |  | 0
4/P | 132202201 | HLOUB RÝH Š 0,80 M SOUDRŽ HOR 3 RUČNĚ | M3 | 13.6 |  | 0
0,80*1,00*5,00
0,80*1,2*10,00
5/P | 132202209 | PŘÍPLATEK ZA LEPIVOST 3 HOR | M3 | 13.6 |  | 0
4,0+9,6
6/A | 132200001 | ZABEZPEČENÍ VÝKOPU | KPL | 1 |  | 0
SOUČET ODDÍL | [5 empty] | 0
ODDÍL | 16000 | PŘEMÍSTĚNÍ VÝKOPU
7/P | 167101101 | NAKLÁDÁNÍ VÝKOPKU | M3 | 6.4 |  | 0
8/P | 162601102 | VODOROVNÉ PŘEM.VÝK/SYP DO 5000M 1-4 | M3 | 6.4 |  | 0
SOUČET ODDÍL | [5 empty] | 0
ODDÍL | 17000 | KONSTRUKCE ZEMIN
9/P | 174101101 | ZÁSYP ZHUTNĚNÝ | M3 | 15.2 |  | 0
Poř. |  |  |  |  | cena jednotka | náklady celkem
číslo | Číslo |  | měrná
pol. | položky | Název položky | jednotka | množství
0,60*0,80*5,00
0,80*0,80*10,00
2,00*1,60*2,00
10/P | 451573111 | PODSYP, OBSYP ZE ŠTĚRKOPÍSKU | M3 | 6.4 |  | 0
0,40*0,80*15,00
0,40*2,00*2,00
11/P | 171201201 | ULOŽENÍ SYPANINY NA SKLÁDKU | M3 | 6.4 |  | 0
12/S | 171201211 | SKLÁDKOVNÉ ZEMINA | T | 10.688 |  | 0
1M3 1,67T 6,40*1,67 10,688
SOUČET ODDÍL | [5 empty] | 0
SOUČET 001 ZEMNÍ PRÁCE | [5 empty] | 0
KATALOG | 14 | OPRAVY A ÚDRŽBA
ODDÍL | 95000 | RŮZ. DOKONČOVACÍ KONTR. A PRÁCE
13/P | 952178350 | MÍSTNÍ ŠETŘENÍ | KUS | 1 |  | 0
14/P | 952179640 | MIMOSTAVENIŠTNÍ DOPRAVA | KM | 80 |  | 0
15/P | 952990180 | POMOCNÉ A PŘÍPRAVNÉ PRÁCE | NH | 13.5 |  | 0
4,50*3
SOUČET ODDÍL | [5 empty] | 0
ODDÍL | 99000 | PŘESUN HMOT
16/P | 999281111 | PŘESUN | KUS | 1 |  | 0
SOUČET ODDÍL | [5 empty] | 0
SOUČET 014 OPRAVY A ÚDRŽBA | [5 empty] | 0
KATALOG | 221 | KOMUNIKACE POZEMNÍ
ODDÍL | 56000 | PODKLAD. VRSTVY POZEM. KOMUNIK.
17/P | 564732111 | PODKL VIBROVANÝ ŠTĚRK VŠ TL 100MM | M2 | 8 |  | 0
0,80*5,00
2,00*2,00
18/P | 567114111 | PODKL BETON TŘ PBI TL 100MM | M2 | 8 |  | 0
0,80*5,00
2,00*2,00
Poř. |  |  |  |  | cena jednotka | náklady celkem
číslo | Číslo |  | měrná
pol. | položky | Název položky | jednotka | množství
SOUČET ODDÍL | [5 empty] | 0
ODDÍL | 57000 | KRYTY PPOZEM.KOMUNIK.Z KAM.ŽIV.
19/P | 576156311 | ASF KOV PODKL TL60- | M2 | 8 |  | 0
20/P | 577154111 | ASF BET OBRUS ACO11 I TL 60MM | M2 | 8 |  | 0
SOUČET ODDÍL | [5 empty] | 0
ODDÍL | 91000 | DOKON.KONSTR.A PRÁCE POZ.KOM.
21/P | 913111115 | MTŽ+DMTŽ DOČAS ZNAČEK | KUS | 26 |  | 0
LEVÁ 13
PRAVÁ 13
22/M | 553554140 | DOPR. ZNAČKA A15 | KUS | 1 |  | 0
23/M | 553554080 | DOPR. ZNAČKA B28 | KUS | 2 |  | 0
24/M | 553554111 | JEDNOSTRANNÉ SMĚROVÉ DESKY | KUS | 10 |  | 0
25/M | 553560100 | PATKY, STOJKY, ÚCHYTY - PRO DOČ. DOPR. ZN | KPL | 13 |  | 0
SOUČET ODDÍL | [5 empty] | 0
ODDÍL | 99000 | PŘESUN HMOT
26/P | 998223911 | PŘESUN POZEM KOMUNIKACE | T | 6.368 |  | 0
SOUČET ODDÍL | [5 empty] | 0
ODDÍL | 11000 | PŘÍPRAVNÉ A PŘIDRUŽENÉ PRÁCE
27/P | 113107142 | ODSTRAŇ ŽIVICE DO 10CM | M2 | 8 |  | 0
0,80*5,00*2,00*2,00
28/P | 113107135 | ODSTRAŇ PODKLAD-50M2 BETON+SÍŤ 10CM | M2 | 8 |  | 0
5,00*0,8*2,0*2,0
SOUČET ODDÍL | [5 empty] | 0
ODDÍL | 91000 | DOKON.KONSTR. A PRÁCE POZ.KOM.
29/P | 919735112 | ŘEZÁNÍ ŽIVIČ KRYTU TL 5-10CM | M | 15 |  | 0
5,0+5,0+1,0+2,0+2,0
30/P | 919735122 | ŘEZÁNÍ BETON KRYTU TL 50-100 MM | M | 15 |  | 0
SOUČET ODDÍL | [5 empty] | 0
ODDÍL | 99000 | PŘESUN HMOT
Poř. |  |  |  |  | cena jednotka | náklady celkem
číslo | Číslo |  | měrná
pol. | položky | Název položky | jednotka | množství
31/P | 997221612 | NAKLÁDÁNÍ DOPRAV PROSTŘ VYBOUR HMOT | T | 3.704 |  | 0
32/P | 997221571 | VODOR DOPRAVA VYBOUR HMOT -1KM | T | 3.704 |  | 0
33/P | 997221579 | PŘÍPL ZA DALŠÍ 3KM | T | 3.704 |  | 0
34/P | 997221825 | SKLÁDKOVNÉ ŽELEZOBETON | T | 1.944 |  | 0
35/P | 997221845 | SKLÁDKOVNÉ ASFALTOVÉ POVRCHY | T | 1.765 |  | 0
SOUČET ODDÍL | [5 empty] | 0
SOUČET 221 KOMUNIKACE POZEMNÍ | [5 empty] | 0
MONTÁŽE
KATALOG | 155 | ELEKTROMONTÁŽE
ODDÍL | 21003 | TRAKČ.VED.PRŮMYSL.DRÁHY-JEŘÁBY
36/A | 210039491 | PŘESUNUTÍ TROLEJÍ NA DOČASNÉ MÍSTO A ZPĚT | KPL | 1 |  | 0
SUBDODÁVKA 1
SOUČET ODDÍL | [5 empty] | 0
SOUČET 155 ELEKTROMONTÁŽE M 21 | [5 empty] | 0
PŘÍRÁŽKY K MONTÁŽNÍMU KATALOGU: 155 PPV |  |  | % | 3.8 |  | 0
SOUČET KATALOG 155 VČ. PŘIRÁŽEK | [5 empty] | 0
KATALOG | 157 | MONTÁŽE POTRUBÍ
ODDÍL | 23004 | TRUBNÍ DÍLY ZÁVITOVÉ
37/P | 230040013 | MTŽ TRUBNÍ DÍL ZÁVITOVÝ 4" | KUS | 1 |  | 0
38/P | 734292780 | KUL KOH VNIT ZÁV G 4" | KUS | 1 |  | 0
SOUČET ODDÍL | [5 empty] | 0
ODDÍL | 23012 | OSTATNÍ PRÁCE
39/P | 230122418 | ULOŽENÍ+DOD SIGNAL VODIČ | M | 18 |  | 0
40/P | 230122534 | ULOŽENÍ+DOD VÝSTR.FOLIE 320 PLYN | M | 15 |  | 0
41/P | 723190907 | ODVZDUŠNĚNÍ+NAPUŠTĚNÍ PLYN POTRUBÍ | M | 18 |  | 0
42/P | 230120046 | ČIŠTĚNÍ POTRUBÍ PROFUK/PLACH DN 100 | M | 18 |  | 0
43/A | 230122685 | OSAZ.+DOD PILÍŘ PLYN 2150/1750/750 (STAVEBNĚ) | KPL | 1 |  | 0
Poř. |  |  |  |  | cena jednotka | náklady celkem
číslo | Číslo |  | měrná
pol. | položky | Název položky | jednotka | množství
SOUČET ODDÍL | [5 empty] | 0
ODDÍL | 23018 | POTRUBÍ Z PLASTICKÝCH HMOT
44/P | 230180028 | MTŽ POTRUBÍ PLAST PE/PP 110X6,3 | M | 18 |  | 0
45/M | 286135000 | POTRUBÍ PLYNOVODNÍ PE100 PE110/6,3 RC | M | 18 |  | 0
46/M | 286135432 | CHRÁNIČKA PE 225 | M | 7 |  | 0
SOUČET ODDÍL | [5 empty] | 0
ODDÍL | 23020 | PLYNOVOD.PŘÍPOJKY
47/A | 230202674 | NÁVRATKA ODBOČKY DN 100 Z NTL 300 OC | KPL | 1 |  | 0
| OBSAHUJE | ODPR HODINY 2*4,0*0,980
CESTOVNÉ 2*5,0*290
DOPRAVA 19KČ*378
NAVRTÁV ZAŘÍZENÍ 1*5000
T KUS 100 (SPECIÁL) 3825
F1 GRIDSERVICES |  | P. PIŠTĚK (739539015)
SOUČET ODDÍL | [5 empty] | 0
ODDÍL | 23023 | TLAKOVÉ ZKOUŠKY A ČIŠTĚNÍ
48/P | 230230018 | TLAK ZKOUŠKA DN 100 | M | 18 |  | 0
49/P | 230125960 | REVIZE PLYNU | USE | 1 |  | 0
SOUČET ODDÍL | [5 empty] | 0
SOUČET 157 MONTÁŽE POTRUBÍ | [5 empty] | 0
PŘIRÁŽKY K MONTÁŽNÍMU KATALOGU 157 PPV |  |  | % | 5,8 | 0 | 0
SOUČET KATALOG VČ. PŘIRÁŽEK | [5 empty] | 0
SOUČET OBJEKT | [5 empty] | 0
REKAPITULACE OBJEKTU
KATALOG | 001 | ZEMNÍ PRÁCE |  |  |  | 0
KATALOG | 014 | OPRAVY A ÚDRŽBA |  |  |  | 0
KATALOG | 155 | ELEKTROMONTÁŽE |  |  |  | 0
KATALOG | 157 | MONTÁŽE POTRUBÍ |  |  |  | 0
KATALOG | 221 | KOMUNIKACE POZEMNÍ |  |  |  | 0
CELKEM | [5 empty] | 0
PŘIRÁŽKY OBJEKTU
ČÍSLO |  |  |  |  | PROCENTO | VÝPOČET
01 | OSTATNÍ VLIVY |  |  |  | 0.8 | 0
02 | VEDLEJŠÍ ROZPOČTOVÉ NÁKLADY |  |  |  | 3.2 | 0
03 | OPRAVY, ÚDRŽBA, ADAPTACE APOD. |  |  |  | 1.88 | 0
04 | PRÁCE ZA PROVOZU |  |  |  | 4 | 0
CELKEM | [5 empty] | 0
CELKEM OBJEKT
CENA BEZ DPH | [5 empty] | 0
DPH 21% | [5 empty] | 0
CENA VČETNĚ DPH | [5 empty] | 0