## Rekapitulace stavby
Export Komplet | [27 empty] | 2.0 | ZAMOK |  |  |  |  | False | False | {49bf9122-0109-408e-9bfe-f92fbcc85944}
[33 empty] | 0,01 | 21
[33 empty] | 0,01 | 15
|  | REKAPITULACE STAVBY | [17 empty] | v --- níže se nacházejí doplnkové a pomocné údaje k sestavám --- v | [11 empty] | Návod na vyplnění | 0,001
|  | Kód: |  |  |  |  | 99237/300 | [24 empty] | Měnit lze pouze buňky se žlutým podbarvením! 1) na prvním listu Rekapitulace stavby vyplňte v sestavě a) Souhrnný list - údaje o Uchazeči (přenesou se do ostatních sestav i v jiných listech) b) Rekapitulace objektů - potřebné Ostatní náklady 2) na vybraných listech vyplňte v sestavě a) Krycí list - údaje o Uchazeči, pokud se liší od údajů o Uchazeči na Souhrnném listu (údaje se přenesou do ostatních sestav v daném listu) b) Rekapitulace rozpočtu - potřebné Ostatní náklady c) Celkové náklady za stavbu - ceny u položek - množství, pokud má žluté podbarvení - a v případě potřeby poznámku (ta je ve skrytém sloupci) | 0,01
|  | Stavba: |  |  |  |  | Rekonstrukce kotelny a topného systému Domov důchodců, Velké Březno | [25 empty] | 0,01
|  | KSO: | [13 empty] | CC-CZ: | [16 empty] | 0,01
|  | Místo: |  |  |  |  | Domov důchodců, Velké Březno | [8 empty] | Datum: | [16 empty] | 0,01
0,01
|  | Zadavatel: | [13 empty] | IČ: | [16 empty] | 0,01
|  |  | Statutární město Ústí nad Labem, Magistrát města | [12 empty] | DIČ: | [16 empty] | 0,01
0,01
|  | Uchazeč: | [13 empty] | IČ: |  | Vyplň údaj | [14 empty] | 0,01
|  |  | Vyplň údaj | [12 empty] | DIČ: |  | Vyplň údaj | [14 empty] | 0,01
False
|  | Projektant: | [13 empty] | IČ: | [16 empty] | False
|  |  | Intecon spol. s.r.o. | [12 empty] | DIČ: | [16 empty] | True
0,01
|  | Zpracovatel: | [13 empty] | IČ: | [16 empty] | 0,01
|  |  | Intecon spol. s.r.o. | [12 empty] | DIČ: | [16 empty] | False
Poznámka:
|  | Cena bez DPH | [13 empty] | 0
[8 empty] | Sazba daně |  |  | Základ daně |  |  |  |  | Výše daně
|  | DPH |  | základní |  |  |  | 21% |  |  | 0 |  |  |  |  | 0
|  |  |  | snížená |  |  |  | 15% |  |  | 0 |  |  |  |  | 0
|  |  |  | zákl. přenesená |  |  |  | 21% |  |  | 0 |  |  |  |  | 0
|  |  |  | sníž. přenesená |  |  |  | 15% |  |  | 0 |  |  |  |  | 0
|  |  |  | nulová |  |  |  | 0% |  |  | 0 |  |  |  |  | 0
|  | Cena s DPH | [6 empty] | v |  |  | CZK |  |  |  | 0
|  | Projektant | [11 empty] | Zpracovatel
|  | Datum a podpis: | [7 empty] | Razítko |  |  |  | Datum a podpis: |  |  | Razítko
|  | Objednavatel | [11 empty] | Uchazeč
|  | Datum a podpis: | [7 empty] | Razítko |  |  |  | Datum a podpis: |  |  | Razítko
REKAPITULACE OBJEKTŮ STAVBY A SOUPISŮ PRACÍ
| Kód: | [6 empty] | 99237/300
| Stavba: | [6 empty] | Rekonstrukce kotelny a topného systému Domov důchodců, Velké Březno
| Místo: | [6 empty] | Domov důchodců, Velké Březno | [6 empty] | Datum:
| Zadavatel: | [6 empty] | Statutární město Ústí nad Labem, Magistrát města | [6 empty] | Projektant: |  | Intecon spol. s.r.o. |  |  | Informatívní údaje z listů zakázek
| Uchazeč: | [13 empty] | Zpracovatel: |  | Intecon spol. s.r.o.
| Kód |  |  |  | Popis | [7 empty] | Cena bez DPH [CZK] |  |  |  |  | Cena s DPH [CZK] | Typ | z toho Ostat. náklady [CZK] | DPH [CZK] | Normohodiny [h] | DPH základní [CZK] | DPH snížená [CZK] | DPH základní přenesená [CZK] | DPH snížená přenesená [CZK] | Základna DPH základní | Základna DPH snížená | Základna DPH zákl. přenesená | Základna DPH sníž. přenesená | Základna DPH nulová
| Náklady z rozpočtů | [11 empty] | 0 |  |  |  |  | 0 |  | 0 | 0 | 0 | 0 | 0 | 0 | 0 | 0 | 0 | 0 | 0 | 0 |  | D | 0 | ###NOIMPORT### | IMPORT | {49bf9122-0109-408e-9bfe-f92fbcc85944} | {00000000-0000-0000-0000-000000000000}
/ |  | D.1.1 |  |  |  | Architektonicko stavební řešení | [6 empty] | 0 |  |  |  |  | 0 | STA | 0 | 0 | 0 | 0 | 0 | 0 | 0 | 0 | 0 | 0 | 0 | 0 |  |  | 1 |  | IMPORT | {e1fa7f29-139d-424f-81ec-3109334555bf} | {49bf9122-0109-408e-9bfe-f92fbcc85944} | 2
/ |  | D.1.1.4.b |  |  |  | Zařízení vzduchotechniky | [6 empty] | 0 |  |  |  |  | 0 | STA | 0 | 0 | 0 | 0 | 0 | 0 | 0 | 0 | 0 | 0 | 0 | 0 |  |  | 1 |  | IMPORT | {7c5cf06f-2d44-47e4-ad3a-a7846950189b} | {49bf9122-0109-408e-9bfe-f92fbcc85944} | 2
/ |  | D.1.1.4.d |  |  |  | Zařízení měření a regulace | [6 empty] | 0 |  |  |  |  | 0 | STA | 0 | 0 | 0 | 0 | 0 | 0 | 0 | 0 | 0 | 0 | 0 | 0 |  |  | 1 |  | IMPORT | {127f8a49-1a39-4f94-b5f5-789074c2417f} | {49bf9122-0109-408e-9bfe-f92fbcc85944} | 2
/ |  | D.1.1.4.e |  |  |  | Zařízení silnoproudé elektrotechniky a osvětlení | [6 empty] | 0 |  |  |  |  | 0 | STA | 0 | 0 | 0 | 0 | 0 | 0 | 0 | 0 | 0 | 0 | 0 | 0 |  |  | 1 |  | IMPORT | {3ed6f526-8f44-4258-b386-d6ae6a49803c} | {49bf9122-0109-408e-9bfe-f92fbcc85944} | 2
/ |  | D.1.1.4a |  |  |  | Zařízení pro vytápění | [6 empty] | 0 |  |  |  |  | 0 | STA | 0 | 0 | 0 | 0 | 0 | 0 | 0 | 0 | 0 | 0 | 0 | 0 |  |  | 1 |  | IMPORT | {ab5e7813-7115-49c1-ba49-78422746d1c2} | {49bf9122-0109-408e-9bfe-f92fbcc85944} | 2
/ |  | D.1.4.a |  |  |  | Zařízení zdravotechniky | [6 empty] | 0 |  |  |  |  | 0 | STA | 0 | 0 | 0 | 0 | 0 | 0 | 0 | 0 | 0 | 0 | 0 | 0 |  |  | 1 |  | IMPORT | {47a6f47d-e2a0-4f23-803e-68fa40f3bc51} | {49bf9122-0109-408e-9bfe-f92fbcc85944} | 2
/ |  | VRN |  |  |  | Vedlejší rozpočtové náklady | [6 empty] | 0 |  |  |  |  | 0 | STA | 0 | 0 | 0 | 0 | 0 | 0 | 0 | 0 | 0 | 0 | 0 | 0 |  |  | 1 |  | IMPORT | {41ec3209-0515-49a7-a634-b4ce0b17f70f} | {49bf9122-0109-408e-9bfe-f92fbcc85944} | 2

## D.1.1 - Architektonicko s...
{e1fa7f29-139d-424f-81ec-3109334555bf}
2
| KRYCÍ LIST SOUPISU PRACÍ | [7 empty] | v --- níže se nacházejí doplnkové a pomocné údaje k sestavám --- v | [8 empty] | False
Stavba:
Rekonstrukce kotelny a topného systému Domov důchodců, Velké Březno
Objekt:
D.1.1 - Architektonicko stavební řešení
| KSO: |  |  |  |  | CC-CZ:
| Místo: |  | Domov důchodců, Velké Březno |  |  | Datum: | 0
| Zadavatel: |  |  |  |  | IČ:
|  | Statutární město Ústí nad Labem |  |  |  | DIČ:
| Uchazeč: |  |  |  |  | IČ: | Vyplň údaj
|  | Vyplň údaj |  |  |  | DIČ: | Vyplň údaj
| Projektant: |  |  |  |  | IČ: | 25016911
|  | INTECON spol. s r.o., Ústí nad Labem |  |  |  | DIČ:
| Zpracovatel: |  |  |  |  | IČ: | 25016911
|  | INTECON spol. s r.o., Ústí nad Labem |  |  |  | DIČ:
Poznámka:
| Cena bez DPH | [5 empty] | 0
|  |  | Základ daně |  |  | Sazba daně | Výše daně
| DPH | základní | 0 |  |  | 21% | 0
|  | snížená | 0 |  |  | 15% | 0
|  | zákl. přenesená | 0 |  |  | 21% | 0
|  | sníž. přenesená | 0 |  |  | 15% | 0
|  | nulová | 0 |  |  | 0% | 0
| Cena s DPH |  |  | v | CZK |  | 0
| Projektant |  |  | Zpracovatel
| Datum a podpis: |  | Razítko | Datum a podpis: |  |  | Razítko
| Objednavatel |  |  | Uchazeč
| Datum a podpis: |  | Razítko | Datum a podpis: |  |  | Razítko
REKAPITULACE ČLENĚNÍ SOUPISU PRACÍ
Stavba:
Rekonstrukce kotelny a topného systému Domov důchodců, Velké Březno
Objekt:
D.1.1 - Architektonicko stavební řešení
Místo: |  |  | Domov důchodců, Velké Březno |  |  | Datum: | 0
Zadavatel: |  |  | Statutární město Ústí nad Labem |  |  | Projektant: | INTECON spol. s r.o., Ústí nad Labem
Uchazeč: |  |  | Vyplň údaj |  |  | Zpracovatel: | INTECON spol. s r.o., Ústí nad Labem
Kód dílu - Popis | [6 empty] | Cena celkem [CZK]
Náklady ze soupisu prací | [6 empty] | 0 | [11 empty] | -1
| HSV - Práce a dodávky HSV | [5 empty] | 0
| 3 - Svislé a kompletní konstrukce | [5 empty] | 0
| 6 - Úpravy povrchů, podlahy a osazování výplní | [5 empty] | 0
| 9 - Ostatní konstrukce a práce, bourání | [5 empty] | 0
| 997 - Přesun sutě | [5 empty] | 0
| 998 - Přesun hmot | [5 empty] | 0
| PSV - Práce a dodávky PSV | [5 empty] | 0
| 766 - Konstrukce truhlářské | [5 empty] | 0
| 767 - Konstrukce zámečnické | [5 empty] | 0
| 771 - Podlahy z dlaždic | [5 empty] | 0
| 783 - Dokončovací práce - nátěry | [5 empty] | 0
| 784 - Dokončovací práce - malby a tapety | [5 empty] | 0
| 789 - Povrchové úpravy ocelových konstrukcí a technologických zařízení | [5 empty] | 0
SOUPIS PRACÍ
Stavba:
Rekonstrukce kotelny a topného systému Domov důchodců, Velké Březno
Objekt:
D.1.1 - Architektonicko stavební řešení
Místo: |  |  | Domov důchodců, Velké Březno |  |  | Datum: | 0
Zadavatel: |  |  | Statutární město Ústí nad Labem |  |  | Projektant: | INTECON spol. s r.o., Ústí nad Labem
Uchazeč: |  |  | Vyplň údaj |  |  | Zpracovatel: | INTECON spol. s r.o., Ústí nad Labem
PČ | Typ | Kód | Popis | MJ | Množství | J.cena [CZK] | Cena celkem [CZK] | Cenová soustava |  | DPH | J. Nh [h] | Nh celkem [h] | J. hmotnost [t] | Hmotnost celkem [t] | J. suť [t] | Suť Celkem [t]
Náklady soupisu celkem | [6 empty] | 0 |  |  |  |  | 0 |  | 1.4878 |  | 1.2348 |  | D | -1 | [10 empty] | 0
| D | HSV | Práce a dodávky HSV |  |  |  | 0 |  |  |  |  | 0 |  | 0.82942 |  | 1.1138 | 1 | D | 0 |  |  |  | ROZPOCET | [6 empty] | 0
| D | 3 | Svislé a kompletní konstrukce |  |  |  | 0 |  |  |  |  | 0 |  | 0.4603 |  | 0 | 1 | D | 1 |  |  |  | ROZPOCET | [6 empty] | 0
1 | K | 317941123 | Osazování ocelových válcovaných nosníků na zdivu I nebo IE nebo U nebo UE nebo L č. 14 až 22 nebo výšky do 220 mm | t | 0.12 |  | 0 | CS ÚRS 2019 01 |  | základní |  | 0 | 0.01709 | 0.0020508 | 0 | 0 | 4 | K | 2 |  |  |  | ROZPOCET | 0 | 0 | 0 | 0 | 0 | 1 | 0 | 4 | -879555469
| VV |  | 6*1,4*0,0143 |  | 0.12 | [12 empty] | VV | 2 | 2 | True | 1 | ROZPOCET
2 | M | 13010716 | ocel profilová IPN 140 jakost 11 375 | t | 0.12 |  | 0 | CS ÚRS 2019 01 |  | základní |  | 0 | 1 | 0.12 | 0 | 0 | 8 | M | 2 |  |  |  | ROZPOCET | 0 | 0 | 0 | 0 | 0 | 1 | 0 | 4 | -915553087
3 | K | 317998115 | Izolace tepelná mezi překlady z pěnového polystyrénu výšky 24 cm, tloušťky 100 mm | m | 1.4 |  | 0 | CS ÚRS 2019 01 |  | základní |  | 0 | 0.00038 | 0.000532 | 0 | 0 | 4 | K | 2 |  |  |  | ROZPOCET | 0 | 0 | 0 | 0 | 0 | 1 | 0 | 4 | -1597337354
4 | K | 346244361 | Zazdívka rýh, potrubí, nik (výklenků) nebo kapes z pálených cihel na maltu tl. 65 mm | m2 | 1.12 |  | 0 | CS ÚRS 2019 01 |  | základní |  | 0 | 0.12335 | 0.13815 | 0 | 0 | 4 | K | 2 |  |  |  | ROZPOCET | 0 | 0 | 0 | 0 | 0 | 1 | 0 | 4 | 2103936378
| VV |  | 1,4*0,2*4 |  | 1.12 | [12 empty] | VV | 2 | 2 | True | 1 | ROZPOCET
5 | K | 346244381 | Plentování ocelových válcovaných nosníků jednostranné cihlami na maltu, výška stojiny do 200 mm | m2 | 1.12 |  | 0 | CS ÚRS 2019 01 |  | základní |  | 0 | 0.17818 | 0.19956 | 0 | 0 | 4 | K | 2 |  |  |  | ROZPOCET | 0 | 0 | 0 | 0 | 0 | 1 | 0 | 4 | -755355855
| VV |  | 1,4*0,2*4 |  | 1.12 | [12 empty] | VV | 2 | 2 | True | 1 | ROZPOCET
| D | 6 | Úpravy povrchů, podlahy a osazování výplní |  |  |  | 0 |  |  |  |  | 0 |  | 0.36409 |  | 0 | 1 | D | 1 |  |  |  | ROZPOCET | [6 empty] | 0
6 | K | 611311131 | Potažení vnitřních ploch štukem tloušťky do 3 mm vodorovných konstrukcí stropů rovných | m2 | 30.45 |  | 0 | CS ÚRS 2019 01 |  | základní |  | 0 | 0.003 | 0.09135 | 0 | 0 | 4 | K | 2 |  |  |  | ROZPOCET | 0 | 0 | 0 | 0 | 0 | 1 | 0 | 4 | -1132911243
| VV |  | 7,25*4,2 |  | 30.45 | [12 empty] | VV | 2 | 2 | True | 1 | ROZPOCET
7 | K | 612142001 | Potažení vnitřních ploch pletivem v ploše nebo pruzích, na plném podkladu sklovláknitým vtlačením do tmelu stěn | m2 | 4.92 |  | 0 | CS ÚRS 2019 01 |  | základní |  | 0 | 0.00438 | 0.02155 | 0 | 0 | 4 | K | 2 |  |  |  | ROZPOCET | 0 | 0 | 0 | 0 | 0 | 1 | 0 | 4 | 1338178806
| P |  | Poznámka k položce: Doplnění omítek stěn a nadpraží rozšířených dveřních otvorů | [14 empty] | P | 2
| VV |  | (0,5*2,1)+(0,7*2,1)+(0,5*1,0)+(0,7*1,0)+(1,5*0,2*4) |  | 4.92 | [12 empty] | VV | 2 | 2 | True | 1 | ROZPOCET
8 | K | 612311131 | Potažení vnitřních ploch štukem tloušťky do 3 mm svislých konstrukcí stěn | m2 | 53.586 |  | 0 | CS ÚRS 2019 01 |  | základní |  | 0 | 0.003 | 0.16076 | 0 | 0 | 4 | K | 2 |  |  |  | ROZPOCET | 0 | 0 | 0 | 0 | 0 | 1 | 0 | 4 | 2020235354
| VV |  | (7,25+7,25+4,2+4,2)*2,34 |  | 53.586 | [12 empty] | VV | 2 | 2 | True | 1 | ROZPOCET
9 | K | 612321141 | Omítka vápenocementová vnitřních ploch nanášená ručně dvouvrstvá, tloušťky jádrové omítky do 10 mm a tloušťky štuku do 3 mm štuková svislých konstrukcí stěn | m2 | 4.92 |  | 0 | CS ÚRS 2019 01 |  | základní |  | 0 | 0.01838 | 0.09043 | 0 | 0 | 4 | K | 2 |  |  |  | ROZPOCET | 0 | 0 | 0 | 0 | 0 | 1 | 0 | 4 | 2137108695
| P |  | Poznámka k položce: Doplnění omítek stěn a nadpraží rozšířených dveřních otvorů | [14 empty] | P | 2
| VV |  | (0,5*2,1)+(0,7*2,1)+(0,5*1,0)+(0,7*1,0)+(1,5*0,2*4) |  | 4.92 | [12 empty] | VV | 2 | 2 | True | 1 | ROZPOCET
| D | 9 | Ostatní konstrukce a práce, bourání |  |  |  | 0 |  |  |  |  | 0 |  | 0.005034 |  | 1.1138 | 1 | D | 1 |  |  |  | ROZPOCET | [6 empty] | 0
10 | K | 113156201 | Tryskání ocelovými broky vodorovných konstrukcí, plochy přes 10 do 150 m2 | m2 | 15.33 |  | 0 | CS ÚRS 2019 01 |  | základní |  | 0 | 0.0002 | 0.003066 | 0 | 0 | 4 | K | 2 |  |  |  | ROZPOCET | 0 | 0 | 0 | 0 | 0 | 1 | 0 | 4 | -189350426
| P |  | Poznámka k položce: Úprava stávající betonové plochy v kotelně | [14 empty] | P | 2
| VV |  | 3,65*4,2 |  | 15.33 | [12 empty] | VV | 2 | 2 | True | 1 | ROZPOCET
11 | K | 113156291 | Tryskání ocelovými broky Příplatek k cenám tryskání ocelovými broky za plochu do 10 m2 jednotlivě | m2 | 15.33 |  | 0 | CS ÚRS 2019 01 |  | základní |  | 0 | 0 | 0 | 0 | 0 | 4 | K | 2 |  |  |  | ROZPOCET | 0 | 0 | 0 | 0 | 0 | 1 | 0 | 4 | -694130096
12 | K | 113156292 | Tryskání ocelovými broky Příplatek k cenám tryskání ocelovými broky za práci ve stísněných prostorech | m2 | 15.33 |  | 0 | CS ÚRS 2019 01 |  | základní |  | 0 | 0 | 0 | 0 | 0 | 4 | K | 2 |  |  |  | ROZPOCET | 0 | 0 | 0 | 0 | 0 | 1 | 0 | 4 | 1237261991
13 | K | 949121111 | Montáž lešení lehkého kozového dílcového o výšce lešeňové podlahy do 1,2 m | sada | 2 |  | 0 | CS ÚRS 2019 01 |  | základní |  | 0 | 0 | 0 | 0 | 0 | 4 | K | 2 |  |  |  | ROZPOCET | 0 | 0 | 0 | 0 | 0 | 1 | 0 | 4 | 656134603
14 | K | 949121211 | Montáž lešení lehkého kozového dílcového Příplatek za první a každý další den použití lešení k ceně -1111 | sada | 60 |  | 0 | CS ÚRS 2019 01 |  | základní |  | 0 | 0 | 0 | 0 | 0 | 4 | K | 2 |  |  |  | ROZPOCET | 0 | 0 | 0 | 0 | 0 | 1 | 0 | 4 | -598155413
| VV |  | 2*30 'Přepočtené koeficientem množství |  | 60 | [12 empty] | VV | 2 | 2 | False | 1 | ROZPOCET
15 | K | 962032230 | Bourání zdiva nadzákladového z cihel nebo tvárnic z cihel pálených nebo vápenopískových, na maltu vápennou nebo vápenocementovou, objemu do 1 m3 | m3 | 0.483 |  | 0 | CS ÚRS 2019 01 |  | základní |  | 0 | 0 | 0 | 1.8 | 0.8694 | 4 | K | 2 |  |  |  | ROZPOCET | 0 | 0 | 0 | 0 | 0 | 1 | 0 | 4 | -18346162
| VV |  | 0,5*0,13*2,1 |  | 0.137 | [12 empty] | VV | 2 | 2 | True | 0 | ROZPOCET
| VV |  | 0,5*0,2*1,3 |  | 0.13 | [12 empty] | VV | 2 | 2 | True | 0 | ROZPOCET
| VV |  | 0,3*0,21*2,1 |  | 0.132 | [12 empty] | VV | 2 | 2 | True | 0 | ROZPOCET
| VV |  | 0,3*0,2*1,4 |  | 0.084 | [12 empty] | VV | 2 | 2 | True | 0 | ROZPOCET
| VV |  | Součet |  | 0.483 | [12 empty] | VV | 2 | 4 | True | 1 | ROZPOCET
16 | K | 962081131 | Bourání zdiva příček nebo vybourání otvorů ze skleněných tvárnic, tl. do 100 mm | m2 | 1.2 |  | 0 | CS ÚRS 2019 01 |  | základní |  | 0 | 0 | 0 | 0.055 | 0.066 | 4 | K | 2 |  |  |  | ROZPOCET | 0 | 0 | 0 | 0 | 0 | 1 | 0 | 4 | -2140391144
| VV |  | (1,2*0,6)+(0,8*0,6) |  | 1.2 | [12 empty] | VV | 2 | 2 | True | 1 | ROZPOCET
17 | K | 968072455 | Vybourání kovových rámů oken s křídly, dveřních zárubní, vrat, stěn, ostění nebo obkladů dveřních zárubní, plochy do 2 m2 | m2 | 2 |  | 0 | CS ÚRS 2019 01 |  | základní |  | 0 | 0 | 0 | 0.076 | 0.152 | 4 | K | 2 |  |  |  | ROZPOCET | 0 | 0 | 0 | 0 | 0 | 1 | 0 | 4 | -422857018
18 | K | 977151114 | Jádrové vrty diamantovými korunkami do stavebních materiálů (železobetonu, betonu, cihel, obkladů, dlažeb, kamene) průměru přes 50 do 60 mm | m | 2.4 |  | 0 | CS ÚRS 2019 01 |  | základní |  | 0 | 0.00082 | 0.001968 | 0.011 | 0.0264 | 4 | K | 2 |  |  |  | ROZPOCET | 0 | 0 | 0 | 0 | 0 | 1 | 0 | 4 | -1459057376
| VV |  | (5*0,45)+0,15 |  | 2.4 | [12 empty] | VV | 2 | 2 | True | 1 | ROZPOCET
| D | 997 | Přesun sutě |  |  |  | 0 |  |  |  |  | 0 |  | 0 |  | 0 | 1 | D | 1 |  |  |  | ROZPOCET | [6 empty] | 0
19 | K | 997013111 | Vnitrostaveništní doprava suti a vybouraných hmot vodorovně do 50 m svisle s použitím mechanizace pro budovy a haly výšky do 6 m | t | 1.235 |  | 0 | CS ÚRS 2019 01 |  | základní |  | 0 | 0 | 0 | 0 | 0 | 4 | K | 2 |  |  |  | ROZPOCET | 0 | 0 | 0 | 0 | 0 | 1 | 0 | 4 | 282817034
20 | K | 997013211 | Vnitrostaveništní doprava suti a vybouraných hmot vodorovně do 50 m svisle ručně (nošením po schodech) pro budovy a haly výšky do 6 m | t | 1.235 |  | 0 | CS ÚRS 2019 01 |  | základní |  | 0 | 0 | 0 | 0 | 0 | 4 | K | 2 |  |  |  | ROZPOCET | 0 | 0 | 0 | 0 | 0 | 1 | 0 | 4 | -1779558220
21 | K | 997013509 | Odvoz suti a vybouraných hmot na skládku nebo meziskládku se složením, na vzdálenost Příplatek k ceně za každý další i započatý 1 km přes 1 km | t | 12.35 |  | 0 | CS ÚRS 2019 01 |  | základní |  | 0 | 0 | 0 | 0 | 0 | 4 | K | 2 |  |  |  | ROZPOCET | 0 | 0 | 0 | 0 | 0 | 1 | 0 | 4 | -644862313
| VV |  | 1,235*10 'Přepočtené koeficientem množství |  | 12.35 | [12 empty] | VV | 2 | 2 | False | 1 | ROZPOCET
22 | K | 997013511 | Odvoz suti a vybouraných hmot z meziskládky na skládku s naložením a se složením, na vzdálenost do 1 km | t | 1.235 |  | 0 | CS ÚRS 2019 01 |  | základní |  | 0 | 0 | 0 | 0 | 0 | 4 | K | 2 |  |  |  | ROZPOCET | 0 | 0 | 0 | 0 | 0 | 1 | 0 | 4 | -1693577531
23 | K | 997013831 | Poplatek za uložení stavebního odpadu na skládce (skládkovné) směsného stavebního a demoličního zatříděného do Katalogu odpadů pod kódem 170 904 | t | 1.235 |  | 0 | CS ÚRS 2019 01 |  | základní |  | 0 | 0 | 0 | 0 | 0 | 4 | K | 2 |  |  |  | ROZPOCET | 0 | 0 | 0 | 0 | 0 | 1 | 0 | 4 | -1907067155
| D | 998 | Přesun hmot |  |  |  | 0 |  |  |  |  | 0 |  | 0 |  | 0 | 1 | D | 1 |  |  |  | ROZPOCET | [6 empty] | 0
24 | K | 998011001 | Přesun hmot pro budovy občanské výstavby, bydlení, výrobu a služby s nosnou svislou konstrukcí zděnou z cihel, tvárnic nebo kamene vodorovná dopravní vzdálenost do 100 m pro budovy výšky do 6 m | t | 0.829 |  | 0 | CS ÚRS 2019 01 |  | základní |  | 0 | 0 | 0 | 0 | 0 | 4 | K | 2 |  |  |  | ROZPOCET | 0 | 0 | 0 | 0 | 0 | 1 | 0 | 4 | -95840345
25 | K | 998018001 | Přesun hmot pro budovy občanské výstavby, bydlení, výrobu a služby ruční - bez užití mechanizace vodorovná dopravní vzdálenost do 100 m pro budovy s jakoukoliv nosnou konstrukcí výšky do 6 m | t | 0.829 |  | 0 | CS ÚRS 2019 01 |  | základní |  | 0 | 0 | 0 | 0 | 0 | 4 | K | 2 |  |  |  | ROZPOCET | 0 | 0 | 0 | 0 | 0 | 1 | 0 | 4 | -2052516316
| D | PSV | Práce a dodávky PSV |  |  |  | 0 |  |  |  |  | 0 |  | 0.65842 |  | 0.12096 | 2 | D | 0 |  |  |  | ROZPOCET | [6 empty] | 0
| D | 766 | Konstrukce truhlářské |  |  |  | 0 |  |  |  |  | 0 |  | 0.08942 |  | 0 | 2 | D | 1 |  |  |  | ROZPOCET | [6 empty] | 0
26 | K | 766660411 | Montáž dveřních křídel dřevěných nebo plastových vchodových dveří včetně rámu do zdiva jednokřídlových bez nadsvětlíku | kus | 1 |  | 0 | CS ÚRS 2019 01 |  | základní |  | 0 | 0.00092 | 0.00092 | 0 | 0 | 16 | K | 2 |  |  |  | ROZPOCET | 0 | 0 | 0 | 0 | 0 | 1 | 0 | 16 | -709119173
27 | M | 611731R01 | Plastové vchodové dveře plné 1000 x 2100 mm | ks | 1 |  | 0 |  |  | základní |  | 0 | 0.0885 | 0.0885 | 0 | 0 | 32 | M | 2 |  |  |  | ROZPOCET | 0 | 0 | 0 | 0 | 0 | 1 | 0 | 16 | 1768687603
| P |  | Poznámka k položce: Plastové vchodové dveře plné 1000 x 2100 mm - U=1,3 W/m2K, dveře jednokřídlové pravé 1000 x 2000 mm Klika a štítky ze slitin lehkých kovů, samozavírač, zámek vložkový bezpečnostní + zámková vložka. | [14 empty] | P | 2
| D | 767 | Konstrukce zámečnické |  |  |  | 0 |  |  |  |  | 0 |  | 0.01799 |  | 0.032 | 2 | D | 1 |  |  |  | ROZPOCET | [6 empty] | 0
28 | K | 767161813 | Demontáž zábradlí rovného nerozebíratelný spoj hmotnosti 1 m zábradlí do 20 kg | m | 2 |  | 0 | CS ÚRS 2019 01 |  | základní |  | 0 | 0 | 0 | 0.016 | 0.032 | 16 | K | 2 |  |  |  | ROZPOCET | 0 | 0 | 0 | 0 | 0 | 1 | 0 | 16 | -1223591956
29 | K | 767995112 | Montáž ostatních atypických zámečnických konstrukcí hmotnosti přes 5 do 10 kg | kg | 16.5 |  | 0 | CS ÚRS 2019 01 |  | základní |  | 0 | 6e-05 | 0.00099 | 0 | 0 | 16 | K | 2 |  |  |  | ROZPOCET | 0 | 0 | 0 | 0 | 0 | 1 | 0 | 16 | 865893568
30 | M | 13010016 | tyč ocelová kruhová jakost 11 375 D 20mm | t | 0.006 |  | 0 | CS ÚRS 2019 01 |  | základní |  | 0 | 1 | 0.006 | 0 | 0 | 32 | M | 2 |  |  |  | ROZPOCET | 0 | 0 | 0 | 0 | 0 | 1 | 0 | 16 | 1013402321
31 | M | 13011064 | úhelník ocelový rovnostranný jakost 11 375 50x50x4mm | t | 0.011 |  | 0 | CS ÚRS 2019 01 |  | základní |  | 0 | 1 | 0.011 | 0 | 0 | 32 | M | 2 |  |  |  | ROZPOCET | 0 | 0 | 0 | 0 | 0 | 1 | 0 | 16 | 629247251
| D | 771 | Podlahy z dlaždic |  |  |  | 0 |  |  |  |  | 0 |  | 0.51957 |  | 0.088956 | 2 | D | 1 |  |  |  | ROZPOCET | [6 empty] | 0
32 | K | 771111011 | Příprava podkladu před provedením dlažby vysátí podlah | m2 | 15.33 |  | 0 | CS ÚRS 2019 01 |  | základní |  | 0 | 0 | 0 | 0 | 0 | 16 | K | 2 |  |  |  | ROZPOCET | 0 | 0 | 0 | 0 | 0 | 1 | 0 | 16 | 2076975220
| VV |  | 3,65*4,2 |  | 15.33 | [12 empty] | VV | 2 | 2 | True | 1 | ROZPOCET
33 | K | 771121011 | Příprava podkladu před provedením dlažby nátěr penetrační na podlahu | m2 | 15.33 |  | 0 | CS ÚRS 2019 01 |  | základní |  | 0 | 0.0003 | 0.004599 | 0 | 0 | 16 | K | 2 |  |  |  | ROZPOCET | 0 | 0 | 0 | 0 | 0 | 1 | 0 | 16 | 888912636
| VV |  | 3,65*4,2 |  | 15.33 | [12 empty] | VV | 2 | 2 | True | 1 | ROZPOCET
34 | K | 771151022 | Příprava podkladu před provedením dlažby samonivelační stěrka min.pevnosti 30 MPa, tloušťky přes 3 do 5 mm | m2 | 15.33 |  | 0 | CS ÚRS 2019 01 |  | základní |  | 0 | 0.0075 | 0.11497 | 0 | 0 | 16 | K | 2 |  |  |  | ROZPOCET | 0 | 0 | 0 | 0 | 0 | 1 | 0 | 16 | -599824394
| VV |  | 3,65*4,2 |  | 15.33 | [12 empty] | VV | 2 | 2 | True | 1 | ROZPOCET
35 | K | 771474142 | Montáž soklů z dlaždic keramických lepených flexibilním lepidlem s požlábkem, výšky přes 90 do 120 mm | m | 11.5 |  | 0 | CS ÚRS 2019 01 |  | základní |  | 0 | 0.00058 | 0.00667 | 0 | 0 | 16 | K | 2 |  |  |  | ROZPOCET | 0 | 0 | 0 | 0 | 0 | 1 | 0 | 16 | 162033200
| VV |  | 3,65+3,65+4,2 |  | 11.5 | [12 empty] | VV | 2 | 2 | True | 1 | ROZPOCET
36 | M | 59761278 | sokl s položlábkem-dlažba keramická hutná hladká do interiéru 100x100mm | kus | 12.65 |  | 0 | CS ÚRS 2019 01 |  | základní |  | 0 | 0.00013 | 0.0016445 | 0 | 0 | 32 | M | 2 |  |  |  | ROZPOCET | 0 | 0 | 0 | 0 | 0 | 1 | 0 | 16 | 1517723788
| VV |  | 11,5*1,1 'Přepočtené koeficientem množství |  | 12.65 | [12 empty] | VV | 2 | 2 | False | 1 | ROZPOCET
37 | K | 771573810 | Demontáž podlah z dlaždic keramických lepených | m2 | 2.52 |  | 0 | CS ÚRS 2019 01 |  | základní |  | 0 | 0 | 0 | 0.0353 | 0.088956 | 16 | K | 2 |  |  |  | ROZPOCET | 0 | 0 | 0 | 0 | 0 | 1 | 0 | 16 | -43576177
| VV |  | 0,6*4,2 |  | 2.52 | [12 empty] | VV | 2 | 2 | True | 1 | ROZPOCET
38 | K | 771574113 | Montáž podlah z dlaždic keramických lepených flexibilním lepidlem maloformátových hladkých přes 12 do 19 ks/m2 | m2 | 15.33 |  | 0 | CS ÚRS 2019 01 |  | základní |  | 0 | 0.00635 | 0.097346 | 0 | 0 | 16 | K | 2 |  |  |  | ROZPOCET | 0 | 0 | 0 | 0 | 0 | 1 | 0 | 16 | 1094324869
| VV |  | 3,65*4,2 |  | 15.33 | [12 empty] | VV | 2 | 2 | True | 1 | ROZPOCET
39 | M | 59761434 | dlažba keramická slinutá hladká do interiéru i exteriéru pro vysoké mechanické namáhání přes 9 do 12ks/m2 | m2 | 15.33 |  | 0 | CS ÚRS 2019 01 |  | základní |  | 0 | 0.0192 | 0.29434 | 0 | 0 | 32 | M | 2 |  |  |  | ROZPOCET | 0 | 0 | 0 | 0 | 0 | 1 | 0 | 16 | 1777118539
40 | K | 998771101 | Přesun hmot pro podlahy z dlaždic stanovený z hmotnosti přesunovaného materiálu vodorovná dopravní vzdálenost do 50 m v objektech výšky do 6 m | t | 0.52 |  | 0 | CS ÚRS 2019 01 |  | základní |  | 0 | 0 | 0 | 0 | 0 | 16 | K | 2 |  |  |  | ROZPOCET | 0 | 0 | 0 | 0 | 0 | 1 | 0 | 16 | -55756871
41 | K | 998771181 | Přesun hmot pro podlahy z dlaždic stanovený z hmotnosti přesunovaného materiálu Příplatek k ceně za přesun prováděný bez použití mechanizace pro jakoukoliv výšku objektu | t | 0.52 |  | 0 | CS ÚRS 2019 01 |  | základní |  | 0 | 0 | 0 | 0 | 0 | 16 | K | 2 |  |  |  | ROZPOCET | 0 | 0 | 0 | 0 | 0 | 1 | 0 | 16 | 936030308
| D | 783 | Dokončovací práce - nátěry |  |  |  | 0 |  |  |  |  | 0 |  | 0.00687 |  | 0 | 2 | D | 1 |  |  |  | ROZPOCET | [6 empty] | 0
42 | K | 783826615 | Hydrofobizační nátěr omítek silikonový, transparentní, povrchů hladkých omítek hladkých, zrnitých tenkovrstvých nebo štukových stupně členitosti 1 a 2 | m2 | 34.35 |  | 0 | CS ÚRS 2019 01 |  | základní |  | 0 | 0.0002 | 0.00687 | 0 | 0 | 16 | K | 2 |  |  |  | ROZPOCET | 0 | 0 | 0 | 0 | 0 | 1 | 0 | 16 | 1612482098
| VV |  | "nátěr stěn do výšky 1,5 m" (7,25+7,25+4,2+4,2)*1,5 |  | 34.35 | [12 empty] | VV | 2 | 2 | True | 1 | ROZPOCET
| D | 784 | Dokončovací práce - malby a tapety |  |  |  | 0 |  |  |  |  | 0 |  | 0.022856 |  | 0 | 2 | D | 1 |  |  |  | ROZPOCET | [6 empty] | 0
43 | K | 784111001 | Oprášení (ometení) podkladu v místnostech výšky do 3,80 m | m2 | 49.686 |  | 0 | CS ÚRS 2019 01 |  | základní |  | 0 | 0 | 0 | 0 | 0 | 16 | K | 2 |  |  |  | ROZPOCET | 0 | 0 | 0 | 0 | 0 | 1 | 0 | 16 | 38929567
| VV |  | "strop kotelny" 7,25*4,2 |  | 30.45 | [12 empty] | VV | 2 | 2 | True | 0 | ROZPOCET
| VV |  | "stěny kotelny" (7,25+7,25+4,2+4,2)*0,84 |  | 19.236 | [12 empty] | VV | 2 | 2 | True | 0 | ROZPOCET
| VV |  | Součet |  | 49.686 | [12 empty] | VV | 2 | 4 | True | 1 | ROZPOCET
44 | K | 784171101 | Zakrytí nemalovaných ploch (materiál ve specifikaci) včetně pozdějšího odkrytí podlah | m2 | 30.45 |  | 0 | CS ÚRS 2019 01 |  | základní |  | 0 | 0 | 0 | 0 | 0 | 16 | K | 2 |  |  |  | ROZPOCET | 0 | 0 | 0 | 0 | 0 | 1 | 0 | 16 | 296304970
45 | M | 58124844 | fólie pro malířské potřeby zakrývací tl 25µ 4x5m | m2 | 31.973 |  | 0 | CS ÚRS 2019 01 |  | základní |  | 0 | 0 | 0 | 0 | 0 | 32 | M | 2 |  |  |  | ROZPOCET | 0 | 0 | 0 | 0 | 0 | 1 | 0 | 16 | -104474999
| VV |  | 30,45*1,05 'Přepočtené koeficientem množství |  | 31.973 | [12 empty] | VV | 2 | 2 | False | 1 | ROZPOCET
46 | K | 784181101 | Penetrace podkladu jednonásobná základní akrylátová v místnostech výšky do 3,80 m | m2 | 49.686 |  | 0 | CS ÚRS 2019 01 |  | základní |  | 0 | 0.0002 | 0.0099372 | 0 | 0 | 16 | K | 2 |  |  |  | ROZPOCET | 0 | 0 | 0 | 0 | 0 | 1 | 0 | 16 | -1861195641
| VV |  | "strop kotelny" 7,25*4,2 |  | 30.45 | [12 empty] | VV | 2 | 2 | True | 0 | ROZPOCET
| VV |  | "stěny kotelny" (7,25+7,25+4,2+4,2)*0,84 |  | 19.236 | [12 empty] | VV | 2 | 2 | True | 0 | ROZPOCET
| VV |  | Součet |  | 49.686 | [12 empty] | VV | 2 | 4 | True | 1 | ROZPOCET
47 | K | 784211101 | Malby z malířských směsí otěruvzdorných za mokra dvojnásobné, bílé za mokra otěruvzdorné výborně v místnostech výšky do 3,80 m | m2 | 49.686 |  | 0 | CS ÚRS 2019 01 |  | základní |  | 0 | 0.00026 | 0.012918 | 0 | 0 | 16 | K | 2 |  |  |  | ROZPOCET | 0 | 0 | 0 | 0 | 0 | 1 | 0 | 16 | -218131402
| VV |  | "strop kotelny" 7,25*4,2 |  | 30.45 | [12 empty] | VV | 2 | 2 | True | 0 | ROZPOCET
| VV |  | "stěny kotelny" (7,25+7,25+4,2+4,2)*0,84 |  | 19.236 | [12 empty] | VV | 2 | 2 | True | 0 | ROZPOCET
| VV |  | Součet |  | 49.686 | [12 empty] | VV | 2 | 4 | True | 1 | ROZPOCET
| D | 789 | Povrchové úpravy ocelových konstrukcí a technologických zařízení |  |  |  | 0 |  |  |  |  | 0 |  | 0.001716 |  | 0 | 2 | D | 1 |  |  |  | ROZPOCET | [6 empty] | 0
48 | K | 789412121 | Provedení žárového stříkání zařízení s povrchem členitým zinkem, tloušťky 50 μm (0,632 kg Zn/m2) | m2 | 2.6 |  | 0 | CS ÚRS 2019 01 |  | základní |  | 0 | 0.00066 | 0.001716 | 0 | 0 | 16 | K | 2 |  |  |  | ROZPOCET | 0 | 0 | 0 | 0 | 0 | 1 | 0 | 16 | -1702212633
| P |  | Poznámka k položce: Zinkování nového žebříku | [14 empty] | P | 2

## D.1.1.4.b - Zařízení vzdu...
{7c5cf06f-2d44-47e4-ad3a-a7846950189b}
2
| KRYCÍ LIST SOUPISU PRACÍ | [7 empty] | v --- níže se nacházejí doplnkové a pomocné údaje k sestavám --- v | [8 empty] | False
Stavba:
Rekonstrukce kotelny a topného systému Domov důchodců, Velké Březno
Objekt:
D.1.1.4.b - Zařízení vzduchotechniky
| KSO: |  |  |  |  | CC-CZ:
| Místo: |  | Domov důchodců, Velké Březno |  |  | Datum: | 0
| Zadavatel: |  |  |  |  | IČ:
|  | Statutární město Ústí nad Labem |  |  |  | DIČ:
| Uchazeč: |  |  |  |  | IČ: | Vyplň údaj
|  | Vyplň údaj |  |  |  | DIČ: | Vyplň údaj
| Projektant: |  |  |  |  | IČ: | 25016911
|  | INTECON spol. s r.o., Ústí nad Labem |  |  |  | DIČ:
| Zpracovatel: |  |  |  |  | IČ: | 25016911
|  | INTECON spol. s r.o., Ústí nad Labem |  |  |  | DIČ:
Poznámka:
| Cena bez DPH | [5 empty] | 0
|  |  | Základ daně |  |  | Sazba daně | Výše daně
| DPH | základní | 0 |  |  | 21% | 0
|  | snížená | 0 |  |  | 15% | 0
|  | zákl. přenesená | 0 |  |  | 21% | 0
|  | sníž. přenesená | 0 |  |  | 15% | 0
|  | nulová | 0 |  |  | 0% | 0
| Cena s DPH |  |  | v | CZK |  | 0
| Projektant |  |  | Zpracovatel
| Datum a podpis: |  | Razítko | Datum a podpis: |  |  | Razítko
| Objednavatel |  |  | Uchazeč
| Datum a podpis: |  | Razítko | Datum a podpis: |  |  | Razítko
REKAPITULACE ČLENĚNÍ SOUPISU PRACÍ
Stavba:
Rekonstrukce kotelny a topného systému Domov důchodců, Velké Březno
Objekt:
D.1.1.4.b - Zařízení vzduchotechniky
Místo: |  |  | Domov důchodců, Velké Březno |  |  | Datum: | 0
Zadavatel: |  |  | Statutární město Ústí nad Labem |  |  | Projektant: | INTECON spol. s r.o., Ústí nad Labem
Uchazeč: |  |  | Vyplň údaj |  |  | Zpracovatel: | INTECON spol. s r.o., Ústí nad Labem
Kód dílu - Popis | [6 empty] | Cena celkem [CZK]
Náklady ze soupisu prací | [6 empty] | 0 | [11 empty] | -1
| N.C.RE.PSZ - Montážní a demontážní práce, doprava | [5 empty] | 0
| N.C.RE.RRE - Kontrolní činnost (revize a zkoušky) | [5 empty] | 0
| N.C.RE.SP - Stavební přípomoce | [5 empty] | 0
| N.V.ND.VEN - Zařízení poz. 1.1 | [5 empty] | 0
| N.V.PM.VZTP - Ostatní materiál | [5 empty] | 0
SOUPIS PRACÍ
Stavba:
Rekonstrukce kotelny a topného systému Domov důchodců, Velké Březno
Objekt:
D.1.1.4.b - Zařízení vzduchotechniky
Místo: |  |  | Domov důchodců, Velké Březno |  |  | Datum: | 0
Zadavatel: |  |  | Statutární město Ústí nad Labem |  |  | Projektant: | INTECON spol. s r.o., Ústí nad Labem
Uchazeč: |  |  | Vyplň údaj |  |  | Zpracovatel: | INTECON spol. s r.o., Ústí nad Labem
PČ | Typ | Kód | Popis | MJ | Množství | J.cena [CZK] | Cena celkem [CZK] | Cenová soustava |  | DPH | J. Nh [h] | Nh celkem [h] | J. hmotnost [t] | Hmotnost celkem [t] | J. suť [t] | Suť Celkem [t]
Náklady soupisu celkem | [6 empty] | 0 |  |  |  |  | 0 |  | 0 |  | 0 |  | D | -1 | [7 empty] | 0
| D | N.C.RE.PSZ | Montážní a demontážní práce, doprava |  |  |  | 0 |  |  |  |  | 0 |  | 0 |  | 0 | 1 | D | 0 | ROZPOCET | [6 empty] | 0
0 | K | 444-001 | Montážní práce zařízení vzduchotechniky | hod | 60 |  | 0 |  |  | základní |  | 0 | 0 | 0 | 0 | 0 | 4 | K | 1 | ROZPOCET | 0 | 0 | 0 | 0 | 0 | 1 | 0 | 4 | 2
0 | K | 444-002 | Doprava zařízení vzduchotechniky na místo stavby | hod | 15 |  | 0 |  |  | základní |  | 0 | 0 | 0 | 0 | 0 | 4 | K | 1 | ROZPOCET | 0 | 0 | 0 | 0 | 0 | 1 | 0 | 4 | 4
| D | N.C.RE.RRE | Kontrolní činnost (revize a zkoušky) |  |  |  | 0 |  |  |  |  | 0 |  | 0 |  | 0 | 1 | D | 0 | ROZPOCET | [6 empty] | 0
0 | K | 555-001 | Zkoušky, uvedení do provozu, vyregulování | hod | 15 |  | 0 |  |  | základní |  | 0 | 0 | 0 | 0 | 0 | 4 | K | 1 | ROZPOCET | 0 | 0 | 0 | 0 | 0 | 1 | 0 | 4 | 6
0 | K | 555-002 | Zajištění chodu VZT zařízení ve zkušebním provozu | hod | 4 |  | 0 |  |  | základní |  | 0 | 0 | 0 | 0 | 0 | 4 | K | 1 | ROZPOCET | 0 | 0 | 0 | 0 | 0 | 1 | 0 | 4 | 8
0 | K | 555-003 | Zaškolení obsluhy | hod | 2 |  | 0 |  |  | základní |  | 0 | 0 | 0 | 0 | 0 | 4 | K | 1 | ROZPOCET | 0 | 0 | 0 | 0 | 0 | 1 | 0 | 4 | 10
0 | K | 555-004 | Návrh provozního řádu | ks | 1 |  | 0 |  |  | základní |  | 0 | 0 | 0 | 0 | 0 | 4 | K | 1 | ROZPOCET | 0 | 0 | 0 | 0 | 0 | 1 | 0 | 4 | 12
0 | K | 555-005 | Dokumentace skutečného provedení | ks | 1 |  | 0 |  |  | základní |  | 0 | 0 | 0 | 0 | 0 | 4 | K | 1 | ROZPOCET | 0 | 0 | 0 | 0 | 0 | 1 | 0 | 4 | 14
| D | N.C.RE.SP | Stavební přípomoce |  |  |  | 0 |  |  |  |  | 0 |  | 0 |  | 0 | 1 | D | 0 | ROZPOCET | [6 empty] | 0
0 | K | 333-001 | Stavební přípomoce - spolupráce se stavbou na vyznačení míst, kde budou provedeny stavební otvory pro vedení vzduchotechnických potrubních rozvodů | hod | 4 |  | 0 |  |  | základní |  | 0 | 0 | 0 | 0 | 0 | 4 | K | 1 | ROZPOCET | 0 | 0 | 0 | 0 | 0 | 1 | 0 | 4 | 16
| D | N.V.ND.VEN | Zařízení poz. 1.1 |  |  |  | 0 |  |  |  |  | 0 |  | 0 |  | 0 | 1 | D | 0 | ROZPOCET | [6 empty] | 0
0 | M | 101-001 | 1.1 - Potrubní přívodní ventilátor diagonální,, Vpř = 950 m3/h, ppř = 80 Pa, elektrický příkon 132 W, 230 V, 0,55 A, váha - 4,9 kg | ks | 1 |  | 0 |  |  | základní |  | 0 | 0 | 0 | 0 | 0 | 8 | M | 1 | ROZPOCET | 0 | 0 | 0 | 0 | 0 | 1 | 0 | 4 | 18
0 | M | 101-002 | Vyústka jednořadá 625x325 bez regulace | ks | 2 |  | 0 |  |  | základní |  | 0 | 0 | 0 | 0 | 0 | 8 | M | 1 | ROZPOCET | 0 | 0 | 0 | 0 | 0 | 1 | 0 | 4 | 20
0 | M | 101-003 | Nasávací protidešťová žaluzie s pevnými lamelami 300x300 s pevnými lamelami a s ochrannou mřížkou proti vniknutí mechanických nečistot, komfortní provedení | ks | 1 |  | 0 |  |  | základní |  | 0 | 0 | 0 | 0 | 0 | 8 | M | 1 | ROZPOCET | 0 | 0 | 0 | 0 | 0 | 1 | 0 | 4 | 22
0 | M | 101-004 | Nasávací protidešťová žaluzie s pevnými lamelami 250x250 s pevnými lamelami a s ochrannou mřížkou proti vniknutí mechanických nečistot, komfortní provedení | ks | 1 |  | 0 |  |  | základní |  | 0 | 0 | 0 | 0 | 0 | 8 | M | 1 | ROZPOCET | 0 | 0 | 0 | 0 | 0 | 1 | 0 | 4 | 24
0 | M | 101-005 | Výfuková protidešťová žaluzie s pevnými lamelami 500x250 s pevnými lamelami a s ochrannou mřížkou proti vniknutí mechanických nečistot, komfortní provedení | ks | 1 |  | 0 |  |  | základní |  | 0 | 0 | 0 | 0 | 0 | 8 | M | 1 | ROZPOCET | 0 | 0 | 0 | 0 | 0 | 1 | 0 | 4 | 26
0 | M | 101-006 | Krycí mřížka na volný konec potrubí A 200, - ochrana proti dotyku a vniknutí cizích těles do ventilátoru | ks | 1 |  | 0 |  |  | základní |  | 0 | 0 | 0 | 0 | 0 | 8 | M | 1 | ROZPOCET | 0 | 0 | 0 | 0 | 0 | 1 | 0 | 4 | 28
0 | M | 101-007 | Spiro potrubí A 250, L = 1000 mm | m | 2 |  | 0 |  |  | základní |  | 0 | 0 | 0 | 0 | 0 | 8 | M | 1 | ROZPOCET | 0 | 0 | 0 | 0 | 0 | 1 | 0 | 4 | 30
0 | M | 101-008 | Spiro potrubí A 200, L = 1000 mm | m | 1 |  | 0 |  |  | základní |  | 0 | 0 | 0 | 0 | 0 | 8 | M | 1 | ROZPOCET | 0 | 0 | 0 | 0 | 0 | 1 | 0 | 4 | 32
0 | M | 101-009 | Oblouk 90o A 250 | ks | 1 |  | 0 |  |  | základní |  | 0 | 0 | 0 | 0 | 0 | 8 | M | 1 | ROZPOCET | 0 | 0 | 0 | 0 | 0 | 1 | 0 | 4 | 34
0 | M | 101-010 | Čtyřhranné potrubí z ocelového pozink. plechu spojovaného přírubami (standardní provedení) vč. spojovacího, těsnícího a montážního materiálu (počet tvarovek do 40%) - odborný odhad, - rozměry potrubí viz výkresová dokumentace | m2 | 5 |  | 0 |  |  | základní |  | 0 | 0 | 0 | 0 | 0 | 8 | M | 1 | ROZPOCET | 0 | 0 | 0 | 0 | 0 | 1 | 0 | 4 | 36
| D | N.V.PM.VZTP | Ostatní materiál |  |  |  | 0 |  |  |  |  | 0 |  | 0 |  | 0 | 1 | D | 0 | ROZPOCET | [6 empty] | 0
0 | M | 222-001 | Pomocný ocelový materiál pro uchycení potrubí, materiál ocel tř.11 – konzole, třmeny, objímky, včetně nátěru | kg | 25 |  | 0 |  |  | základní |  | 0 | 0 | 0 | 0 | 0 | 8 | M | 1 | ROZPOCET | 0 | 0 | 0 | 0 | 0 | 1 | 0 | 4 | 38
0 | M | 222-002 | Popisné štítky na zařízení včetně šipek proudění | ks | 3 |  | 0 |  |  | základní |  | 0 | 0 | 0 | 0 | 0 | 8 | M | 1 | ROZPOCET | 0 | 0 | 0 | 0 | 0 | 1 | 0 | 4 | 40

## D.1.1.4.d - Zařízení měře...
{127f8a49-1a39-4f94-b5f5-789074c2417f}
2
| KRYCÍ LIST SOUPISU PRACÍ | [7 empty] | v --- níže se nacházejí doplnkové a pomocné údaje k sestavám --- v | [8 empty] | False
Stavba:
Rekonstrukce kotelny a topného systému Domov důchodců, Velké Březno
Objekt:
D.1.1.4.d - Zařízení měření a regulace
| KSO: |  |  |  |  | CC-CZ:
| Místo: |  | Domov důchodců, Velké Březno |  |  | Datum: | 0
| Zadavatel: |  |  |  |  | IČ:
|  | Statutární město Ústí nad Labem |  |  |  | DIČ:
| Uchazeč: |  |  |  |  | IČ: | Vyplň údaj
|  | Vyplň údaj |  |  |  | DIČ: | Vyplň údaj
| Projektant: |  |  |  |  | IČ: | 25016911
|  | INTECON spol. s r.o., Ústí nad Labem |  |  |  | DIČ:
| Zpracovatel: |  |  |  |  | IČ: | 25016911
|  | INTECON spol. s r.o., Ústí nad Labem |  |  |  | DIČ:
Poznámka:
| Cena bez DPH | [5 empty] | 0
|  |  | Základ daně |  |  | Sazba daně | Výše daně
| DPH | základní | 0 |  |  | 21% | 0
|  | snížená | 0 |  |  | 15% | 0
|  | zákl. přenesená | 0 |  |  | 21% | 0
|  | sníž. přenesená | 0 |  |  | 15% | 0
|  | nulová | 0 |  |  | 0% | 0
| Cena s DPH |  |  | v | CZK |  | 0
| Projektant |  |  | Zpracovatel
| Datum a podpis: |  | Razítko | Datum a podpis: |  |  | Razítko
| Objednavatel |  |  | Uchazeč
| Datum a podpis: |  | Razítko | Datum a podpis: |  |  | Razítko
REKAPITULACE ČLENĚNÍ SOUPISU PRACÍ
Stavba:
Rekonstrukce kotelny a topného systému Domov důchodců, Velké Březno
Objekt:
D.1.1.4.d - Zařízení měření a regulace
Místo: |  |  | Domov důchodců, Velké Březno |  |  | Datum: | 0
Zadavatel: |  |  | Statutární město Ústí nad Labem |  |  | Projektant: | INTECON spol. s r.o., Ústí nad Labem
Uchazeč: |  |  | Vyplň údaj |  |  | Zpracovatel: | INTECON spol. s r.o., Ústí nad Labem
Kód dílu - Popis | [6 empty] | Cena celkem [CZK]
Náklady ze soupisu prací | [6 empty] | 0 | [11 empty] | -1
| A1 - Rozváděč R1 | [5 empty] | 0
| A2 - Polní instrumentace | [5 empty] | 0
| A3 - Kabelové trasy, kabely, ostatní materiál | [5 empty] | 0
| A4 - Montážní práce a SW | [5 empty] | 0
| A5 - Ostatní | [5 empty] | 0
SOUPIS PRACÍ
Stavba:
Rekonstrukce kotelny a topného systému Domov důchodců, Velké Březno
Objekt:
D.1.1.4.d - Zařízení měření a regulace
Místo: |  |  | Domov důchodců, Velké Březno |  |  | Datum: | 0
Zadavatel: |  |  | Statutární město Ústí nad Labem |  |  | Projektant: | INTECON spol. s r.o., Ústí nad Labem
Uchazeč: |  |  | Vyplň údaj |  |  | Zpracovatel: | INTECON spol. s r.o., Ústí nad Labem
PČ | Typ | Kód | Popis | MJ | Množství | J.cena [CZK] | Cena celkem [CZK] | Cenová soustava |  | DPH | J. Nh [h] | Nh celkem [h] | J. hmotnost [t] | Hmotnost celkem [t] | J. suť [t] | Suť Celkem [t]
Náklady soupisu celkem | [6 empty] | 0 |  |  |  |  | 0 |  | 0 |  | 0 |  | D | -1 | [7 empty] | 0
| D | A1 | Rozváděč R1 |  |  |  | 0 |  |  |  |  | 0 |  | 0 |  | 0 | 1 | D | 0 | ROZPOCET | [6 empty] | 0
1 | M | A1.1 | Rozváděčová skříň 800x600x210 vč. příslušenství | kpl | 1 |  | 0 |  |  | základní |  | 0 | 0 | 0 | 0 | 0 | 8 | M | 1 | ROZPOCET | 0 | 0 | 0 | 0 | 0 | 1 | 0 | 4 | 779023058
2 | M | A1.2 | Kompaktní mikroprocesorový řídicí systém 8AI, 8DI, 8DO, RS485, ETH | kpl | 1 |  | 0 |  |  | základní |  | 0 | 0 | 0 | 0 | 0 | 8 | M | 1 | ROZPOCET | 0 | 0 | 0 | 0 | 0 | 1 | 0 | 4 | -357793241
3 | M | A1.3 | Dotykový průmyslový terminál 7“ | ks | 1 |  | 0 |  |  | základní |  | 0 | 0 | 0 | 0 | 0 | 8 | M | 1 | ROZPOCET | 0 | 0 | 0 | 0 | 0 | 1 | 0 | 4 | -1854858865
4 | M | A1.4 | Převodník RS485/MP-BUS | ks | 1 |  | 0 |  |  | základní |  | 0 | 0 | 0 | 0 | 0 | 8 | M | 1 | ROZPOCET | 0 | 0 | 0 | 0 | 0 | 1 | 0 | 4 | 742333426
5 | M | A1.5 | Průmyslový switch 5 portů | ks | 1 |  | 0 |  |  | základní |  | 0 | 0 | 0 | 0 | 0 | 8 | M | 1 | ROZPOCET | 0 | 0 | 0 | 0 | 0 | 1 | 0 | 4 | 2034232047
6 | M | A1.6 | Hlavní vypínač | ks | 1 |  | 0 |  |  | základní |  | 0 | 0 | 0 | 0 | 0 | 8 | M | 1 | ROZPOCET | 0 | 0 | 0 | 0 | 0 | 1 | 0 | 4 | 699123706
7 | M | A1.7 | Přepínač třípolohový AUT-O-MAN | ks | 6 |  | 0 |  |  | základní |  | 0 | 0 | 0 | 0 | 0 | 8 | M | 1 | ROZPOCET | 0 | 0 | 0 | 0 | 0 | 1 | 0 | 4 | 1274976779
8 | M | A1.8 | Jistič B10A/1 | ks | 8 |  | 0 |  |  | základní |  | 0 | 0 | 0 | 0 | 0 | 8 | M | 1 | ROZPOCET | 0 | 0 | 0 | 0 | 0 | 1 | 0 | 4 | -1239074489
9 | M | A1.9 | Silové relé 2P; 24 V DC; 5 A AC3; vč. patice | ks | 6 |  | 0 |  |  | základní |  | 0 | 0 | 0 | 0 | 0 | 8 | M | 1 | ROZPOCET | 0 | 0 | 0 | 0 | 0 | 1 | 0 | 4 | 1396854638
10 | M | A1.10 | Pomocné relé 2P; 24 V DC; vč patice | ks | 7 |  | 0 |  |  | základní |  | 0 | 0 | 0 | 0 | 0 | 8 | M | 1 | ROZPOCET | 0 | 0 | 0 | 0 | 0 | 1 | 0 | 4 | 819941963
11 | M | A1.11 | Signálka 24 V DC | ks | 6 |  | 0 |  |  | základní |  | 0 | 0 | 0 | 0 | 0 | 8 | M | 1 | ROZPOCET | 0 | 0 | 0 | 0 | 0 | 1 | 0 | 4 | -597878249
12 | M | A1.12 | Ostatní materiál výstroje skříně | kpl | 1 |  | 0 |  |  | základní |  | 0 | 0 | 0 | 0 | 0 | 8 | M | 1 | ROZPOCET | 0 | 0 | 0 | 0 | 0 | 1 | 0 | 4 | 78732196
| D | A2 | Polní instrumentace |  |  |  | 0 |  |  |  |  | 0 |  | 0 |  | 0 | 1 | D | 0 | ROZPOCET | [6 empty] | 0
13 | M | A1.13 | Snímač tlaku, připojení M20×1,5; vč. připojovacích armatur, rozsah 0÷600 kPa ~ 4÷20 mA | ks | 2 |  | 0 |  |  | základní |  | 0 | 0 | 0 | 0 | 0 | 8 | M | 1 | ROZPOCET | 0 | 0 | 0 | 0 | 0 | 1 | 0 | 4 | -326522190
14 | M | A1.14 | Solenoidový ventil DN15, ovládání přímé, 230 V AC | ks | 1 |  | 0 |  |  | základní |  | 0 | 0 | 0 | 0 | 0 | 8 | M | 1 | ROZPOCET | 0 | 0 | 0 | 0 | 0 | 1 | 0 | 4 | -627082812
15 | M | A1.15 | Snímač teploty Ni1000/6180 ppm venkovní | ks | 1 |  | 0 |  |  | základní |  | 0 | 0 | 0 | 0 | 0 | 8 | M | 1 | ROZPOCET | 0 | 0 | 0 | 0 | 0 | 1 | 0 | 4 | 670843290
16 | M | A1.16 | Snímač teploty Ni1000/6180 ppm příložný | ks | 6 |  | 0 |  |  | základní |  | 0 | 0 | 0 | 0 | 0 | 8 | M | 1 | ROZPOCET | 0 | 0 | 0 | 0 | 0 | 1 | 0 | 4 | 1298717677
17 | M | A1.17 | Snímač teploty Ni1000/6180 ppm do jímky, délka 180 mm, vč jímky G ½“ délka 160 mm | ks | 3 |  | 0 |  |  | základní |  | 0 | 0 | 0 | 0 | 0 | 8 | M | 1 | ROZPOCET | 0 | 0 | 0 | 0 | 0 | 1 | 0 | 4 | -1334584301
18 | M | A1.18 | Regulační ventil třícestný DN25, KV=10; vč. pohonu s připojením na sériovou linku MP.BUS | ks | 4 |  | 0 |  |  | základní |  | 0 | 0 | 0 | 0 | 0 | 8 | M | 1 | ROZPOCET | 0 | 0 | 0 | 0 | 0 | 1 | 0 | 4 | 970010423
| D | A3 | Kabelové trasy, kabely, ostatní materiál |  |  |  | 0 |  |  |  |  | 0 |  | 0 |  | 0 | 1 | D | 0 | ROZPOCET | [6 empty] | 0
19 | M | A1.19 | kabel CYKY 3x1,5 | m | 150 |  | 0 |  |  | základní |  | 0 | 0 | 0 | 0 | 0 | 8 | M | 1 | ROZPOCET | 0 | 0 | 0 | 0 | 0 | 1 | 0 | 4 | -2031185546
20 | M | A1.20 | Kabel JYTY 3x1 | m | 30 |  | 0 |  |  | základní |  | 0 | 0 | 0 | 0 | 0 | 8 | M | 1 | ROZPOCET | 0 | 0 | 0 | 0 | 0 | 1 | 0 | 4 | -782562990
21 | M | A1.21 | Kabel JYTY 2x1 | m | 200 |  | 0 |  |  | základní |  | 0 | 0 | 0 | 0 | 0 | 8 | M | 1 | ROZPOCET | 0 | 0 | 0 | 0 | 0 | 1 | 0 | 4 | 1144785761
22 | M | A1.22 | Propojovací krabice | ks | 8 |  | 0 |  |  | základní |  | 0 | 0 | 0 | 0 | 0 | 8 | M | 1 | ROZPOCET | 0 | 0 | 0 | 0 | 0 | 1 | 0 | 4 | -68737881
23 | M | A1.23 | Kabelová trasa ( drátěný žlab, nebo lišta, el. inst. trubka vč. přísl) | m | 80 |  | 0 |  |  | základní |  | 0 | 0 | 0 | 0 | 0 | 8 | M | 1 | ROZPOCET | 0 | 0 | 0 | 0 | 0 | 1 | 0 | 4 | 711115039
24 | M | A1.24 | Ostatní montážní materiál | kpl | 1 |  | 0 |  |  | základní |  | 0 | 0 | 0 | 0 | 0 | 8 | M | 1 | ROZPOCET | 0 | 0 | 0 | 0 | 0 | 1 | 0 | 4 | 1164250894
| D | A4 | Montážní práce a SW |  |  |  | 0 |  |  |  |  | 0 |  | 0 |  | 0 | 1 | D | 0 | ROZPOCET | [6 empty] | 0
25 | K | A1.25 | Výroba a montáž rozváděče | kpl | 1 |  | 0 |  |  | základní |  | 0 | 0 | 0 | 0 | 0 | 4 | K | 1 | ROZPOCET | 0 | 0 | 0 | 0 | 0 | 1 | 0 | 4 | 1809477260
26 | K | A1.26 | Montáž systému MaR | kpl | 1 |  | 0 |  |  | základní |  | 0 | 0 | 0 | 0 | 0 | 4 | K | 1 | ROZPOCET | 0 | 0 | 0 | 0 | 0 | 1 | 0 | 4 | 378005559
27 | K | A1.27 | Aplikační software řídícího systému | kpl | 1 |  | 0 |  |  | základní |  | 0 | 0 | 0 | 0 | 0 | 4 | K | 1 | ROZPOCET | 0 | 0 | 0 | 0 | 0 | 1 | 0 | 4 | -419950937
28 | K | A1.28 | Oživení a zkoušky | kpl | 1 |  | 0 |  |  | základní |  | 0 | 0 | 0 | 0 | 0 | 4 | K | 1 | ROZPOCET | 0 | 0 | 0 | 0 | 0 | 1 | 0 | 4 | 2088563215
| D | A5 | Ostatní |  |  |  | 0 |  |  |  |  | 0 |  | 0 |  | 0 | 1 | D | 0 | ROZPOCET | [6 empty] | 0
29 | K | A1.29 | Plošina, lešení, práce ve výšce | kpl | 1 |  | 0 |  |  | základní |  | 0 | 0 | 0 | 0 | 0 | 4 | K | 1 | ROZPOCET | 0 | 0 | 0 | 0 | 0 | 1 | 0 | 4 | 1364110734
30 | K | A1.30 | Výchozí revize vč. vyhotovení VRZ | kpl | 1 |  | 0 |  |  | základní |  | 0 | 0 | 0 | 0 | 0 | 4 | K | 1 | ROZPOCET | 0 | 0 | 0 | 0 | 0 | 1 | 0 | 4 | -845681405
31 | K | A1.31 | Doprava | kpl | 1 |  | 0 |  |  | základní |  | 0 | 0 | 0 | 0 | 0 | 4 | K | 1 | ROZPOCET | 0 | 0 | 0 | 0 | 0 | 1 | 0 | 4 | 1101483908
32 | K | A1.32 | Ostatní náklady | kpl | 1 |  | 0 |  |  | základní |  | 0 | 0 | 0 | 0 | 0 | 4 | K | 1 | ROZPOCET | 0 | 0 | 0 | 0 | 0 | 1 | 0 | 4 | -164929058

## D.1.1.4.e - Zařízení siln...
{3ed6f526-8f44-4258-b386-d6ae6a49803c}
2
| KRYCÍ LIST SOUPISU PRACÍ | [7 empty] | v --- níže se nacházejí doplnkové a pomocné údaje k sestavám --- v | [8 empty] | False
Stavba:
Rekonstrukce kotelny a topného systému Domov důchodců, Velké Březno
Objekt:
D.1.1.4.e - Zařízení silnoproudé elektrotechniky a osvětlení
| KSO: |  |  |  |  | CC-CZ:
| Místo: |  | Domov důchodců, Velké Březno |  |  | Datum: | 0
| Zadavatel: |  |  |  |  | IČ:
|  | Statutární město Ústí nad Labem |  |  |  | DIČ:
| Uchazeč: |  |  |  |  | IČ: | Vyplň údaj
|  | Vyplň údaj |  |  |  | DIČ: | Vyplň údaj
| Projektant: |  |  |  |  | IČ: | 25016911
|  | INTECON spol. s r.o., Ústí nad Labem |  |  |  | DIČ:
| Zpracovatel: |  |  |  |  | IČ: | 25016911
|  | INTECON spol. s r.o., Ústí nad Labem |  |  |  | DIČ:
Poznámka:
| Cena bez DPH | [5 empty] | 0
|  |  | Základ daně |  |  | Sazba daně | Výše daně
| DPH | základní | 0 |  |  | 21% | 0
|  | snížená | 0 |  |  | 15% | 0
|  | zákl. přenesená | 0 |  |  | 21% | 0
|  | sníž. přenesená | 0 |  |  | 15% | 0
|  | nulová | 0 |  |  | 0% | 0
| Cena s DPH |  |  | v | CZK |  | 0
| Projektant |  |  | Zpracovatel
| Datum a podpis: |  | Razítko | Datum a podpis: |  |  | Razítko
| Objednavatel |  |  | Uchazeč
| Datum a podpis: |  | Razítko | Datum a podpis: |  |  | Razítko
REKAPITULACE ČLENĚNÍ SOUPISU PRACÍ
Stavba:
Rekonstrukce kotelny a topného systému Domov důchodců, Velké Březno
Objekt:
D.1.1.4.e - Zařízení silnoproudé elektrotechniky a osvětlení
Místo: |  |  | Domov důchodců, Velké Březno |  |  | Datum: | 0
Zadavatel: |  |  | Statutární město Ústí nad Labem |  |  | Projektant: | INTECON spol. s r.o., Ústí nad Labem
Uchazeč: |  |  | Vyplň údaj |  |  | Zpracovatel: | INTECON spol. s r.o., Ústí nad Labem
Kód dílu - Popis | [6 empty] | Cena celkem [CZK]
Náklady ze soupisu prací | [6 empty] | 0 | [11 empty] | -1
| PSV - Práce a dodávky PSV | [5 empty] | 0
| 741 - Elektroinstalace - silnoproud | [5 empty] | 0
| M - Práce a dodávky M | [5 empty] | 0
| 46-M - Zemní práce při extr.mont.pracích | [5 empty] | 0
| HZS - Hodinové zúčtovací sazby | [5 empty] | 0
| VRN - Vedlejší rozpočtové náklady | [5 empty] | 0
| VRN4 - Inženýrská činnost | [5 empty] | 0
SOUPIS PRACÍ
Stavba:
Rekonstrukce kotelny a topného systému Domov důchodců, Velké Březno
Objekt:
D.1.1.4.e - Zařízení silnoproudé elektrotechniky a osvětlení
Místo: |  |  | Domov důchodců, Velké Březno |  |  | Datum: | 0
Zadavatel: |  |  | Statutární město Ústí nad Labem |  |  | Projektant: | INTECON spol. s r.o., Ústí nad Labem
Uchazeč: |  |  | Vyplň údaj |  |  | Zpracovatel: | INTECON spol. s r.o., Ústí nad Labem
PČ | Typ | Kód | Popis | MJ | Množství | J.cena [CZK] | Cena celkem [CZK] | Cenová soustava |  | DPH | J. Nh [h] | Nh celkem [h] | J. hmotnost [t] | Hmotnost celkem [t] | J. suť [t] | Suť Celkem [t]
Náklady soupisu celkem | [6 empty] | 0 |  |  |  |  | 0 |  | 0.062394 |  | 0.00432 |  | D | -1 | [10 empty] | 0
| D | PSV | Práce a dodávky PSV |  |  |  | 0 |  |  |  |  | 0 |  | 0.062394 |  | 0.00432 | 2 | D | 0 |  |  |  | ROZPOCET | [6 empty] | 0
| D | 741 | Elektroinstalace - silnoproud |  |  |  | 0 |  |  |  |  | 0 |  | 0.062394 |  | 0.00432 | 2 | D | 1 |  |  |  | ROZPOCET | [6 empty] | 0
1 | K | 741112801 | Demotáž elektroinstalačních lišt a kanálů nástěnných uložených pevně vkládacích | m | 16 |  | 0 | CS ÚRS 2019 01 |  | základní |  | 0 | 0 | 0 | 0.00027 | 0.00432 | 16 | K | 2 |  |  |  | ROZPOCET | 0 | 0 | 0 | 0 | 0 | 1 | 0 | 16 | -583106002
2 | K | 741213841 | Demontáž kabelu z rozvodnice se zachováním funkčnosti silových, průřezu do 4 mm2 | kus | 2 |  | 0 | CS ÚRS 2019 01 |  | základní |  | 0 | 0 | 0 | 0 | 0 | 16 | K | 2 |  |  |  | ROZPOCET | 0 | 0 | 0 | 0 | 0 | 1 | 0 | 16 | 1510650428
3 | K | 741313817 | Demontáž spínačů se zachováním funkčnosti nástěnných, pro prostředí normální do 10 A šroubové připojení přes 4 svorky | kus | 1 |  | 0 | CS ÚRS 2019 01 |  | základní |  | 0 | 0 | 0 | 0 | 0 | 16 | K | 2 |  |  |  | ROZPOCET | 0 | 0 | 0 | 0 | 0 | 1 | 0 | 16 | -314745813
4 | K | 741374823 | Demontáž svítidel se zachováním funkčnosti v bytových nebo společenských místnostech modulového systému zářivkových, délky přes 1100 mm | kus | 1 |  | 0 | CS ÚRS 2019 01 |  | základní |  | 0 | 0 | 0 | 0 | 0 | 16 | K | 2 |  |  |  | ROZPOCET | 0 | 0 | 0 | 0 | 0 | 1 | 0 | 16 | 860544984
5 | K | 741122211 | Montáž kabelů měděných bez ukončení uložených volně nebo v liště plných kulatých (CYKY) počtu a průřezu žil 3x1,5 až 6 mm2 | m | 26 |  | 0 | CS ÚRS 2019 01 |  | základní |  | 0 | 0 | 0 | 0 | 0 | 16 | K | 2 |  |  |  | ROZPOCET | 0 | 0 | 0 | 0 | 0 | 1 | 0 | 16 | 24033167
6 | M | 34111030 | kabel silový s Cu jádrem 1 kV 3x1,5mm2 | m | 25.3 |  | 0 | CS ÚRS 2019 01 |  | základní |  | 0 | 0.00012 | 0.003036 | 0 | 0 | 32 | M | 2 |  |  |  | ROZPOCET | 0 | 0 | 0 | 0 | 0 | 1 | 0 | 16 | -20122551
| VV |  | 22*1,15 'Přepočtené koeficientem množství |  | 25.3 | [12 empty] | VV | 2 | 2 | False | 1 | ROZPOCET
7 | M | 34111042 | kabel silový s Cu jádrem 1 kV 3x4mm2 | m | 6.9 |  | 0 | CS ÚRS 2019 01 |  | základní |  | 0 | 0.00023 | 0.001587 | 0 | 0 | 32 | M | 2 |  |  |  | ROZPOCET | 0 | 0 | 0 | 0 | 0 | 1 | 0 | 16 | 1336470230
| VV |  | 6*1,15 'Přepočtené koeficientem množství |  | 6.9 | [12 empty] | VV | 2 | 2 | False | 1 | ROZPOCET
8 | K | 741110501 | Montáž lišt a kanálků elektroinstalačních se spojkami, ohyby a rohy a s nasunutím do krabic protahovacích, šířky do 60 mm | m | 24 |  | 0 | CS ÚRS 2019 01 |  | základní |  | 0 | 0 | 0 | 0 | 0 | 16 | K | 2 |  |  |  | ROZPOCET | 0 | 0 | 0 | 0 | 0 | 1 | 0 | 16 | 1916008183
9 | M | 34571004 | lišta elektroinstalační hranatá bílá 20 x 20 | m | 20 |  | 0 | CS ÚRS 2019 01 |  | základní |  | 0 | 0.00013 | 0.0026 | 0 | 0 | 32 | M | 2 |  |  |  | ROZPOCET | 0 | 0 | 0 | 0 | 0 | 1 | 0 | 16 | -784695664
10 | K | 741111901 | Výměna lišt, krytů a žlabů lišt z plastu, šířky do 60 mm | m | 4 |  | 0 | CS ÚRS 2019 01 |  | základní |  | 0 | 0 | 0 | 0 | 0 | 16 | K | 2 |  |  |  | ROZPOCET | 0 | 0 | 0 | 0 | 0 | 1 | 0 | 16 | -376739705
11 | M | 34571008 | lišta elektroinstalační hranatá bílá 40 x 40 | m | 8 |  | 0 | CS ÚRS 2019 01 |  | základní |  | 0 | 0.00039 | 0.00312 | 0 | 0 | 32 | M | 2 |  |  |  | ROZPOCET | 0 | 0 | 0 | 0 | 0 | 1 | 0 | 16 | -654490648
12 | K | 741120905 | Zatažení vodičů do starých trubek ke stávajícím vodičům průřezu vodiče do 6 mm2 | m | 10 |  | 0 | CS ÚRS 2019 01 |  | základní |  | 0 | 0 | 0 | 0 | 0 | 16 | K | 2 |  |  |  | ROZPOCET | 0 | 0 | 0 | 0 | 0 | 1 | 0 | 16 | -439941560
13 | K | 741120101 | Montáž vodičů izolovaných měděných bez ukončení uložených v trubkách nebo lištách zatažených plných a laněných s PVC pláštěm, bezhalogenových, ohniodolných (CY, CHAH-R(V)) průřezu žíly 0,15 až 16 mm2 | m | 152 |  | 0 | CS ÚRS 2019 01 |  | základní |  | 0 | 0 | 0 | 0 | 0 | 16 | K | 2 |  |  |  | ROZPOCET | 0 | 0 | 0 | 0 | 0 | 1 | 0 | 16 | -1067066550
14 | M | 34140826 | vodič silový s Cu jádrem 6mm2 | m | 186.3 |  | 0 | CS ÚRS 2019 01 |  | základní |  | 0 | 7e-05 | 0.013041 | 0 | 0 | 32 | M | 2 |  |  |  | ROZPOCET | 0 | 0 | 0 | 0 | 0 | 1 | 0 | 16 | 1965754895
| VV |  | 162*1,15 'Přepočtené koeficientem množství |  | 186.3 | [12 empty] | VV | 2 | 2 | False | 1 | ROZPOCET
15 | K | 741130112 | Ukončení šnůř se zapojením počtu a průřezu žil 2x6 mm2 | kus | 50 |  | 0 | CS ÚRS 2019 01 |  | základní |  | 0 | 0 | 0 | 0 | 0 | 16 | K | 2 |  |  |  | ROZPOCET | 0 | 0 | 0 | 0 | 0 | 1 | 0 | 16 | 7441566
16 | K | 741132301 | Ukončení kabelů nebo vodičů koncovkou nebo s vývodkou ucpávkovou do 4 žil s jednoduchým nástavcem průměru 12 mm | kus | 8 |  | 0 | CS ÚRS 2019 01 |  | základní |  | 0 | 0 | 0 | 0 | 0 | 16 | K | 2 |  |  |  | ROZPOCET | 0 | 0 | 0 | 0 | 0 | 1 | 0 | 16 | -711871422
17 | K | 741910512 | Montáž kovových nosných a doplňkových konstrukcí se zhotovením pro upevnění přístrojů a zařízení celkové hmotnosti přes 5 do 10 kg | kus | 3 |  | 0 | CS ÚRS 2019 01 |  | základní |  | 0 | 0 | 0 | 0 | 0 | 16 | K | 2 |  |  |  | ROZPOCET | 0 | 0 | 0 | 0 | 0 | 1 | 0 | 16 | -436524872
18 | M | 15411085 | profil ocelový L ohýbaný rovnoramenný 20x20x3mm | t | 0.02 |  | 0 | CS ÚRS 2019 01 |  | základní |  | 0 | 1 | 0.02 | 0 | 0 | 32 | M | 2 |  |  |  | ROZPOCET | 0 | 0 | 0 | 0 | 0 | 1 | 0 | 16 | 1451964840
19 | K | 741310001 | Montáž spínačů jedno nebo dvoupólových nástěnných se zapojením vodičů, pro prostředí normální vypínačů, řazení 1-jednopólových | kus | 1 |  | 0 | CS ÚRS 2019 01 |  | základní |  | 0 | 0 | 0 | 0 | 0 | 16 | K | 2 |  |  |  | ROZPOCET | 0 | 0 | 0 | 0 | 0 | 1 | 0 | 16 | -915179785
20 | M | 34535512 | spínač jednopólový 10A bílý | kus | 1 |  | 0 | CS ÚRS 2019 01 |  | základní |  | 0 | 5e-05 | 5e-05 | 0 | 0 | 32 | M | 2 |  |  |  | ROZPOCET | 0 | 0 | 0 | 0 | 0 | 1 | 0 | 16 | -1749045164
21 | K | 741371102 | Montáž svítidel zářivkových se zapojením vodičů průmyslových stropních přisazených 1 zdroj s krytem | kus | 2 |  | 0 | CS ÚRS 2019 01 |  | základní |  | 0 | 0 | 0 | 0 | 0 | 16 | K | 2 |  |  |  | ROZPOCET | 0 | 0 | 0 | 0 | 0 | 1 | 0 | 16 | -33966435
22 | M | 34814-R1 | Plastové průmyslové svítidlo s elektronickým předřadníkem, IP 66, Polykarbonátový difuzor, trubice T5, 1x14W | kus | 1 |  | 0 |  |  | základní |  | 0 | 0.0063 | 0.0063 | 0 | 0 | 32 | M | 2 |  |  |  | ROZPOCET | 0 | 0 | 0 | 0 | 0 | 1 | 0 | 16 | 1950950604
23 | M | 34814-R2 | Plastové průmyslové svítidlo s elektronickým předřadníkem, IP 66, Polykarbonátový difuzor, trubice T5, 1x35W | kus | 1 |  | 0 |  |  | základní |  | 0 | 0.0063 | 0.0063 | 0 | 0 | 32 | M | 2 |  |  |  | ROZPOCET | 0 | 0 | 0 | 0 | 0 | 1 | 0 | 16 | 65028152
24 | K | 741371104 | Montáž svítidel zářivkových se zapojením vodičů průmyslových stropních přisazených 2 zdroje s krytem | kus | 2 |  | 0 | CS ÚRS 2019 01 |  | základní |  | 0 | 0 | 0 | 0 | 0 | 16 | K | 2 |  |  |  | ROZPOCET | 0 | 0 | 0 | 0 | 0 | 1 | 0 | 16 | 364157238
25 | M | 34814-R3 | Plastové průmyslové svítidlo s elektronickým předřadníkem, IP 66, Polykarbonátový difuzor, trubice T5, 2x35W | kus | 1 |  | 0 |  |  | základní |  | 0 | 0.0063 | 0.0063 | 0 | 0 | 32 | M | 2 |  |  |  | ROZPOCET | 0 | 0 | 0 | 0 | 0 | 1 | 0 | 16 | 1141303924
30 | K | 741130003 | Ukončení vodičů izolovaných s označením a zapojením v rozváděči nebo na přístroji, průřezu žíly do 4 mm2 | kus | 10 |  | 0 | CS ÚRS 2019 01 |  | základní |  | 0 | 0 | 0 | 0 | 0 | 16 | K | 2 |  |  |  | ROZPOCET | 0 | 0 | 0 | 0 | 0 | 1 | 0 | 16 | 934351071
31 | M | 35822-R4 | Propojovací lišta 3f/10mm 1m | kus | 1 |  | 0 |  |  | základní |  | 0 | 6e-05 | 6e-05 | 0 | 0 | 32 | M | 2 |  |  |  | ROZPOCET | 0 | 0 | 0 | 0 | 0 | 1 | 0 | 16 | -807862104
26 | K | 998741101 | Přesun hmot pro silnoproud stanovený z hmotnosti přesunovaného materiálu vodorovná dopravní vzdálenost do 50 m v objektech výšky do 6 m | t | 0.062 |  | 0 | CS ÚRS 2019 01 |  | základní |  | 0 | 0 | 0 | 0 | 0 | 16 | K | 2 |  |  |  | ROZPOCET | 0 | 0 | 0 | 0 | 0 | 1 | 0 | 16 | 1128808138
27 | K | 998741181 | Přesun hmot pro silnoproud stanovený z hmotnosti přesunovaného materiálu Příplatek k ceně za přesun prováděný bez použití mechanizace pro jakoukoliv výšku objektu | t | 0.062 |  | 0 | CS ÚRS 2019 01 |  | základní |  | 0 | 0 | 0 | 0 | 0 | 16 | K | 2 |  |  |  | ROZPOCET | 0 | 0 | 0 | 0 | 0 | 1 | 0 | 16 | 155205326
28 | K | 998741192 | Přesun hmot pro silnoproud stanovený z hmotnosti přesunovaného materiálu Příplatek k ceně za zvětšený přesun přes vymezenou největší dopravní vzdálenost do 100 m | t | 0.062 |  | 0 | CS ÚRS 2019 01 |  | základní |  | 0 | 0 | 0 | 0 | 0 | 16 | K | 2 |  |  |  | ROZPOCET | 0 | 0 | 0 | 0 | 0 | 1 | 0 | 16 | 836760833
| D | M | Práce a dodávky M |  |  |  | 0 |  |  |  |  | 0 |  | 0 |  | 0 | 3 | D | 0 |  |  |  | ROZPOCET | [6 empty] | 0
| D | 46-M | Zemní práce při extr.mont.pracích |  |  |  | 0 |  |  |  |  | 0 |  | 0 |  | 0 | 3 | D | 1 |  |  |  | ROZPOCET | [6 empty] | 0
29 | K | 460680161 | Prorážení otvorů a ostatní bourací práce vybourání otvoru ve zdivu cihelném plochy do 0,0225 m2 a tloušťky do 15 cm | kus | 1 |  | 0 | CS ÚRS 2019 01 |  | základní |  | 0 | 0 | 0 | 0 | 0 | 64 | K | 2 |  |  |  | ROZPOCET | 0 | 0 | 0 | 0 | 0 | 1 | 0 | 64 | -1646050744
| D | HZS | Hodinové zúčtovací sazby |  |  |  | 0 |  |  |  |  | 0 |  | 0 |  | 0 | 4 | D | 0 |  |  |  | ROZPOCET | [6 empty] | 0
33 | K | HZS1441 | Hodinové zúčtovací sazby profesí HSV provádění konstrukcí inženýrských a dopravních staveb svářeč | hod | 1 |  | 0 | CS ÚRS 2019 01 |  | základní |  | 0 | 0 | 0 | 0 | 0 | 512 | K | 1 |  |  |  | ROZPOCET | 0 | 0 | 0 | 0 | 0 | 1 | 0 | 512 | 627329813
32 | K | HZS2221 | Hodinové zúčtovací sazby profesí PSV provádění stavebních instalací elektrikář | hod | 4 |  | 0 | CS ÚRS 2019 01 |  | základní |  | 0 | 0 | 0 | 0 | 0 | 512 | K | 1 |  |  |  | ROZPOCET | 0 | 0 | 0 | 0 | 0 | 1 | 0 | 512 | -156113016
| D | VRN | Vedlejší rozpočtové náklady |  |  |  | 0 |  |  |  |  | 0 |  | 0 |  | 0 | 5 | D | 0 |  |  |  | ROZPOCET | [6 empty] | 0
| D | VRN4 | Inženýrská činnost |  |  |  | 0 |  |  |  |  | 0 |  | 0 |  | 0 | 5 | D | 1 |  |  |  | ROZPOCET | [6 empty] | 0
34 | K | 044002000 | Revize | … | 1 |  | 0 | CS ÚRS 2019 01 |  | základní |  | 0 | 0 | 0 | 0 | 0 | 1024 | K | 2 |  |  |  | ROZPOCET | 0 | 0 | 0 | 0 | 0 | 1 | 0 | 1024 | -1116749373

## D.1.1.4a - Zařízení pro v...
{ab5e7813-7115-49c1-ba49-78422746d1c2}
2
| KRYCÍ LIST SOUPISU PRACÍ | [7 empty] | v --- níže se nacházejí doplnkové a pomocné údaje k sestavám --- v | [8 empty] | False
Stavba:
Rekonstrukce kotelny a topného systému Domov důchodců, Velké Březno
Objekt:
D.1.1.4a - Zařízení pro vytápění
| KSO: |  |  |  |  | CC-CZ:
| Místo: |  | Domov důchodců, Velké Březno |  |  | Datum: | 0
| Zadavatel: |  |  |  |  | IČ:
|  | Statutární město Ústí nad Labem |  |  |  | DIČ:
| Uchazeč: |  |  |  |  | IČ: | Vyplň údaj
|  | Vyplň údaj |  |  |  | DIČ: | Vyplň údaj
| Projektant: |  |  |  |  | IČ: | 25016911
|  | INTECON spol. s r.o., Ústí nad Labem |  |  |  | DIČ:
| Zpracovatel: |  |  |  |  | IČ: | 25016911
|  | INTECON spol. s r.o., Ústí nad Labem |  |  |  | DIČ:
Poznámka:
| Cena bez DPH | [5 empty] | 0
|  |  | Základ daně |  |  | Sazba daně | Výše daně
| DPH | základní | 0 |  |  | 21% | 0
|  | snížená | 0 |  |  | 15% | 0
|  | zákl. přenesená | 0 |  |  | 21% | 0
|  | sníž. přenesená | 0 |  |  | 15% | 0
|  | nulová | 0 |  |  | 0% | 0
| Cena s DPH |  |  | v | CZK |  | 0
| Projektant |  |  | Zpracovatel
| Datum a podpis: |  | Razítko | Datum a podpis: |  |  | Razítko
| Objednavatel |  |  | Uchazeč
| Datum a podpis: |  | Razítko | Datum a podpis: |  |  | Razítko
REKAPITULACE ČLENĚNÍ SOUPISU PRACÍ
Stavba:
Rekonstrukce kotelny a topného systému Domov důchodců, Velké Březno
Objekt:
D.1.1.4a - Zařízení pro vytápění
Místo: |  |  | Domov důchodců, Velké Březno |  |  | Datum: | 0
Zadavatel: |  |  | Statutární město Ústí nad Labem |  |  | Projektant: | INTECON spol. s r.o., Ústí nad Labem
Uchazeč: |  |  | Vyplň údaj |  |  | Zpracovatel: | INTECON spol. s r.o., Ústí nad Labem
Kód dílu - Popis | [6 empty] | Cena celkem [CZK]
Náklady ze soupisu prací | [6 empty] | 0 | [11 empty] | -1
| N.C.RE.PSZ - Montážní a demontážní práce, doprava | [5 empty] | 0
| N.C.RE.RRE - Kontrolní činnost (revize a zkoušky) | [5 empty] | 0
| N.C.RE.SP - Stavební přípomoce | [5 empty] | 0
| N.V.ND.KOT - Kotle, čerpadla, armatury, topný tělesa | [5 empty] | 0
| N.V.PM.STP - Potrubní díly + ostatní materiál | [5 empty] | 0
SOUPIS PRACÍ
Stavba:
Rekonstrukce kotelny a topného systému Domov důchodců, Velké Březno
Objekt:
D.1.1.4a - Zařízení pro vytápění
Místo: |  |  | Domov důchodců, Velké Březno |  |  | Datum: | 0
Zadavatel: |  |  | Statutární město Ústí nad Labem |  |  | Projektant: | INTECON spol. s r.o., Ústí nad Labem
Uchazeč: |  |  | Vyplň údaj |  |  | Zpracovatel: | INTECON spol. s r.o., Ústí nad Labem
PČ | Typ | Kód | Popis | MJ | Množství | J.cena [CZK] | Cena celkem [CZK] | Cenová soustava |  | DPH | J. Nh [h] | Nh celkem [h] | J. hmotnost [t] | Hmotnost celkem [t] | J. suť [t] | Suť Celkem [t]
Náklady soupisu celkem | [6 empty] | 0 |  |  |  |  | 0 |  | 0 |  | 0 |  | D | -1 | [7 empty] | 0
| D | N.C.RE.PSZ | Montážní a demontážní práce, doprava |  |  |  | 0 |  |  |  |  | 0 |  | 0 |  | 0 | 1 | D | 0 | ROZPOCET | [6 empty] | 0
0 | K | 444-001 | Montážní práce zařízení pro vytápění | hod | 375 |  | 0 |  |  | základní |  | 0 | 0 | 0 | 0 | 0 | 4 | K | 1 | ROZPOCET | 0 | 0 | 0 | 0 | 0 | 1 | 0 | 4 | 2
0 | K | 444-002 | Doprava zařízení pro vytápění na místo stavby | hod | 120 |  | 0 |  |  | základní |  | 0 | 0 | 0 | 0 | 0 | 4 | K | 1 | ROZPOCET | 0 | 0 | 0 | 0 | 0 | 1 | 0 | 4 | 4
0 | K | 444-003 | Demontáž a opětovná montáž na novou pozici zařízení HVDT-III | ks | 1 |  | 0 |  |  | základní |  | 0 | 0 | 0 | 0 | 0 | 4 | K | 1 | ROZPOCET | 0 | 0 | 0 | 0 | 0 | 1 | 0 | 4 | 6
0 | K | 444-004 | Demontáž a opětovná montáž na novou pozici zařízení expanzních nádob, 500 litrů, - včetně uzavíracího kulového ventilu DN 25 | ks | 2 |  | 0 |  |  | základní |  | 0 | 0 | 0 | 0 | 0 | 4 | K | 1 | ROZPOCET | 0 | 0 | 0 | 0 | 0 | 1 | 0 | 4 | 8
0 | K | 444-005 | Demontáž a opětovná montáž na novou pozici zařízení chemické úpravny vody WMK, - včetně celé sestavy armatur | ks | 1 |  | 0 |  |  | základní |  | 0 | 0 | 0 | 0 | 0 | 4 | K | 1 | ROZPOCET | 0 | 0 | 0 | 0 | 0 | 1 | 0 | 4 | 10
0 | K | 444-006 | Demontáž stávajícího kombinovaného rozdělovače a sběrače RS Kombi, - včetně stávajících směšovacích sestav a armatur instalovaných na RS Kombi | ks | 1 |  | 0 |  |  | základní |  | 0 | 0 | 0 | 0 | 0 | 4 | K | 1 | ROZPOCET | 0 | 0 | 0 | 0 | 0 | 1 | 0 | 4 | 12
0 | K | 444-007 | Demontáž stávajícího stacionárního plynového kotle o topném výkonu 77 kW | ks | 5 |  | 0 |  |  | základní |  | 0 | 0 | 0 | 0 | 0 | 4 | K | 1 | ROZPOCET | 0 | 0 | 0 | 0 | 0 | 1 | 0 | 4 | 14
0 | K | 444-008 | Demontáž stávajících spalinovodů od stávajících demontovaných stacionárních plynových kotlů | ks | 1 |  | 0 |  |  | základní |  | 0 | 0 | 0 | 0 | 0 | 4 | K | 1 | ROZPOCET | 0 | 0 | 0 | 0 | 0 | 1 | 0 | 4 | 16
0 | K | 444-009 | Demontáž stávajících potrubních rozvodů topné vody do DN 100 (včetně izolace) v prostorách stávající již dále nevyužívané kotelny m.č. 0.07 a v prostorách demontovaného zásobníku TV | m | 170 |  | 0 |  |  | základní |  | 0 | 0 | 0 | 0 | 0 | 4 | K | 1 | ROZPOCET | 0 | 0 | 0 | 0 | 0 | 1 | 0 | 4 | 18
0 | K | 444-010 | Demontáž stávajícího ležatého zásobníku TV o objemu 4 m3 (včetně izolace) v prostorách kotelny m.č. 0.06, - rozřezání na menší díly a vynesení ze stávající kotelny skrz dveřní otvor 800x2000 | ks | 1 |  | 0 |  |  | základní |  | 0 | 0 | 0 | 0 | 0 | 4 | K | 1 | ROZPOCET | 0 | 0 | 0 | 0 | 0 | 1 | 0 | 4 | 20
| D | N.C.RE.RRE | Kontrolní činnost (revize a zkoušky) |  |  |  | 0 |  |  |  |  | 0 |  | 0 |  | 0 | 1 | D | 0 | ROZPOCET | [6 empty] | 0
0 | K | 555-001 | Zkoušky, uvedení do provozu a vyregulování | hod | 60 |  | 0 |  |  | základní |  | 0 | 0 | 0 | 0 | 0 | 4 | K | 1 | ROZPOCET | 0 | 0 | 0 | 0 | 0 | 1 | 0 | 4 | 22
0 | K | 555-002 | Zajištění chodu zařízení ve zkušebním provozu | hod | 40 |  | 0 |  |  | základní |  | 0 | 0 | 0 | 0 | 0 | 4 | K | 1 | ROZPOCET | 0 | 0 | 0 | 0 | 0 | 1 | 0 | 4 | 24
0 | K | 555-003 | Vypuštění a opětovné napuštění topné soustavy | hod | 20 |  | 0 |  |  | základní |  | 0 | 0 | 0 | 0 | 0 | 4 | K | 1 | ROZPOCET | 0 | 0 | 0 | 0 | 0 | 1 | 0 | 4 | 26
0 | K | 555-004 | Zaškolení obsluhy | hod | 8 |  | 0 |  |  | základní |  | 0 | 0 | 0 | 0 | 0 | 4 | K | 1 | ROZPOCET | 0 | 0 | 0 | 0 | 0 | 1 | 0 | 4 | 28
0 | K | 555-005 | Návrh provozního řádu | ks | 1 |  | 0 |  |  | základní |  | 0 | 0 | 0 | 0 | 0 | 4 | K | 1 | ROZPOCET | 0 | 0 | 0 | 0 | 0 | 1 | 0 | 4 | 30
0 | K | 555-006 | Dokumentace skutečného provedení | ks | 1 |  | 0 |  |  | základní |  | 0 | 0 | 0 | 0 | 0 | 4 | K | 1 | ROZPOCET | 0 | 0 | 0 | 0 | 0 | 1 | 0 | 4 | 32
| D | N.C.RE.SP | Stavební přípomoce |  |  |  | 0 |  |  |  |  | 0 |  | 0 |  | 0 | 1 | D | 0 | ROZPOCET | [6 empty] | 0
0 | K | 333-001 | Stavební přípomoce - spolupráce se stavbou na vyznačení míst, kde budou provedeny stavební otvory pro vedení potrubních rozvodů | hod | 8 |  | 0 |  |  | základní |  | 0 | 0 | 0 | 0 | 0 | 4 | K | 1 | ROZPOCET | 0 | 0 | 0 | 0 | 0 | 1 | 0 | 4 | 34
0 | K | 333-002 | Lešení pomocné jednořadové lehké s podlahami do výšky 3,0 m, - pro montáž a demontáž potrubí | m2 | 50 |  | 0 |  |  | základní |  | 0 | 0 | 0 | 0 | 0 | 4 | K | 1 | ROZPOCET | 0 | 0 | 0 | 0 | 0 | 1 | 0 | 4 | 36
| D | N.V.ND.KOT | Kotle, čerpadla, armatury, topný tělesa |  |  |  | 0 |  |  |  |  | 0 |  | 0 |  | 0 | 1 | D | 0 | ROZPOCET | [6 empty] | 0
0 | M | 777-001 | Stacionární nepřímo ohřívaný zásobník TV IVAR.EURO-WW, 1000 litrů, s 1 trubkovým výměníkem tepla o výkonu 88 kW, příslušenství - snímatelná měkká tepelná izolace 100 mm zásobníku TV, - průměr zásobníku včetně izolace 990 mm, výška 2205 mm, klopná výška 2200 mm, - zásobník TV bude dopraven na místo bez izolace, izolace bude nasazena až v místě instalace, - hmotnost prázdného zásobníku 245 kg | ks | 3 |  | 0 |  |  | základní |  | 0 | 0 | 0 | 0 | 0 | 8 | M | 1 | ROZPOCET | 0 | 0 | 0 | 0 | 0 | 1 | 0 | 4 | 38
0 | M | 777-002 | Rozdělovač a sběrač – DN 150, L = 1 800 mm, vč. izolace (minerální vlna + Al fólie - tl. 50 mm) a pomocné OK pro uchycení rozdělovače a sběrače, hrdla (8 ks) udělat závitová 2x 2-1/2", 5x 6/4“ (1 zaslepit), 1x 1/2“ - viz schéma | ks | 2 |  | 0 |  |  | základní |  | 0 | 0 | 0 | 0 | 0 | 8 | M | 1 | ROZPOCET | 0 | 0 | 0 | 0 | 0 | 1 | 0 | 4 | 40
0 | M | 777-003 | Čerpadlo P1, pavilón B,, Magna 32-60, Grundfos, elektronicky regulované otáčky,, průtok Q = ??? m3/h, p = ??? kPa, P = 85 W, 230 V | ks | 1 |  | 0 |  |  | základní |  | 0 | 0 | 0 | 0 | 0 | 8 | M | 1 | ROZPOCET | 0 | 0 | 0 | 0 | 0 | 1 | 0 | 4 | 42
0 | M | 777-004 | Čerpadlo P2, pavilón jídelny,, Magna 32-60, Grundfos, elektronicky regulované otáčky,, průtok Q = ??? m3/h, p = ??? kPa, P = 85 W, 230 V | ks | 1 |  | 0 |  |  | základní |  | 0 | 0 | 0 | 0 | 0 | 8 | M | 1 | ROZPOCET | 0 | 0 | 0 | 0 | 0 | 1 | 0 | 4 | 44
0 | M | 777-005 | Čerpadlo P3, pavilón A,, Magna 32-60, Grundfos, elektronicky regulované otáčky,, průtok Q = ??? m3/h, p = ??? kPa, P = 85 W, 230 V | ks | 1 |  | 0 |  |  | základní |  | 0 | 0 | 0 | 0 | 0 | 8 | M | 1 | ROZPOCET | 0 | 0 | 0 | 0 | 0 | 1 | 0 | 4 | 46
0 | M | 777-006 | Čerpadlo P4, pavilón C,, Magna 32-60, Grundfos, elektronicky regulované otáčky,, průtok Q = ??? m3/h, p = ??? kPa, P = 85 W, 230 V | ks | 1 |  | 0 |  |  | základní |  | 0 | 0 | 0 | 0 | 0 | 8 | M | 1 | ROZPOCET | 0 | 0 | 0 | 0 | 0 | 1 | 0 | 4 | 48
0 | M | 777-007 | Čerpadlo P5, ohřev TV,, Magna 40-120 F, Grundfos, elektronicky regulované otáčky,, průtok Q = 11,4 m3/h, p = 30 kPa, P = 450 W, 230 V | ks | 1 |  | 0 |  |  | základní |  | 0 | 0 | 0 | 0 | 0 | 8 | M | 1 | ROZPOCET | 0 | 0 | 0 | 0 | 0 | 1 | 0 | 4 | 50
0 | M | 777-008 | 3-cestný směšovací ventil závitový DN25, Kv = 6,3, se servopohonem 230 V, dodávka MaR, - profese ÚT zajistí pouze montáž | ks | 4 |  | 0 |  |  | základní |  | 0 | 0 | 0 | 0 | 0 | 8 | M | 1 | ROZPOCET | 0 | 0 | 0 | 0 | 0 | 1 | 0 | 4 | 52
0 | M | 777-009 | Vypouštěcí kohout závitový R608 1/2“, Giacomini | ks | 22 |  | 0 |  |  | základní |  | 0 | 0 | 0 | 0 | 0 | 8 | M | 1 | ROZPOCET | 0 | 0 | 0 | 0 | 0 | 1 | 0 | 4 | 54
0 | M | 777-010 | Automatický odvzdušňovací ventil závitový R99 3/8“, Giacomini | ks | 12 |  | 0 |  |  | základní |  | 0 | 0 | 0 | 0 | 0 | 8 | M | 1 | ROZPOCET | 0 | 0 | 0 | 0 | 0 | 1 | 0 | 4 | 56
0 | M | 777-011 | Kulový kohout závitový R250D 2-1/2“, Giacomini | ks | 6 |  | 0 |  |  | základní |  | 0 | 0 | 0 | 0 | 0 | 8 | M | 1 | ROZPOCET | 0 | 0 | 0 | 0 | 0 | 1 | 0 | 4 | 58
0 | M | 777-012 | Kulový kohout závitový R250D 6/4“, Giacomini | ks | 24 |  | 0 |  |  | základní |  | 0 | 0 | 0 | 0 | 0 | 8 | M | 1 | ROZPOCET | 0 | 0 | 0 | 0 | 0 | 1 | 0 | 4 | 60
0 | M | 777-013 | Manometr D 100, 0-600 kPa, včetně jímky, konden. smyčky a manometr. ventilu | ks | 12 |  | 0 |  |  | základní |  | 0 | 0 | 0 | 0 | 0 | 8 | M | 1 | ROZPOCET | 0 | 0 | 0 | 0 | 0 | 1 | 0 | 4 | 62
0 | M | 777-014 | Teploměr, L = 60 mm, D 100 mm, 0-120 oC, včetně teploměrné jímky M20x1,5 a návarku | ks | 12 |  | 0 |  |  | základní |  | 0 | 0 | 0 | 0 | 0 | 8 | M | 1 | ROZPOCET | 0 | 0 | 0 | 0 | 0 | 1 | 0 | 4 | 64
0 | M | 777-015 | Zpětný ventil Eura 2-1/2", Ivar CS | ks | 1 |  | 0 |  |  | základní |  | 0 | 0 | 0 | 0 | 0 | 8 | M | 1 | ROZPOCET | 0 | 0 | 0 | 0 | 0 | 1 | 0 | 4 | 66
0 | M | 777-016 | Zpětný ventil Eura 6/4", Ivar CS | ks | 4 |  | 0 |  |  | základní |  | 0 | 0 | 0 | 0 | 0 | 8 | M | 1 | ROZPOCET | 0 | 0 | 0 | 0 | 0 | 1 | 0 | 4 | 68
0 | M | 777-017 | Filtr závitový FIV 2-1/2", Ivar CS | ks | 1 |  | 0 |  |  | základní |  | 0 | 0 | 0 | 0 | 0 | 8 | M | 1 | ROZPOCET | 0 | 0 | 0 | 0 | 0 | 1 | 0 | 4 | 70
0 | M | 777-018 | Filtr závitový FIV 6/4", Ivar CS | ks | 4 |  | 0 |  |  | základní |  | 0 | 0 | 0 | 0 | 0 | 8 | M | 1 | ROZPOCET | 0 | 0 | 0 | 0 | 0 | 1 | 0 | 4 | 72
0 | M | 777-019 | Vyvažovací ventil STAD, DN 40, Kvs = 19,20, TA Hydronics | ks | 1 |  | 0 |  |  | základní |  | 0 | 0 | 0 | 0 | 0 | 8 | M | 1 | ROZPOCET | 0 | 0 | 0 | 0 | 0 | 1 | 0 | 4 | 74
0 | M | 777-020 | Vyvažovací ventil STAD, DN 25, Kvs = 8,70, TA Hydronics | ks | 4 |  | 0 |  |  | základní |  | 0 | 0 | 0 | 0 | 0 | 8 | M | 1 | ROZPOCET | 0 | 0 | 0 | 0 | 0 | 1 | 0 | 4 | 76
| D | N.V.PM.STP | Potrubní díly + ostatní materiál |  |  |  | 0 |  |  |  |  | 0 |  | 0 |  | 0 | 1 | D | 0 | ROZPOCET | [6 empty] | 0
0 | M | 111-001 | Potrubí DN 65, ocelové hladké, ČSN 42 57 15, materiál tř. 11 | m | 28 |  | 0 |  |  | základní |  | 0 | 0 | 0 | 0 | 0 | 8 | M | 1 | ROZPOCET | 0 | 0 | 0 | 0 | 0 | 1 | 0 | 4 | 78
0 | M | 111-002 | Potrubí DN 50, ocelové hladké, ČSN 42 57 15, materiál tř. 11 | m | 4 |  | 0 |  |  | základní |  | 0 | 0 | 0 | 0 | 0 | 8 | M | 1 | ROZPOCET | 0 | 0 | 0 | 0 | 0 | 1 | 0 | 4 | 80
0 | M | 111-003 | Potrubí DN 40, ocelové hladké, ČSN 42 57 15, materiál tř. 11 | m | 110 |  | 0 |  |  | základní |  | 0 | 0 | 0 | 0 | 0 | 8 | M | 1 | ROZPOCET | 0 | 0 | 0 | 0 | 0 | 1 | 0 | 4 | 82
0 | M | 111-004 | Potrubí DN 32, ocelové hladké, ČSN 42 57 15, materiál tř. 11 | m | 2 |  | 0 |  |  | základní |  | 0 | 0 | 0 | 0 | 0 | 8 | M | 1 | ROZPOCET | 0 | 0 | 0 | 0 | 0 | 1 | 0 | 4 | 84
0 | M | 111-005 | Potrubí DN 25, ocelové hladké, ČSN 42 57 15, materiál tř. 11 | m | 8 |  | 0 |  |  | základní |  | 0 | 0 | 0 | 0 | 0 | 8 | M | 1 | ROZPOCET | 0 | 0 | 0 | 0 | 0 | 1 | 0 | 4 | 86
0 | M | 111-006 | Tepelná izolace na potrubí DN 65, tl. izolace 30 mm - minerální vlna + Al polep | m | 28 |  | 0 |  |  | základní |  | 0 | 0 | 0 | 0 | 0 | 8 | M | 1 | ROZPOCET | 0 | 0 | 0 | 0 | 0 | 1 | 0 | 4 | 88
0 | M | 111-007 | Tepelná izolace na potrubí DN 50, tl. izolace 30 mm - minerální vlna + Al polep | m | 4 |  | 0 |  |  | základní |  | 0 | 0 | 0 | 0 | 0 | 8 | M | 1 | ROZPOCET | 0 | 0 | 0 | 0 | 0 | 1 | 0 | 4 | 90
0 | M | 111-008 | Tepelná izolace na potrubí DN 40, tl. izolace 30 mm - minerální vlna + Al polep | m | 101 |  | 0 |  |  | základní |  | 0 | 0 | 0 | 0 | 0 | 8 | M | 1 | ROZPOCET | 0 | 0 | 0 | 0 | 0 | 1 | 0 | 4 | 92
0 | M | 111-009 | Tepelná izolace na potrubí DN 32, tl. izolace 25 mm - minerální vlna + Al polep | m | 2 |  | 0 |  |  | základní |  | 0 | 0 | 0 | 0 | 0 | 8 | M | 1 | ROZPOCET | 0 | 0 | 0 | 0 | 0 | 1 | 0 | 4 | 94
0 | M | 111-010 | Tepelná izolace na potrubí DN 25, tl. izolace 25 mm - minerální vlna + Al polep | m | 8 |  | 0 |  |  | základní |  | 0 | 0 | 0 | 0 | 0 | 8 | M | 1 | ROZPOCET | 0 | 0 | 0 | 0 | 0 | 1 | 0 | 4 | 96
0 | M | 111-011 | Ocelová kolena, redukce, T-kusy a další tvarovky příslušných dimenzí - přesný počet bude stanoven při montáži, odborný odhad tvarovek cca 40% z rovných dílů | kpl | 1 |  | 0 |  |  | základní |  | 0 | 0 | 0 | 0 | 0 | 8 | M | 1 | ROZPOCET | 0 | 0 | 0 | 0 | 0 | 1 | 0 | 4 | 98
0 | M | 111-012 | Pomocný ocelový materiál pro uchycení potrubí – konzole, třmeny, objímky, nastřelovací šrouby, matice, hmoždinky, ostatní spojovací materiál atd. - přesný počet bude stanoven na stavbě při montáži – cca 120 kg | kg | 120 |  | 0 |  |  | základní |  | 0 | 0 | 0 | 0 | 0 | 8 | M | 1 | ROZPOCET | 0 | 0 | 0 | 0 | 0 | 1 | 0 | 4 | 100
0 | M | 111-013 | Jímka do potrubí pro snímače teploty – pouze montáž - počet bude stanoven profesí MaR | kpl | 1 |  | 0 |  |  | základní |  | 0 | 0 | 0 | 0 | 0 | 8 | M | 1 | ROZPOCET | 0 | 0 | 0 | 0 | 0 | 1 | 0 | 4 | 102
0 | M | 111-014 | Popisné štítky na zařízení včetně šipek proudění | ks | 20 |  | 0 |  |  | základní |  | 0 | 0 | 0 | 0 | 0 | 8 | M | 1 | ROZPOCET | 0 | 0 | 0 | 0 | 0 | 1 | 0 | 4 | 104

## D.1.4.a - Zařízení zdravo...
{47a6f47d-e2a0-4f23-803e-68fa40f3bc51}
2
| KRYCÍ LIST SOUPISU PRACÍ | [7 empty] | v --- níže se nacházejí doplnkové a pomocné údaje k sestavám --- v | [8 empty] | False
Stavba:
Rekonstrukce kotelny a topného systému Domov důchodců, Velké Březno
Objekt:
D.1.4.a - Zařízení zdravotechniky
| KSO: |  |  |  |  | CC-CZ:
| Místo: |  | Domov důchodců, Velké Březno |  |  | Datum: | 0
| Zadavatel: |  |  |  |  | IČ:
|  | Statutární město Ústí nad Labem |  |  |  | DIČ:
| Uchazeč: |  |  |  |  | IČ: | Vyplň údaj
|  | Vyplň údaj |  |  |  | DIČ: | Vyplň údaj
| Projektant: |  |  |  |  | IČ: | 25016911
|  | INTECON spol. s r.o., Ústí nad Labem |  |  |  | DIČ:
| Zpracovatel: |  |  |  |  | IČ: | 25016911
|  | INTECON spol. s r.o., Ústí nad Labem |  |  |  | DIČ:
Poznámka:
| Cena bez DPH | [5 empty] | 0
|  |  | Základ daně |  |  | Sazba daně | Výše daně
| DPH | základní | 0 |  |  | 21% | 0
|  | snížená | 0 |  |  | 15% | 0
|  | zákl. přenesená | 0 |  |  | 21% | 0
|  | sníž. přenesená | 0 |  |  | 15% | 0
|  | nulová | 0 |  |  | 0% | 0
| Cena s DPH |  |  | v | CZK |  | 0
| Projektant |  |  | Zpracovatel
| Datum a podpis: |  | Razítko | Datum a podpis: |  |  | Razítko
| Objednavatel |  |  | Uchazeč
| Datum a podpis: |  | Razítko | Datum a podpis: |  |  | Razítko
REKAPITULACE ČLENĚNÍ SOUPISU PRACÍ
Stavba:
Rekonstrukce kotelny a topného systému Domov důchodců, Velké Březno
Objekt:
D.1.4.a - Zařízení zdravotechniky
Místo: |  |  | Domov důchodců, Velké Březno |  |  | Datum: | 0
Zadavatel: |  |  | Statutární město Ústí nad Labem |  |  | Projektant: | INTECON spol. s r.o., Ústí nad Labem
Uchazeč: |  |  | Vyplň údaj |  |  | Zpracovatel: | INTECON spol. s r.o., Ústí nad Labem
Kód dílu - Popis | [6 empty] | Cena celkem [CZK]
Náklady ze soupisu prací | [6 empty] | 0 | [11 empty] | -1
| PSV - Práce a dodávky PSV | [5 empty] | 0
| 722 - Zdravotechnika - vnitřní vodovod | [5 empty] | 0
SOUPIS PRACÍ
Stavba:
Rekonstrukce kotelny a topného systému Domov důchodců, Velké Březno
Objekt:
D.1.4.a - Zařízení zdravotechniky
Místo: |  |  | Domov důchodců, Velké Březno |  |  | Datum: | 0
Zadavatel: |  |  | Statutární město Ústí nad Labem |  |  | Projektant: | INTECON spol. s r.o., Ústí nad Labem
Uchazeč: |  |  | Vyplň údaj |  |  | Zpracovatel: | INTECON spol. s r.o., Ústí nad Labem
PČ | Typ | Kód | Popis | MJ | Množství | J.cena [CZK] | Cena celkem [CZK] | Cenová soustava |  | DPH | J. Nh [h] | Nh celkem [h] | J. hmotnost [t] | Hmotnost celkem [t] | J. suť [t] | Suť Celkem [t]
Náklady soupisu celkem | [6 empty] | 0 |  |  |  |  | 0 |  | 0.15645 |  | 0.2747 |  | D | -1 | [7 empty] | 0
| D | PSV | Práce a dodávky PSV |  |  |  | 0 |  |  |  |  | 0 |  | 0.15645 |  | 0.2747 | 2 | D | 0 | ROZPOCET | [6 empty] | 0
| D | 722 | Zdravotechnika - vnitřní vodovod |  |  |  | 0 |  |  |  |  | 0 |  | 0.15645 |  | 0.2747 | 2 | D | 1 | ROZPOCET | [6 empty] | 0
1 | K | 722130803 | Demontáž potrubí z ocelových trubek pozinkovaných závitových přes 40 do DN 50 | m | 33 |  | 0 | CS ÚRS 2019 01 |  | základní |  | 0 | 0 | 0 | 0.0067 | 0.2211 | 16 | K | 2 | ROZPOCET | 0 | 0 | 0 | 0 | 0 | 1 | 0 | 16 | 273176334
2 | K | 722130826 | Demontáž potrubí z ocelových trubek pozinkovaných šroubení přes 6/4 do G 3 | kus | 18 |  | 0 | CS ÚRS 2019 01 |  | základní |  | 0 | 0 | 0 | 0.0027 | 0.0486 | 16 | K | 2 | ROZPOCET | 0 | 0 | 0 | 0 | 0 | 1 | 0 | 16 | 1203055062
3 | K | 722130R01 | Demontáž oběhového čerpadla pro zpětné osazení | ks | 1 |  | 0 |  |  | základní |  | 0 | 0 | 0 | 0.005 | 0.005 | 16 | K | 2 | ROZPOCET | 0 | 0 | 0 | 0 | 0 | 1 | 0 | 16 | -605990001
4 | K | 722174025 | Potrubí z plastových trubek z polypropylenu (PPR) svařovaných polyfuzně PN 20 (SDR 6) D 40 x 6,7 | m | 11 |  | 0 | CS ÚRS 2019 01 |  | základní |  | 0 | 0.00256 | 0.02816 | 0 | 0 | 16 | K | 2 | ROZPOCET | 0 | 0 | 0 | 0 | 0 | 1 | 0 | 16 | -2057730709
5 | K | 722174026 | Potrubí z plastových trubek z polypropylenu (PPR) svařovaných polyfuzně PN 20 (SDR 6) D 50 x 8,4 | m | 22 |  | 0 | CS ÚRS 2019 01 |  | základní |  | 0 | 0.00364 | 0.08008 | 0 | 0 | 16 | K | 2 | ROZPOCET | 0 | 0 | 0 | 0 | 0 | 1 | 0 | 16 | 1570037698
6 | K | 722179191 | Příplatek k ceně rozvody vody z plastů za práce malého rozsahu na zakázce do 20 m rozvodu | soubor | 3 |  | 0 | CS ÚRS 2019 01 |  | základní |  | 0 | 0 | 0 | 0 | 0 | 16 | K | 2 | ROZPOCET | 0 | 0 | 0 | 0 | 0 | 1 | 0 | 16 | 1981432248
7 | K | 722181253 | Ochrana potrubí termoizolačními trubicemi z pěnového polyetylenu PE přilepenými v příčných a podélných spojích, tloušťky izolace přes 20 do 25 mm, vnitřního průměru izolace DN přes 45 do 63 mm | m | 33 |  | 0 | CS ÚRS 2019 01 |  | základní |  | 0 | 0.00027 | 0.00891 | 0 | 0 | 16 | K | 2 | ROZPOCET | 0 | 0 | 0 | 0 | 0 | 1 | 0 | 16 | 1385453685
8 | K | 722190402 | Zřízení přípojek na potrubí vyvedení a upevnění výpustek přes 25 do DN 50 | kus | 5 |  | 0 | CS ÚRS 2019 01 |  | základní |  | 0 | 0 | 0 | 0 | 0 | 16 | K | 2 | ROZPOCET | 0 | 0 | 0 | 0 | 0 | 1 | 0 | 16 | -392093753
9 | K | 722190403 | Zřízení přípojek na potrubí vyvedení a upevnění výpustek přes 50 do DN 100 | kus | 10 |  | 0 | CS ÚRS 2019 01 |  | základní |  | 0 | 0 | 0 | 0 | 0 | 16 | K | 2 | ROZPOCET | 0 | 0 | 0 | 0 | 0 | 1 | 0 | 16 | 281822407
10 | K | 722230115 | Armatury se dvěma závity ventily přímé s odvodňovacím ventilem G 6/4 | kus | 6 |  | 0 | CS ÚRS 2019 01 |  | základní |  | 0 | 0.00152 | 0.00912 | 0 | 0 | 16 | K | 2 | ROZPOCET | 0 | 0 | 0 | 0 | 0 | 1 | 0 | 16 | -1005870534
11 | K | 722230116 | Armatury se dvěma závity ventily přímé s odvodňovacím ventilem G 2 | kus | 9 |  | 0 | CS ÚRS 2019 01 |  | základní |  | 0 | 0.00262 | 0.02358 | 0 | 0 | 16 | K | 2 | ROZPOCET | 0 | 0 | 0 | 0 | 0 | 1 | 0 | 16 | 907098368
12 | K | 722230R02 | Zpětná montáž a zapojení oběhového čerpadla na cirkulaci | ks | 1 |  | 0 |  |  | základní |  | 0 | 0 | 0 | 0 | 0 | 16 | K | 2 | ROZPOCET | 0 | 0 | 0 | 0 | 0 | 1 | 0 | 16 | -1483314375
13 | K | 722230R03 | Doplňkový materiál pro kotvení nového vodovodního potrubí - konzoly, objímky | kg | 50 |  | 0 |  |  | základní |  | 0 | 0 | 0 | 0 | 0 | 16 | K | 2 | ROZPOCET | 0 | 0 | 0 | 0 | 0 | 1 | 0 | 16 | 1411445807
14 | K | 722290226 | Zkoušky, proplach a desinfekce vodovodního potrubí zkoušky těsnosti vodovodního potrubí závitového do DN 50 | m | 33 |  | 0 | CS ÚRS 2019 01 |  | základní |  | 0 | 0.00019 | 0.00627 | 0 | 0 | 16 | K | 2 | ROZPOCET | 0 | 0 | 0 | 0 | 0 | 1 | 0 | 16 | -432828456
15 | K | 722290234 | Zkoušky, proplach a desinfekce vodovodního potrubí proplach a desinfekce vodovodního potrubí do DN 80 | m | 33 |  | 0 | CS ÚRS 2019 01 |  | základní |  | 0 | 1e-05 | 0.00033 | 0 | 0 | 16 | K | 2 | ROZPOCET | 0 | 0 | 0 | 0 | 0 | 1 | 0 | 16 | -1553630835
16 | K | 722290821 | Vnitrostaveništní přemístění vybouraných (demontovaných) hmot vnitřní vodovod vodorovně do 100 m v objektech výšky do 6 m | t | 0.275 |  | 0 | CS ÚRS 2019 01 |  | základní |  | 0 | 0 | 0 | 0 | 0 | 16 | K | 2 | ROZPOCET | 0 | 0 | 0 | 0 | 0 | 1 | 0 | 16 | 1723371486
17 | K | 998722101 | Přesun hmot pro vnitřní vodovod stanovený z hmotnosti přesunovaného materiálu vodorovná dopravní vzdálenost do 50 m v objektech výšky do 6 m | t | 0.156 |  | 0 | CS ÚRS 2019 01 |  | základní |  | 0 | 0 | 0 | 0 | 0 | 16 | K | 2 | ROZPOCET | 0 | 0 | 0 | 0 | 0 | 1 | 0 | 16 | 350348455
18 | K | 998722181 | Přesun hmot pro vnitřní vodovod stanovený z hmotnosti přesunovaného materiálu Příplatek k ceně za přesun prováděný bez použití mechanizace pro jakoukoliv výšku objektu | t | 0.156 |  | 0 | CS ÚRS 2019 01 |  | základní |  | 0 | 0 | 0 | 0 | 0 | 16 | K | 2 | ROZPOCET | 0 | 0 | 0 | 0 | 0 | 1 | 0 | 16 | 1036129854

## VRN - Vedlejší rozpočtové...
{41ec3209-0515-49a7-a634-b4ce0b17f70f}
2
| KRYCÍ LIST SOUPISU PRACÍ | [7 empty] | v --- níže se nacházejí doplnkové a pomocné údaje k sestavám --- v | [8 empty] | False
Stavba:
Rekonstrukce kotelny a topného systému Domov důchodců, Velké Březno
Objekt:
VRN - Vedlejší rozpočtové náklady
| KSO: |  |  |  |  | CC-CZ:
| Místo: |  | Domov důchodců, Velké Březno |  |  | Datum: | 0
| Zadavatel: |  |  |  |  | IČ:
|  | Statutární město Ústí nad Labem |  |  |  | DIČ:
| Uchazeč: |  |  |  |  | IČ: | Vyplň údaj
|  | Vyplň údaj |  |  |  | DIČ: | Vyplň údaj
| Projektant: |  |  |  |  | IČ: | 25016911
|  | INTECON spol. s r.o., Ústí nad Labem |  |  |  | DIČ:
| Zpracovatel: |  |  |  |  | IČ: | 250 16 911
|  | INTECON spol. s r.o., Ústí nad Labem |  |  |  | DIČ:
Poznámka:
| Cena bez DPH | [5 empty] | 0
|  |  | Základ daně |  |  | Sazba daně | Výše daně
| DPH | základní | 0 |  |  | 21% | 0
|  | snížená | 0 |  |  | 15% | 0
|  | zákl. přenesená | 0 |  |  | 21% | 0
|  | sníž. přenesená | 0 |  |  | 15% | 0
|  | nulová | 0 |  |  | 0% | 0
| Cena s DPH |  |  | v | CZK |  | 0
| Projektant |  |  | Zpracovatel
| Datum a podpis: |  | Razítko | Datum a podpis: |  |  | Razítko
| Objednavatel |  |  | Uchazeč
| Datum a podpis: |  | Razítko | Datum a podpis: |  |  | Razítko
REKAPITULACE ČLENĚNÍ SOUPISU PRACÍ
Stavba:
Rekonstrukce kotelny a topného systému Domov důchodců, Velké Březno
Objekt:
VRN - Vedlejší rozpočtové náklady
Místo: |  |  | Domov důchodců, Velké Březno |  |  | Datum: | 0
Zadavatel: |  |  | Statutární město Ústí nad Labem |  |  | Projektant: | INTECON spol. s r.o., Ústí nad Labem
Uchazeč: |  |  | Vyplň údaj |  |  | Zpracovatel: | INTECON spol. s r.o., Ústí nad Labem
Kód dílu - Popis | [6 empty] | Cena celkem [CZK]
Náklady ze soupisu prací | [6 empty] | 0 | [11 empty] | -1
| HSV - HSV | [5 empty] | 0
| 101 - VRN | [5 empty] | 0
SOUPIS PRACÍ
Stavba:
Rekonstrukce kotelny a topného systému Domov důchodců, Velké Březno
Objekt:
VRN - Vedlejší rozpočtové náklady
Místo: |  |  | Domov důchodců, Velké Březno |  |  | Datum: | 0
Zadavatel: |  |  | Statutární město Ústí nad Labem |  |  | Projektant: | INTECON spol. s r.o., Ústí nad Labem
Uchazeč: |  |  | Vyplň údaj |  |  | Zpracovatel: | INTECON spol. s r.o., Ústí nad Labem
PČ | Typ | Kód | Popis | MJ | Množství | J.cena [CZK] | Cena celkem [CZK] | Cenová soustava |  | DPH | J. Nh [h] | Nh celkem [h] | J. hmotnost [t] | Hmotnost celkem [t] | J. suť [t] | Suť Celkem [t]
Náklady soupisu celkem | [6 empty] | 0 |  |  |  |  | 0 |  | 0 |  | 0 |  | D | -1 | [7 empty] | 0
| D | HSV | HSV |  |  |  | 0 |  |  |  |  | 0 |  | 0 |  | 0 | 1 | D | 0 | ROZPOCET | [6 empty] | 0
| D | 101 | VRN |  |  |  | 0 |  |  |  |  | 0 |  | 0 |  | 0 | 1 | D | 1 | ROZPOCET | [6 empty] | 0
1 | K | 101 | Zařízení staveniště - provozní a sociální vybavení pracoviště, ostatní zařízení staveniště (např. osvětlení ZS, náklady na provoz a údržbu ZS, na měření a spotřebu médií, informační tabule, apd.) | kpl | 1 |  | 0 |  |  | základní |  | 0 | 0 | 0 | 0 | 0 | 4 | K | 2 | ROZPOCET | 0 | 0 | 0 | 0 | 0 | 1 | 0 | 4 | -1195844030
2 | K | 102 | Provozní vlivy - stavební práce probíhající za chodu | kpl | 1 |  | 0 |  |  | základní |  | 0 | 0 | 0 | 0 | 0 | 4 | K | 2 | ROZPOCET | 0 | 0 | 0 | 0 | 0 | 1 | 0 | 4 | 1456981172
3 | K | 103 | Náklady na bezpečnost práce a technických zařízení, školení pracovníků, značení v souladu se zásadami BOZP ( šrafování, tabulky s nápisy a s označením materiálů a prostředí, únikové cesty, požární dokumentace apd.) | kpl | 1 |  | 0 |  |  | základní |  | 0 | 0 | 0 | 0 | 0 | 4 | K | 2 | ROZPOCET | 0 | 0 | 0 | 0 | 0 | 1 | 0 | 4 | -9446337
4 | K | 104 | Podrobná fotodokumentace zhotovitele pro objednatele. Fotodokumentace bude pořízená před započetím stavby, v průběhu stavby (členěná podle SO a PS a etap výstavby - po dohodě s objednatelem) a po dokončení stavby. V tištěné – svázané formě a na CD. | kpl | 1 |  | 0 |  |  | základní |  | 0 | 0 | 0 | 0 | 0 | 4 | K | 2 | ROZPOCET | 0 | 0 | 0 | 0 | 0 | 1 | 0 | 4 | 1576392628
5 | K | 105 | Komplexní zkoušky dle příslušných ČSN,odladění systémů, uvedení do provozu | kpl | 1 |  | 0 |  |  | základní |  | 0 | 0 | 0 | 0 | 0 | 4 | K | 2 | ROZPOCET | 0 | 0 | 0 | 0 | 0 | 1 | 0 | 4 | -1512154907
6 | K | 106 | Zajištění návodů pro obsluhu a údržbu jednotlivých zařízení i stavby jako celku v českém jazyce, zaškolení obsluh apd., v souladu s SOD a pokyny objednatele, které nejsou uvedené v jiných částech výkazu výměr | kpl | 1 |  | 0 |  |  | základní |  | 0 | 0 | 0 | 0 | 0 | 4 | K | 2 | ROZPOCET | 0 | 0 | 0 | 0 | 0 | 1 | 0 | 4 | 1912499040
7 | K | 107 | V souladu s SOD vypracování Dokumentace skutečného provedení a to 6x v listinné podobě + 1x na CD nebo DVD nosiči v digitální needitovatelné formě (soubory ve formátu .pdf) + 1x na CD nebo DVD nosiči v digitální editovatelné formě | kpl | 1 |  | 0 |  |  | základní |  | 0 | 0 | 0 | 0 | 0 | 4 | K | 2 | ROZPOCET | 0 | 0 | 0 | 0 | 0 | 1 | 0 | 4 | -1648157685
8 | K | 108 | Kompletační přirážka vyššího dodavatele | kpl | 1 |  | 0 |  |  | základní |  | 0 | 0 | 0 | 0 | 0 | 4 | K | 2 | ROZPOCET | 0 | 0 | 0 | 0 | 0 | 1 | 0 | 4 | 525459939
9 | K | 109 | Výchozí revize vyhrazeného technického zařízení (tlakové zařízení, elektro včetně kompletní dokumentace) | kpl | 1 |  | 0 |  |  | základní |  | 0 | 0 | 0 | 0 | 0 | 4 | K | 2 | ROZPOCET | 0 | 0 | 0 | 0 | 0 | 1 | 0 | 4 | 162484432
10 | K | 110 | Předání díla | kpl | 1 |  | 0 |  |  | základní |  | 0 | 0 | 0 | 0 | 0 | 4 | K | 2 | ROZPOCET | 0 | 0 | 0 | 0 | 0 | 1 | 0 | 4 | -466992052
11 | K | 111 | Autorský dozor projektanta po dobu výstavby | kpl | 1 |  | 0 |  |  | základní |  | 0 | 0 | 0 | 0 | 0 | 4 | K | 2 | ROZPOCET | 0 | 0 | 0 | 0 | 0 | 1 | 0 | 4 | -31537455
12 | K | 112 | Ověření celku (modul G) podle přílohy III bod 10 směrnice Evropského parlamentu a Rady 2014/68/EU provedené zákonem Č. 90/2016 Sb. a NV Č. 219/2016 Sb. | kpl | 1 |  | 0 |  |  | základní |  | 0 | 0 | 0 | 0 | 0 | 4 | K | 2 | ROZPOCET | 0 | 0 | 0 | 0 | 0 | 1 | 0 | 4 | 1704925647