## Rekapitulace stavby
Export Komplet | [27 empty] | 2.0 | ZAMOK |  |  |  |  | False | False | {b5f9dc0a-a3d9-4832-8b68-081568f1995e}
[33 empty] | 0,01 | 21
[33 empty] | 0,01 | 15
|  | REKAPITULACE STAVBY | [17 empty] | v --- níže se nacházejí doplnkové a pomocné údaje k sestavám --- v | [11 empty] | Návod na vyplnění | 0,001
|  | Kód: |  |  |  |  | DPSBUKOV | [24 empty] | Měnit lze pouze buňky se žlutým podbarvením! 1) na prvním listu Rekapitulace stavby vyplňte v sestavě a) Souhrnný list - údaje o Uchazeči (přenesou se do ostatních sestav i v jiných listech) b) Rekapitulace objektů - potřebné Ostatní náklady 2) na vybraných listech vyplňte v sestavě a) Krycí list - údaje o Uchazeči, pokud se liší od údajů o Uchazeči na Souhrnném listu (údaje se přenesou do ostatních sestav v daném listu) b) Rekapitulace rozpočtu - potřebné Ostatní náklady c) Celkové náklady za stavbu - ceny u položek - množství, pokud má žluté podbarvení - a v případě potřeby poznámku (ta je ve skrytém sloupci) | 0,01
|  | Stavba: |  |  |  |  | Oprava sociálních zařízení (2019) - 5 bytových jednotek | [25 empty] | 0,01
|  | KSO: | [13 empty] | CC-CZ: | [16 empty] | 0,01
|  | Místo: |  |  |  |  | Ústí nad Labem | [8 empty] | Datum: |  | 9. 7. 2019 | [14 empty] | 0,01
0,01
|  | Zadavatel: | [13 empty] | IČ: | [16 empty] | 0,01
[16 empty] | DIČ: | [16 empty] | 0,01
0,01
|  | Uchazeč: | [13 empty] | IČ: |  | Vyplň údaj | [14 empty] | 0,01
|  |  | Vyplň údaj | [12 empty] | DIČ: |  | Vyplň údaj | [14 empty] | 0,01
False
|  | Projektant: | [13 empty] | IČ: | [16 empty] | False
[16 empty] | DIČ: | [16 empty] | True
0,01
|  | Zpracovatel: | [13 empty] | IČ: | [16 empty] | 0,01
|  |  | D.Prombergerová | [12 empty] | DIČ: | [16 empty] | True
Poznámka:
|  | Cena bez DPH | [13 empty] | 0
[8 empty] | Sazba daně |  |  | Základ daně |  |  |  |  | Výše daně
|  | DPH |  | základní |  |  |  | 21% |  |  | 0 |  |  |  |  | 0
|  |  |  | snížená |  |  |  | 15% |  |  | 0 |  |  |  |  | 0
|  |  |  | zákl. přenesená |  |  |  | 21% |  |  | 0 |  |  |  |  | 0
|  |  |  | sníž. přenesená |  |  |  | 15% |  |  | 0 |  |  |  |  | 0
|  |  |  | nulová |  |  |  | 0% |  |  | 0 |  |  |  |  | 0
|  | Cena s DPH | [6 empty] | v |  |  | CZK |  |  |  | 0
|  | Projektant | [11 empty] | Zpracovatel
|  | Datum a podpis: | [7 empty] | Razítko |  |  |  | Datum a podpis: |  |  | Razítko
|  | Objednavatel | [11 empty] | Uchazeč
|  | Datum a podpis: | [7 empty] | Razítko |  |  |  | Datum a podpis: |  |  | Razítko
REKAPITULACE OBJEKTŮ STAVBY A SOUPISŮ PRACÍ
| Kód: | [6 empty] | DPSBUKOV
| Stavba: | [6 empty] | Oprava sociálních zařízení (2019) - 5 bytových jednotek
| Místo: | [6 empty] | Ústí nad Labem | [6 empty] | Datum: |  | 9. 7. 2019
| Zadavatel: | [13 empty] | Projektant: |  |  |  |  | Informatívní údaje z listů zakázek
| Uchazeč: | [13 empty] | Zpracovatel: |  | D.Prombergerová
| Kód |  |  |  | Popis | [7 empty] | Cena bez DPH [CZK] |  |  |  |  | Cena s DPH [CZK] | Typ | z toho Ostat. náklady [CZK] | DPH [CZK] | Normohodiny [h] | DPH základní [CZK] | DPH snížená [CZK] | DPH základní přenesená [CZK] | DPH snížená přenesená [CZK] | Základna DPH základní | Základna DPH snížená | Základna DPH zákl. přenesená | Základna DPH sníž. přenesená | Základna DPH nulová
| Náklady z rozpočtů | [11 empty] | 0 |  |  |  |  | 0 |  | 0 | 0 | 0 | 0 | 0 | 0 | 0 | 0 | 0 | 0 | 0 | 0 |  | D | 0 | ###NOIMPORT### | IMPORT | {b5f9dc0a-a3d9-4832-8b68-081568f1995e} | {00000000-0000-0000-0000-000000000000}
/ |  | 1 |  |  |  | Oprava bytové jednotky - p.Řeháčková 3.NP | [6 empty] | 0 |  |  |  |  | 0 | STA | 0 | 0 | 0 | 0 | 0 | 0 | 0 | 0 | 0 | 0 | 0 | 0 |  |  | 1 |  | IMPORT | {03952fea-13cc-4d94-bd8d-eab1d0e4f4a6} | {b5f9dc0a-a3d9-4832-8b68-081568f1995e} | 1
/ |  | 2 |  |  |  | Oprava bytové jednotky - p.Kricner 3.NP | [6 empty] | 0 |  |  |  |  | 0 | STA | 0 | 0 | 0 | 0 | 0 | 0 | 0 | 0 | 0 | 0 | 0 | 0 |  |  | 1 |  | IMPORT | {537f4659-5d26-4c3b-b083-c85d8287c038} | {b5f9dc0a-a3d9-4832-8b68-081568f1995e} | 1
/ |  | 3 |  |  |  | Oprava bytové jednotky - p.Chlápková 3.NP | [6 empty] | 0 |  |  |  |  | 0 | STA | 0 | 0 | 0 | 0 | 0 | 0 | 0 | 0 | 0 | 0 | 0 | 0 |  |  | 1 |  | IMPORT | {a3b5d8e1-20e4-47fd-99c6-62b2ad90f443} | {b5f9dc0a-a3d9-4832-8b68-081568f1995e} | 1
/ |  | 4 |  |  |  | Oprava bytové jednotky - p.Bihári 2.NP | [6 empty] | 0 |  |  |  |  | 0 | STA | 0 | 0 | 0 | 0 | 0 | 0 | 0 | 0 | 0 | 0 | 0 | 0 |  |  | 1 |  | IMPORT | {c2060568-5e24-4536-979b-e598b608a220} | {b5f9dc0a-a3d9-4832-8b68-081568f1995e} | 1
/ |  | 5 |  |  |  | Oprava bytové jednotky - p.Feiková 1.NP | [6 empty] | 0 |  |  |  |  | 0 | STA | 0 | 0 | 0 | 0 | 0 | 0 | 0 | 0 | 0 | 0 | 0 | 0 |  |  | 1 |  | IMPORT | {f9668138-066b-46fb-895e-1dc13e87a7a6} | {b5f9dc0a-a3d9-4832-8b68-081568f1995e} | 1

## 1 - Oprava bytové jednotk...
{03952fea-13cc-4d94-bd8d-eab1d0e4f4a6}
1
| KRYCÍ LIST SOUPISU PRACÍ | [7 empty] | v --- níže se nacházejí doplnkové a pomocné údaje k sestavám --- v | [8 empty] | False
Stavba:
Oprava sociálních zařízení (2019) - 5 bytových jednotek
Objekt:
1 - Oprava bytové jednotky - p.Řeháčková 3.NP
| KSO: |  |  |  |  | CC-CZ:
| Místo: |  | Ústí nad Labem |  |  | Datum: | 9. 7. 2019
| Zadavatel: |  |  |  |  | IČ:
DIČ:
| Uchazeč: |  |  |  |  | IČ: | Vyplň údaj
|  | Vyplň údaj |  |  |  | DIČ: | Vyplň údaj
| Projektant: |  |  |  |  | IČ:
DIČ:
| Zpracovatel: |  |  |  |  | IČ:
|  | D.Prombergerová |  |  |  | DIČ:
Poznámka:
| Cena bez DPH | [5 empty] | 0
|  |  | Základ daně |  |  | Sazba daně | Výše daně
| DPH | základní | 0 |  |  | 21% | 0
|  | snížená | 0 |  |  | 15% | 0
|  | zákl. přenesená | 0 |  |  | 21% | 0
|  | sníž. přenesená | 0 |  |  | 15% | 0
|  | nulová | 0 |  |  | 0% | 0
| Cena s DPH |  |  | v | CZK |  | 0
| Projektant |  |  | Zpracovatel
| Datum a podpis: |  | Razítko | Datum a podpis: |  |  | Razítko
| Objednavatel |  |  | Uchazeč
| Datum a podpis: |  | Razítko | Datum a podpis: |  |  | Razítko
REKAPITULACE ČLENĚNÍ SOUPISU PRACÍ
Stavba:
Oprava sociálních zařízení (2019) - 5 bytových jednotek
Objekt:
1 - Oprava bytové jednotky - p.Řeháčková 3.NP
Místo: |  |  | Ústí nad Labem |  |  | Datum: | 9. 7. 2019
Zadavatel: | [5 empty] | Projektant:
Uchazeč: |  |  | Vyplň údaj |  |  | Zpracovatel: | D.Prombergerová
Kód dílu - Popis | [6 empty] | Cena celkem [CZK]
Náklady ze soupisu prací | [6 empty] | 0 | [11 empty] | -1
| HSV - Práce a dodávky HSV | [5 empty] | 0
| 6 - Úpravy povrchů, podlahy a osazování výplní | [5 empty] | 0
| 9 - Ostatní konstrukce a práce-bourání | [5 empty] | 0
| 997 - Přesun sutě | [5 empty] | 0
| 998 - Přesun hmot | [5 empty] | 0
| PSV - Práce a dodávky PSV | [5 empty] | 0
| 711 - Izolace proti vodě, vlhkosti a plynům | [5 empty] | 0
| 721 - Zdravotechnika - vnitřní kanalizace | [5 empty] | 0
| 722 - Zdravotechnika - vnitřní vodovod | [5 empty] | 0
| 725 - Zdravotechnika - zařizovací předměty | [5 empty] | 0
| 735 - Ústřední vytápění - otopná tělesa | [5 empty] | 0
| 747 - Elektromontáže - kompletace rozvodů,,PŘÍPADNÁ VÝMĚNA KABELŮ NENÍ SOUČÁSTÍ ROZPOČTU,, | [5 empty] | 0
| 748 - Elektromontáže - osvětlovací zařízení a svítidla | [5 empty] | 0
| 751 - Vzduchotechnika | [5 empty] | 0
| 766 - Konstrukce truhlářské | [5 empty] | 0
| 771 - Podlahy z dlaždic | [5 empty] | 0
| 776 - Podlahy povlakové | [5 empty] | 0
| 781 - Dokončovací práce - obklady | [5 empty] | 0
| 783 - Dokončovací práce - nátěry | [5 empty] | 0
| 784 - Dokončovací práce - malby | [5 empty] | 0
SOUPIS PRACÍ
Stavba:
Oprava sociálních zařízení (2019) - 5 bytových jednotek
Objekt:
1 - Oprava bytové jednotky - p.Řeháčková 3.NP
Místo: |  |  | Ústí nad Labem |  |  | Datum: | 9. 7. 2019
Zadavatel: | [5 empty] | Projektant:
Uchazeč: |  |  | Vyplň údaj |  |  | Zpracovatel: | D.Prombergerová
PČ | Typ | Kód | Popis | MJ | Množství | J.cena [CZK] | Cena celkem [CZK] | Cenová soustava |  | DPH | J. Nh [h] | Nh celkem [h] | J. hmotnost [t] | Hmotnost celkem [t] | J. suť [t] | Suť Celkem [t]
Náklady soupisu celkem | [6 empty] | 0 |  |  |  |  | 0 |  | 3.1596 |  | 3.7588 |  | D | -1 | [10 empty] | 0
| D | HSV | Práce a dodávky HSV |  |  |  | 0 |  |  |  |  | 0 |  | 2.4888 |  | 3.5933 | 1 | D | 0 |  |  |  | ROZPOCET | [6 empty] | 0
| D | 6 | Úpravy povrchů, podlahy a osazování výplní |  |  |  | 0 |  |  |  |  | 0 |  | 2.4884 |  | 0 | 1 | D | 1 |  |  |  | ROZPOCET | [6 empty] | 0
1 | K | 612135001 | Vyrovnání podkladu vnitřních stěn maltou vápenocementovou tl do 10 mm | m2 | 0.49 |  | 0 | CS ÚRS 2019 01 |  | snížená |  | 0 | 0.02048 | 0.010035 | 0 | 0 | 4 | K | 2 |  |  |  | ROZPOCET | 0 | 0 | 0 | 0 | 0 | 2 | 0 | 4 | -1542513438
| VV |  | dveřní otvor | [14 empty] | VV | 2 | 1 | True | 0 | ROZPOCET
| VV |  | 0,10*2*2+0,90*0,10 |  | 0.49 | [12 empty] | VV | 2 | 2 | True | 1 | ROZPOCET
2 | K | 612135101 | Hrubá výplň rýh ve stěnách maltou jakékoli šířky rýhy | m2 | 2.4 |  | 0 | CS ÚRS 2019 01 |  | snížená |  | 0 | 0.04 | 0.096 | 0 | 0 | 4 | K | 2 |  |  |  | ROZPOCET | 0 | 0 | 0 | 0 | 0 | 2 | 0 | 4 | -329169621
| VV |  | ,,VÝMĚRU UPŘESNIT DLE SKUTEČNOSTI | [14 empty] | VV | 2 | 1 | True | 0 | ROZPOCET
| VV |  | (10+14)*0,10 |  | 2.4 | [12 empty] | VV | 2 | 2 | True | 1 | ROZPOCET
3 | K | 612321121 | Vápenocementová omítka hladká jednovrstvá vnitřních stěn nanášená ručně | m2 | 12.18 |  | 0 | CS ÚRS 2019 01 |  | snížená |  | 0 | 0.0154 | 0.18757 | 0 | 0 | 4 | K | 2 |  |  |  | ROZPOCET | 0 | 0 | 0 | 0 | 0 | 2 | 0 | 4 | -1305608745
| VV |  | vyrovnávka po otlučeném obkladu | [14 empty] | VV | 2 | 1 | True | 0 | ROZPOCET
| VV |  | (2,40+2,30)*2*1,50-1,70*0,60 |  | 13.08 | [12 empty] | VV | 2 | 2 | True | 0 | ROZPOCET
| VV |  | -0,60*1,50 |  | -0.9 | [12 empty] | VV | 2 | 2 | True | 0 | ROZPOCET
| VV |  | Součet |  | 12.18 | [12 empty] | VV | 2 | 4 | True | 1 | ROZPOCET
4 | K | 612325111 | Vápenocementová hladká omítka rýh ve stěnách šířky do 150 mm | m2 | 3.6 |  | 0 | CS ÚRS 2019 01 |  | snížená |  | 0 | 0.0382 | 0.13752 | 0 | 0 | 4 | K | 2 |  |  |  | ROZPOCET | 0 | 0 | 0 | 0 | 0 | 2 | 0 | 4 | 1826669050
| VV |  | ,,VÝMĚRU UPŘESNIT DLE SKUTEČNOSTI | [14 empty] | VV | 2 | 1 | True | 0 | ROZPOCET
| VV |  | (10+14)*0,15 |  | 3.6 | [12 empty] | VV | 2 | 2 | True | 0 | ROZPOCET
| VV |  | Součet |  | 3.6 | [12 empty] | VV | 2 | 4 | True | 1 | ROZPOCET
5 | K | 619995001 | Začištění omítek kolem oken, dveří, podlah nebo obkladů | m | 9.8 |  | 0 | CS ÚRS 2019 01 |  | snížená |  | 0 | 0.0015 | 0.0147 | 0 | 0 | 16 | K | 2 |  |  |  | ROZPOCET | 0 | 0 | 0 | 0 | 0 | 2 | 0 | 16 | 87377680
| VV |  | "dveřní otvor" | [14 empty] | VV | 2 | 1 | True | 0 | ROZPOCET
| VV |  | (2+0,90+2)*2 |  | 9.8 | [12 empty] | VV | 2 | 2 | True | 1 | ROZPOCET
6 | K | 631311135 | Mazanina tl do 240 mm z betonu prostého bez zvýšených nároků na prostředí tř. C 20/25 | m3 | 0.828 |  | 0 | CS ÚRS 2019 01 |  | snížená |  | 0 | 2.4533 | 2.0313 | 0 | 0 | 4 | K | 2 |  |  |  | ROZPOCET | 0 | 0 | 0 | 0 | 0 | 2 | 0 | 4 | 408526063
| VV |  | ,,VÝMĚRU UPŘESNIT DLE SKUTEČNOSTI"- v případě nebourání celé podlahy | [14 empty] | VV | 2 | 1 | True | 0 | ROZPOCET
| VV |  | 2,30*2,40*0,15 |  | 0.828 | [12 empty] | VV | 2 | 2 | True | 1 | ROZPOCET
7 | K | 631319185 | Příplatek k mazanině tl do 240 mm za sklon do 35° | m3 | 0.27 |  | 0 | CS ÚRS 2019 01 |  | snížená |  | 0 | 0 | 0 | 0 | 0 | 4 | K | 2 |  |  |  | ROZPOCET | 0 | 0 | 0 | 0 | 0 | 2 | 0 | 4 | -195431542
| VV |  | "prostor sprchového koutu" | [14 empty] | VV | 2 | 1 | True | 0 | ROZPOCET
| VV |  | 1,20*1,50*0,15 |  | 0.27 | [12 empty] | VV | 2 | 2 | True | 1 | ROZPOCET
8 | K | 642942611 | Osazování zárubní nebo rámů dveřních kovových do 2,5 m2 na montážní pěnu | kus | 1 |  | 0 | CS ÚRS 2019 01 |  | snížená |  | 0 | 0.00048162 | 0.00048162 | 0 | 0 | 4 | K | 2 |  |  |  | ROZPOCET | 0 | 0 | 0 | 0 | 0 | 2 | 0 | 4 | 1866251633
9 | M | 553311060 | zárubeň ocelová pro běžné zdění H 95 900 L/P | kus | 1 |  | 0 | CS ÚRS 2015 01 |  | snížená |  | 0 | 0.0108 | 0.0108 | 0 | 0 | 8 | M | 2 |  |  |  | ROZPOCET | 0 | 0 | 0 | 0 | 0 | 2 | 0 | 4 | -154404731
| D | 9 | Ostatní konstrukce a práce-bourání |  |  |  | 0 |  |  |  |  | 0 |  | 0.00034128 |  | 3.5933 | 1 | D | 1 |  |  |  | ROZPOCET | [6 empty] | 0
10 | K | 952901111 | Vyčištění budov bytové a občanské výstavby při výšce podlaží do 4 m | m2 | 8.64 |  | 0 | CS ÚRS 2019 01 |  | snížená |  | 0 | 3.95e-05 | 0.00034128 | 0 | 0 | 4 | K | 2 |  |  |  | ROZPOCET | 0 | 0 | 0 | 0 | 0 | 2 | 0 | 4 | -125336123
| VV |  | "koupelna+předsíň" | [14 empty] | VV | 2 | 1 | True | 0 | ROZPOCET
| VV |  | 2,40*2,30+1,30*2,40 |  | 8.64 | [12 empty] | VV | 2 | 2 | True | 1 | ROZPOCET
11 | K | 962031132 | Bourání příček z cihel pálených na MVC tl do 100 mm | m2 | 1.44 |  | 0 | CS ÚRS 2019 01 |  | snížená |  | 0 | 0 | 0 | 0.131 | 0.18864 | 4 | K | 2 |  |  |  | ROZPOCET | 0 | 0 | 0 | 0 | 0 | 2 | 0 | 4 | -1386323695
| VV |  | obezdívka vany | [14 empty] | VV | 2 | 1 | True | 0 | ROZPOCET
| VV |  | (1,70+0,70)*0,60 |  | 1.44 | [12 empty] | VV | 2 | 2 | True | 1 | ROZPOCET
12 | K | 965042231 | Bourání podkladů pod dlažby nebo mazanin betonových nebo z litého asfaltu tl přes 100 mm pl do 4 m2 | m3 | 0.828 |  | 0 | CS ÚRS 2019 01 |  | snížená |  | 0 | 0 | 0 | 2.2 | 1.8216 | 4 | K | 2 |  |  |  | ROZPOCET | 0 | 0 | 0 | 0 | 0 | 2 | 0 | 4 | -255441121
| VV |  | ,,VÝMĚRU UPŘESNIT DLE SKUTEČNOSTI v případě nebourání celé podlahy" | [14 empty] | VV | 2 | 1 | True | 0 | ROZPOCET
| VV |  | 2,40*2,30*0,15 |  | 0.828 | [12 empty] | VV | 2 | 2 | True | 1 | ROZPOCET
13 | K | 967031132 | Přisekání rovných ostění v cihelném zdivu na MV nebo MVC | m2 | 0.23 |  | 0 | CS ÚRS 2019 01 |  | snížená |  | 0 | 0 | 0 | 0.055 | 0.01265 | 4 | K | 2 |  |  |  | ROZPOCET | 0 | 0 | 0 | 0 | 0 | 2 | 0 | 4 | -527105948
| VV |  | dveřní otvor | [14 empty] | VV | 2 | 1 | True | 0 | ROZPOCET
| VV |  | (0,30+2)*0,10 |  | 0.23 | [12 empty] | VV | 2 | 2 | True | 1 | ROZPOCET
14 | K | 968072455 | Vybourání kovových dveřních zárubní pl do 2 m2 | m2 | 1.2 |  | 0 | CS ÚRS 2019 01 |  | snížená |  | 0 | 0 | 0 | 0.076 | 0.0912 | 4 | K | 2 |  |  |  | ROZPOCET | 0 | 0 | 0 | 0 | 0 | 2 | 0 | 4 | -1190551766
| VV |  | 0,60*2 |  | 1.2 | [12 empty] | VV | 2 | 2 | True | 1 | ROZPOCET
15 | K | 971033521 | Vybourání otvorů ve zdivu cihelném pl do 1 m2 na MVC nebo MV tl do 100 mm | m2 | 0.8 |  | 0 | CS ÚRS 2019 01 |  | snížená |  | 0 | 0 | 0 | 0.187 | 0.1496 | 4 | K | 2 |  |  |  | ROZPOCET | 0 | 0 | 0 | 0 | 0 | 2 | 0 | 4 | -61032884
| VV |  | zvětšení dveřního otvoru | [14 empty] | VV | 2 | 1 | True | 0 | ROZPOCET
| VV |  | 0,40*2 |  | 0.8 | [12 empty] | VV | 2 | 2 | True | 1 | ROZPOCET
16 | K | 974031153 | Vysekání rýh ve zdivu cihelném hl do 100 mm š do 100 mm | m | 24 |  | 0 | CS ÚRS 2019 01 |  | snížená |  | 0 | 0 | 0 | 0.018 | 0.432 | 4 | K | 2 |  |  |  | ROZPOCET | 0 | 0 | 0 | 0 | 0 | 2 | 0 | 4 | 825944593
| VV |  | ,,VÝMĚRU UPŘESNIT DLE SKUTEČNOSTI"-kanalizace,voda | [14 empty] | VV | 2 | 1 | True | 0 | ROZPOCET
| VV |  | 10+14 |  | 24 | [12 empty] | VV | 2 | 2 | True | 1 | ROZPOCET
17 | K | 978059541 | Odsekání a odebrání obkladů stěn z vnitřních obkládaček plochy přes 1 m2 | m2 | 13.2 |  | 0 | CS ÚRS 2019 01 |  | snížená |  | 0 | 0 | 0 | 0.068 | 0.8976 | 4 | K | 2 |  |  |  | ROZPOCET | 0 | 0 | 0 | 0 | 0 | 2 | 0 | 4 | -673589015
| VV |  | (2,40+2,30)*2*1,50 |  | 14.1 | [12 empty] | VV | 2 | 2 | True | 0 | ROZPOCET
| VV |  | -0,60*1,50 |  | -0.9 | [12 empty] | VV | 2 | 2 | True | 0 | ROZPOCET
| VV |  | Součet |  | 13.2 | [12 empty] | VV | 2 | 4 | True | 1 | ROZPOCET
| D | 997 | Přesun sutě |  |  |  | 0 |  |  |  |  | 0 |  | 0 |  | 0 | 1 | D | 1 |  |  |  | ROZPOCET | [6 empty] | 0
18 | K | 997013212 | Vnitrostaveništní doprava suti a vybouraných hmot pro budovy v do 9 m ručně | t | 3.759 |  | 0 | CS ÚRS 2019 01 |  | snížená |  | 0 | 0 | 0 | 0 | 0 | 4 | K | 2 |  |  |  | ROZPOCET | 0 | 0 | 0 | 0 | 0 | 2 | 0 | 4 | -436456802
19 | K | 997013501 | Odvoz suti a vybouraných hmot na skládku nebo meziskládku do 1 km se složením | t | 3.759 |  | 0 | CS ÚRS 2019 01 |  | snížená |  | 0 | 0 | 0 | 0 | 0 | 4 | K | 2 |  |  |  | ROZPOCET | 0 | 0 | 0 | 0 | 0 | 2 | 0 | 4 | 195706143
20 | K | 997013509 | Příplatek k odvozu suti a vybouraných hmot na skládku ZKD 1 km přes 1 km | t | 7.518 |  | 0 | CS ÚRS 2019 01 |  | snížená |  | 0 | 0 | 0 | 0 | 0 | 4 | K | 2 |  |  |  | ROZPOCET | 0 | 0 | 0 | 0 | 0 | 2 | 0 | 4 | -392308124
| VV |  | 3,759*2 'Přepočtené koeficientem množství |  | 7.518 | [12 empty] | VV | 2 | 2 | False | 1 | ROZPOCET
21 | K | 997013831 | Poplatek za uložení na skládce (skládkovné) stavebního odpadu směsného kód odpadu 170 904 | t | 3.759 |  | 0 | CS ÚRS 2017 02 |  | snížená |  | 0 | 0 | 0 | 0 | 0 | 4 | K | 2 |  |  |  | ROZPOCET | 0 | 0 | 0 | 0 | 0 | 2 | 0 | 4 | -100609937
| D | 998 | Přesun hmot |  |  |  | 0 |  |  |  |  | 0 |  | 0 |  | 0 | 1 | D | 1 |  |  |  | ROZPOCET | [6 empty] | 0
22 | K | 998018002 | Přesun hmot ruční pro budovy v do 12 m | t | 2.474 |  | 0 | CS ÚRS 2019 01 |  | snížená |  | 0 | 0 | 0 | 0 | 0 | 4 | K | 2 |  |  |  | ROZPOCET | 0 | 0 | 0 | 0 | 0 | 2 | 0 | 4 | -1412232307
| D | PSV | Práce a dodávky PSV |  |  |  | 0 |  |  |  |  | 0 |  | 0.67082 |  | 0.16548 | 2 | D | 0 |  |  |  | ROZPOCET | [6 empty] | 0
| D | 711 | Izolace proti vodě, vlhkosti a plynům |  |  |  | 0 |  |  |  |  | 0 |  | 0.043988 |  | 0 | 2 | D | 1 |  |  |  | ROZPOCET | [6 empty] | 0
23 | K | 711113115 | Izolace proti vlhkosti na vodorovné ploše za studena těsnicí hmotou dvousložkovou na bázi polymery modifikované živičné emulze | m2 | 5.52 |  | 0 | CS ÚRS 2017 02 |  | snížená |  | 0 | 0.004 | 0.02208 | 0 | 0 | 16 | K | 2 |  |  |  | ROZPOCET | 0 | 0 | 0 | 0 | 0 | 2 | 0 | 16 | 290896548
| VV |  | plocha koupelny | [14 empty] | VV | 2 | 1 | True | 0 | ROZPOCET
| VV |  | 2,40*2,30 |  | 5.52 | [12 empty] | VV | 2 | 2 | True | 1 | ROZPOCET
24 | K | 711113125 | Izolace proti vlhkosti na svislé ploše za studena těsnicí hmotou dvousložkovou na bázi polymery modifikované živičné emulze | m2 | 5.4 |  | 0 | CS ÚRS 2017 02 |  | snížená |  | 0 | 0.004 | 0.0216 | 0 | 0 | 16 | K | 2 |  |  |  | ROZPOCET | 0 | 0 | 0 | 0 | 0 | 2 | 0 | 16 | -590911672
| VV |  | sprchový kout-pod obklad | [14 empty] | VV | 2 | 1 | True | 0 | ROZPOCET
| VV |  | (1,20+1,50)*2 |  | 5.4 | [12 empty] | VV | 2 | 2 | True | 1 | ROZPOCET
25 | K | 711191001 | Provedení adhezního můstku na vodorovné ploše | m2 | 2.61 |  | 0 | CS ÚRS 2019 01 |  | snížená |  | 0 | 0 | 0 | 0 | 0 | 16 | K | 2 |  |  |  | ROZPOCET | 0 | 0 | 0 | 0 | 0 | 2 | 0 | 16 | -1922804257
| VV |  | prostor nového sprchového koutu | [14 empty] | VV | 2 | 1 | True | 0 | ROZPOCET
| VV |  | 1,20*1,50+1,20*0,30+1,50*0,30 |  | 2.61 | [12 empty] | VV | 2 | 2 | True | 1 | ROZPOCET
26 | M | 585812200 | můstek adhezní Supergrund D4 bal. 10 kg | kg | 0.308 |  | 0 | CS ÚRS 2015 01 |  | snížená |  | 0 | 0.001 | 0.000308 | 0 | 0 | 32 | M | 2 |  |  |  | ROZPOCET | 0 | 0 | 0 | 0 | 0 | 2 | 0 | 16 | 1654500632
| P |  | Poznámka k položce: Spotřeba: 6-10 m2/kg | [14 empty] | P | 2
| VV |  | 2,61*0,118 'Přepočtené koeficientem množství |  | 0.308 | [12 empty] | VV | 2 | 2 | False | 1 | ROZPOCET
27 | K | 998711102 | Přesun hmot tonážní pro izolace proti vodě, vlhkosti a plynům v objektech výšky do 12 m | t | 0.044 |  | 0 | CS ÚRS 2019 01 |  | snížená |  | 0 | 0 | 0 | 0 | 0 | 16 | K | 2 |  |  |  | ROZPOCET | 0 | 0 | 0 | 0 | 0 | 2 | 0 | 16 | 1061427514
28 | K | 998711181 | Příplatek k přesunu hmot tonážní 711 prováděný bez použití mechanizace | t | 0.044 |  | 0 | CS ÚRS 2019 01 |  | snížená |  | 0 | 0 | 0 | 0 | 0 | 16 | K | 2 |  |  |  | ROZPOCET | 0 | 0 | 0 | 0 | 0 | 2 | 0 | 16 | 442608939
| D | 721 | Zdravotechnika - vnitřní kanalizace |  |  |  | 0 |  |  |  |  | 0 |  | 0.0088219 |  | 0.0272 | 2 | D | 1 |  |  |  | ROZPOCET | [6 empty] | 0
29 | K | 721171803 | Demontáž potrubí z PVC do D 75 | m | 10 |  | 0 | CS ÚRS 2019 01 |  | snížená |  | 0 | 0 | 0 | 0.0021 | 0.021 | 16 | K | 2 |  |  |  | ROZPOCET | 0 | 0 | 0 | 0 | 0 | 2 | 0 | 16 | 412236158
| VV |  | "bude řešeno dle stavu stávajícího potrubí" | [14 empty] | VV | 2 | 1 | True | 0 | ROZPOCET
| VV |  | 10 |  | 10 | [12 empty] | VV | 2 | 2 | True | 1 | ROZPOCET
30 | K | 721171914 | Propojení potrubí DN 70 | kus | 1 |  | 0 | CS ÚRS 2019 01 |  | snížená |  | 0 | 0.0005261 | 0.0005261 | 0 | 0 | 16 | K | 2 |  |  |  | ROZPOCET | 0 | 0 | 0 | 0 | 0 | 2 | 0 | 16 | -946161233
31 | K | 721171915 | Propojení potrubí DN 110 | kus | 1 |  | 0 | CS ÚRS 2019 01 |  | snížená |  | 0 | 0.001005 | 0.001005 | 0 | 0 | 16 | K | 2 |  |  |  | ROZPOCET | 0 | 0 | 0 | 0 | 0 | 2 | 0 | 16 | 1352252195
32 | K | 721173723 | Potrubí kanalizační z PE připojovací DN 50 | m | 7 |  | 0 | CS ÚRS 2019 01 |  | snížená |  | 0 | 0.0004594 | 0.0032158 | 0 | 0 | 16 | K | 2 |  |  |  | ROZPOCET | 0 | 0 | 0 | 0 | 0 | 2 | 0 | 16 | 1729901352
| VV |  | ,,VÝMĚRU UPŘESNIT DLE SKUTEČNOSTI-odpad umyvadlo,, | [14 empty] | VV | 2 | 1 | True | 0 | ROZPOCET
| VV |  | 7 |  | 7 | [12 empty] | VV | 2 | 2 | True | 1 | ROZPOCET
33 | K | 721173724 | Potrubí kanalizační z PE připojovací DN 70 | m | 3 |  | 0 | CS ÚRS 2019 01 |  | snížená |  | 0 | 0.00077 | 0.00231 | 0 | 0 | 16 | K | 2 |  |  |  | ROZPOCET | 0 | 0 | 0 | 0 | 0 | 2 | 0 | 16 | -744841101
| VV |  | ,,VÝMĚRU UPŘESNIT DLE SKUTEČNOSTI,, | [14 empty] | VV | 2 | 1 | True | 0 | ROZPOCET
| VV |  | 3 |  | 3 | [12 empty] | VV | 2 | 2 | True | 1 | ROZPOCET
34 | K | 721211913 | Montáž vpustí podlahových DN 110 | kus | 1 |  | 0 | CS ÚRS 2019 01 |  | snížená |  | 0 | 0.000565 | 0.000565 | 0 | 0 | 16 | K | 2 |  |  |  | ROZPOCET | 0 | 0 | 0 | 0 | 0 | 2 | 0 | 16 | 1359995564
35 | M | 551617560 | uzávěrka zápachová podlahová 300X300 mm DN 50/75/110 nerez | kus | 1 |  | 0 | CS ÚRS 2017 02 |  | snížená |  | 0 | 0.0012 | 0.0012 | 0 | 0 | 32 | M | 2 |  |  |  | ROZPOCET | 0 | 0 | 0 | 0 | 0 | 2 | 0 | 16 | 2049251450
36 | K | 721220801 | Demontáž uzávěrek zápachových DN 70 | kus | 2 |  | 0 | CS ÚRS 2019 01 |  | snížená |  | 0 | 0 | 0 | 0.0031 | 0.0062 | 16 | K | 2 |  |  |  | ROZPOCET | 0 | 0 | 0 | 0 | 0 | 2 | 0 | 16 | -765762782
37 | K | 721290111 | Zkouška těsnosti potrubí kanalizace vodou do DN 125 | m | 10 |  | 0 | CS ÚRS 2019 01 |  | snížená |  | 0 | 0 | 0 | 0 | 0 | 16 | K | 2 |  |  |  | ROZPOCET | 0 | 0 | 0 | 0 | 0 | 2 | 0 | 16 | -228522299
38 | K | 998721102 | Přesun hmot tonážní pro vnitřní kanalizace v objektech v do 12 m | t | 0.009 |  | 0 | CS ÚRS 2019 01 |  | snížená |  | 0 | 0 | 0 | 0 | 0 | 16 | K | 2 |  |  |  | ROZPOCET | 0 | 0 | 0 | 0 | 0 | 2 | 0 | 16 | 93731496
39 | K | 998721181 | Příplatek k přesunu hmot tonážní 721 prováděný bez použití mechanizace | t | 0.009 |  | 0 | CS ÚRS 2019 01 |  | snížená |  | 0 | 0 | 0 | 0 | 0 | 16 | K | 2 |  |  |  | ROZPOCET | 0 | 0 | 0 | 0 | 0 | 2 | 0 | 16 | 532869734
| D | 722 | Zdravotechnika - vnitřní vodovod |  |  |  | 0 |  |  |  |  | 0 |  | 0.0082381 |  | 0.00714 | 2 | D | 1 |  |  |  | ROZPOCET | [6 empty] | 0
40 | K | 722170801 | Demontáž rozvodů vody z plastů do D 25 | m | 14 |  | 0 | CS ÚRS 2019 01 |  | snížená |  | 0 | 0 | 0 | 0.00028 | 0.00392 | 16 | K | 2 |  |  |  | ROZPOCET | 0 | 0 | 0 | 0 | 0 | 2 | 0 | 16 | -658272563
| VV |  | ,,VÝMĚRU UPŘESNIT DLE SKUTEČNOSTI | [14 empty] | VV | 2 | 1 | True | 0 | ROZPOCET
| VV |  | 14 |  | 14 | [12 empty] | VV | 2 | 2 | True | 1 | ROZPOCET
41 | K | 722174001 | Potrubí vodovodní plastové PPR svar polyfuze PN 16 D 16 x 2,2 mm | m | 14 |  | 0 | CS ÚRS 2019 01 |  | snížená |  | 0 | 0.000397 | 0.005558 | 0 | 0 | 16 | K | 2 |  |  |  | ROZPOCET | 0 | 0 | 0 | 0 | 0 | 2 | 0 | 16 | 17175764
| VV |  | teplá+studená - ,,UPŘESNIT DLE SKUTEČNOSTI,, | [14 empty] | VV | 2 | 1 | True | 0 | ROZPOCET
| VV |  | 14 |  | 14 | [12 empty] | VV | 2 | 2 | True | 1 | ROZPOCET
42 | K | 722179191 | Příplatek k rozvodu vody z plastů za malý rozsah prací na zakázce do 20 m | soubor | 14 |  | 0 | CS ÚRS 2019 01 |  | snížená |  | 0 | 0 | 0 | 0 | 0 | 16 | K | 2 |  |  |  | ROZPOCET | 0 | 0 | 0 | 0 | 0 | 2 | 0 | 16 | 1231655108
43 | K | 722179192 | Příplatek k rozvodu vody z plastů za potrubí do D 32 mm do 15 svarů | soubor | 1 |  | 0 | CS ÚRS 2019 01 |  | snížená |  | 0 | 0 | 0 | 0 | 0 | 16 | K | 2 |  |  |  | ROZPOCET | 0 | 0 | 0 | 0 | 0 | 2 | 0 | 16 | -248175710
44 | K | 722181111 | Ochrana vodovodního potrubí plstěnými pásy do DN 20 mm | m | 14 |  | 0 | CS ÚRS 2019 01 |  | snížená |  | 0 | 0.00013072 | 0.0018301 | 0 | 0 | 16 | K | 2 |  |  |  | ROZPOCET | 0 | 0 | 0 | 0 | 0 | 2 | 0 | 16 | 321677322
45 | K | 722181812 | Demontáž plstěných pásů z trub do D 50 | m | 14 |  | 0 | CS ÚRS 2019 01 |  | snížená |  | 0 | 0 | 0 | 0.00023 | 0.00322 | 16 | K | 2 |  |  |  | ROZPOCET | 0 | 0 | 0 | 0 | 0 | 2 | 0 | 16 | 1862675446
| VV |  | ,,VÝMĚRU UPŘESNIT DLE SKUTEČNOSTI | [14 empty] | VV | 2 | 1 | True | 0 | ROZPOCET
| VV |  | 14 |  | 14 | [12 empty] | VV | 2 | 2 | True | 1 | ROZPOCET
46 | K | 722220152 | Nástěnka závitová plastová PPR PN 20 DN 20 x G 1/2 | kus | 5 |  | 0 | CS ÚRS 2019 01 |  | snížená |  | 0 | 0.00017 | 0.00085 | 0 | 0 | 16 | K | 2 |  |  |  | ROZPOCET | 0 | 0 | 0 | 0 | 0 | 2 | 0 | 16 | -1746527056
47 | K | 998722102 | Přesun hmot tonážní pro vnitřní vodovod v objektech v do 12 m | t | 0.008 |  | 0 | CS ÚRS 2019 01 |  | snížená |  | 0 | 0 | 0 | 0 | 0 | 16 | K | 2 |  |  |  | ROZPOCET | 0 | 0 | 0 | 0 | 0 | 2 | 0 | 16 | -1411603470
48 | K | 998722181 | Příplatek k přesunu hmot tonážní 722 prováděný bez použití mechanizace | t | 0.008 |  | 0 | CS ÚRS 2019 01 |  | snížená |  | 0 | 0 | 0 | 0 | 0 | 16 | K | 2 |  |  |  | ROZPOCET | 0 | 0 | 0 | 0 | 0 | 2 | 0 | 16 | 64195404
| D | 725 | Zdravotechnika - zařizovací předměty |  |  |  | 0 |  |  |  |  | 0 |  | 0.05666 |  | 0.11154 | 2 | D | 1 |  |  |  | ROZPOCET | [6 empty] | 0
49 | K | 725110814 | Demontáž klozetu Kombi, odsávací | soubor | 1 |  | 0 | CS ÚRS 2019 01 |  | snížená |  | 0 | 0 | 0 | 0.0342 | 0.0342 | 16 | K | 2 |  |  |  | ROZPOCET | 0 | 0 | 0 | 0 | 0 | 2 | 0 | 16 | -1930953960
50 | K | 725119122 | Montáž klozetových mís kombi | kus | 1 |  | 0 | CS ÚRS 2019 01 |  | snížená |  | 0 | 0.00178 | 0.00178 | 0 | 0 | 16 | K | 2 |  |  |  | ROZPOCET | 0 | 0 | 0 | 0 | 0 | 2 | 0 | 16 | 668003162
51 | M | 551673940 | sedátko záchodové s poklopem Mio | kus | 1 |  | 0 | CS ÚRS 2017 02 |  | snížená |  | 0 | 0.00128 | 0.00128 | 0 | 0 | 32 | M | 2 |  |  |  | ROZPOCET | 0 | 0 | 0 | 0 | 0 | 2 | 0 | 16 | 1597511339
52 | M | 642320610.1 | kombiklozet keramický zvýšený - invalidní program Mio | kus | 1 |  | 0 |  |  | snížená |  | 0 | 0.021 | 0.021 | 0 | 0 | 32 | M | 2 |  |  |  | ROZPOCET | 0 | 0 | 0 | 0 | 0 | 2 | 0 | 16 | -696905049
53 | M | 64234061 | nádrž kombinovaného klozetu keramická se splachovacím mechanismem bílá Mio -invalidní program | kus | 1.1 |  | 0 | CS ÚRS 2019 01 |  | snížená |  | 0 | 0.006 | 0.0066 | 0 | 0 | 32 | M | 2 |  |  |  | ROZPOCET | 0 | 0 | 0 | 0 | 0 | 2 | 0 | 16 | 877115596
| VV |  | 1*1,1 'Přepočtené koeficientem množství |  | 1.1 | [12 empty] | VV | 2 | 2 | False | 1 | ROZPOCET
54 | M | 55166620 | koleno odpadní Mio | kus | 1.1 |  | 0 | CS ÚRS 2019 01 |  | snížená |  | 0 | 0.00043 | 0.000473 | 0 | 0 | 32 | M | 2 |  |  |  | ROZPOCET | 0 | 0 | 0 | 0 | 0 | 2 | 0 | 16 | 1384064094
| VV |  | 1*1,1 'Přepočtené koeficientem množství |  | 1.1 | [12 empty] | VV | 2 | 2 | False | 1 | ROZPOCET
55 | K | 725210821 | Demontáž umyvadel bez výtokových armatur | soubor | 1 |  | 0 | CS ÚRS 2019 01 |  | snížená |  | 0 | 0 | 0 | 0.01946 | 0.01946 | 16 | K | 2 |  |  |  | ROZPOCET | 0 | 0 | 0 | 0 | 0 | 2 | 0 | 16 | -752987736
56 | K | 725219102 | Montáž umyvadla připevněného na šrouby do zdiva | soubor | 1 |  | 0 | CS ÚRS 2019 01 |  | snížená |  | 0 | 0.0018486 | 0.0018486 | 0 | 0 | 16 | K | 2 |  |  |  | ROZPOCET | 0 | 0 | 0 | 0 | 0 | 2 | 0 | 16 | -1520527473
57 | M | 64211023 | umyvadlo keramické závěsné bezbariérové bílé Mio 640x550mm | kus | 1 |  | 0 | CS ÚRS 2019 01 |  | snížená |  | 0 | 0.013 | 0.013 | 0 | 0 | 32 | M | 2 |  |  |  | ROZPOCET | 0 | 0 | 0 | 0 | 0 | 2 | 0 | 16 | 2007562832
58 | K | 725220841 | Demontáž van ocelová rohová | soubor | 1 |  | 0 | CS ÚRS 2019 01 |  | snížená |  | 0 | 0 | 0 | 0.0329 | 0.0329 | 16 | K | 2 |  |  |  | ROZPOCET | 0 | 0 | 0 | 0 | 0 | 2 | 0 | 16 | -1726654781
59 | K | 725291411 | Doplňky zařízení koupelen a záchodů keramické držák na toaletní papír | soubor | 1 |  | 0 | CS ÚRS 2015 01 |  | snížená |  | 0 | 0.00102 | 0.00102 | 0 | 0 | 16 | K | 2 |  |  |  | ROZPOCET | 0 | 0 | 0 | 0 | 0 | 2 | 0 | 16 | 1661709892
60 | K | 725291642.1 | Doplňky zařízení koupelen a záchodů plastové sedátko do sprchy sklopné bílé | soubor | 1 |  | 0 |  |  | snížená |  | 0 | 0.003 | 0.003 | 0 | 0 | 16 | K | 2 |  |  |  | ROZPOCET | 0 | 0 | 0 | 0 | 0 | 2 | 0 | 16 | 1753249642
61 | K | 725291702.1 | Doplňky zařízení koupelen a záchodů smaltované madlo sklopné bílé do sprchy | soubor | 1 |  | 0 |  |  | snížená |  | 0 | 0.0007 | 0.0007 | 0 | 0 | 16 | K | 2 |  |  |  | ROZPOCET | 0 | 0 | 0 | 0 | 0 | 2 | 0 | 16 | -363689363
62 | K | 725291721 | Doplňky zařízení koupelen a záchodů smaltované madlo k WC sklopné bílé dl 550 mm | soubor | 2 |  | 0 | CS ÚRS 2019 01 |  | snížená |  | 0 | 0.00075 | 0.0015 | 0 | 0 | 16 | K | 2 |  |  |  | ROZPOCET | 0 | 0 | 0 | 0 | 0 | 2 | 0 | 16 | -1209379796
63 | K | 725662800.1 | Demontáž infrazářičů | soubor | 1 |  | 0 |  |  | snížená |  | 0 | 0 | 0 | 0.0193 | 0.0193 | 16 | K | 2 |  |  |  | ROZPOCET | 0 | 0 | 0 | 0 | 0 | 2 | 0 | 16 | 1022799527
64 | K | 725662800-2 | Demontáž nástěnné skříňky-galerie - ZAJISTÍ INVESTOR | soubor | 0 |  | 0 |  |  | snížená |  | 0 | 0 | 0 | 0.008 | 0 | 16 | K | 2 |  |  |  | ROZPOCET | 0 | 0 | 0 | 0 | 0 | 2 | 0 | 16 | -1197880942
65 | K | 725662800.3 | Demontáž držáků na ručníky - ZAJISTÍ INVESTOR | soubor | 0 |  | 0 |  |  | snížená |  | 0 | 0 | 0 | 0.008 | 0 | 16 | K | 2 |  |  |  | ROZPOCET | 0 | 0 | 0 | 0 | 0 | 2 | 0 | 16 | 981440250
66 | K | 725662800.4 | Demontáž sušáku na prádlo - ZAJISTÍ INVESTOR | soubor | 0 |  | 0 |  |  | snížená |  | 0 | 0 | 0 | 0.008 | 0 | 16 | K | 2 |  |  |  | ROZPOCET | 0 | 0 | 0 | 0 | 0 | 2 | 0 | 16 | 444084369
67 | K | 725810811 | Demontáž ventilů výtokových nástěnných | kus | 1 |  | 0 | CS ÚRS 2017 02 |  | snížená |  | 0 | 0 | 0 | 0.00049 | 0.00049 | 16 | K | 2 |  |  |  | ROZPOCET | 0 | 0 | 0 | 0 | 0 | 2 | 0 | 16 | 802575193
68 | K | 725813111 | Ventil rohový bez připojovací trubičky nebo flexi hadičky G 1/2 | soubor | 3 |  | 0 | CS ÚRS 2019 01 |  | snížená |  | 0 | 0.0003001 | 0.00090029 | 0 | 0 | 16 | K | 2 |  |  |  | ROZPOCET | 0 | 0 | 0 | 0 | 0 | 2 | 0 | 16 | -92123867
69 | M | IVR.13601250 | Flexi hadice k baterii (8x12) - 1/2"FxM 10; 50cm | kus | 3 |  | 0 | CS ÚRS 2019 01 |  | snížená |  | 0 | 0.0001 | 0.0003 | 0 | 0 | 32 | M | 2 |  |  |  | ROZPOCET | 0 | 0 | 0 | 0 | 0 | 2 | 0 | 16 | -306845762
70 | K | 725820801 | Demontáž baterie nástěnné do G 3 / 4 | soubor | 2 |  | 0 | CS ÚRS 2019 01 |  | snížená |  | 0 | 0 | 0 | 0.00156 | 0.00312 | 16 | K | 2 |  |  |  | ROZPOCET | 0 | 0 | 0 | 0 | 0 | 2 | 0 | 16 | 2029276427
71 | K | 725829131 | Montáž baterie umyvadlové stojánkové G 1/2 ostatní typ | kus | 1 |  | 0 | CS ÚRS 2019 01 |  | snížená |  | 0 | 4.0097e-05 | 4.0097e-05 | 0 | 0 | 16 | K | 2 |  |  |  | ROZPOCET | 0 | 0 | 0 | 0 | 0 | 2 | 0 | 16 | 1814713609
72 | M | 551440060 | baterie umyvadlová páková stojánková | kus | 1 |  | 0 | CS ÚRS 2017 02 |  | snížená |  | 0 | 0.0018 | 0.0018 | 0 | 0 | 32 | M | 2 |  |  |  | ROZPOCET | 0 | 0 | 0 | 0 | 0 | 2 | 0 | 16 | -1637779685
73 | K | 725849411 | Montáž baterie sprchová nástěnné s nastavitelnou výškou sprchy | kus | 1 |  | 0 | CS ÚRS 2017 02 |  | snížená |  | 0 | 0.0001285 | 0.0001285 | 0 | 0 | 16 | K | 2 |  |  |  | ROZPOCET | 0 | 0 | 0 | 0 | 0 | 2 | 0 | 16 | -1460857463
74 | M | 55145003 | souprava sprchová komplet | sada | 1 |  | 0 | CS ÚRS 2019 01 |  | snížená |  | 0 | 0.00098 | 0.00098 | 0 | 0 | 32 | M | 2 |  |  |  | ROZPOCET | 0 | 0 | 0 | 0 | 0 | 2 | 0 | 16 | 791290760
75 | K | 725860811 | Demontáž uzávěrů zápachu jednoduchých | kus | 1 |  | 0 | CS ÚRS 2019 01 |  | snížená |  | 0 | 0 | 0 | 0.00085 | 0.00085 | 16 | K | 2 |  |  |  | ROZPOCET | 0 | 0 | 0 | 0 | 0 | 2 | 0 | 16 | -273457715
76 | K | 725860812 | Demontáž uzávěrů zápachu dvojitých | kus | 1 |  | 0 | CS ÚRS 2019 01 |  | snížená |  | 0 | 0 | 0 | 0.00122 | 0.00122 | 16 | K | 2 |  |  |  | ROZPOCET | 0 | 0 | 0 | 0 | 0 | 2 | 0 | 16 | -109552062
77 | K | 725980123 | Dvířka 30/30 | kus | 1 |  | 0 | CS ÚRS 2019 01 |  | snížená |  | 0 | 0.00031 | 0.00031 | 0 | 0 | 16 | K | 2 |  |  |  | ROZPOCET | 0 | 0 | 0 | 0 | 0 | 2 | 0 | 16 | 37096179
78 | K | 998725102 | Přesun hmot tonážní pro zařizovací předměty v objektech v do 12 m | t | 0.057 |  | 0 | CS ÚRS 2019 01 |  | snížená |  | 0 | 0 | 0 | 0 | 0 | 16 | K | 2 |  |  |  | ROZPOCET | 0 | 0 | 0 | 0 | 0 | 2 | 0 | 16 | 732199038
79 | K | 998725181 | Příplatek k přesunu hmot tonážní 725 prováděný bez použití mechanizace | t | 0.057 |  | 0 | CS ÚRS 2019 01 |  | snížená |  | 0 | 0 | 0 | 0 | 0 | 16 | K | 2 |  |  |  | ROZPOCET | 0 | 0 | 0 | 0 | 0 | 2 | 0 | 16 | 907675377
| D | 735 | Ústřední vytápění - otopná tělesa |  |  |  | 0 |  |  |  |  | 0 |  | 0 |  | 0 | 2 | D | 1 |  |  |  | ROZPOCET | [6 empty] | 0
80 | K | 735164512 | Montáž otopného tělesa trubkového na stěnu výšky tělesa přes 1500 mm | kus | 1 |  | 0 | CS ÚRS 2019 01 |  | snížená |  | 0 | 0 | 0 | 0 | 0 | 16 | K | 2 |  |  |  | ROZPOCET | 0 | 0 | 0 | 0 | 0 | 2 | 0 | 16 | 1811883671
81 | M | 48401 | těleso otopné bílé-žebřík na ručníky 45x185 cm | ks | 1 |  | 0 |  |  | snížená |  | 0 | 0 | 0 | 0 | 0 | 32 | M | 2 |  |  |  | ROZPOCET | 0 | 0 | 0 | 0 | 0 | 2 | 0 | 16 | -1043484699
82 | K | 998735202 | Přesun hmot procentní pro otopná tělesa v objektech v do 12 m | % |  |  | 0 | CS ÚRS 2019 01 |  | snížená |  | 0 | 0 | 0 | 0 | 0 | 16 | K | 2 |  |  |  | ROZPOCET | 0 | 0 | 0 | 0 | 0 | 2 | 0 | 16 | -707570948
| D | 747 | Elektromontáže - kompletace rozvodů,,PŘÍPADNÁ VÝMĚNA KABELŮ NENÍ SOUČÁSTÍ ROZPOČTU,, |  |  |  | 0 |  |  |  |  | 0 |  | 6e-05 |  | 0 | 2 | D | 1 |  |  |  | ROZPOCET | [6 empty] | 0
83 | K | 747111111 | Montáž vypínač nástěnný 1-jednopólový prostředí normální | kus | 1 |  | 0 | CS ÚRS 2019 01 |  | snížená |  | 0 | 0 | 0 | 0 | 0 | 16 | K | 2 |  |  |  | ROZPOCET | 0 | 0 | 0 | 0 | 0 | 2 | 0 | 16 | -1212964492
84 | M | 34555.1 | Vypínač | ks | 1 |  | 0 |  |  | snížená |  | 0 | 0 | 0 | 0 | 0 | 32 | M | 2 |  |  |  | ROZPOCET | 0 | 0 | 0 | 0 | 0 | 2 | 0 | 16 | -202872868
85 | K | 747161040 | Montáž zásuvka (polo)zapuštěná bezšroubové připojení 2x(2P+PE) dvojnásobná šikmá | kus | 1 |  | 0 | CS ÚRS 2019 01 |  | snížená |  | 0 | 0 | 0 | 0 | 0 | 16 | K | 2 |  |  |  | ROZPOCET | 0 | 0 | 0 | 0 | 0 | 2 | 0 | 16 | -794335811
86 | M | 34555100 | zásuvka 1násobná bílá | kus | 1 |  | 0 | CS ÚRS 2019 01 |  | snížená |  | 0 | 6e-05 | 6e-05 | 0 | 0 | 32 | M | 2 |  |  |  | ROZPOCET | 0 | 0 | 0 | 0 | 0 | 2 | 0 | 16 | 1494020169
87 | K | 741321002.1 | Montáž a dodávka proudového chrániče - ZAJISTÍ ELEKTROFIRMA | kus | 1 |  | 0 |  |  | snížená |  | 0 | 0 | 0 | 0 | 0 | 16 | K | 2 |  |  |  | ROZPOCET | 0 | 0 | 0 | 0 | 0 | 2 | 0 | 16 | -941296230
| D | 748 | Elektromontáže - osvětlovací zařízení a svítidla |  |  |  | 0 |  |  |  |  | 0 |  | 0 |  | 0 | 2 | D | 1 |  |  |  | ROZPOCET | [6 empty] | 0
88 | K | 748111112 | Montáž svítidlo žárovkové bytové stropní přisazené 1 zdroj se sklem | kus | 2 |  | 0 | CS ÚRS 2019 01 |  | snížená |  | 0 | 0 | 0 | 0 | 0 | 16 | K | 2 |  |  |  | ROZPOCET | 0 | 0 | 0 | 0 | 0 | 2 | 0 | 16 | 627579065
89 | M | 34854 | Osvětlovací těleso stropní | ks | 2 |  | 0 |  |  | snížená |  | 0 | 0 | 0 | 0 | 0 | 32 | M | 2 |  |  |  | ROZPOCET | 0 | 0 | 0 | 0 | 0 | 2 | 0 | 16 | -1074167034
| D | 751 | Vzduchotechnika |  |  |  | 0 |  |  |  |  | 0 |  | 0.0009 |  | 0.002 | 2 | D | 1 |  |  |  | ROZPOCET | [6 empty] | 0
90 | K | 751111012 | Mtž vent ax ntl nástěnného základního D do 200 mm | kus | 1 |  | 0 | CS ÚRS 2019 01 |  | snížená |  | 0 | 0 | 0 | 0 | 0 | 16 | K | 2 |  |  |  | ROZPOCET | 0 | 0 | 0 | 0 | 0 | 2 | 0 | 16 | 921060562
91 | M | 42914115 | ventilátor axiální stěnový skříň z plastu IP44 25W | kus | 1 |  | 0 | CS ÚRS 2019 01 |  | snížená |  | 0 | 0.0009 | 0.0009 | 0 | 0 | 32 | M | 2 |  |  |  | ROZPOCET | 0 | 0 | 0 | 0 | 0 | 2 | 0 | 16 | -1306024874
92 | K | 751111811 | Demontáž ventilátoru axiálního nízkotlakého kruhové potrubí D do 200 mm | kus | 1 |  | 0 | CS ÚRS 2019 01 |  | snížená |  | 0 | 0 | 0 | 0.002 | 0.002 | 16 | K | 2 |  |  |  | ROZPOCET | 0 | 0 | 0 | 0 | 0 | 2 | 0 | 16 | -292659350
93 | K | 998751101 | Přesun hmot tonážní pro vzduchotechniku v objektech v do 12 m | t | 0.001 |  | 0 | CS ÚRS 2019 01 |  | snížená |  | 0 | 0 | 0 | 0 | 0 | 16 | K | 2 |  |  |  | ROZPOCET | 0 | 0 | 0 | 0 | 0 | 2 | 0 | 16 | -239745396
94 | K | 998751181 | Příplatek k přesunu hmot tonážní 751 prováděný bez použití mechanizace | t | 0.001 |  | 0 | CS ÚRS 2019 01 |  | snížená |  | 0 | 0 | 0 | 0 | 0 | 16 | K | 2 |  |  |  | ROZPOCET | 0 | 0 | 0 | 0 | 0 | 2 | 0 | 16 | 1507661543
| D | 766 | Konstrukce truhlářské |  |  |  | 0 |  |  |  |  | 0 |  | 0.0187 |  | 0 | 2 | D | 1 |  |  |  | ROZPOCET | [6 empty] | 0
95 | K | 766660002 | Montáž dveřních křídel otvíravých jednokřídlových š přes 0,8 m do ocelové zárubně | kus | 1 |  | 0 | CS ÚRS 2017 02 |  | snížená |  | 0 | 0 | 0 | 0 | 0 | 16 | K | 2 |  |  |  | ROZPOCET | 0 | 0 | 0 | 0 | 0 | 2 | 0 | 16 | -889875268
96 | M | 611602180 | dveře dřevěné vnitřní hladké plné 1křídlové standardní provedení 90x197cm | kus | 1 |  | 0 | CS ÚRS 2015 01 |  | snížená |  | 0 | 0.0175 | 0.0175 | 0 | 0 | 32 | M | 2 |  |  |  | ROZPOCET | 0 | 0 | 0 | 0 | 0 | 2 | 0 | 16 | 135087837
97 | K | 766660729 | Montáž dveřního interiérového kování - štítku s klikou | kus | 1 |  | 0 | CS ÚRS 2019 01 |  | snížená |  | 0 | 0 | 0 | 0 | 0 | 16 | K | 2 |  |  |  | ROZPOCET | 0 | 0 | 0 | 0 | 0 | 2 | 0 | 16 | -1945865556
98 | M | 549146240 | klika včetně štítu a montážního materiálu | kus | 1 |  | 0 | CS ÚRS 2015 01 |  | snížená |  | 0 | 0.0012 | 0.0012 | 0 | 0 | 32 | M | 2 |  |  |  | ROZPOCET | 0 | 0 | 0 | 0 | 0 | 2 | 0 | 16 | 525623573
| P |  | Poznámka k položce: č.zboží AKA00006 cena zahrnuje kování včetně rozet a montážního materiálu | [14 empty] | P | 2
99 | K | 998766102 | Přesun hmot tonážní pro konstrukce truhlářské v objektech v do 12 m | t | 0.019 |  | 0 | CS ÚRS 2019 01 |  | snížená |  | 0 | 0 | 0 | 0 | 0 | 16 | K | 2 |  |  |  | ROZPOCET | 0 | 0 | 0 | 0 | 0 | 2 | 0 | 16 | 98384202
100 | K | 998766181 | Příplatek k přesunu hmot tonážní 766 prováděný bez použití mechanizace | t | 0.019 |  | 0 | CS ÚRS 2019 01 |  | snížená |  | 0 | 0 | 0 | 0 | 0 | 16 | K | 2 |  |  |  | ROZPOCET | 0 | 0 | 0 | 0 | 0 | 2 | 0 | 16 | -1244212722
| D | 771 | Podlahy z dlaždic |  |  |  | 0 |  |  |  |  | 0 |  | 0.15657 |  | 0 | 2 | D | 1 |  |  |  | ROZPOCET | [6 empty] | 0
101 | K | 771121011 | Nátěr penetrační na podlahu | m2 | 5.52 |  | 0 | CS ÚRS 2019 01 |  | snížená |  | 0 | 0.0003 | 0.001656 | 0 | 0 | 16 | K | 2 |  |  |  | ROZPOCET | 0 | 0 | 0 | 0 | 0 | 2 | 0 | 16 | 1148866770
| VV |  | 2,30*2,40 |  | 5.52 | [12 empty] | VV | 2 | 2 | True | 1 | ROZPOCET
102 | K | 771161012 | Montáž profilu dilatační spáry koutové bez izolace dlažeb | m | 2.7 |  | 0 | CS ÚRS 2019 01 |  | snížená |  | 0 | 0 | 0 | 0 | 0 | 16 | K | 2 |  |  |  | ROZPOCET | 0 | 0 | 0 | 0 | 0 | 2 | 0 | 16 | -1319241418
| VV |  | "sprchový kout" | [14 empty] | VV | 2 | 1 | True | 0 | ROZPOCET
| VV |  | 1,20+1,50 |  | 2.7 | [12 empty] | VV | 2 | 2 | True | 1 | ROZPOCET
103 | M | 590541730 | profil dvoudílný Schlüter-DILEX-EK z tvrdé/měkké plastické hmoty PVC/CPE, EK U 11/07 …* (11 x 2500 mm) | m | 2.7 |  | 0 | CS ÚRS 2015 01 |  | snížená |  | 0 | 4e-05 | 0.000108 | 0 | 0 | 32 | M | 2 |  |  |  | ROZPOCET | 0 | 0 | 0 | 0 | 0 | 2 | 0 | 16 | -1629027138
104 | K | 771574263 | Montáž podlah keramických pro mechanické zatížení protiskluzných lepených flexibilním lepidlem do 12 ks/m2 | m2 | 5.52 |  | 0 | CS ÚRS 2019 01 |  | snížená |  | 0 | 0.00689 | 0.038033 | 0 | 0 | 16 | K | 2 |  |  |  | ROZPOCET | 0 | 0 | 0 | 0 | 0 | 2 | 0 | 16 | 1958707148
| VV |  | 2,40*2,30 |  | 5.52 | [12 empty] | VV | 2 | 2 | True | 1 | ROZPOCET
105 | M | 59761409 | dlažba keramická slinutá protiskluzná do interiéru i exteriéru pro vysoké mechanické namáhání přes 9 do 12 ks/m2 | m2 | 6.072 |  | 0 | CS ÚRS 2019 01 |  | snížená |  | 0 | 0.0192 | 0.11658 | 0 | 0 | 32 | M | 2 |  |  |  | ROZPOCET | 0 | 0 | 0 | 0 | 0 | 2 | 0 | 16 | 1311731816
| VV |  | 5,52*1,1 'Přepočtené koeficientem množství |  | 6.072 | [12 empty] | VV | 2 | 2 | False | 1 | ROZPOCET
106 | K | 771577114 | Příplatek k montáž podlah keramických za spárování tmelem dvousložkovým | m2 | 5.52 |  | 0 | CS ÚRS 2019 01 |  | snížená |  | 0 | 0 | 0 | 0 | 0 | 16 | K | 2 |  |  |  | ROZPOCET | 0 | 0 | 0 | 0 | 0 | 2 | 0 | 16 | 561855057
107 | K | 775429121 | Montáž podlahové lišty přechodové připevněné vruty | m | 0.9 |  | 0 | CS ÚRS 2019 01 |  | snížená |  | 0 | 4.2e-05 | 3.78e-05 | 0 | 0 | 16 | K | 2 |  |  |  | ROZPOCET | 0 | 0 | 0 | 0 | 0 | 2 | 0 | 16 | 93358976
108 | M | 553431150 | hliníkový přechodový profil Multifloor 30 dub, buk, javor, třešeň | m | 0.9 |  | 0 | CS ÚRS 2017 02 |  | snížená |  | 0 | 0.00017 | 0.000153 | 0 | 0 | 32 | M | 2 |  |  |  | ROZPOCET | 0 | 0 | 0 | 0 | 0 | 2 | 0 | 16 | -64717395
109 | K | 998771102 | Přesun hmot tonážní pro podlahy z dlaždic v objektech v do 12 m | t | 0.157 |  | 0 | CS ÚRS 2019 01 |  | snížená |  | 0 | 0 | 0 | 0 | 0 | 16 | K | 2 |  |  |  | ROZPOCET | 0 | 0 | 0 | 0 | 0 | 2 | 0 | 16 | -1174994801
110 | K | 998771181 | Příplatek k přesunu hmot tonážní 771 prováděný bez použití mechanizace | t | 0.157 |  | 0 | CS ÚRS 2019 01 |  | snížená |  | 0 | 0 | 0 | 0 | 0 | 16 | K | 2 |  |  |  | ROZPOCET | 0 | 0 | 0 | 0 | 0 | 2 | 0 | 16 | -1850270427
| D | 776 | Podlahy povlakové |  |  |  | 0 |  |  |  |  | 0 |  | 0 |  | 0.012535 | 2 | D | 1 |  |  |  | ROZPOCET | [6 empty] | 0
111 | K | 776201811 | Demontáž lepených povlakových podlah bez podložky ručně | m2 | 4.33 |  | 0 | CS ÚRS 2019 01 |  | snížená |  | 0 | 0 | 0 | 0.0025 | 0.010825 | 16 | K | 2 |  |  |  | ROZPOCET | 0 | 0 | 0 | 0 | 0 | 2 | 0 | 16 | -2139182017
| VV |  | 2,40*2,30-0,70*1,70 |  | 4.33 | [12 empty] | VV | 2 | 2 | True | 1 | ROZPOCET
112 | K | 776410811 | Odstranění soklíků a lišt pryžových nebo plastových | m | 5.7 |  | 0 | CS ÚRS 2019 01 |  | snížená |  | 0 | 0 | 0 | 0.0003 | 0.00171 | 16 | K | 2 |  |  |  | ROZPOCET | 0 | 0 | 0 | 0 | 0 | 2 | 0 | 16 | 1998677893
| VV |  | (2,40+2,30)*2-0,60-1,40-1,70 |  | 5.7 | [12 empty] | VV | 2 | 2 | True | 1 | ROZPOCET
| D | 781 | Dokončovací práce - obklady |  |  |  | 0 |  |  |  |  | 0 |  | 0.35731 |  | 0 | 2 | D | 1 |  |  |  | ROZPOCET | [6 empty] | 0
113 | K | 781474113 | Montáž obkladů vnitřních keramických hladkých do 19 ks/m2 lepených flexibilním lepidlem | m2 | 17 |  | 0 | CS ÚRS 2019 01 |  | snížená |  | 0 | 0.00605 | 0.10285 | 0 | 0 | 16 | K | 2 |  |  |  | ROZPOCET | 0 | 0 | 0 | 0 | 0 | 2 | 0 | 16 | -856245528
| VV |  | (2,40+2,30)*2*2 |  | 18.8 | [12 empty] | VV | 2 | 2 | True | 0 | ROZPOCET
| VV |  | -0,90*2 |  | -1.8 | [12 empty] | VV | 2 | 2 | True | 0 | ROZPOCET
| VV |  | Součet |  | 17 | [12 empty] | VV | 2 | 4 | True | 1 | ROZPOCET
114 | M | 59761071 | obklad keramický hladký přes 12 do 19ks/m2 | m2 | 18.7 |  | 0 | CS ÚRS 2019 01 |  | snížená |  | 0 | 0.0129 | 0.24123 | 0 | 0 | 32 | M | 2 |  |  |  | ROZPOCET | 0 | 0 | 0 | 0 | 0 | 2 | 0 | 16 | -929865247
| VV |  | 17*1,1 'Přepočtené koeficientem množství |  | 18.7 | [12 empty] | VV | 2 | 2 | False | 1 | ROZPOCET
115 | K | 781479196 | Příplatek k montáži obkladů vnitřních keramických hladkých za spárování tmelem dvousložkovým | m2 | 17 |  | 0 | CS ÚRS 2019 01 |  | snížená |  | 0 | 0 | 0 | 0 | 0 | 16 | K | 2 |  |  |  | ROZPOCET | 0 | 0 | 0 | 0 | 0 | 2 | 0 | 16 | 1243615975
116 | K | 781491021-1 | Montáž zrcadel sklopných na keramický obklad | m2 | 1 |  | 0 |  |  | snížená |  | 0 | 0.00063 | 0.00063 | 0 | 0 | 16 | K | 2 |  |  |  | ROZPOCET | 0 | 0 | 0 | 0 | 0 | 2 | 0 | 16 | -679695420
117 | M | 634651220.1 | zrcadlo sklopné pro tělesně postižené bílé 60x45 cm | m2 | 1 |  | 0 |  |  | snížená |  | 0 | 0.0075 | 0.0075 | 0 | 0 | 32 | M | 2 |  |  |  | ROZPOCET | 0 | 0 | 0 | 0 | 0 | 2 | 0 | 16 | -998547316
| VV |  | 0,909090909090909*1,1 'Přepočtené koeficientem množství |  | 1 | [12 empty] | VV | 2 | 2 | False | 1 | ROZPOCET
118 | K | 781495111 | Nátěr penetrační na stěnu | m2 | 17 |  | 0 | CS ÚRS 2017 02 |  | snížená |  | 0 | 0.0003 | 0.0051 | 0 | 0 | 16 | K | 2 |  |  |  | ROZPOCET | 0 | 0 | 0 | 0 | 0 | 2 | 0 | 16 | 1673527536
119 | K | 998781102 | Přesun hmot tonážní pro obklady keramické v objektech v do 12 m | t | 0.357 |  | 0 | CS ÚRS 2019 01 |  | snížená |  | 0 | 0 | 0 | 0 | 0 | 16 | K | 2 |  |  |  | ROZPOCET | 0 | 0 | 0 | 0 | 0 | 2 | 0 | 16 | -1439960488
120 | K | 998781181 | Příplatek k přesunu hmot tonážní 781 prováděný bez použití mechanizace | t | 0.357 |  | 0 | CS ÚRS 2019 01 |  | snížená |  | 0 | 0 | 0 | 0 | 0 | 16 | K | 2 |  |  |  | ROZPOCET | 0 | 0 | 0 | 0 | 0 | 2 | 0 | 16 | -2007709274
| D | 783 | Dokončovací práce - nátěry |  |  |  | 0 |  |  |  |  | 0 |  | 0.00023822 |  | 0 | 2 | D | 1 |  |  |  | ROZPOCET | [6 empty] | 0
121 | K | 783315101 | Mezinátěr jednonásobný syntetický standardní zámečnických konstrukcí | m2 | 0.968 |  | 0 | CS ÚRS 2019 01 |  | snížená |  | 0 | 0.00012305 | 0.00011911 | 0 | 0 | 16 | K | 2 |  |  |  | ROZPOCET | 0 | 0 | 0 | 0 | 0 | 2 | 0 | 16 | 1525112939
| VV |  | ,,zárubeň,, | [14 empty] | VV | 2 | 1 | True | 0 | ROZPOCET
| VV |  | (2*1,97+0,90)*(0,10+2*0,05) |  | 0.968 | [12 empty] | VV | 2 | 2 | True | 1 | ROZPOCET
122 | K | 783317101 | Krycí jednonásobný syntetický standardní nátěr zámečnických konstrukcí | m2 | 0.968 |  | 0 | CS ÚRS 2019 01 |  | snížená |  | 0 | 0.00012305 | 0.00011911 | 0 | 0 | 16 | K | 2 |  |  |  | ROZPOCET | 0 | 0 | 0 | 0 | 0 | 2 | 0 | 16 | 2040294765
| D | 784 | Dokončovací práce - malby |  |  |  | 0 |  |  |  |  | 0 |  | 0.019335 |  | 0.0050623 | 2 | D | 1 |  |  |  | ROZPOCET | [6 empty] | 0
123 | K | 784121001 | Oškrabání malby v mísnostech výšky do 3,80 m | m2 | 16.33 |  | 0 | CS ÚRS 2019 01 |  | snížená |  | 0 | 0.001 | 0.01633 | 0.00031 | 0.0050623 | 16 | K | 2 |  |  |  | ROZPOCET | 0 | 0 | 0 | 0 | 0 | 2 | 0 | 16 | -1443440019
| VV |  | 2,40*2,30 |  | 5.52 | [12 empty] | VV | 2 | 2 | True | 0 | ROZPOCET
| VV |  | (2,40+2,30)*2*(2,65-1,50) |  | 10.81 | [12 empty] | VV | 2 | 2 | True | 0 | ROZPOCET
| VV |  | Součet |  | 16.33 | [12 empty] | VV | 2 | 4 | True | 1 | ROZPOCET
124 | K | 784211101 | Dvojnásobné bílé malby ze směsí za mokra výborně otěruvzdorných v místnostech výšky do 3,80 m | m2 | 11.63 |  | 0 | CS ÚRS 2019 01 |  | snížená |  | 0 | 0.0002584 | 0.0030052 | 0 | 0 | 16 | K | 2 |  |  |  | ROZPOCET | 0 | 0 | 0 | 0 | 0 | 2 | 0 | 16 | 689640170
| VV |  | 2,40*2,30 |  | 5.52 | [12 empty] | VV | 2 | 2 | True | 0 | ROZPOCET
| VV |  | (2,40+2,30)*2*(2,65-2) |  | 6.11 | [12 empty] | VV | 2 | 2 | True | 0 | ROZPOCET
| VV |  | Součet |  | 11.63 | [12 empty] | VV | 2 | 4 | True | 1 | ROZPOCET

## 2 - Oprava bytové jednotk...
{537f4659-5d26-4c3b-b083-c85d8287c038}
1
| KRYCÍ LIST SOUPISU PRACÍ | [7 empty] | v --- níže se nacházejí doplnkové a pomocné údaje k sestavám --- v | [8 empty] | False
Stavba:
Oprava sociálních zařízení (2019) - 5 bytových jednotek
Objekt:
2 - Oprava bytové jednotky - p.Kricner 3.NP
| KSO: |  |  |  |  | CC-CZ:
| Místo: |  | Ústí nad Labem |  |  | Datum: | 9. 7. 2019
| Zadavatel: |  |  |  |  | IČ:
DIČ:
| Uchazeč: |  |  |  |  | IČ: | Vyplň údaj
|  | Vyplň údaj |  |  |  | DIČ: | Vyplň údaj
| Projektant: |  |  |  |  | IČ:
DIČ:
| Zpracovatel: |  |  |  |  | IČ:
|  | D.Prombergerová |  |  |  | DIČ:
Poznámka:
| Cena bez DPH | [5 empty] | 0
|  |  | Základ daně |  |  | Sazba daně | Výše daně
| DPH | základní | 0 |  |  | 21% | 0
|  | snížená | 0 |  |  | 15% | 0
|  | zákl. přenesená | 0 |  |  | 21% | 0
|  | sníž. přenesená | 0 |  |  | 15% | 0
|  | nulová | 0 |  |  | 0% | 0
| Cena s DPH |  |  | v | CZK |  | 0
| Projektant |  |  | Zpracovatel
| Datum a podpis: |  | Razítko | Datum a podpis: |  |  | Razítko
| Objednavatel |  |  | Uchazeč
| Datum a podpis: |  | Razítko | Datum a podpis: |  |  | Razítko
REKAPITULACE ČLENĚNÍ SOUPISU PRACÍ
Stavba:
Oprava sociálních zařízení (2019) - 5 bytových jednotek
Objekt:
2 - Oprava bytové jednotky - p.Kricner 3.NP
Místo: |  |  | Ústí nad Labem |  |  | Datum: | 9. 7. 2019
Zadavatel: | [5 empty] | Projektant:
Uchazeč: |  |  | Vyplň údaj |  |  | Zpracovatel: | D.Prombergerová
Kód dílu - Popis | [6 empty] | Cena celkem [CZK]
Náklady ze soupisu prací | [6 empty] | 0 | [11 empty] | -1
| HSV - Práce a dodávky HSV | [5 empty] | 0
| 6 - Úpravy povrchů, podlahy a osazování výplní | [5 empty] | 0
| 9 - Ostatní konstrukce a práce-bourání | [5 empty] | 0
| 997 - Přesun sutě | [5 empty] | 0
| 998 - Přesun hmot | [5 empty] | 0
| PSV - Práce a dodávky PSV | [5 empty] | 0
| 711 - Izolace proti vodě, vlhkosti a plynům | [5 empty] | 0
| 721 - Zdravotechnika - vnitřní kanalizace | [5 empty] | 0
| 722 - Zdravotechnika - vnitřní vodovod | [5 empty] | 0
| 725 - Zdravotechnika - zařizovací předměty | [5 empty] | 0
| 735 - Ústřední vytápění - otopná tělesa | [5 empty] | 0
| 747 - Elektromontáže - kompletace rozvodů,,PŘÍPADNÁ VÝMĚNA KABELŮ NENÍ SOUČÁSTÍ ROZPOČTU,, | [5 empty] | 0
| 748 - Elektromontáže - osvětlovací zařízení a svítidla | [5 empty] | 0
| 751 - Vzduchotechnika | [5 empty] | 0
| 766 - Konstrukce truhlářské | [5 empty] | 0
| 771 - Podlahy z dlaždic | [5 empty] | 0
| 776 - Podlahy povlakové | [5 empty] | 0
| 781 - Dokončovací práce - obklady | [5 empty] | 0
| 783 - Dokončovací práce - nátěry | [5 empty] | 0
| 784 - Dokončovací práce - malby | [5 empty] | 0
SOUPIS PRACÍ
Stavba:
Oprava sociálních zařízení (2019) - 5 bytových jednotek
Objekt:
2 - Oprava bytové jednotky - p.Kricner 3.NP
Místo: |  |  | Ústí nad Labem |  |  | Datum: | 9. 7. 2019
Zadavatel: | [5 empty] | Projektant:
Uchazeč: |  |  | Vyplň údaj |  |  | Zpracovatel: | D.Prombergerová
PČ | Typ | Kód | Popis | MJ | Množství | J.cena [CZK] | Cena celkem [CZK] | Cenová soustava |  | DPH | J. Nh [h] | Nh celkem [h] | J. hmotnost [t] | Hmotnost celkem [t] | J. suť [t] | Suť Celkem [t]
Náklady soupisu celkem | [6 empty] | 0 |  |  |  |  | 0 |  | 2.5432 |  | 3.1549 |  | D | -1 | [10 empty] | 0
| D | HSV | Práce a dodávky HSV |  |  |  | 0 |  |  |  |  | 0 |  | 1.9631 |  | 3.0001 | 1 | D | 0 |  |  |  | ROZPOCET | [6 empty] | 0
| D | 6 | Úpravy povrchů, podlahy a osazování výplní |  |  |  | 0 |  |  |  |  | 0 |  | 1.9628 |  | 0 | 1 | D | 1 |  |  |  | ROZPOCET | [6 empty] | 0
1 | K | 612135001 | Vyrovnání podkladu vnitřních stěn maltou vápenocementovou tl do 10 mm | m2 | 0.49 |  | 0 | CS ÚRS 2019 01 |  | snížená |  | 0 | 0.02048 | 0.010035 | 0 | 0 | 4 | K | 2 |  |  |  | ROZPOCET | 0 | 0 | 0 | 0 | 0 | 2 | 0 | 4 | -1542513438
| VV |  | dveřní otvor | [14 empty] | VV | 2 | 1 | True | 0 | ROZPOCET
| VV |  | 0,10*2*2+0,90*0,10 |  | 0.49 | [12 empty] | VV | 2 | 2 | True | 1 | ROZPOCET
2 | K | 612135101 | Hrubá výplň rýh ve stěnách maltou jakékoli šířky rýhy | m2 | 2.05 |  | 0 | CS ÚRS 2019 01 |  | snížená |  | 0 | 0.04 | 0.082 | 0 | 0 | 4 | K | 2 |  |  |  | ROZPOCET | 0 | 0 | 0 | 0 | 0 | 2 | 0 | 4 | -329169621
| VV |  | ,,VÝMĚRU UPŘESNIT DLE SKUTEČNOSTI | [14 empty] | VV | 2 | 1 | True | 0 | ROZPOCET
| VV |  | (7+13,5)*0,10 |  | 2.05 | [12 empty] | VV | 2 | 2 | True | 1 | ROZPOCET
3 | K | 612321121 | Vápenocementová omítka hladká jednovrstvá vnitřních stěn nanášená ručně | m2 | 10.53 |  | 0 | CS ÚRS 2019 01 |  | snížená |  | 0 | 0.0154 | 0.16216 | 0 | 0 | 4 | K | 2 |  |  |  | ROZPOCET | 0 | 0 | 0 | 0 | 0 | 2 | 0 | 4 | -1305608745
| VV |  | vyrovnávka po otlučeném obkladu | [14 empty] | VV | 2 | 1 | True | 0 | ROZPOCET
| VV |  | (1,85+2,30)*2*1,50-1,70*0,60 |  | 11.43 | [12 empty] | VV | 2 | 2 | True | 0 | ROZPOCET
| VV |  | -0,60*1,50 |  | -0.9 | [12 empty] | VV | 2 | 2 | True | 0 | ROZPOCET
| VV |  | Součet |  | 10.53 | [12 empty] | VV | 2 | 4 | True | 1 | ROZPOCET
4 | K | 612325111 | Vápenocementová hladká omítka rýh ve stěnách šířky do 150 mm | m2 | 3.075 |  | 0 | CS ÚRS 2019 01 |  | snížená |  | 0 | 0.0382 | 0.11746 | 0 | 0 | 4 | K | 2 |  |  |  | ROZPOCET | 0 | 0 | 0 | 0 | 0 | 2 | 0 | 4 | 1826669050
| VV |  | ,,VÝMĚRU UPŘESNIT DLE SKUTEČNOSTI | [14 empty] | VV | 2 | 1 | True | 0 | ROZPOCET
| VV |  | (7+13,5)*0,15 |  | 3.075 | [12 empty] | VV | 2 | 2 | True | 0 | ROZPOCET
| VV |  | Součet |  | 3.075 | [12 empty] | VV | 2 | 4 | True | 1 | ROZPOCET
5 | K | 619995001 | Začištění omítek kolem oken, dveří, podlah nebo obkladů | m | 9.8 |  | 0 | CS ÚRS 2019 01 |  | snížená |  | 0 | 0.0015 | 0.0147 | 0 | 0 | 16 | K | 2 |  |  |  | ROZPOCET | 0 | 0 | 0 | 0 | 0 | 2 | 0 | 16 | 87377680
| VV |  | "dveřní otvor" | [14 empty] | VV | 2 | 1 | True | 0 | ROZPOCET
| VV |  | (2+0,90+2)*2 |  | 9.8 | [12 empty] | VV | 2 | 2 | True | 1 | ROZPOCET
6 | K | 631311135 | Mazanina tl do 240 mm z betonu prostého bez zvýšených nároků na prostředí tř. C 20/25 | m3 | 0.638 |  | 0 | CS ÚRS 2019 01 |  | snížená |  | 0 | 2.4533 | 1.5652 | 0 | 0 | 4 | K | 2 |  |  |  | ROZPOCET | 0 | 0 | 0 | 0 | 0 | 2 | 0 | 4 | 408526063
| VV |  | ,,VÝMĚRU UPŘESNIT DLE SKUTEČNOSTI"- v případě nebourání celé podlahy | [14 empty] | VV | 2 | 1 | True | 0 | ROZPOCET
| VV |  | 1,85*2,30*0,15 |  | 0.638 | [12 empty] | VV | 2 | 2 | True | 1 | ROZPOCET
7 | K | 631319185 | Příplatek k mazanině tl do 240 mm za sklon do 35° | m3 | 0.27 |  | 0 | CS ÚRS 2019 01 |  | snížená |  | 0 | 0 | 0 | 0 | 0 | 4 | K | 2 |  |  |  | ROZPOCET | 0 | 0 | 0 | 0 | 0 | 2 | 0 | 4 | -195431542
| VV |  | "prostor sprchového koutu" | [14 empty] | VV | 2 | 1 | True | 0 | ROZPOCET
| VV |  | 1,20*1,50*0,15 |  | 0.27 | [12 empty] | VV | 2 | 2 | True | 1 | ROZPOCET
8 | K | 642942611 | Osazování zárubní nebo rámů dveřních kovových do 2,5 m2 na montážní pěnu | kus | 1 |  | 0 | CS ÚRS 2019 01 |  | snížená |  | 0 | 0.00048162 | 0.00048162 | 0 | 0 | 4 | K | 2 |  |  |  | ROZPOCET | 0 | 0 | 0 | 0 | 0 | 2 | 0 | 4 | 1866251633
9 | M | 553311060 | zárubeň ocelová pro běžné zdění H 95 900 L/P | kus | 1 |  | 0 | CS ÚRS 2015 01 |  | snížená |  | 0 | 0.0108 | 0.0108 | 0 | 0 | 8 | M | 2 |  |  |  | ROZPOCET | 0 | 0 | 0 | 0 | 0 | 2 | 0 | 4 | -154404731
| D | 9 | Ostatní konstrukce a práce-bourání |  |  |  | 0 |  |  |  |  | 0 |  | 0.00029131 |  | 3.0001 | 1 | D | 1 |  |  |  | ROZPOCET | [6 empty] | 0
10 | K | 952901111 | Vyčištění budov bytové a občanské výstavby při výšce podlaží do 4 m | m2 | 7.375 |  | 0 | CS ÚRS 2019 01 |  | snížená |  | 0 | 3.95e-05 | 0.00029131 | 0 | 0 | 4 | K | 2 |  |  |  | ROZPOCET | 0 | 0 | 0 | 0 | 0 | 2 | 0 | 4 | -125336123
| VV |  | "koupelna+předsíň" | [14 empty] | VV | 2 | 1 | True | 0 | ROZPOCET
| VV |  | 1,85*2,30+1,30*2,40 |  | 7.375 | [12 empty] | VV | 2 | 2 | True | 1 | ROZPOCET
11 | K | 962031132 | Bourání příček z cihel pálených na MVC tl do 100 mm | m2 | 1.44 |  | 0 | CS ÚRS 2019 01 |  | snížená |  | 0 | 0 | 0 | 0.131 | 0.18864 | 4 | K | 2 |  |  |  | ROZPOCET | 0 | 0 | 0 | 0 | 0 | 2 | 0 | 4 | -1386323695
| VV |  | obezdívka vany | [14 empty] | VV | 2 | 1 | True | 0 | ROZPOCET
| VV |  | (1,70+0,70)*0,60 |  | 1.44 | [12 empty] | VV | 2 | 2 | True | 1 | ROZPOCET
12 | K | 965042231 | Bourání podkladů pod dlažby nebo mazanin betonových nebo z litého asfaltu tl přes 100 mm pl do 4 m2 | m3 | 0.638 |  | 0 | CS ÚRS 2019 01 |  | snížená |  | 0 | 0 | 0 | 2.2 | 1.4036 | 4 | K | 2 |  |  |  | ROZPOCET | 0 | 0 | 0 | 0 | 0 | 2 | 0 | 4 | -255441121
| VV |  | ,,VÝMĚRU UPŘESNIT DLE SKUTEČNOSTI v případě nebourání celé podlahy" | [14 empty] | VV | 2 | 1 | True | 0 | ROZPOCET
| VV |  | 1,85*2,30*0,15 |  | 0.638 | [12 empty] | VV | 2 | 2 | True | 1 | ROZPOCET
13 | K | 967031132 | Přisekání rovných ostění v cihelném zdivu na MV nebo MVC | m2 | 0.23 |  | 0 | CS ÚRS 2019 01 |  | snížená |  | 0 | 0 | 0 | 0.055 | 0.01265 | 4 | K | 2 |  |  |  | ROZPOCET | 0 | 0 | 0 | 0 | 0 | 2 | 0 | 4 | -527105948
| VV |  | dveřní otvor | [14 empty] | VV | 2 | 1 | True | 0 | ROZPOCET
| VV |  | (0,30+2)*0,10 |  | 0.23 | [12 empty] | VV | 2 | 2 | True | 1 | ROZPOCET
14 | K | 968072455 | Vybourání kovových dveřních zárubní pl do 2 m2 | m2 | 1.2 |  | 0 | CS ÚRS 2019 01 |  | snížená |  | 0 | 0 | 0 | 0.076 | 0.0912 | 4 | K | 2 |  |  |  | ROZPOCET | 0 | 0 | 0 | 0 | 0 | 2 | 0 | 4 | -1190551766
| VV |  | 0,60*2 |  | 1.2 | [12 empty] | VV | 2 | 2 | True | 1 | ROZPOCET
15 | K | 971033521 | Vybourání otvorů ve zdivu cihelném pl do 1 m2 na MVC nebo MV tl do 100 mm | m2 | 0.8 |  | 0 | CS ÚRS 2019 01 |  | snížená |  | 0 | 0 | 0 | 0.187 | 0.1496 | 4 | K | 2 |  |  |  | ROZPOCET | 0 | 0 | 0 | 0 | 0 | 2 | 0 | 4 | -61032884
| VV |  | zvětšení dveřního otvoru | [14 empty] | VV | 2 | 1 | True | 0 | ROZPOCET
| VV |  | 0,40*2 |  | 0.8 | [12 empty] | VV | 2 | 2 | True | 1 | ROZPOCET
16 | K | 974031153 | Vysekání rýh ve zdivu cihelném hl do 100 mm š do 100 mm | m | 20.5 |  | 0 | CS ÚRS 2019 01 |  | snížená |  | 0 | 0 | 0 | 0.018 | 0.369 | 4 | K | 2 |  |  |  | ROZPOCET | 0 | 0 | 0 | 0 | 0 | 2 | 0 | 4 | 825944593
| VV |  | ,,VÝMĚRU UPŘESNIT DLE SKUTEČNOSTI"-kanalizace,voda | [14 empty] | VV | 2 | 1 | True | 0 | ROZPOCET
| VV |  | 7+13,5 |  | 20.5 | [12 empty] | VV | 2 | 2 | True | 1 | ROZPOCET
17 | K | 978059541 | Odsekání a odebrání obkladů stěn z vnitřních obkládaček plochy přes 1 m2 | m2 | 11.55 |  | 0 | CS ÚRS 2019 01 |  | snížená |  | 0 | 0 | 0 | 0.068 | 0.7854 | 4 | K | 2 |  |  |  | ROZPOCET | 0 | 0 | 0 | 0 | 0 | 2 | 0 | 4 | -673589015
| VV |  | (1,85+2,30)*2*1,50 |  | 12.45 | [12 empty] | VV | 2 | 2 | True | 0 | ROZPOCET
| VV |  | -0,60*1,50 |  | -0.9 | [12 empty] | VV | 2 | 2 | True | 0 | ROZPOCET
| VV |  | Součet |  | 11.55 | [12 empty] | VV | 2 | 4 | True | 1 | ROZPOCET
| D | 997 | Přesun sutě |  |  |  | 0 |  |  |  |  | 0 |  | 0 |  | 0 | 1 | D | 1 |  |  |  | ROZPOCET | [6 empty] | 0
18 | K | 997013212 | Vnitrostaveništní doprava suti a vybouraných hmot pro budovy v do 9 m ručně | t | 3.155 |  | 0 | CS ÚRS 2019 01 |  | snížená |  | 0 | 0 | 0 | 0 | 0 | 4 | K | 2 |  |  |  | ROZPOCET | 0 | 0 | 0 | 0 | 0 | 2 | 0 | 4 | -436456802
19 | K | 997013501 | Odvoz suti a vybouraných hmot na skládku nebo meziskládku do 1 km se složením | t | 3.155 |  | 0 | CS ÚRS 2019 01 |  | snížená |  | 0 | 0 | 0 | 0 | 0 | 4 | K | 2 |  |  |  | ROZPOCET | 0 | 0 | 0 | 0 | 0 | 2 | 0 | 4 | 195706143
20 | K | 997013509 | Příplatek k odvozu suti a vybouraných hmot na skládku ZKD 1 km přes 1 km | t | 6.31 |  | 0 | CS ÚRS 2019 01 |  | snížená |  | 0 | 0 | 0 | 0 | 0 | 4 | K | 2 |  |  |  | ROZPOCET | 0 | 0 | 0 | 0 | 0 | 2 | 0 | 4 | -392308124
| VV |  | 3,155*2 'Přepočtené koeficientem množství |  | 6.31 | [12 empty] | VV | 2 | 2 | False | 1 | ROZPOCET
21 | K | 997013831 | Poplatek za uložení na skládce (skládkovné) stavebního odpadu směsného kód odpadu 170 904 | t | 3.155 |  | 0 | CS ÚRS 2017 02 |  | snížená |  | 0 | 0 | 0 | 0 | 0 | 4 | K | 2 |  |  |  | ROZPOCET | 0 | 0 | 0 | 0 | 0 | 2 | 0 | 4 | -100609937
| D | 998 | Přesun hmot |  |  |  | 0 |  |  |  |  | 0 |  | 0 |  | 0 | 1 | D | 1 |  |  |  | ROZPOCET | [6 empty] | 0
22 | K | 998018002 | Přesun hmot ruční pro budovy v do 12 m | t | 1.948 |  | 0 | CS ÚRS 2019 01 |  | snížená |  | 0 | 0 | 0 | 0 | 0 | 4 | K | 2 |  |  |  | ROZPOCET | 0 | 0 | 0 | 0 | 0 | 2 | 0 | 4 | -1412232307
| D | PSV | Práce a dodávky PSV |  |  |  | 0 |  |  |  |  | 0 |  | 0.58009 |  | 0.15486 | 2 | D | 0 |  |  |  | ROZPOCET | [6 empty] | 0
| D | 711 | Izolace proti vodě, vlhkosti a plynům |  |  |  | 0 |  |  |  |  | 0 |  | 0.038928 |  | 0 | 2 | D | 1 |  |  |  | ROZPOCET | [6 empty] | 0
23 | K | 711113115 | Izolace proti vlhkosti na vodorovné ploše za studena těsnicí hmotou dvousložkovou na bázi polymery modifikované živičné emulze | m2 | 4.255 |  | 0 | CS ÚRS 2017 02 |  | snížená |  | 0 | 0.004 | 0.01702 | 0 | 0 | 16 | K | 2 |  |  |  | ROZPOCET | 0 | 0 | 0 | 0 | 0 | 2 | 0 | 16 | 290896548
| VV |  | plocha koupelny | [14 empty] | VV | 2 | 1 | True | 0 | ROZPOCET
| VV |  | 1,85*2,30 |  | 4.255 | [12 empty] | VV | 2 | 2 | True | 1 | ROZPOCET
24 | K | 711113125 | Izolace proti vlhkosti na svislé ploše za studena těsnicí hmotou dvousložkovou na bázi polymery modifikované živičné emulze | m2 | 5.4 |  | 0 | CS ÚRS 2017 02 |  | snížená |  | 0 | 0.004 | 0.0216 | 0 | 0 | 16 | K | 2 |  |  |  | ROZPOCET | 0 | 0 | 0 | 0 | 0 | 2 | 0 | 16 | -590911672
| VV |  | sprchový kout-pod obklad | [14 empty] | VV | 2 | 1 | True | 0 | ROZPOCET
| VV |  | (1,20+1,50)*2 |  | 5.4 | [12 empty] | VV | 2 | 2 | True | 1 | ROZPOCET
25 | K | 711191001 | Provedení adhezního můstku na vodorovné ploše | m2 | 2.61 |  | 0 | CS ÚRS 2019 01 |  | snížená |  | 0 | 0 | 0 | 0 | 0 | 16 | K | 2 |  |  |  | ROZPOCET | 0 | 0 | 0 | 0 | 0 | 2 | 0 | 16 | -1922804257
| VV |  | prostor nového sprchového koutu | [14 empty] | VV | 2 | 1 | True | 0 | ROZPOCET
| VV |  | 1,20*1,50+1,20*0,30+1,50*0,30 |  | 2.61 | [12 empty] | VV | 2 | 2 | True | 1 | ROZPOCET
26 | M | 585812200 | můstek adhezní Supergrund D4 bal. 10 kg | kg | 0.308 |  | 0 | CS ÚRS 2015 01 |  | snížená |  | 0 | 0.001 | 0.000308 | 0 | 0 | 32 | M | 2 |  |  |  | ROZPOCET | 0 | 0 | 0 | 0 | 0 | 2 | 0 | 16 | 1654500632
| P |  | Poznámka k položce: Spotřeba: 6-10 m2/kg | [14 empty] | P | 2
| VV |  | 2,61*0,118 'Přepočtené koeficientem množství |  | 0.308 | [12 empty] | VV | 2 | 2 | False | 1 | ROZPOCET
27 | K | 998711102 | Přesun hmot tonážní pro izolace proti vodě, vlhkosti a plynům v objektech výšky do 12 m | t | 0.039 |  | 0 | CS ÚRS 2019 01 |  | snížená |  | 0 | 0 | 0 | 0 | 0 | 16 | K | 2 |  |  |  | ROZPOCET | 0 | 0 | 0 | 0 | 0 | 2 | 0 | 16 | 1061427514
28 | K | 998711181 | Příplatek k přesunu hmot tonážní 711 prováděný bez použití mechanizace | t | 0.039 |  | 0 | CS ÚRS 2019 01 |  | snížená |  | 0 | 0 | 0 | 0 | 0 | 16 | K | 2 |  |  |  | ROZPOCET | 0 | 0 | 0 | 0 | 0 | 2 | 0 | 16 | 442608939
| D | 721 | Zdravotechnika - vnitřní kanalizace |  |  |  | 0 |  |  |  |  | 0 |  | 0.0074437 |  | 0.0209 | 2 | D | 1 |  |  |  | ROZPOCET | [6 empty] | 0
29 | K | 721171803 | Demontáž potrubí z PVC do D 75 | m | 7 |  | 0 | CS ÚRS 2019 01 |  | snížená |  | 0 | 0 | 0 | 0.0021 | 0.0147 | 16 | K | 2 |  |  |  | ROZPOCET | 0 | 0 | 0 | 0 | 0 | 2 | 0 | 16 | 412236158
| VV |  | "bude řešeno dle stavu stávajícího potrubí" | [14 empty] | VV | 2 | 1 | True | 0 | ROZPOCET
| VV |  | 7 |  | 7 | [12 empty] | VV | 2 | 2 | True | 1 | ROZPOCET
30 | K | 721171914 | Propojení potrubí DN 70 | kus | 1 |  | 0 | CS ÚRS 2019 01 |  | snížená |  | 0 | 0.0005261 | 0.0005261 | 0 | 0 | 16 | K | 2 |  |  |  | ROZPOCET | 0 | 0 | 0 | 0 | 0 | 2 | 0 | 16 | -946161233
31 | K | 721171915 | Propojení potrubí DN 110 | kus | 1 |  | 0 | CS ÚRS 2019 01 |  | snížená |  | 0 | 0.001005 | 0.001005 | 0 | 0 | 16 | K | 2 |  |  |  | ROZPOCET | 0 | 0 | 0 | 0 | 0 | 2 | 0 | 16 | 1352252195
32 | K | 721173723 | Potrubí kanalizační z PE připojovací DN 50 | m | 4 |  | 0 | CS ÚRS 2019 01 |  | snížená |  | 0 | 0.0004594 | 0.0018376 | 0 | 0 | 16 | K | 2 |  |  |  | ROZPOCET | 0 | 0 | 0 | 0 | 0 | 2 | 0 | 16 | 1729901352
| VV |  | ,,VÝMĚRU UPŘESNIT DLE SKUTEČNOSTI-odpad umyvadlo,, | [14 empty] | VV | 2 | 1 | True | 0 | ROZPOCET
| VV |  | 4 |  | 4 | [12 empty] | VV | 2 | 2 | True | 1 | ROZPOCET
33 | K | 721173724 | Potrubí kanalizační z PE připojovací DN 70 | m | 3 |  | 0 | CS ÚRS 2019 01 |  | snížená |  | 0 | 0.00077 | 0.00231 | 0 | 0 | 16 | K | 2 |  |  |  | ROZPOCET | 0 | 0 | 0 | 0 | 0 | 2 | 0 | 16 | -744841101
| VV |  | ,,VÝMĚRU UPŘESNIT DLE SKUTEČNOSTI,, | [14 empty] | VV | 2 | 1 | True | 0 | ROZPOCET
| VV |  | 3 |  | 3 | [12 empty] | VV | 2 | 2 | True | 1 | ROZPOCET
34 | K | 721211913 | Montáž vpustí podlahových DN 110 | kus | 1 |  | 0 | CS ÚRS 2019 01 |  | snížená |  | 0 | 0.000565 | 0.000565 | 0 | 0 | 16 | K | 2 |  |  |  | ROZPOCET | 0 | 0 | 0 | 0 | 0 | 2 | 0 | 16 | 1359995564
35 | M | 551617560 | uzávěrka zápachová podlahová 300X300 mm DN 50/75/110 nerez | kus | 1 |  | 0 | CS ÚRS 2017 02 |  | snížená |  | 0 | 0.0012 | 0.0012 | 0 | 0 | 32 | M | 2 |  |  |  | ROZPOCET | 0 | 0 | 0 | 0 | 0 | 2 | 0 | 16 | 2049251450
36 | K | 721220801 | Demontáž uzávěrek zápachových DN 70 | kus | 2 |  | 0 | CS ÚRS 2019 01 |  | snížená |  | 0 | 0 | 0 | 0.0031 | 0.0062 | 16 | K | 2 |  |  |  | ROZPOCET | 0 | 0 | 0 | 0 | 0 | 2 | 0 | 16 | -765762782
37 | K | 721290111 | Zkouška těsnosti potrubí kanalizace vodou do DN 125 | m | 7 |  | 0 | CS ÚRS 2019 01 |  | snížená |  | 0 | 0 | 0 | 0 | 0 | 16 | K | 2 |  |  |  | ROZPOCET | 0 | 0 | 0 | 0 | 0 | 2 | 0 | 16 | -228522299
38 | K | 998721102 | Přesun hmot tonážní pro vnitřní kanalizace v objektech v do 12 m | t | 0.007 |  | 0 | CS ÚRS 2019 01 |  | snížená |  | 0 | 0 | 0 | 0 | 0 | 16 | K | 2 |  |  |  | ROZPOCET | 0 | 0 | 0 | 0 | 0 | 2 | 0 | 16 | 93731496
39 | K | 998721181 | Příplatek k přesunu hmot tonážní 721 prováděný bez použití mechanizace | t | 0.007 |  | 0 | CS ÚRS 2019 01 |  | snížená |  | 0 | 0 | 0 | 0 | 0 | 16 | K | 2 |  |  |  | ROZPOCET | 0 | 0 | 0 | 0 | 0 | 2 | 0 | 16 | 532869734
| D | 722 | Zdravotechnika - vnitřní vodovod |  |  |  | 0 |  |  |  |  | 0 |  | 0.0079742 |  | 0.006885 | 2 | D | 1 |  |  |  | ROZPOCET | [6 empty] | 0
40 | K | 722170801 | Demontáž rozvodů vody z plastů do D 25 | m | 13.5 |  | 0 | CS ÚRS 2019 01 |  | snížená |  | 0 | 0 | 0 | 0.00028 | 0.00378 | 16 | K | 2 |  |  |  | ROZPOCET | 0 | 0 | 0 | 0 | 0 | 2 | 0 | 16 | -658272563
| VV |  | ,,VÝMĚRU UPŘESNIT DLE SKUTEČNOSTI | [14 empty] | VV | 2 | 1 | True | 0 | ROZPOCET
| VV |  | 13,50 |  | 13.5 | [12 empty] | VV | 2 | 2 | True | 1 | ROZPOCET
41 | K | 722174001 | Potrubí vodovodní plastové PPR svar polyfuze PN 16 D 16 x 2,2 mm | m | 13.5 |  | 0 | CS ÚRS 2019 01 |  | snížená |  | 0 | 0.000397 | 0.0053595 | 0 | 0 | 16 | K | 2 |  |  |  | ROZPOCET | 0 | 0 | 0 | 0 | 0 | 2 | 0 | 16 | 17175764
| VV |  | teplá+studená - ,,UPŘESNIT DLE SKUTEČNOSTI,, | [14 empty] | VV | 2 | 1 | True | 0 | ROZPOCET
| VV |  | 13,5 |  | 13.5 | [12 empty] | VV | 2 | 2 | True | 1 | ROZPOCET
42 | K | 722179191 | Příplatek k rozvodu vody z plastů za malý rozsah prací na zakázce do 20 m | soubor | 13.5 |  | 0 | CS ÚRS 2019 01 |  | snížená |  | 0 | 0 | 0 | 0 | 0 | 16 | K | 2 |  |  |  | ROZPOCET | 0 | 0 | 0 | 0 | 0 | 2 | 0 | 16 | 1231655108
43 | K | 722179192 | Příplatek k rozvodu vody z plastů za potrubí do D 32 mm do 15 svarů | soubor | 1 |  | 0 | CS ÚRS 2019 01 |  | snížená |  | 0 | 0 | 0 | 0 | 0 | 16 | K | 2 |  |  |  | ROZPOCET | 0 | 0 | 0 | 0 | 0 | 2 | 0 | 16 | -248175710
44 | K | 722181111 | Ochrana vodovodního potrubí plstěnými pásy do DN 20 mm | m | 13.5 |  | 0 | CS ÚRS 2019 01 |  | snížená |  | 0 | 0.00013072 | 0.0017647 | 0 | 0 | 16 | K | 2 |  |  |  | ROZPOCET | 0 | 0 | 0 | 0 | 0 | 2 | 0 | 16 | 321677322
45 | K | 722181812 | Demontáž plstěných pásů z trub do D 50 | m | 13.5 |  | 0 | CS ÚRS 2019 01 |  | snížená |  | 0 | 0 | 0 | 0.00023 | 0.003105 | 16 | K | 2 |  |  |  | ROZPOCET | 0 | 0 | 0 | 0 | 0 | 2 | 0 | 16 | 1862675446
| VV |  | ,,VÝMĚRU UPŘESNIT DLE SKUTEČNOSTI | [14 empty] | VV | 2 | 1 | True | 0 | ROZPOCET
| VV |  | 13,5 |  | 13.5 | [12 empty] | VV | 2 | 2 | True | 1 | ROZPOCET
46 | K | 722220152 | Nástěnka závitová plastová PPR PN 20 DN 20 x G 1/2 | kus | 5 |  | 0 | CS ÚRS 2019 01 |  | snížená |  | 0 | 0.00017 | 0.00085 | 0 | 0 | 16 | K | 2 |  |  |  | ROZPOCET | 0 | 0 | 0 | 0 | 0 | 2 | 0 | 16 | -1746527056
47 | K | 998722102 | Přesun hmot tonážní pro vnitřní vodovod v objektech v do 12 m | t | 0.008 |  | 0 | CS ÚRS 2019 01 |  | snížená |  | 0 | 0 | 0 | 0 | 0 | 16 | K | 2 |  |  |  | ROZPOCET | 0 | 0 | 0 | 0 | 0 | 2 | 0 | 16 | -1411603470
48 | K | 998722181 | Příplatek k přesunu hmot tonážní 722 prováděný bez použití mechanizace | t | 0.008 |  | 0 | CS ÚRS 2019 01 |  | snížená |  | 0 | 0 | 0 | 0 | 0 | 16 | K | 2 |  |  |  | ROZPOCET | 0 | 0 | 0 | 0 | 0 | 2 | 0 | 16 | 64195404
| D | 725 | Zdravotechnika - zařizovací předměty |  |  |  | 0 |  |  |  |  | 0 |  | 0.05666 |  | 0.11154 | 2 | D | 1 |  |  |  | ROZPOCET | [6 empty] | 0
49 | K | 725110814 | Demontáž klozetu Kombi, odsávací | soubor | 1 |  | 0 | CS ÚRS 2019 01 |  | snížená |  | 0 | 0 | 0 | 0.0342 | 0.0342 | 16 | K | 2 |  |  |  | ROZPOCET | 0 | 0 | 0 | 0 | 0 | 2 | 0 | 16 | -1930953960
50 | K | 725119122 | Montáž klozetových mís kombi | kus | 1 |  | 0 | CS ÚRS 2019 01 |  | snížená |  | 0 | 0.00178 | 0.00178 | 0 | 0 | 16 | K | 2 |  |  |  | ROZPOCET | 0 | 0 | 0 | 0 | 0 | 2 | 0 | 16 | 668003162
51 | M | 551673940 | sedátko záchodové s poklopem Mio | kus | 1 |  | 0 | CS ÚRS 2017 02 |  | snížená |  | 0 | 0.00128 | 0.00128 | 0 | 0 | 32 | M | 2 |  |  |  | ROZPOCET | 0 | 0 | 0 | 0 | 0 | 2 | 0 | 16 | 1597511339
52 | M | 642320610.1 | kombiklozet keramický zvýšený - invalidní program Mio | kus | 1 |  | 0 |  |  | snížená |  | 0 | 0.021 | 0.021 | 0 | 0 | 32 | M | 2 |  |  |  | ROZPOCET | 0 | 0 | 0 | 0 | 0 | 2 | 0 | 16 | -696905049
53 | M | 64234061 | nádrž kombinovaného klozetu keramická se splachovacím mechanismem bílá Mio -invalidní program | kus | 1.1 |  | 0 | CS ÚRS 2019 01 |  | snížená |  | 0 | 0.006 | 0.0066 | 0 | 0 | 32 | M | 2 |  |  |  | ROZPOCET | 0 | 0 | 0 | 0 | 0 | 2 | 0 | 16 | 877115596
| VV |  | 1*1,1 'Přepočtené koeficientem množství |  | 1.1 | [12 empty] | VV | 2 | 2 | False | 1 | ROZPOCET
54 | M | 55166620 | koleno odpadní Mio | kus | 1.1 |  | 0 | CS ÚRS 2019 01 |  | snížená |  | 0 | 0.00043 | 0.000473 | 0 | 0 | 32 | M | 2 |  |  |  | ROZPOCET | 0 | 0 | 0 | 0 | 0 | 2 | 0 | 16 | 1384064094
| VV |  | 1*1,1 'Přepočtené koeficientem množství |  | 1.1 | [12 empty] | VV | 2 | 2 | False | 1 | ROZPOCET
55 | K | 725210821 | Demontáž umyvadel bez výtokových armatur | soubor | 1 |  | 0 | CS ÚRS 2019 01 |  | snížená |  | 0 | 0 | 0 | 0.01946 | 0.01946 | 16 | K | 2 |  |  |  | ROZPOCET | 0 | 0 | 0 | 0 | 0 | 2 | 0 | 16 | -752987736
56 | K | 725219102 | Montáž umyvadla připevněného na šrouby do zdiva | soubor | 1 |  | 0 | CS ÚRS 2019 01 |  | snížená |  | 0 | 0.0018486 | 0.0018486 | 0 | 0 | 16 | K | 2 |  |  |  | ROZPOCET | 0 | 0 | 0 | 0 | 0 | 2 | 0 | 16 | -1520527473
57 | M | 64211023 | umyvadlo keramické závěsné bezbariérové bílé Mio 640x550mm | kus | 1 |  | 0 | CS ÚRS 2019 01 |  | snížená |  | 0 | 0.013 | 0.013 | 0 | 0 | 32 | M | 2 |  |  |  | ROZPOCET | 0 | 0 | 0 | 0 | 0 | 2 | 0 | 16 | 2007562832
58 | K | 725220841 | Demontáž van ocelová rohová | soubor | 1 |  | 0 | CS ÚRS 2019 01 |  | snížená |  | 0 | 0 | 0 | 0.0329 | 0.0329 | 16 | K | 2 |  |  |  | ROZPOCET | 0 | 0 | 0 | 0 | 0 | 2 | 0 | 16 | -1726654781
59 | K | 725291411 | Doplňky zařízení koupelen a záchodů keramické držák na toaletní papír | soubor | 1 |  | 0 | CS ÚRS 2015 01 |  | snížená |  | 0 | 0.00102 | 0.00102 | 0 | 0 | 16 | K | 2 |  |  |  | ROZPOCET | 0 | 0 | 0 | 0 | 0 | 2 | 0 | 16 | 1661709892
60 | K | 725291642.1 | Doplňky zařízení koupelen a záchodů plastové sedátko do sprchy sklopné bílé | soubor | 1 |  | 0 |  |  | snížená |  | 0 | 0.003 | 0.003 | 0 | 0 | 16 | K | 2 |  |  |  | ROZPOCET | 0 | 0 | 0 | 0 | 0 | 2 | 0 | 16 | 1753249642
61 | K | 725291702.1 | Doplňky zařízení koupelen a záchodů smaltované madlo sklopné bílé do sprchy | soubor | 1 |  | 0 |  |  | snížená |  | 0 | 0.0007 | 0.0007 | 0 | 0 | 16 | K | 2 |  |  |  | ROZPOCET | 0 | 0 | 0 | 0 | 0 | 2 | 0 | 16 | -363689363
62 | K | 725291721 | Doplňky zařízení koupelen a záchodů smaltované madlo k WC sklopné bílé dl 550 mm | soubor | 2 |  | 0 | CS ÚRS 2019 01 |  | snížená |  | 0 | 0.00075 | 0.0015 | 0 | 0 | 16 | K | 2 |  |  |  | ROZPOCET | 0 | 0 | 0 | 0 | 0 | 2 | 0 | 16 | -1209379796
63 | K | 725662800.1 | Demontáž infrazářičů | soubor | 1 |  | 0 |  |  | snížená |  | 0 | 0 | 0 | 0.0193 | 0.0193 | 16 | K | 2 |  |  |  | ROZPOCET | 0 | 0 | 0 | 0 | 0 | 2 | 0 | 16 | 1022799527
64 | K | 725662800-2 | Demontáž nástěnné skříňky-galerie - ZAJISTÍ INVESTOR | soubor | 0 |  | 0 |  |  | snížená |  | 0 | 0 | 0 | 0.008 | 0 | 16 | K | 2 |  |  |  | ROZPOCET | 0 | 0 | 0 | 0 | 0 | 2 | 0 | 16 | -1197880942
65 | K | 725662800.3 | Demontáž držáků na ručníky - ZAJISTÍ INVESTOR | soubor | 0 |  | 0 |  |  | snížená |  | 0 | 0 | 0 | 0.008 | 0 | 16 | K | 2 |  |  |  | ROZPOCET | 0 | 0 | 0 | 0 | 0 | 2 | 0 | 16 | 981440250
66 | K | 725662800.4 | Demontáž sušáku na prádlo - ZAJISTÍ INVESTOR | soubor | 0 |  | 0 |  |  | snížená |  | 0 | 0 | 0 | 0.008 | 0 | 16 | K | 2 |  |  |  | ROZPOCET | 0 | 0 | 0 | 0 | 0 | 2 | 0 | 16 | 444084369
67 | K | 725810811 | Demontáž ventilů výtokových nástěnných | kus | 1 |  | 0 | CS ÚRS 2017 02 |  | snížená |  | 0 | 0 | 0 | 0.00049 | 0.00049 | 16 | K | 2 |  |  |  | ROZPOCET | 0 | 0 | 0 | 0 | 0 | 2 | 0 | 16 | 802575193
68 | K | 725813111 | Ventil rohový bez připojovací trubičky nebo flexi hadičky G 1/2 | soubor | 3 |  | 0 | CS ÚRS 2019 01 |  | snížená |  | 0 | 0.0003001 | 0.00090029 | 0 | 0 | 16 | K | 2 |  |  |  | ROZPOCET | 0 | 0 | 0 | 0 | 0 | 2 | 0 | 16 | -92123867
69 | M | IVR.13601250 | Flexi hadice k baterii (8x12) - 1/2"FxM 10; 50cm | kus | 3 |  | 0 | CS ÚRS 2019 01 |  | snížená |  | 0 | 0.0001 | 0.0003 | 0 | 0 | 32 | M | 2 |  |  |  | ROZPOCET | 0 | 0 | 0 | 0 | 0 | 2 | 0 | 16 | -306845762
70 | K | 725820801 | Demontáž baterie nástěnné do G 3 / 4 | soubor | 2 |  | 0 | CS ÚRS 2019 01 |  | snížená |  | 0 | 0 | 0 | 0.00156 | 0.00312 | 16 | K | 2 |  |  |  | ROZPOCET | 0 | 0 | 0 | 0 | 0 | 2 | 0 | 16 | 2029276427
71 | K | 725829131 | Montáž baterie umyvadlové stojánkové G 1/2 ostatní typ | kus | 1 |  | 0 | CS ÚRS 2019 01 |  | snížená |  | 0 | 4.0097e-05 | 4.0097e-05 | 0 | 0 | 16 | K | 2 |  |  |  | ROZPOCET | 0 | 0 | 0 | 0 | 0 | 2 | 0 | 16 | 1814713609
72 | M | 551440060 | baterie umyvadlová páková stojánková | kus | 1 |  | 0 | CS ÚRS 2017 02 |  | snížená |  | 0 | 0.0018 | 0.0018 | 0 | 0 | 32 | M | 2 |  |  |  | ROZPOCET | 0 | 0 | 0 | 0 | 0 | 2 | 0 | 16 | -1637779685
73 | K | 725849411 | Montáž baterie sprchová nástěnné s nastavitelnou výškou sprchy | kus | 1 |  | 0 | CS ÚRS 2017 02 |  | snížená |  | 0 | 0.0001285 | 0.0001285 | 0 | 0 | 16 | K | 2 |  |  |  | ROZPOCET | 0 | 0 | 0 | 0 | 0 | 2 | 0 | 16 | -1460857463
74 | M | 55145003 | souprava sprchová komplet | sada | 1 |  | 0 | CS ÚRS 2019 01 |  | snížená |  | 0 | 0.00098 | 0.00098 | 0 | 0 | 32 | M | 2 |  |  |  | ROZPOCET | 0 | 0 | 0 | 0 | 0 | 2 | 0 | 16 | 791290760
75 | K | 725860811 | Demontáž uzávěrů zápachu jednoduchých | kus | 1 |  | 0 | CS ÚRS 2019 01 |  | snížená |  | 0 | 0 | 0 | 0.00085 | 0.00085 | 16 | K | 2 |  |  |  | ROZPOCET | 0 | 0 | 0 | 0 | 0 | 2 | 0 | 16 | -273457715
76 | K | 725860812 | Demontáž uzávěrů zápachu dvojitých | kus | 1 |  | 0 | CS ÚRS 2019 01 |  | snížená |  | 0 | 0 | 0 | 0.00122 | 0.00122 | 16 | K | 2 |  |  |  | ROZPOCET | 0 | 0 | 0 | 0 | 0 | 2 | 0 | 16 | -109552062
77 | K | 725980123 | Dvířka 30/30 | kus | 1 |  | 0 | CS ÚRS 2019 01 |  | snížená |  | 0 | 0.00031 | 0.00031 | 0 | 0 | 16 | K | 2 |  |  |  | ROZPOCET | 0 | 0 | 0 | 0 | 0 | 2 | 0 | 16 | 37096179
78 | K | 998725102 | Přesun hmot tonážní pro zařizovací předměty v objektech v do 12 m | t | 0.057 |  | 0 | CS ÚRS 2019 01 |  | snížená |  | 0 | 0 | 0 | 0 | 0 | 16 | K | 2 |  |  |  | ROZPOCET | 0 | 0 | 0 | 0 | 0 | 2 | 0 | 16 | 732199038
79 | K | 998725181 | Příplatek k přesunu hmot tonážní 725 prováděný bez použití mechanizace | t | 0.057 |  | 0 | CS ÚRS 2019 01 |  | snížená |  | 0 | 0 | 0 | 0 | 0 | 16 | K | 2 |  |  |  | ROZPOCET | 0 | 0 | 0 | 0 | 0 | 2 | 0 | 16 | 907675377
| D | 735 | Ústřední vytápění - otopná tělesa |  |  |  | 0 |  |  |  |  | 0 |  | 0 |  | 0 | 2 | D | 1 |  |  |  | ROZPOCET | [6 empty] | 0
80 | K | 735164512 | Montáž otopného tělesa trubkového na stěnu výšky tělesa přes 1500 mm | kus | 1 |  | 0 | CS ÚRS 2019 01 |  | snížená |  | 0 | 0 | 0 | 0 | 0 | 16 | K | 2 |  |  |  | ROZPOCET | 0 | 0 | 0 | 0 | 0 | 2 | 0 | 16 | 1811883671
81 | M | 48401 | těleso otopné bílé-žebřík na ručníky 45x185 cm | ks | 1 |  | 0 |  |  | snížená |  | 0 | 0 | 0 | 0 | 0 | 32 | M | 2 |  |  |  | ROZPOCET | 0 | 0 | 0 | 0 | 0 | 2 | 0 | 16 | -1043484699
82 | K | 998735202 | Přesun hmot procentní pro otopná tělesa v objektech v do 12 m | % |  |  | 0 | CS ÚRS 2019 01 |  | snížená |  | 0 | 0 | 0 | 0 | 0 | 16 | K | 2 |  |  |  | ROZPOCET | 0 | 0 | 0 | 0 | 0 | 2 | 0 | 16 | -707570948
| D | 747 | Elektromontáže - kompletace rozvodů,,PŘÍPADNÁ VÝMĚNA KABELŮ NENÍ SOUČÁSTÍ ROZPOČTU,, |  |  |  | 0 |  |  |  |  | 0 |  | 6e-05 |  | 0 | 2 | D | 1 |  |  |  | ROZPOCET | [6 empty] | 0
83 | K | 747111111 | Montáž vypínač nástěnný 1-jednopólový prostředí normální | kus | 1 |  | 0 | CS ÚRS 2019 01 |  | snížená |  | 0 | 0 | 0 | 0 | 0 | 16 | K | 2 |  |  |  | ROZPOCET | 0 | 0 | 0 | 0 | 0 | 2 | 0 | 16 | -1212964492
84 | M | 34555.1 | Vypínač | ks | 1 |  | 0 |  |  | snížená |  | 0 | 0 | 0 | 0 | 0 | 32 | M | 2 |  |  |  | ROZPOCET | 0 | 0 | 0 | 0 | 0 | 2 | 0 | 16 | -202872868
85 | K | 747161040 | Montáž zásuvka (polo)zapuštěná bezšroubové připojení 2x(2P+PE) dvojnásobná šikmá | kus | 1 |  | 0 | CS ÚRS 2019 01 |  | snížená |  | 0 | 0 | 0 | 0 | 0 | 16 | K | 2 |  |  |  | ROZPOCET | 0 | 0 | 0 | 0 | 0 | 2 | 0 | 16 | -794335811
86 | M | 34555100 | zásuvka 1násobná bílá | kus | 1 |  | 0 | CS ÚRS 2019 01 |  | snížená |  | 0 | 6e-05 | 6e-05 | 0 | 0 | 32 | M | 2 |  |  |  | ROZPOCET | 0 | 0 | 0 | 0 | 0 | 2 | 0 | 16 | 1494020169
87 | K | 741321002.1 | Montáž a dodávka proudového chrániče - ZAJISTÍ ELEKTROFIRMA | kus | 1 |  | 0 |  |  | snížená |  | 0 | 0 | 0 | 0 | 0 | 16 | K | 2 |  |  |  | ROZPOCET | 0 | 0 | 0 | 0 | 0 | 2 | 0 | 16 | -941296230
| D | 748 | Elektromontáže - osvětlovací zařízení a svítidla |  |  |  | 0 |  |  |  |  | 0 |  | 0 |  | 0 | 2 | D | 1 |  |  |  | ROZPOCET | [6 empty] | 0
88 | K | 748111112 | Montáž svítidlo žárovkové bytové stropní přisazené 1 zdroj se sklem | kus | 2 |  | 0 | CS ÚRS 2019 01 |  | snížená |  | 0 | 0 | 0 | 0 | 0 | 16 | K | 2 |  |  |  | ROZPOCET | 0 | 0 | 0 | 0 | 0 | 2 | 0 | 16 | 627579065
89 | M | 34854 | Osvětlovací těleso stropní | ks | 2 |  | 0 |  |  | snížená |  | 0 | 0 | 0 | 0 | 0 | 32 | M | 2 |  |  |  | ROZPOCET | 0 | 0 | 0 | 0 | 0 | 2 | 0 | 16 | -1074167034
| D | 751 | Vzduchotechnika |  |  |  | 0 |  |  |  |  | 0 |  | 0.0009 |  | 0.002 | 2 | D | 1 |  |  |  | ROZPOCET | [6 empty] | 0
90 | K | 751111012 | Mtž vent ax ntl nástěnného základního D do 200 mm | kus | 1 |  | 0 | CS ÚRS 2019 01 |  | snížená |  | 0 | 0 | 0 | 0 | 0 | 16 | K | 2 |  |  |  | ROZPOCET | 0 | 0 | 0 | 0 | 0 | 2 | 0 | 16 | 921060562
91 | M | 42914115 | ventilátor axiální stěnový skříň z plastu IP44 25W | kus | 1 |  | 0 | CS ÚRS 2019 01 |  | snížená |  | 0 | 0.0009 | 0.0009 | 0 | 0 | 32 | M | 2 |  |  |  | ROZPOCET | 0 | 0 | 0 | 0 | 0 | 2 | 0 | 16 | -1306024874
92 | K | 751111811 | Demontáž ventilátoru axiálního nízkotlakého kruhové potrubí D do 200 mm | kus | 1 |  | 0 | CS ÚRS 2019 01 |  | snížená |  | 0 | 0 | 0 | 0.002 | 0.002 | 16 | K | 2 |  |  |  | ROZPOCET | 0 | 0 | 0 | 0 | 0 | 2 | 0 | 16 | -292659350
93 | K | 998751101 | Přesun hmot tonážní pro vzduchotechniku v objektech v do 12 m | t | 0.001 |  | 0 | CS ÚRS 2019 01 |  | snížená |  | 0 | 0 | 0 | 0 | 0 | 16 | K | 2 |  |  |  | ROZPOCET | 0 | 0 | 0 | 0 | 0 | 2 | 0 | 16 | -239745396
94 | K | 998751181 | Příplatek k přesunu hmot tonážní 751 prováděný bez použití mechanizace | t | 0.001 |  | 0 | CS ÚRS 2019 01 |  | snížená |  | 0 | 0 | 0 | 0 | 0 | 16 | K | 2 |  |  |  | ROZPOCET | 0 | 0 | 0 | 0 | 0 | 2 | 0 | 16 | 1507661543
| D | 766 | Konstrukce truhlářské |  |  |  | 0 |  |  |  |  | 0 |  | 0.0187 |  | 0 | 2 | D | 1 |  |  |  | ROZPOCET | [6 empty] | 0
95 | K | 766660002 | Montáž dveřních křídel otvíravých jednokřídlových š přes 0,8 m do ocelové zárubně | kus | 1 |  | 0 | CS ÚRS 2017 02 |  | snížená |  | 0 | 0 | 0 | 0 | 0 | 16 | K | 2 |  |  |  | ROZPOCET | 0 | 0 | 0 | 0 | 0 | 2 | 0 | 16 | -889875268
96 | M | 611602180 | dveře dřevěné vnitřní hladké plné 1křídlové standardní provedení 90x197cm | kus | 1 |  | 0 | CS ÚRS 2015 01 |  | snížená |  | 0 | 0.0175 | 0.0175 | 0 | 0 | 32 | M | 2 |  |  |  | ROZPOCET | 0 | 0 | 0 | 0 | 0 | 2 | 0 | 16 | 135087837
97 | K | 766660729 | Montáž dveřního interiérového kování - štítku s klikou | kus | 1 |  | 0 | CS ÚRS 2019 01 |  | snížená |  | 0 | 0 | 0 | 0 | 0 | 16 | K | 2 |  |  |  | ROZPOCET | 0 | 0 | 0 | 0 | 0 | 2 | 0 | 16 | -1945865556
98 | M | 549146240 | klika včetně štítu a montážního materiálu | kus | 1 |  | 0 | CS ÚRS 2015 01 |  | snížená |  | 0 | 0.0012 | 0.0012 | 0 | 0 | 32 | M | 2 |  |  |  | ROZPOCET | 0 | 0 | 0 | 0 | 0 | 2 | 0 | 16 | 525623573
| P |  | Poznámka k položce: č.zboží AKA00006 cena zahrnuje kování včetně rozet a montážního materiálu | [14 empty] | P | 2
99 | K | 998766102 | Přesun hmot tonážní pro konstrukce truhlářské v objektech v do 12 m | t | 0.019 |  | 0 | CS ÚRS 2019 01 |  | snížená |  | 0 | 0 | 0 | 0 | 0 | 16 | K | 2 |  |  |  | ROZPOCET | 0 | 0 | 0 | 0 | 0 | 2 | 0 | 16 | 98384202
100 | K | 998766181 | Příplatek k přesunu hmot tonážní 766 prováděný bez použití mechanizace | t | 0.019 |  | 0 | CS ÚRS 2019 01 |  | snížená |  | 0 | 0 | 0 | 0 | 0 | 16 | K | 2 |  |  |  | ROZPOCET | 0 | 0 | 0 | 0 | 0 | 2 | 0 | 16 | -1244212722
| D | 771 | Podlahy z dlaždic |  |  |  | 0 |  |  |  |  | 0 |  | 0.12077 |  | 0 | 2 | D | 1 |  |  |  | ROZPOCET | [6 empty] | 0
101 | K | 771121011 | Nátěr penetrační na podlahu | m2 | 4.255 |  | 0 | CS ÚRS 2019 01 |  | snížená |  | 0 | 0.0003 | 0.0012765 | 0 | 0 | 16 | K | 2 |  |  |  | ROZPOCET | 0 | 0 | 0 | 0 | 0 | 2 | 0 | 16 | 1148866770
| VV |  | 2,30*1,85 |  | 4.255 | [12 empty] | VV | 2 | 2 | True | 1 | ROZPOCET
102 | K | 771161012 | Montáž profilu dilatační spáry koutové bez izolace dlažeb | m | 2.7 |  | 0 | CS ÚRS 2019 01 |  | snížená |  | 0 | 0 | 0 | 0 | 0 | 16 | K | 2 |  |  |  | ROZPOCET | 0 | 0 | 0 | 0 | 0 | 2 | 0 | 16 | -1319241418
| VV |  | "sprchový kout" | [14 empty] | VV | 2 | 1 | True | 0 | ROZPOCET
| VV |  | 1,20+1,50 |  | 2.7 | [12 empty] | VV | 2 | 2 | True | 1 | ROZPOCET
103 | M | 590541730 | profil dvoudílný Schlüter-DILEX-EK z tvrdé/měkké plastické hmoty PVC/CPE, EK U 11/07 …* (11 x 2500 mm) | m | 2.7 |  | 0 | CS ÚRS 2015 01 |  | snížená |  | 0 | 4e-05 | 0.000108 | 0 | 0 | 32 | M | 2 |  |  |  | ROZPOCET | 0 | 0 | 0 | 0 | 0 | 2 | 0 | 16 | -1629027138
104 | K | 771574263 | Montáž podlah keramických pro mechanické zatížení protiskluzných lepených flexibilním lepidlem do 12 ks/m2 | m2 | 4.255 |  | 0 | CS ÚRS 2019 01 |  | snížená |  | 0 | 0.00689 | 0.029317 | 0 | 0 | 16 | K | 2 |  |  |  | ROZPOCET | 0 | 0 | 0 | 0 | 0 | 2 | 0 | 16 | 1958707148
| VV |  | 1,85*2,30 |  | 4.255 | [12 empty] | VV | 2 | 2 | True | 1 | ROZPOCET
105 | M | 59761409 | dlažba keramická slinutá protiskluzná do interiéru i exteriéru pro vysoké mechanické namáhání přes 9 do 12 ks/m2 | m2 | 4.681 |  | 0 | CS ÚRS 2019 01 |  | snížená |  | 0 | 0.0192 | 0.089875 | 0 | 0 | 32 | M | 2 |  |  |  | ROZPOCET | 0 | 0 | 0 | 0 | 0 | 2 | 0 | 16 | 1311731816
| VV |  | 4,255*1,1 'Přepočtené koeficientem množství |  | 4.681 | [12 empty] | VV | 2 | 2 | False | 1 | ROZPOCET
106 | K | 771577114 | Příplatek k montáž podlah keramických za spárování tmelem dvousložkovým | m2 | 4.255 |  | 0 | CS ÚRS 2019 01 |  | snížená |  | 0 | 0 | 0 | 0 | 0 | 16 | K | 2 |  |  |  | ROZPOCET | 0 | 0 | 0 | 0 | 0 | 2 | 0 | 16 | 561855057
107 | K | 775429121 | Montáž podlahové lišty přechodové připevněné vruty | m | 0.9 |  | 0 | CS ÚRS 2019 01 |  | snížená |  | 0 | 4.2e-05 | 3.78e-05 | 0 | 0 | 16 | K | 2 |  |  |  | ROZPOCET | 0 | 0 | 0 | 0 | 0 | 2 | 0 | 16 | 93358976
108 | M | 553431150 | hliníkový přechodový profil Multifloor 30 dub, buk, javor, třešeň | m | 0.9 |  | 0 | CS ÚRS 2017 02 |  | snížená |  | 0 | 0.00017 | 0.000153 | 0 | 0 | 32 | M | 2 |  |  |  | ROZPOCET | 0 | 0 | 0 | 0 | 0 | 2 | 0 | 16 | -64717395
109 | K | 998771102 | Přesun hmot tonážní pro podlahy z dlaždic v objektech v do 12 m | t | 0.121 |  | 0 | CS ÚRS 2019 01 |  | snížená |  | 0 | 0 | 0 | 0 | 0 | 16 | K | 2 |  |  |  | ROZPOCET | 0 | 0 | 0 | 0 | 0 | 2 | 0 | 16 | -1174994801
110 | K | 998771181 | Příplatek k přesunu hmot tonážní 771 prováděný bez použití mechanizace | t | 0.121 |  | 0 | CS ÚRS 2019 01 |  | snížená |  | 0 | 0 | 0 | 0 | 0 | 16 | K | 2 |  |  |  | ROZPOCET | 0 | 0 | 0 | 0 | 0 | 2 | 0 | 16 | -1850270427
| D | 776 | Podlahy povlakové |  |  |  | 0 |  |  |  |  | 0 |  | 0 |  | 0.0092525 | 2 | D | 1 |  |  |  | ROZPOCET | [6 empty] | 0
111 | K | 776201811 | Demontáž lepených povlakových podlah bez podložky ručně | m2 | 3.065 |  | 0 | CS ÚRS 2019 01 |  | snížená |  | 0 | 0 | 0 | 0.0025 | 0.0076625 | 16 | K | 2 |  |  |  | ROZPOCET | 0 | 0 | 0 | 0 | 0 | 2 | 0 | 16 | -2139182017
| VV |  | 1,85*2,30-0,70*1,70 |  | 3.065 | [12 empty] | VV | 2 | 2 | True | 1 | ROZPOCET
112 | K | 776410811 | Odstranění soklíků a lišt pryžových nebo plastových | m | 5.3 |  | 0 | CS ÚRS 2019 01 |  | snížená |  | 0 | 0 | 0 | 0.0003 | 0.00159 | 16 | K | 2 |  |  |  | ROZPOCET | 0 | 0 | 0 | 0 | 0 | 2 | 0 | 16 | 1998677893
| VV |  | (1,85+2,30)*2-0,60-0,70-1,70 |  | 5.3 | [12 empty] | VV | 2 | 2 | True | 1 | ROZPOCET
| D | 781 | Dokončovací práce - obklady |  |  |  | 0 |  |  |  |  | 0 |  | 0.31212 |  | 0 | 2 | D | 1 |  |  |  | ROZPOCET | [6 empty] | 0
113 | K | 781474113 | Montáž obkladů vnitřních keramických hladkých do 19 ks/m2 lepených flexibilním lepidlem | m2 | 14.8 |  | 0 | CS ÚRS 2019 01 |  | snížená |  | 0 | 0.00605 | 0.08954 | 0 | 0 | 16 | K | 2 |  |  |  | ROZPOCET | 0 | 0 | 0 | 0 | 0 | 2 | 0 | 16 | -856245528
| VV |  | (1,85+2,30)*2*2 |  | 16.6 | [12 empty] | VV | 2 | 2 | True | 0 | ROZPOCET
| VV |  | -0,90*2 |  | -1.8 | [12 empty] | VV | 2 | 2 | True | 0 | ROZPOCET
| VV |  | Součet |  | 14.8 | [12 empty] | VV | 2 | 4 | True | 1 | ROZPOCET
114 | M | 59761071 | obklad keramický hladký přes 12 do 19ks/m2 | m2 | 16.28 |  | 0 | CS ÚRS 2019 01 |  | snížená |  | 0 | 0.0129 | 0.21001 | 0 | 0 | 32 | M | 2 |  |  |  | ROZPOCET | 0 | 0 | 0 | 0 | 0 | 2 | 0 | 16 | -929865247
| VV |  | 14,8*1,1 'Přepočtené koeficientem množství |  | 16.28 | [12 empty] | VV | 2 | 2 | False | 1 | ROZPOCET
115 | K | 781479196 | Příplatek k montáži obkladů vnitřních keramických hladkých za spárování tmelem dvousložkovým | m2 | 14.8 |  | 0 | CS ÚRS 2019 01 |  | snížená |  | 0 | 0 | 0 | 0 | 0 | 16 | K | 2 |  |  |  | ROZPOCET | 0 | 0 | 0 | 0 | 0 | 2 | 0 | 16 | 1243615975
116 | K | 781491021-1 | Montáž zrcadel sklopných na keramický obklad | m2 | 1 |  | 0 |  |  | snížená |  | 0 | 0.00063 | 0.00063 | 0 | 0 | 16 | K | 2 |  |  |  | ROZPOCET | 0 | 0 | 0 | 0 | 0 | 2 | 0 | 16 | -679695420
117 | M | 634651220.1 | zrcadlo sklopné pro tělesně postižené bílé 60x45 cm | m2 | 1 |  | 0 |  |  | snížená |  | 0 | 0.0075 | 0.0075 | 0 | 0 | 32 | M | 2 |  |  |  | ROZPOCET | 0 | 0 | 0 | 0 | 0 | 2 | 0 | 16 | -998547316
| VV |  | 0,909090909090909*1,1 'Přepočtené koeficientem množství |  | 1 | [12 empty] | VV | 2 | 2 | False | 1 | ROZPOCET
118 | K | 781495111 | Nátěr penetrační na stěnu | m2 | 14.8 |  | 0 | CS ÚRS 2017 02 |  | snížená |  | 0 | 0.0003 | 0.00444 | 0 | 0 | 16 | K | 2 |  |  |  | ROZPOCET | 0 | 0 | 0 | 0 | 0 | 2 | 0 | 16 | 1673527536
| VV |  | (1,85+2,30)*2*2 |  | 16.6 | [12 empty] | VV | 2 | 2 | True | 0 | ROZPOCET
| VV |  | -0,90*2 |  | -1.8 | [12 empty] | VV | 2 | 2 | True | 0 | ROZPOCET
| VV |  | Součet |  | 14.8 | [12 empty] | VV | 2 | 4 | True | 1 | ROZPOCET
119 | K | 998781102 | Přesun hmot tonážní pro obklady keramické v objektech v do 12 m | t | 0.312 |  | 0 | CS ÚRS 2019 01 |  | snížená |  | 0 | 0 | 0 | 0 | 0 | 16 | K | 2 |  |  |  | ROZPOCET | 0 | 0 | 0 | 0 | 0 | 2 | 0 | 16 | -1439960488
120 | K | 998781181 | Příplatek k přesunu hmot tonážní 781 prováděný bez použití mechanizace | t | 0.312 |  | 0 | CS ÚRS 2019 01 |  | snížená |  | 0 | 0 | 0 | 0 | 0 | 16 | K | 2 |  |  |  | ROZPOCET | 0 | 0 | 0 | 0 | 0 | 2 | 0 | 16 | -2007709274
| D | 783 | Dokončovací práce - nátěry |  |  |  | 0 |  |  |  |  | 0 |  | 0.00023822 |  | 0 | 2 | D | 1 |  |  |  | ROZPOCET | [6 empty] | 0
121 | K | 783315101 | Mezinátěr jednonásobný syntetický standardní zámečnických konstrukcí | m2 | 0.968 |  | 0 | CS ÚRS 2019 01 |  | snížená |  | 0 | 0.00012305 | 0.00011911 | 0 | 0 | 16 | K | 2 |  |  |  | ROZPOCET | 0 | 0 | 0 | 0 | 0 | 2 | 0 | 16 | 1525112939
| VV |  | ,,zárubeň,, | [14 empty] | VV | 2 | 1 | True | 0 | ROZPOCET
| VV |  | (2*1,97+0,90)*(0,10+2*0,05) |  | 0.968 | [12 empty] | VV | 2 | 2 | True | 1 | ROZPOCET
122 | K | 783317101 | Krycí jednonásobný syntetický standardní nátěr zámečnických konstrukcí | m2 | 0.968 |  | 0 | CS ÚRS 2019 01 |  | snížená |  | 0 | 0.00012305 | 0.00011911 | 0 | 0 | 16 | K | 2 |  |  |  | ROZPOCET | 0 | 0 | 0 | 0 | 0 | 2 | 0 | 16 | 2040294765
| D | 784 | Dokončovací práce - malby |  |  |  | 0 |  |  |  |  | 0 |  | 0.016294 |  | 0.004278 | 2 | D | 1 |  |  |  | ROZPOCET | [6 empty] | 0
123 | K | 784121001 | Oškrabání malby v mísnostech výšky do 3,80 m | m2 | 13.8 |  | 0 | CS ÚRS 2019 01 |  | snížená |  | 0 | 0.001 | 0.0138 | 0.00031 | 0.004278 | 16 | K | 2 |  |  |  | ROZPOCET | 0 | 0 | 0 | 0 | 0 | 2 | 0 | 16 | -1443440019
| VV |  | 1,85*2,30 |  | 4.255 | [12 empty] | VV | 2 | 2 | True | 0 | ROZPOCET
| VV |  | (1,85+2,30)*2*(2,65-1,50) |  | 9.545 | [12 empty] | VV | 2 | 2 | True | 0 | ROZPOCET
| VV |  | Součet |  | 13.8 | [12 empty] | VV | 2 | 4 | True | 1 | ROZPOCET
124 | K | 784211101 | Dvojnásobné bílé malby ze směsí za mokra výborně otěruvzdorných v místnostech výšky do 3,80 m | m2 | 9.65 |  | 0 | CS ÚRS 2019 01 |  | snížená |  | 0 | 0.0002584 | 0.0024936 | 0 | 0 | 16 | K | 2 |  |  |  | ROZPOCET | 0 | 0 | 0 | 0 | 0 | 2 | 0 | 16 | 689640170
| VV |  | 1,85*2,30 |  | 4.255 | [12 empty] | VV | 2 | 2 | True | 0 | ROZPOCET
| VV |  | (1,85+2,30)*2*(2,65-2) |  | 5.395 | [12 empty] | VV | 2 | 2 | True | 0 | ROZPOCET
| VV |  | Součet |  | 9.65 | [12 empty] | VV | 2 | 4 | True | 1 | ROZPOCET

## 3 - Oprava bytové jednotk...
{a3b5d8e1-20e4-47fd-99c6-62b2ad90f443}
1
| KRYCÍ LIST SOUPISU PRACÍ | [7 empty] | v --- níže se nacházejí doplnkové a pomocné údaje k sestavám --- v | [8 empty] | False
Stavba:
Oprava sociálních zařízení (2019) - 5 bytových jednotek
Objekt:
3 - Oprava bytové jednotky - p.Chlápková 3.NP
| KSO: |  |  |  |  | CC-CZ:
| Místo: |  | Ústí nad Labem |  |  | Datum: | 9. 7. 2019
| Zadavatel: |  |  |  |  | IČ:
DIČ:
| Uchazeč: |  |  |  |  | IČ: | Vyplň údaj
|  | Vyplň údaj |  |  |  | DIČ: | Vyplň údaj
| Projektant: |  |  |  |  | IČ:
DIČ:
| Zpracovatel: |  |  |  |  | IČ:
|  | D.Prombergerová |  |  |  | DIČ:
Poznámka:
| Cena bez DPH | [5 empty] | 0
|  |  | Základ daně |  |  | Sazba daně | Výše daně
| DPH | základní | 0 |  |  | 21% | 0
|  | snížená | 0 |  |  | 15% | 0
|  | zákl. přenesená | 0 |  |  | 21% | 0
|  | sníž. přenesená | 0 |  |  | 15% | 0
|  | nulová | 0 |  |  | 0% | 0
| Cena s DPH |  |  | v | CZK |  | 0
| Projektant |  |  | Zpracovatel
| Datum a podpis: |  | Razítko | Datum a podpis: |  |  | Razítko
| Objednavatel |  |  | Uchazeč
| Datum a podpis: |  | Razítko | Datum a podpis: |  |  | Razítko
REKAPITULACE ČLENĚNÍ SOUPISU PRACÍ
Stavba:
Oprava sociálních zařízení (2019) - 5 bytových jednotek
Objekt:
3 - Oprava bytové jednotky - p.Chlápková 3.NP
Místo: |  |  | Ústí nad Labem |  |  | Datum: | 9. 7. 2019
Zadavatel: | [5 empty] | Projektant:
Uchazeč: |  |  | Vyplň údaj |  |  | Zpracovatel: | D.Prombergerová
Kód dílu - Popis | [6 empty] | Cena celkem [CZK]
Náklady ze soupisu prací | [6 empty] | 0 | [11 empty] | -1
| HSV - Práce a dodávky HSV | [5 empty] | 0
| 6 - Úpravy povrchů, podlahy a osazování výplní | [5 empty] | 0
| 9 - Ostatní konstrukce a práce-bourání | [5 empty] | 0
| 997 - Přesun sutě | [5 empty] | 0
| 998 - Přesun hmot | [5 empty] | 0
| PSV - Práce a dodávky PSV | [5 empty] | 0
| 711 - Izolace proti vodě, vlhkosti a plynům | [5 empty] | 0
| 721 - Zdravotechnika - vnitřní kanalizace | [5 empty] | 0
| 722 - Zdravotechnika - vnitřní vodovod | [5 empty] | 0
| 725 - Zdravotechnika - zařizovací předměty | [5 empty] | 0
| 735 - Ústřední vytápění - otopná tělesa | [5 empty] | 0
| 747 - Elektromontáže - kompletace rozvodů,,PŘÍPADNÁ VÝMĚNA KABELŮ NENÍ SOUČÁSTÍ ROZPOČTU,, | [5 empty] | 0
| 748 - Elektromontáže - osvětlovací zařízení a svítidla | [5 empty] | 0
| 751 - Vzduchotechnika | [5 empty] | 0
| 766 - Konstrukce truhlářské | [5 empty] | 0
| 771 - Podlahy z dlaždic | [5 empty] | 0
| 776 - Podlahy povlakové | [5 empty] | 0
| 781 - Dokončovací práce - obklady | [5 empty] | 0
| 783 - Dokončovací práce - nátěry | [5 empty] | 0
| 784 - Dokončovací práce - malby | [5 empty] | 0
SOUPIS PRACÍ
Stavba:
Oprava sociálních zařízení (2019) - 5 bytových jednotek
Objekt:
3 - Oprava bytové jednotky - p.Chlápková 3.NP
Místo: |  |  | Ústí nad Labem |  |  | Datum: | 9. 7. 2019
Zadavatel: | [5 empty] | Projektant:
Uchazeč: |  |  | Vyplň údaj |  |  | Zpracovatel: | D.Prombergerová
PČ | Typ | Kód | Popis | MJ | Množství | J.cena [CZK] | Cena celkem [CZK] | Cenová soustava |  | DPH | J. Nh [h] | Nh celkem [h] | J. hmotnost [t] | Hmotnost celkem [t] | J. suť [t] | Suť Celkem [t]
Náklady soupisu celkem | [6 empty] | 0 |  |  |  |  | 0 |  | 4.0203 |  | 4.8856 |  | D | -1 | [10 empty] | 0
| D | HSV | Práce a dodávky HSV |  |  |  | 0 |  |  |  |  | 0 |  | 3.2056 |  | 4.7182 | 1 | D | 0 |  |  |  | ROZPOCET | [6 empty] | 0
| D | 6 | Úpravy povrchů, podlahy a osazování výplní |  |  |  | 0 |  |  |  |  | 0 |  | 3.2052 |  | 0 | 1 | D | 1 |  |  |  | ROZPOCET | [6 empty] | 0
1 | K | 612135001 | Vyrovnání podkladu vnitřních stěn maltou vápenocementovou tl do 10 mm | m2 | 0.49 |  | 0 | CS ÚRS 2019 01 |  | snížená |  | 0 | 0.02048 | 0.010035 | 0 | 0 | 4 | K | 2 |  |  |  | ROZPOCET | 0 | 0 | 0 | 0 | 0 | 2 | 0 | 4 | -1542513438
| VV |  | dveřní otvor | [14 empty] | VV | 2 | 1 | True | 0 | ROZPOCET
| VV |  | 0,10*2*2+0,90*0,10 |  | 0.49 | [12 empty] | VV | 2 | 2 | True | 1 | ROZPOCET
2 | K | 612135101 | Hrubá výplň rýh ve stěnách maltou jakékoli šířky rýhy | m2 | 2.15 |  | 0 | CS ÚRS 2019 01 |  | snížená |  | 0 | 0.04 | 0.086 | 0 | 0 | 4 | K | 2 |  |  |  | ROZPOCET | 0 | 0 | 0 | 0 | 0 | 2 | 0 | 4 | -329169621
| VV |  | ,,VÝMĚRU UPŘESNIT DLE SKUTEČNOSTI | [14 empty] | VV | 2 | 1 | True | 0 | ROZPOCET
| VV |  | (8+13,5)*0,10 |  | 2.15 | [12 empty] | VV | 2 | 2 | True | 1 | ROZPOCET
3 | K | 612321121 | Vápenocementová omítka hladká jednovrstvá vnitřních stěn nanášená ručně | m2 | 15.06 |  | 0 | CS ÚRS 2019 01 |  | snížená |  | 0 | 0.0154 | 0.23192 | 0 | 0 | 4 | K | 2 |  |  |  | ROZPOCET | 0 | 0 | 0 | 0 | 0 | 2 | 0 | 4 | -1305608745
| VV |  | vyrovnávka po otlučeném obkladu | [14 empty] | VV | 2 | 1 | True | 0 | ROZPOCET
| VV |  | (3,60+2,06)*2*1,50-1,70*0,60 |  | 15.96 | [12 empty] | VV | 2 | 2 | True | 0 | ROZPOCET
| VV |  | -0,60*1,50 |  | -0.9 | [12 empty] | VV | 2 | 2 | True | 0 | ROZPOCET
| VV |  | Součet |  | 15.06 | [12 empty] | VV | 2 | 4 | True | 1 | ROZPOCET
4 | K | 612325111 | Vápenocementová hladká omítka rýh ve stěnách šířky do 150 mm | m2 | 3.225 |  | 0 | CS ÚRS 2019 01 |  | snížená |  | 0 | 0.0382 | 0.12319 | 0 | 0 | 4 | K | 2 |  |  |  | ROZPOCET | 0 | 0 | 0 | 0 | 0 | 2 | 0 | 4 | 1826669050
| VV |  | ,,VÝMĚRU UPŘESNIT DLE SKUTEČNOSTI | [14 empty] | VV | 2 | 1 | True | 0 | ROZPOCET
| VV |  | (8+13,5)*0,15 |  | 3.225 | [12 empty] | VV | 2 | 2 | True | 0 | ROZPOCET
| VV |  | Součet |  | 3.225 | [12 empty] | VV | 2 | 4 | True | 1 | ROZPOCET
5 | K | 619995001 | Začištění omítek kolem oken, dveří, podlah nebo obkladů | m | 9.8 |  | 0 | CS ÚRS 2019 01 |  | snížená |  | 0 | 0.0015 | 0.0147 | 0 | 0 | 16 | K | 2 |  |  |  | ROZPOCET | 0 | 0 | 0 | 0 | 0 | 2 | 0 | 16 | 87377680
| VV |  | "dveřní otvor" | [14 empty] | VV | 2 | 1 | True | 0 | ROZPOCET
| VV |  | (2+0,90+2)*2 |  | 9.8 | [12 empty] | VV | 2 | 2 | True | 1 | ROZPOCET
6 | K | 631311135 | Mazanina tl do 240 mm z betonu prostého bez zvýšených nároků na prostředí tř. C 20/25 | m3 | 1.112 |  | 0 | CS ÚRS 2019 01 |  | snížená |  | 0 | 2.4533 | 2.7281 | 0 | 0 | 4 | K | 2 |  |  |  | ROZPOCET | 0 | 0 | 0 | 0 | 0 | 2 | 0 | 4 | 408526063
| VV |  | ,,VÝMĚRU UPŘESNIT DLE SKUTEČNOSTI"- v případě nebourání celé podlahy | [14 empty] | VV | 2 | 1 | True | 0 | ROZPOCET
| VV |  | 3,60*2,06*0,15 |  | 1.112 | [12 empty] | VV | 2 | 2 | True | 1 | ROZPOCET
7 | K | 631319185 | Příplatek k mazanině tl do 240 mm za sklon do 35° | m3 | 0.27 |  | 0 | CS ÚRS 2019 01 |  | snížená |  | 0 | 0 | 0 | 0 | 0 | 4 | K | 2 |  |  |  | ROZPOCET | 0 | 0 | 0 | 0 | 0 | 2 | 0 | 4 | -195431542
| VV |  | "prostor sprchového koutu" | [14 empty] | VV | 2 | 1 | True | 0 | ROZPOCET
| VV |  | 1,20*1,50*0,15 |  | 0.27 | [12 empty] | VV | 2 | 2 | True | 1 | ROZPOCET
8 | K | 642942611 | Osazování zárubní nebo rámů dveřních kovových do 2,5 m2 na montážní pěnu | kus | 1 |  | 0 | CS ÚRS 2019 01 |  | snížená |  | 0 | 0.00048162 | 0.00048162 | 0 | 0 | 4 | K | 2 |  |  |  | ROZPOCET | 0 | 0 | 0 | 0 | 0 | 2 | 0 | 4 | 1866251633
9 | M | 553311060 | zárubeň ocelová pro běžné zdění H 95 900 L/P | kus | 1 |  | 0 | CS ÚRS 2015 01 |  | snížená |  | 0 | 0.0108 | 0.0108 | 0 | 0 | 8 | M | 2 |  |  |  | ROZPOCET | 0 | 0 | 0 | 0 | 0 | 2 | 0 | 4 | -154404731
| D | 9 | Ostatní konstrukce a práce-bourání |  |  |  | 0 |  |  |  |  | 0 |  | 0.00041617 |  | 4.7182 | 1 | D | 1 |  |  |  | ROZPOCET | [6 empty] | 0
10 | K | 952901111 | Vyčištění budov bytové a občanské výstavby při výšce podlaží do 4 m | m2 | 10.536 |  | 0 | CS ÚRS 2019 01 |  | snížená |  | 0 | 3.95e-05 | 0.00041617 | 0 | 0 | 4 | K | 2 |  |  |  | ROZPOCET | 0 | 0 | 0 | 0 | 0 | 2 | 0 | 4 | -125336123
| VV |  | "koupelna+předsíň" | [14 empty] | VV | 2 | 1 | True | 0 | ROZPOCET
| VV |  | 3,60*2,06+1,30*2,40 |  | 10.536 | [12 empty] | VV | 2 | 2 | True | 1 | ROZPOCET
11 | K | 962031132 | Bourání příček z cihel pálených na MVC tl do 100 mm | m2 | 1.44 |  | 0 | CS ÚRS 2019 01 |  | snížená |  | 0 | 0 | 0 | 0.131 | 0.18864 | 4 | K | 2 |  |  |  | ROZPOCET | 0 | 0 | 0 | 0 | 0 | 2 | 0 | 4 | -1386323695
| VV |  | obezdívka vany | [14 empty] | VV | 2 | 1 | True | 0 | ROZPOCET
| VV |  | (1,70+0,70)*0,60 |  | 1.44 | [12 empty] | VV | 2 | 2 | True | 1 | ROZPOCET
12 | K | 965042231 | Bourání podkladů pod dlažby nebo mazanin betonových nebo z litého asfaltu tl přes 100 mm pl do 4 m2 | m3 | 1.112 |  | 0 | CS ÚRS 2019 01 |  | snížená |  | 0 | 0 | 0 | 2.2 | 2.4464 | 4 | K | 2 |  |  |  | ROZPOCET | 0 | 0 | 0 | 0 | 0 | 2 | 0 | 4 | -255441121
| VV |  | ,,VÝMĚRU UPŘESNIT DLE SKUTEČNOSTI v případě nebourání celé podlahy" | [14 empty] | VV | 2 | 1 | True | 0 | ROZPOCET
| VV |  | 3,60*2,06*0,15 |  | 1.112 | [12 empty] | VV | 2 | 2 | True | 1 | ROZPOCET
13 | K | 967031132 | Přisekání rovných ostění v cihelném zdivu na MV nebo MVC | m2 | 0.23 |  | 0 | CS ÚRS 2019 01 |  | snížená |  | 0 | 0 | 0 | 0.055 | 0.01265 | 4 | K | 2 |  |  |  | ROZPOCET | 0 | 0 | 0 | 0 | 0 | 2 | 0 | 4 | -527105948
| VV |  | dveřní otvor | [14 empty] | VV | 2 | 1 | True | 0 | ROZPOCET
| VV |  | (0,30+2)*0,10 |  | 0.23 | [12 empty] | VV | 2 | 2 | True | 1 | ROZPOCET
14 | K | 968072455 | Vybourání kovových dveřních zárubní pl do 2 m2 | m2 | 1.2 |  | 0 | CS ÚRS 2019 01 |  | snížená |  | 0 | 0 | 0 | 0.076 | 0.0912 | 4 | K | 2 |  |  |  | ROZPOCET | 0 | 0 | 0 | 0 | 0 | 2 | 0 | 4 | -1190551766
| VV |  | 0,60*2 |  | 1.2 | [12 empty] | VV | 2 | 2 | True | 1 | ROZPOCET
15 | K | 971033521 | Vybourání otvorů ve zdivu cihelném pl do 1 m2 na MVC nebo MV tl do 100 mm | m2 | 0.8 |  | 0 | CS ÚRS 2019 01 |  | snížená |  | 0 | 0 | 0 | 0.187 | 0.1496 | 4 | K | 2 |  |  |  | ROZPOCET | 0 | 0 | 0 | 0 | 0 | 2 | 0 | 4 | -61032884
| VV |  | zvětšení dveřního otvoru | [14 empty] | VV | 2 | 1 | True | 0 | ROZPOCET
| VV |  | 0,40*2 |  | 0.8 | [12 empty] | VV | 2 | 2 | True | 1 | ROZPOCET
16 | K | 974031153 | Vysekání rýh ve zdivu cihelném hl do 100 mm š do 100 mm | m | 21 |  | 0 | CS ÚRS 2019 01 |  | snížená |  | 0 | 0 | 0 | 0.018 | 0.378 | 4 | K | 2 |  |  |  | ROZPOCET | 0 | 0 | 0 | 0 | 0 | 2 | 0 | 4 | 825944593
| VV |  | ,,VÝMĚRU UPŘESNIT DLE SKUTEČNOSTI"-kanalizace,voda | [14 empty] | VV | 2 | 1 | True | 0 | ROZPOCET
| VV |  | 7+14 |  | 21 | [12 empty] | VV | 2 | 2 | True | 1 | ROZPOCET
17 | K | 978059541 | Odsekání a odebrání obkladů stěn z vnitřních obkládaček plochy přes 1 m2 | m2 | 21.348 |  | 0 | CS ÚRS 2019 01 |  | snížená |  | 0 | 0 | 0 | 0.068 | 1.4517 | 4 | K | 2 |  |  |  | ROZPOCET | 0 | 0 | 0 | 0 | 0 | 2 | 0 | 4 | -673589015
| VV |  | (3,60*2,06)*2*1,50 |  | 22.248 | [12 empty] | VV | 2 | 2 | True | 0 | ROZPOCET
| VV |  | -0,60*1,50 |  | -0.9 | [12 empty] | VV | 2 | 2 | True | 0 | ROZPOCET
| VV |  | Součet |  | 21.348 | [12 empty] | VV | 2 | 4 | True | 1 | ROZPOCET
| D | 997 | Přesun sutě |  |  |  | 0 |  |  |  |  | 0 |  | 0 |  | 0 | 1 | D | 1 |  |  |  | ROZPOCET | [6 empty] | 0
18 | K | 997013212 | Vnitrostaveništní doprava suti a vybouraných hmot pro budovy v do 9 m ručně | t | 4.886 |  | 0 | CS ÚRS 2019 01 |  | snížená |  | 0 | 0 | 0 | 0 | 0 | 4 | K | 2 |  |  |  | ROZPOCET | 0 | 0 | 0 | 0 | 0 | 2 | 0 | 4 | -436456802
19 | K | 997013501 | Odvoz suti a vybouraných hmot na skládku nebo meziskládku do 1 km se složením | t | 4.886 |  | 0 | CS ÚRS 2019 01 |  | snížená |  | 0 | 0 | 0 | 0 | 0 | 4 | K | 2 |  |  |  | ROZPOCET | 0 | 0 | 0 | 0 | 0 | 2 | 0 | 4 | 195706143
20 | K | 997013509 | Příplatek k odvozu suti a vybouraných hmot na skládku ZKD 1 km přes 1 km | t | 9.772 |  | 0 | CS ÚRS 2019 01 |  | snížená |  | 0 | 0 | 0 | 0 | 0 | 4 | K | 2 |  |  |  | ROZPOCET | 0 | 0 | 0 | 0 | 0 | 2 | 0 | 4 | -392308124
| VV |  | 4,886*2 'Přepočtené koeficientem množství |  | 9.772 | [12 empty] | VV | 2 | 2 | False | 1 | ROZPOCET
21 | K | 997013831 | Poplatek za uložení na skládce (skládkovné) stavebního odpadu směsného kód odpadu 170 904 | t | 4.886 |  | 0 | CS ÚRS 2017 02 |  | snížená |  | 0 | 0 | 0 | 0 | 0 | 4 | K | 2 |  |  |  | ROZPOCET | 0 | 0 | 0 | 0 | 0 | 2 | 0 | 4 | -100609937
| D | 998 | Přesun hmot |  |  |  | 0 |  |  |  |  | 0 |  | 0 |  | 0 | 1 | D | 1 |  |  |  | ROZPOCET | [6 empty] | 0
22 | K | 998018002 | Přesun hmot ruční pro budovy v do 12 m | t | 3.191 |  | 0 | CS ÚRS 2019 01 |  | snížená |  | 0 | 0 | 0 | 0 | 0 | 4 | K | 2 |  |  |  | ROZPOCET | 0 | 0 | 0 | 0 | 0 | 2 | 0 | 4 | -1412232307
| D | PSV | Práce a dodávky PSV |  |  |  | 0 |  |  |  |  | 0 |  | 0.8147 |  | 0.16742 | 2 | D | 0 |  |  |  | ROZPOCET | [6 empty] | 0
| D | 711 | Izolace proti vodě, vlhkosti a plynům |  |  |  | 0 |  |  |  |  | 0 |  | 0.051572 |  | 0 | 2 | D | 1 |  |  |  | ROZPOCET | [6 empty] | 0
23 | K | 711113115 | Izolace proti vlhkosti na vodorovné ploše za studena těsnicí hmotou dvousložkovou na bázi polymery modifikované živičné emulze | m2 | 7.416 |  | 0 | CS ÚRS 2017 02 |  | snížená |  | 0 | 0.004 | 0.029664 | 0 | 0 | 16 | K | 2 |  |  |  | ROZPOCET | 0 | 0 | 0 | 0 | 0 | 2 | 0 | 16 | 290896548
| VV |  | plocha koupelny | [14 empty] | VV | 2 | 1 | True | 0 | ROZPOCET
| VV |  | 3,60*2,06 |  | 7.416 | [12 empty] | VV | 2 | 2 | True | 1 | ROZPOCET
24 | K | 711113125 | Izolace proti vlhkosti na svislé ploše za studena těsnicí hmotou dvousložkovou na bázi polymery modifikované živičné emulze | m2 | 5.4 |  | 0 | CS ÚRS 2017 02 |  | snížená |  | 0 | 0.004 | 0.0216 | 0 | 0 | 16 | K | 2 |  |  |  | ROZPOCET | 0 | 0 | 0 | 0 | 0 | 2 | 0 | 16 | -590911672
| VV |  | sprchový kout-pod obklad | [14 empty] | VV | 2 | 1 | True | 0 | ROZPOCET
| VV |  | (1,20+1,50)*2 |  | 5.4 | [12 empty] | VV | 2 | 2 | True | 1 | ROZPOCET
25 | K | 711191001 | Provedení adhezního můstku na vodorovné ploše | m2 | 2.61 |  | 0 | CS ÚRS 2019 01 |  | snížená |  | 0 | 0 | 0 | 0 | 0 | 16 | K | 2 |  |  |  | ROZPOCET | 0 | 0 | 0 | 0 | 0 | 2 | 0 | 16 | -1922804257
| VV |  | prostor nového sprchového koutu | [14 empty] | VV | 2 | 1 | True | 0 | ROZPOCET
| VV |  | 1,20*1,50+1,20*0,30+1,50*0,30 |  | 2.61 | [12 empty] | VV | 2 | 2 | True | 1 | ROZPOCET
26 | M | 585812200 | můstek adhezní Supergrund D4 bal. 10 kg | kg | 0.308 |  | 0 | CS ÚRS 2015 01 |  | snížená |  | 0 | 0.001 | 0.000308 | 0 | 0 | 32 | M | 2 |  |  |  | ROZPOCET | 0 | 0 | 0 | 0 | 0 | 2 | 0 | 16 | 1654500632
| P |  | Poznámka k položce: Spotřeba: 6-10 m2/kg | [14 empty] | P | 2
| VV |  | 2,61*0,118 'Přepočtené koeficientem množství |  | 0.308 | [12 empty] | VV | 2 | 2 | False | 1 | ROZPOCET
27 | K | 998711102 | Přesun hmot tonážní pro izolace proti vodě, vlhkosti a plynům v objektech výšky do 12 m | t | 0.052 |  | 0 | CS ÚRS 2019 01 |  | snížená |  | 0 | 0 | 0 | 0 | 0 | 16 | K | 2 |  |  |  | ROZPOCET | 0 | 0 | 0 | 0 | 0 | 2 | 0 | 16 | 1061427514
28 | K | 998711181 | Příplatek k přesunu hmot tonážní 711 prováděný bez použití mechanizace | t | 0.052 |  | 0 | CS ÚRS 2019 01 |  | snížená |  | 0 | 0 | 0 | 0 | 0 | 16 | K | 2 |  |  |  | ROZPOCET | 0 | 0 | 0 | 0 | 0 | 2 | 0 | 16 | 442608939
| D | 721 | Zdravotechnika - vnitřní kanalizace |  |  |  | 0 |  |  |  |  | 0 |  | 0.0079031 |  | 0.023 | 2 | D | 1 |  |  |  | ROZPOCET | [6 empty] | 0
29 | K | 721171803 | Demontáž potrubí z PVC do D 75 | m | 8 |  | 0 | CS ÚRS 2019 01 |  | snížená |  | 0 | 0 | 0 | 0.0021 | 0.0168 | 16 | K | 2 |  |  |  | ROZPOCET | 0 | 0 | 0 | 0 | 0 | 2 | 0 | 16 | 412236158
| VV |  | "bude řešeno dle stavu stávajícího potrubí" | [14 empty] | VV | 2 | 1 | True | 0 | ROZPOCET
| VV |  | 8 |  | 8 | [12 empty] | VV | 2 | 2 | True | 1 | ROZPOCET
30 | K | 721171914 | Propojení potrubí DN 70 | kus | 1 |  | 0 | CS ÚRS 2019 01 |  | snížená |  | 0 | 0.0005261 | 0.0005261 | 0 | 0 | 16 | K | 2 |  |  |  | ROZPOCET | 0 | 0 | 0 | 0 | 0 | 2 | 0 | 16 | -946161233
31 | K | 721171915 | Propojení potrubí DN 110 | kus | 1 |  | 0 | CS ÚRS 2019 01 |  | snížená |  | 0 | 0.001005 | 0.001005 | 0 | 0 | 16 | K | 2 |  |  |  | ROZPOCET | 0 | 0 | 0 | 0 | 0 | 2 | 0 | 16 | 1352252195
32 | K | 721173723 | Potrubí kanalizační z PE připojovací DN 50 | m | 5 |  | 0 | CS ÚRS 2019 01 |  | snížená |  | 0 | 0.0004594 | 0.002297 | 0 | 0 | 16 | K | 2 |  |  |  | ROZPOCET | 0 | 0 | 0 | 0 | 0 | 2 | 0 | 16 | 1729901352
| VV |  | ,,VÝMĚRU UPŘESNIT DLE SKUTEČNOSTI-odpad umyvadlo,, | [14 empty] | VV | 2 | 1 | True | 0 | ROZPOCET
| VV |  | 5 |  | 5 | [12 empty] | VV | 2 | 2 | True | 1 | ROZPOCET
33 | K | 721173724 | Potrubí kanalizační z PE připojovací DN 70 | m | 3 |  | 0 | CS ÚRS 2019 01 |  | snížená |  | 0 | 0.00077 | 0.00231 | 0 | 0 | 16 | K | 2 |  |  |  | ROZPOCET | 0 | 0 | 0 | 0 | 0 | 2 | 0 | 16 | -744841101
| VV |  | ,,VÝMĚRU UPŘESNIT DLE SKUTEČNOSTI,, | [14 empty] | VV | 2 | 1 | True | 0 | ROZPOCET
| VV |  | 3 |  | 3 | [12 empty] | VV | 2 | 2 | True | 1 | ROZPOCET
34 | K | 721211913 | Montáž vpustí podlahových DN 110 | kus | 1 |  | 0 | CS ÚRS 2019 01 |  | snížená |  | 0 | 0.000565 | 0.000565 | 0 | 0 | 16 | K | 2 |  |  |  | ROZPOCET | 0 | 0 | 0 | 0 | 0 | 2 | 0 | 16 | 1359995564
35 | M | 551617560 | uzávěrka zápachová podlahová 300X300 mm DN 50/75/110 nerez | kus | 1 |  | 0 | CS ÚRS 2017 02 |  | snížená |  | 0 | 0.0012 | 0.0012 | 0 | 0 | 32 | M | 2 |  |  |  | ROZPOCET | 0 | 0 | 0 | 0 | 0 | 2 | 0 | 16 | 2049251450
36 | K | 721220801 | Demontáž uzávěrek zápachových DN 70 | kus | 2 |  | 0 | CS ÚRS 2019 01 |  | snížená |  | 0 | 0 | 0 | 0.0031 | 0.0062 | 16 | K | 2 |  |  |  | ROZPOCET | 0 | 0 | 0 | 0 | 0 | 2 | 0 | 16 | -765762782
37 | K | 721290111 | Zkouška těsnosti potrubí kanalizace vodou do DN 125 | m | 8 |  | 0 | CS ÚRS 2019 01 |  | snížená |  | 0 | 0 | 0 | 0 | 0 | 16 | K | 2 |  |  |  | ROZPOCET | 0 | 0 | 0 | 0 | 0 | 2 | 0 | 16 | -228522299
38 | K | 998721102 | Přesun hmot tonážní pro vnitřní kanalizace v objektech v do 12 m | t | 0.008 |  | 0 | CS ÚRS 2019 01 |  | snížená |  | 0 | 0 | 0 | 0 | 0 | 16 | K | 2 |  |  |  | ROZPOCET | 0 | 0 | 0 | 0 | 0 | 2 | 0 | 16 | 93731496
39 | K | 998721181 | Příplatek k přesunu hmot tonážní 721 prováděný bez použití mechanizace | t | 0.008 |  | 0 | CS ÚRS 2019 01 |  | snížená |  | 0 | 0 | 0 | 0 | 0 | 16 | K | 2 |  |  |  | ROZPOCET | 0 | 0 | 0 | 0 | 0 | 2 | 0 | 16 | 532869734
| D | 722 | Zdravotechnika - vnitřní vodovod |  |  |  | 0 |  |  |  |  | 0 |  | 0.0079742 |  | 0.006885 | 2 | D | 1 |  |  |  | ROZPOCET | [6 empty] | 0
40 | K | 722170801 | Demontáž rozvodů vody z plastů do D 25 | m | 13.5 |  | 0 | CS ÚRS 2019 01 |  | snížená |  | 0 | 0 | 0 | 0.00028 | 0.00378 | 16 | K | 2 |  |  |  | ROZPOCET | 0 | 0 | 0 | 0 | 0 | 2 | 0 | 16 | -658272563
| VV |  | ,,VÝMĚRU UPŘESNIT DLE SKUTEČNOSTI | [14 empty] | VV | 2 | 1 | True | 0 | ROZPOCET
| VV |  | 13,50 |  | 13.5 | [12 empty] | VV | 2 | 2 | True | 1 | ROZPOCET
41 | K | 722174001 | Potrubí vodovodní plastové PPR svar polyfuze PN 16 D 16 x 2,2 mm | m | 13.5 |  | 0 | CS ÚRS 2019 01 |  | snížená |  | 0 | 0.000397 | 0.0053595 | 0 | 0 | 16 | K | 2 |  |  |  | ROZPOCET | 0 | 0 | 0 | 0 | 0 | 2 | 0 | 16 | 17175764
| VV |  | teplá+studená - ,,UPŘESNIT DLE SKUTEČNOSTI,, | [14 empty] | VV | 2 | 1 | True | 0 | ROZPOCET
| VV |  | 13,5 |  | 13.5 | [12 empty] | VV | 2 | 2 | True | 1 | ROZPOCET
42 | K | 722179191 | Příplatek k rozvodu vody z plastů za malý rozsah prací na zakázce do 20 m | soubor | 13.5 |  | 0 | CS ÚRS 2019 01 |  | snížená |  | 0 | 0 | 0 | 0 | 0 | 16 | K | 2 |  |  |  | ROZPOCET | 0 | 0 | 0 | 0 | 0 | 2 | 0 | 16 | 1231655108
43 | K | 722179192 | Příplatek k rozvodu vody z plastů za potrubí do D 32 mm do 15 svarů | soubor | 1 |  | 0 | CS ÚRS 2019 01 |  | snížená |  | 0 | 0 | 0 | 0 | 0 | 16 | K | 2 |  |  |  | ROZPOCET | 0 | 0 | 0 | 0 | 0 | 2 | 0 | 16 | -248175710
44 | K | 722181111 | Ochrana vodovodního potrubí plstěnými pásy do DN 20 mm | m | 13.5 |  | 0 | CS ÚRS 2019 01 |  | snížená |  | 0 | 0.00013072 | 0.0017647 | 0 | 0 | 16 | K | 2 |  |  |  | ROZPOCET | 0 | 0 | 0 | 0 | 0 | 2 | 0 | 16 | 321677322
45 | K | 722181812 | Demontáž plstěných pásů z trub do D 50 | m | 13.5 |  | 0 | CS ÚRS 2019 01 |  | snížená |  | 0 | 0 | 0 | 0.00023 | 0.003105 | 16 | K | 2 |  |  |  | ROZPOCET | 0 | 0 | 0 | 0 | 0 | 2 | 0 | 16 | 1862675446
| VV |  | ,,VÝMĚRU UPŘESNIT DLE SKUTEČNOSTI | [14 empty] | VV | 2 | 1 | True | 0 | ROZPOCET
| VV |  | 13,5 |  | 13.5 | [12 empty] | VV | 2 | 2 | True | 1 | ROZPOCET
46 | K | 722220152 | Nástěnka závitová plastová PPR PN 20 DN 20 x G 1/2 | kus | 5 |  | 0 | CS ÚRS 2019 01 |  | snížená |  | 0 | 0.00017 | 0.00085 | 0 | 0 | 16 | K | 2 |  |  |  | ROZPOCET | 0 | 0 | 0 | 0 | 0 | 2 | 0 | 16 | -1746527056
47 | K | 998722102 | Přesun hmot tonážní pro vnitřní vodovod v objektech v do 12 m | t | 0.008 |  | 0 | CS ÚRS 2019 01 |  | snížená |  | 0 | 0 | 0 | 0 | 0 | 16 | K | 2 |  |  |  | ROZPOCET | 0 | 0 | 0 | 0 | 0 | 2 | 0 | 16 | -1411603470
48 | K | 998722181 | Příplatek k přesunu hmot tonážní 722 prováděný bez použití mechanizace | t | 0.008 |  | 0 | CS ÚRS 2019 01 |  | snížená |  | 0 | 0 | 0 | 0 | 0 | 16 | K | 2 |  |  |  | ROZPOCET | 0 | 0 | 0 | 0 | 0 | 2 | 0 | 16 | 64195404
| D | 725 | Zdravotechnika - zařizovací předměty |  |  |  | 0 |  |  |  |  | 0 |  | 0.05666 |  | 0.11154 | 2 | D | 1 |  |  |  | ROZPOCET | [6 empty] | 0
49 | K | 725110814 | Demontáž klozetu Kombi, odsávací | soubor | 1 |  | 0 | CS ÚRS 2019 01 |  | snížená |  | 0 | 0 | 0 | 0.0342 | 0.0342 | 16 | K | 2 |  |  |  | ROZPOCET | 0 | 0 | 0 | 0 | 0 | 2 | 0 | 16 | -1930953960
50 | K | 725119122 | Montáž klozetových mís kombi | kus | 1 |  | 0 | CS ÚRS 2019 01 |  | snížená |  | 0 | 0.00178 | 0.00178 | 0 | 0 | 16 | K | 2 |  |  |  | ROZPOCET | 0 | 0 | 0 | 0 | 0 | 2 | 0 | 16 | 668003162
51 | M | 551673940 | sedátko záchodové s poklopem Mio | kus | 1 |  | 0 | CS ÚRS 2017 02 |  | snížená |  | 0 | 0.00128 | 0.00128 | 0 | 0 | 32 | M | 2 |  |  |  | ROZPOCET | 0 | 0 | 0 | 0 | 0 | 2 | 0 | 16 | 1597511339
52 | M | 642320610.1 | kombiklozet keramický zvýšený - invalidní program Mio | kus | 1 |  | 0 |  |  | snížená |  | 0 | 0.021 | 0.021 | 0 | 0 | 32 | M | 2 |  |  |  | ROZPOCET | 0 | 0 | 0 | 0 | 0 | 2 | 0 | 16 | -696905049
53 | M | 64234061 | nádrž kombinovaného klozetu keramická se splachovacím mechanismem bílá Mio -invalidní program | kus | 1.1 |  | 0 | CS ÚRS 2019 01 |  | snížená |  | 0 | 0.006 | 0.0066 | 0 | 0 | 32 | M | 2 |  |  |  | ROZPOCET | 0 | 0 | 0 | 0 | 0 | 2 | 0 | 16 | 877115596
| VV |  | 1*1,1 'Přepočtené koeficientem množství |  | 1.1 | [12 empty] | VV | 2 | 2 | False | 1 | ROZPOCET
54 | M | 55166620 | koleno odpadní Mio | kus | 1.1 |  | 0 | CS ÚRS 2019 01 |  | snížená |  | 0 | 0.00043 | 0.000473 | 0 | 0 | 32 | M | 2 |  |  |  | ROZPOCET | 0 | 0 | 0 | 0 | 0 | 2 | 0 | 16 | 1384064094
| VV |  | 1*1,1 'Přepočtené koeficientem množství |  | 1.1 | [12 empty] | VV | 2 | 2 | False | 1 | ROZPOCET
55 | K | 725210821 | Demontáž umyvadel bez výtokových armatur | soubor | 1 |  | 0 | CS ÚRS 2019 01 |  | snížená |  | 0 | 0 | 0 | 0.01946 | 0.01946 | 16 | K | 2 |  |  |  | ROZPOCET | 0 | 0 | 0 | 0 | 0 | 2 | 0 | 16 | -752987736
56 | K | 725219102 | Montáž umyvadla připevněného na šrouby do zdiva | soubor | 1 |  | 0 | CS ÚRS 2019 01 |  | snížená |  | 0 | 0.0018486 | 0.0018486 | 0 | 0 | 16 | K | 2 |  |  |  | ROZPOCET | 0 | 0 | 0 | 0 | 0 | 2 | 0 | 16 | -1520527473
57 | M | 64211023 | umyvadlo keramické závěsné bezbariérové bílé Mio 640x550mm | kus | 1 |  | 0 | CS ÚRS 2019 01 |  | snížená |  | 0 | 0.013 | 0.013 | 0 | 0 | 32 | M | 2 |  |  |  | ROZPOCET | 0 | 0 | 0 | 0 | 0 | 2 | 0 | 16 | 2007562832
58 | K | 725220841 | Demontáž van ocelová rohová | soubor | 1 |  | 0 | CS ÚRS 2019 01 |  | snížená |  | 0 | 0 | 0 | 0.0329 | 0.0329 | 16 | K | 2 |  |  |  | ROZPOCET | 0 | 0 | 0 | 0 | 0 | 2 | 0 | 16 | -1726654781
59 | K | 725291411 | Doplňky zařízení koupelen a záchodů keramické držák na toaletní papír | soubor | 1 |  | 0 | CS ÚRS 2015 01 |  | snížená |  | 0 | 0.00102 | 0.00102 | 0 | 0 | 16 | K | 2 |  |  |  | ROZPOCET | 0 | 0 | 0 | 0 | 0 | 2 | 0 | 16 | 1661709892
60 | K | 725291642.1 | Doplňky zařízení koupelen a záchodů plastové sedátko do sprchy sklopné bílé | soubor | 1 |  | 0 |  |  | snížená |  | 0 | 0.003 | 0.003 | 0 | 0 | 16 | K | 2 |  |  |  | ROZPOCET | 0 | 0 | 0 | 0 | 0 | 2 | 0 | 16 | 1753249642
61 | K | 725291702.1 | Doplňky zařízení koupelen a záchodů smaltované madlo sklopné bílé do sprchy | soubor | 1 |  | 0 |  |  | snížená |  | 0 | 0.0007 | 0.0007 | 0 | 0 | 16 | K | 2 |  |  |  | ROZPOCET | 0 | 0 | 0 | 0 | 0 | 2 | 0 | 16 | -363689363
62 | K | 725291721 | Doplňky zařízení koupelen a záchodů smaltované madlo k WC sklopné bílé dl 550 mm | soubor | 2 |  | 0 | CS ÚRS 2019 01 |  | snížená |  | 0 | 0.00075 | 0.0015 | 0 | 0 | 16 | K | 2 |  |  |  | ROZPOCET | 0 | 0 | 0 | 0 | 0 | 2 | 0 | 16 | -1209379796
63 | K | 725662800.1 | Demontáž infrazářičů | soubor | 1 |  | 0 |  |  | snížená |  | 0 | 0 | 0 | 0.0193 | 0.0193 | 16 | K | 2 |  |  |  | ROZPOCET | 0 | 0 | 0 | 0 | 0 | 2 | 0 | 16 | 1022799527
64 | K | 725662800-2 | Demontáž nástěnné skříňky-galerie - ZAJISTÍ INVESTOR | soubor | 0 |  | 0 |  |  | snížená |  | 0 | 0 | 0 | 0.008 | 0 | 16 | K | 2 |  |  |  | ROZPOCET | 0 | 0 | 0 | 0 | 0 | 2 | 0 | 16 | -1197880942
65 | K | 725662800.3 | Demontáž držáků na ručníky - ZAJISTÍ INVESTOR | soubor | 0 |  | 0 |  |  | snížená |  | 0 | 0 | 0 | 0.008 | 0 | 16 | K | 2 |  |  |  | ROZPOCET | 0 | 0 | 0 | 0 | 0 | 2 | 0 | 16 | 981440250
66 | K | 725662800.4 | Demontáž sušáku na prádlo - ZAJISTÍ INVESTOR | soubor | 0 |  | 0 |  |  | snížená |  | 0 | 0 | 0 | 0.008 | 0 | 16 | K | 2 |  |  |  | ROZPOCET | 0 | 0 | 0 | 0 | 0 | 2 | 0 | 16 | 444084369
67 | K | 725810811 | Demontáž ventilů výtokových nástěnných | kus | 1 |  | 0 | CS ÚRS 2017 02 |  | snížená |  | 0 | 0 | 0 | 0.00049 | 0.00049 | 16 | K | 2 |  |  |  | ROZPOCET | 0 | 0 | 0 | 0 | 0 | 2 | 0 | 16 | 802575193
68 | K | 725813111 | Ventil rohový bez připojovací trubičky nebo flexi hadičky G 1/2 | soubor | 3 |  | 0 | CS ÚRS 2019 01 |  | snížená |  | 0 | 0.0003001 | 0.00090029 | 0 | 0 | 16 | K | 2 |  |  |  | ROZPOCET | 0 | 0 | 0 | 0 | 0 | 2 | 0 | 16 | -92123867
69 | M | IVR.13601250 | Flexi hadice k baterii (8x12) - 1/2"FxM 10; 50cm | kus | 3 |  | 0 | CS ÚRS 2019 01 |  | snížená |  | 0 | 0.0001 | 0.0003 | 0 | 0 | 32 | M | 2 |  |  |  | ROZPOCET | 0 | 0 | 0 | 0 | 0 | 2 | 0 | 16 | -306845762
70 | K | 725820801 | Demontáž baterie nástěnné do G 3 / 4 | soubor | 2 |  | 0 | CS ÚRS 2019 01 |  | snížená |  | 0 | 0 | 0 | 0.00156 | 0.00312 | 16 | K | 2 |  |  |  | ROZPOCET | 0 | 0 | 0 | 0 | 0 | 2 | 0 | 16 | 2029276427
71 | K | 725829131 | Montáž baterie umyvadlové stojánkové G 1/2 ostatní typ | kus | 1 |  | 0 | CS ÚRS 2019 01 |  | snížená |  | 0 | 4.0097e-05 | 4.0097e-05 | 0 | 0 | 16 | K | 2 |  |  |  | ROZPOCET | 0 | 0 | 0 | 0 | 0 | 2 | 0 | 16 | 1814713609
72 | M | 551440060 | baterie umyvadlová páková stojánková | kus | 1 |  | 0 | CS ÚRS 2017 02 |  | snížená |  | 0 | 0.0018 | 0.0018 | 0 | 0 | 32 | M | 2 |  |  |  | ROZPOCET | 0 | 0 | 0 | 0 | 0 | 2 | 0 | 16 | -1637779685
73 | K | 725849411 | Montáž baterie sprchová nástěnné s nastavitelnou výškou sprchy | kus | 1 |  | 0 | CS ÚRS 2017 02 |  | snížená |  | 0 | 0.0001285 | 0.0001285 | 0 | 0 | 16 | K | 2 |  |  |  | ROZPOCET | 0 | 0 | 0 | 0 | 0 | 2 | 0 | 16 | -1460857463
74 | M | 55145003 | souprava sprchová komplet | sada | 1 |  | 0 | CS ÚRS 2019 01 |  | snížená |  | 0 | 0.00098 | 0.00098 | 0 | 0 | 32 | M | 2 |  |  |  | ROZPOCET | 0 | 0 | 0 | 0 | 0 | 2 | 0 | 16 | 791290760
75 | K | 725860811 | Demontáž uzávěrů zápachu jednoduchých | kus | 1 |  | 0 | CS ÚRS 2019 01 |  | snížená |  | 0 | 0 | 0 | 0.00085 | 0.00085 | 16 | K | 2 |  |  |  | ROZPOCET | 0 | 0 | 0 | 0 | 0 | 2 | 0 | 16 | -273457715
76 | K | 725860812 | Demontáž uzávěrů zápachu dvojitých | kus | 1 |  | 0 | CS ÚRS 2019 01 |  | snížená |  | 0 | 0 | 0 | 0.00122 | 0.00122 | 16 | K | 2 |  |  |  | ROZPOCET | 0 | 0 | 0 | 0 | 0 | 2 | 0 | 16 | -109552062
77 | K | 725980123 | Dvířka 30/30 | kus | 1 |  | 0 | CS ÚRS 2019 01 |  | snížená |  | 0 | 0.00031 | 0.00031 | 0 | 0 | 16 | K | 2 |  |  |  | ROZPOCET | 0 | 0 | 0 | 0 | 0 | 2 | 0 | 16 | 37096179
78 | K | 998725102 | Přesun hmot tonážní pro zařizovací předměty v objektech v do 12 m | t | 0.057 |  | 0 | CS ÚRS 2019 01 |  | snížená |  | 0 | 0 | 0 | 0 | 0 | 16 | K | 2 |  |  |  | ROZPOCET | 0 | 0 | 0 | 0 | 0 | 2 | 0 | 16 | 732199038
79 | K | 998725181 | Příplatek k přesunu hmot tonážní 725 prováděný bez použití mechanizace | t | 0.057 |  | 0 | CS ÚRS 2019 01 |  | snížená |  | 0 | 0 | 0 | 0 | 0 | 16 | K | 2 |  |  |  | ROZPOCET | 0 | 0 | 0 | 0 | 0 | 2 | 0 | 16 | 907675377
| D | 735 | Ústřední vytápění - otopná tělesa |  |  |  | 0 |  |  |  |  | 0 |  | 0 |  | 0 | 2 | D | 1 |  |  |  | ROZPOCET | [6 empty] | 0
80 | K | 735164512 | Montáž otopného tělesa trubkového na stěnu výšky tělesa přes 1500 mm | kus | 1 |  | 0 | CS ÚRS 2019 01 |  | snížená |  | 0 | 0 | 0 | 0 | 0 | 16 | K | 2 |  |  |  | ROZPOCET | 0 | 0 | 0 | 0 | 0 | 2 | 0 | 16 | 1811883671
81 | M | 48401 | těleso otopné bílé-žebřík na ručníky 45x185 cm | ks | 1 |  | 0 |  |  | snížená |  | 0 | 0 | 0 | 0 | 0 | 32 | M | 2 |  |  |  | ROZPOCET | 0 | 0 | 0 | 0 | 0 | 2 | 0 | 16 | -1043484699
82 | K | 998735202 | Přesun hmot procentní pro otopná tělesa v objektech v do 12 m | % |  |  | 0 | CS ÚRS 2019 01 |  | snížená |  | 0 | 0 | 0 | 0 | 0 | 16 | K | 2 |  |  |  | ROZPOCET | 0 | 0 | 0 | 0 | 0 | 2 | 0 | 16 | -707570948
| D | 747 | Elektromontáže - kompletace rozvodů,,PŘÍPADNÁ VÝMĚNA KABELŮ NENÍ SOUČÁSTÍ ROZPOČTU,, |  |  |  | 0 |  |  |  |  | 0 |  | 6e-05 |  | 0 | 2 | D | 1 |  |  |  | ROZPOCET | [6 empty] | 0
83 | K | 747111111 | Montáž vypínač nástěnný 1-jednopólový prostředí normální | kus | 1 |  | 0 | CS ÚRS 2019 01 |  | snížená |  | 0 | 0 | 0 | 0 | 0 | 16 | K | 2 |  |  |  | ROZPOCET | 0 | 0 | 0 | 0 | 0 | 2 | 0 | 16 | -1212964492
84 | M | 34555.1 | Vypínač | ks | 1 |  | 0 |  |  | snížená |  | 0 | 0 | 0 | 0 | 0 | 32 | M | 2 |  |  |  | ROZPOCET | 0 | 0 | 0 | 0 | 0 | 2 | 0 | 16 | -202872868
85 | K | 747161040 | Montáž zásuvka (polo)zapuštěná bezšroubové připojení 2x(2P+PE) dvojnásobná šikmá | kus | 1 |  | 0 | CS ÚRS 2019 01 |  | snížená |  | 0 | 0 | 0 | 0 | 0 | 16 | K | 2 |  |  |  | ROZPOCET | 0 | 0 | 0 | 0 | 0 | 2 | 0 | 16 | -794335811
86 | M | 34555100 | zásuvka 1násobná bílá | kus | 1 |  | 0 | CS ÚRS 2019 01 |  | snížená |  | 0 | 6e-05 | 6e-05 | 0 | 0 | 32 | M | 2 |  |  |  | ROZPOCET | 0 | 0 | 0 | 0 | 0 | 2 | 0 | 16 | 1494020169
87 | K | 741321002.1 | Montáž a dodávka proudového chrániče - ZAJISTÍ ELEKTROFIRMA | kus | 1 |  | 0 |  |  | snížená |  | 0 | 0 | 0 | 0 | 0 | 16 | K | 2 |  |  |  | ROZPOCET | 0 | 0 | 0 | 0 | 0 | 2 | 0 | 16 | -941296230
| D | 748 | Elektromontáže - osvětlovací zařízení a svítidla |  |  |  | 0 |  |  |  |  | 0 |  | 0 |  | 0 | 2 | D | 1 |  |  |  | ROZPOCET | [6 empty] | 0
88 | K | 748111112 | Montáž svítidlo žárovkové bytové stropní přisazené 1 zdroj se sklem | kus | 2 |  | 0 | CS ÚRS 2019 01 |  | snížená |  | 0 | 0 | 0 | 0 | 0 | 16 | K | 2 |  |  |  | ROZPOCET | 0 | 0 | 0 | 0 | 0 | 2 | 0 | 16 | 627579065
89 | M | 34854 | Osvětlovací těleso stropní | ks | 2 |  | 0 |  |  | snížená |  | 0 | 0 | 0 | 0 | 0 | 32 | M | 2 |  |  |  | ROZPOCET | 0 | 0 | 0 | 0 | 0 | 2 | 0 | 16 | -1074167034
| D | 751 | Vzduchotechnika |  |  |  | 0 |  |  |  |  | 0 |  | 0.0009 |  | 0.002 | 2 | D | 1 |  |  |  | ROZPOCET | [6 empty] | 0
90 | K | 751111012 | Mtž vent ax ntl nástěnného základního D do 200 mm | kus | 1 |  | 0 | CS ÚRS 2019 01 |  | snížená |  | 0 | 0 | 0 | 0 | 0 | 16 | K | 2 |  |  |  | ROZPOCET | 0 | 0 | 0 | 0 | 0 | 2 | 0 | 16 | 921060562
91 | M | 42914115 | ventilátor axiální stěnový skříň z plastu IP44 25W | kus | 1 |  | 0 | CS ÚRS 2019 01 |  | snížená |  | 0 | 0.0009 | 0.0009 | 0 | 0 | 32 | M | 2 |  |  |  | ROZPOCET | 0 | 0 | 0 | 0 | 0 | 2 | 0 | 16 | -1306024874
92 | K | 751111811 | Demontáž ventilátoru axiálního nízkotlakého kruhové potrubí D do 200 mm | kus | 1 |  | 0 | CS ÚRS 2019 01 |  | snížená |  | 0 | 0 | 0 | 0.002 | 0.002 | 16 | K | 2 |  |  |  | ROZPOCET | 0 | 0 | 0 | 0 | 0 | 2 | 0 | 16 | -292659350
93 | K | 998751101 | Přesun hmot tonážní pro vzduchotechniku v objektech v do 12 m | t | 0.001 |  | 0 | CS ÚRS 2019 01 |  | snížená |  | 0 | 0 | 0 | 0 | 0 | 16 | K | 2 |  |  |  | ROZPOCET | 0 | 0 | 0 | 0 | 0 | 2 | 0 | 16 | -239745396
94 | K | 998751181 | Příplatek k přesunu hmot tonážní 751 prováděný bez použití mechanizace | t | 0.001 |  | 0 | CS ÚRS 2019 01 |  | snížená |  | 0 | 0 | 0 | 0 | 0 | 16 | K | 2 |  |  |  | ROZPOCET | 0 | 0 | 0 | 0 | 0 | 2 | 0 | 16 | 1507661543
| D | 766 | Konstrukce truhlářské |  |  |  | 0 |  |  |  |  | 0 |  | 0.0187 |  | 0 | 2 | D | 1 |  |  |  | ROZPOCET | [6 empty] | 0
95 | K | 766660002 | Montáž dveřních křídel otvíravých jednokřídlových š přes 0,8 m do ocelové zárubně | kus | 1 |  | 0 | CS ÚRS 2017 02 |  | snížená |  | 0 | 0 | 0 | 0 | 0 | 16 | K | 2 |  |  |  | ROZPOCET | 0 | 0 | 0 | 0 | 0 | 2 | 0 | 16 | -889875268
96 | M | 611602180 | dveře dřevěné vnitřní hladké plné 1křídlové standardní provedení 90x197cm | kus | 1 |  | 0 | CS ÚRS 2015 01 |  | snížená |  | 0 | 0.0175 | 0.0175 | 0 | 0 | 32 | M | 2 |  |  |  | ROZPOCET | 0 | 0 | 0 | 0 | 0 | 2 | 0 | 16 | 135087837
97 | K | 766660729 | Montáž dveřního interiérového kování - štítku s klikou | kus | 1 |  | 0 | CS ÚRS 2019 01 |  | snížená |  | 0 | 0 | 0 | 0 | 0 | 16 | K | 2 |  |  |  | ROZPOCET | 0 | 0 | 0 | 0 | 0 | 2 | 0 | 16 | -1945865556
98 | M | 549146240 | klika včetně štítu a montážního materiálu | kus | 1 |  | 0 | CS ÚRS 2015 01 |  | snížená |  | 0 | 0.0012 | 0.0012 | 0 | 0 | 32 | M | 2 |  |  |  | ROZPOCET | 0 | 0 | 0 | 0 | 0 | 2 | 0 | 16 | 525623573
| P |  | Poznámka k položce: č.zboží AKA00006 cena zahrnuje kování včetně rozet a montážního materiálu | [14 empty] | P | 2
99 | K | 998766102 | Přesun hmot tonážní pro konstrukce truhlářské v objektech v do 12 m | t | 0.019 |  | 0 | CS ÚRS 2019 01 |  | snížená |  | 0 | 0 | 0 | 0 | 0 | 16 | K | 2 |  |  |  | ROZPOCET | 0 | 0 | 0 | 0 | 0 | 2 | 0 | 16 | 98384202
100 | K | 998766181 | Příplatek k přesunu hmot tonážní 766 prováděný bez použití mechanizace | t | 0.019 |  | 0 | CS ÚRS 2019 01 |  | snížená |  | 0 | 0 | 0 | 0 | 0 | 16 | K | 2 |  |  |  | ROZPOCET | 0 | 0 | 0 | 0 | 0 | 2 | 0 | 16 | -1244212722
| D | 771 | Podlahy z dlaždic |  |  |  | 0 |  |  |  |  | 0 |  | 0.21025 |  | 0 | 2 | D | 1 |  |  |  | ROZPOCET | [6 empty] | 0
101 | K | 771121011 | Nátěr penetrační na podlahu | m2 | 7.416 |  | 0 | CS ÚRS 2019 01 |  | snížená |  | 0 | 0.0003 | 0.0022248 | 0 | 0 | 16 | K | 2 |  |  |  | ROZPOCET | 0 | 0 | 0 | 0 | 0 | 2 | 0 | 16 | 1148866770
| VV |  | 3,60*2,06 |  | 7.416 | [12 empty] | VV | 2 | 2 | True | 1 | ROZPOCET
102 | K | 771161012 | Montáž profilu dilatační spáry koutové bez izolace dlažeb | m | 2.7 |  | 0 | CS ÚRS 2019 01 |  | snížená |  | 0 | 0 | 0 | 0 | 0 | 16 | K | 2 |  |  |  | ROZPOCET | 0 | 0 | 0 | 0 | 0 | 2 | 0 | 16 | -1319241418
| VV |  | "sprchový kout" | [14 empty] | VV | 2 | 1 | True | 0 | ROZPOCET
| VV |  | 1,20+1,50 |  | 2.7 | [12 empty] | VV | 2 | 2 | True | 1 | ROZPOCET
103 | M | 590541730 | profil dvoudílný Schlüter-DILEX-EK z tvrdé/měkké plastické hmoty PVC/CPE, EK U 11/07 …* (11 x 2500 mm) | m | 2.7 |  | 0 | CS ÚRS 2015 01 |  | snížená |  | 0 | 4e-05 | 0.000108 | 0 | 0 | 32 | M | 2 |  |  |  | ROZPOCET | 0 | 0 | 0 | 0 | 0 | 2 | 0 | 16 | -1629027138
104 | K | 771574263 | Montáž podlah keramických pro mechanické zatížení protiskluzných lepených flexibilním lepidlem do 12 ks/m2 | m2 | 7.416 |  | 0 | CS ÚRS 2019 01 |  | snížená |  | 0 | 0.00689 | 0.051096 | 0 | 0 | 16 | K | 2 |  |  |  | ROZPOCET | 0 | 0 | 0 | 0 | 0 | 2 | 0 | 16 | 1958707148
| VV |  | 3,60*2,06 |  | 7.416 | [12 empty] | VV | 2 | 2 | True | 1 | ROZPOCET
105 | M | 59761409 | dlažba keramická slinutá protiskluzná do interiéru i exteriéru pro vysoké mechanické namáhání přes 9 do 12 ks/m2 | m2 | 8.158 |  | 0 | CS ÚRS 2019 01 |  | snížená |  | 0 | 0.0192 | 0.15663 | 0 | 0 | 32 | M | 2 |  |  |  | ROZPOCET | 0 | 0 | 0 | 0 | 0 | 2 | 0 | 16 | 1311731816
| VV |  | 7,416*1,1 'Přepočtené koeficientem množství |  | 8.158 | [12 empty] | VV | 2 | 2 | False | 1 | ROZPOCET
106 | K | 771577114 | Příplatek k montáž podlah keramických za spárování tmelem dvousložkovým | m2 | 7.416 |  | 0 | CS ÚRS 2019 01 |  | snížená |  | 0 | 0 | 0 | 0 | 0 | 16 | K | 2 |  |  |  | ROZPOCET | 0 | 0 | 0 | 0 | 0 | 2 | 0 | 16 | 561855057
107 | K | 775429121 | Montáž podlahové lišty přechodové připevněné vruty | m | 0.9 |  | 0 | CS ÚRS 2019 01 |  | snížená |  | 0 | 4.2e-05 | 3.78e-05 | 0 | 0 | 16 | K | 2 |  |  |  | ROZPOCET | 0 | 0 | 0 | 0 | 0 | 2 | 0 | 16 | 93358976
108 | M | 553431150 | hliníkový přechodový profil Multifloor 30 dub, buk, javor, třešeň | m | 0.9 |  | 0 | CS ÚRS 2017 02 |  | snížená |  | 0 | 0.00017 | 0.000153 | 0 | 0 | 32 | M | 2 |  |  |  | ROZPOCET | 0 | 0 | 0 | 0 | 0 | 2 | 0 | 16 | -64717395
109 | K | 998771102 | Přesun hmot tonážní pro podlahy z dlaždic v objektech v do 12 m | t | 0.21 |  | 0 | CS ÚRS 2019 01 |  | snížená |  | 0 | 0 | 0 | 0 | 0 | 16 | K | 2 |  |  |  | ROZPOCET | 0 | 0 | 0 | 0 | 0 | 2 | 0 | 16 | -1174994801
110 | K | 998771181 | Příplatek k přesunu hmot tonážní 771 prováděný bez použití mechanizace | t | 0.21 |  | 0 | CS ÚRS 2019 01 |  | snížená |  | 0 | 0 | 0 | 0 | 0 | 16 | K | 2 |  |  |  | ROZPOCET | 0 | 0 | 0 | 0 | 0 | 2 | 0 | 16 | -1850270427
| D | 776 | Podlahy povlakové |  |  |  | 0 |  |  |  |  | 0 |  | 0 |  | 0.017661 | 2 | D | 1 |  |  |  | ROZPOCET | [6 empty] | 0
111 | K | 776201811 | Demontáž lepených povlakových podlah bez podložky ručně | m2 | 6.066 |  | 0 | CS ÚRS 2019 01 |  | snížená |  | 0 | 0 | 0 | 0.0025 | 0.015165 | 16 | K | 2 |  |  |  | ROZPOCET | 0 | 0 | 0 | 0 | 0 | 2 | 0 | 16 | -2139182017
| VV |  | 3,60*2,06-0,40*0,40-0,70*1,70 |  | 6.066 | [12 empty] | VV | 2 | 2 | True | 0 | ROZPOCET
| VV |  | Součet |  | 6.066 | [12 empty] | VV | 2 | 4 | True | 1 | ROZPOCET
112 | K | 776410811 | Odstranění soklíků a lišt pryžových nebo plastových | m | 8.32 |  | 0 | CS ÚRS 2019 01 |  | snížená |  | 0 | 0 | 0 | 0.0003 | 0.002496 | 16 | K | 2 |  |  |  | ROZPOCET | 0 | 0 | 0 | 0 | 0 | 2 | 0 | 16 | 1998677893
| VV |  | (3,60+2,06)*2-0,60-0,70-1,70 |  | 8.32 | [12 empty] | VV | 2 | 2 | True | 1 | ROZPOCET
| D | 781 | Dokončovací práce - obklady |  |  |  | 0 |  |  |  |  | 0 |  | 0.43618 |  | 0 | 2 | D | 1 |  |  |  | ROZPOCET | [6 empty] | 0
113 | K | 781474113 | Montáž obkladů vnitřních keramických hladkých do 19 ks/m2 lepených flexibilním lepidlem | m2 | 20.84 |  | 0 | CS ÚRS 2019 01 |  | snížená |  | 0 | 0.00605 | 0.12608 | 0 | 0 | 16 | K | 2 |  |  |  | ROZPOCET | 0 | 0 | 0 | 0 | 0 | 2 | 0 | 16 | -856245528
| VV |  | (3,60+2,06)*2*2 |  | 22.64 | [12 empty] | VV | 2 | 2 | True | 0 | ROZPOCET
| VV |  | -0,90*2 |  | -1.8 | [12 empty] | VV | 2 | 2 | True | 0 | ROZPOCET
| VV |  | Součet |  | 20.84 | [12 empty] | VV | 2 | 4 | True | 1 | ROZPOCET
114 | M | 59761071 | obklad keramický hladký přes 12 do 19ks/m2 | m2 | 22.924 |  | 0 | CS ÚRS 2019 01 |  | snížená |  | 0 | 0.0129 | 0.29572 | 0 | 0 | 32 | M | 2 |  |  |  | ROZPOCET | 0 | 0 | 0 | 0 | 0 | 2 | 0 | 16 | -929865247
| VV |  | 20,84*1,1 'Přepočtené koeficientem množství |  | 22.924 | [12 empty] | VV | 2 | 2 | False | 1 | ROZPOCET
115 | K | 781479196 | Příplatek k montáži obkladů vnitřních keramických hladkých za spárování tmelem dvousložkovým | m2 | 20.84 |  | 0 | CS ÚRS 2019 01 |  | snížená |  | 0 | 0 | 0 | 0 | 0 | 16 | K | 2 |  |  |  | ROZPOCET | 0 | 0 | 0 | 0 | 0 | 2 | 0 | 16 | 1243615975
116 | K | 781491021-1 | Montáž zrcadel sklopných na keramický obklad | m2 | 1 |  | 0 |  |  | snížená |  | 0 | 0.00063 | 0.00063 | 0 | 0 | 16 | K | 2 |  |  |  | ROZPOCET | 0 | 0 | 0 | 0 | 0 | 2 | 0 | 16 | -679695420
117 | M | 634651220.1 | zrcadlo sklopné pro tělesně postižené bílé 60x45 cm | m2 | 1 |  | 0 |  |  | snížená |  | 0 | 0.0075 | 0.0075 | 0 | 0 | 32 | M | 2 |  |  |  | ROZPOCET | 0 | 0 | 0 | 0 | 0 | 2 | 0 | 16 | -998547316
| VV |  | 0,909090909090909*1,1 'Přepočtené koeficientem množství |  | 1 | [12 empty] | VV | 2 | 2 | False | 1 | ROZPOCET
118 | K | 781495111 | Nátěr penetrační na stěnu | m2 | 20.84 |  | 0 | CS ÚRS 2017 02 |  | snížená |  | 0 | 0.0003 | 0.006252 | 0 | 0 | 16 | K | 2 |  |  |  | ROZPOCET | 0 | 0 | 0 | 0 | 0 | 2 | 0 | 16 | 1673527536
119 | K | 998781102 | Přesun hmot tonážní pro obklady keramické v objektech v do 12 m | t | 0.436 |  | 0 | CS ÚRS 2019 01 |  | snížená |  | 0 | 0 | 0 | 0 | 0 | 16 | K | 2 |  |  |  | ROZPOCET | 0 | 0 | 0 | 0 | 0 | 2 | 0 | 16 | -1439960488
120 | K | 998781181 | Příplatek k přesunu hmot tonážní 781 prováděný bez použití mechanizace | t | 0.436 |  | 0 | CS ÚRS 2019 01 |  | snížená |  | 0 | 0 | 0 | 0 | 0 | 16 | K | 2 |  |  |  | ROZPOCET | 0 | 0 | 0 | 0 | 0 | 2 | 0 | 16 | -2007709274
| D | 783 | Dokončovací práce - nátěry |  |  |  | 0 |  |  |  |  | 0 |  | 0.00023822 |  | 0 | 2 | D | 1 |  |  |  | ROZPOCET | [6 empty] | 0
121 | K | 783315101 | Mezinátěr jednonásobný syntetický standardní zámečnických konstrukcí | m2 | 0.968 |  | 0 | CS ÚRS 2019 01 |  | snížená |  | 0 | 0.00012305 | 0.00011911 | 0 | 0 | 16 | K | 2 |  |  |  | ROZPOCET | 0 | 0 | 0 | 0 | 0 | 2 | 0 | 16 | 1525112939
| VV |  | ,,zárubeň,, | [14 empty] | VV | 2 | 1 | True | 0 | ROZPOCET
| VV |  | (2*1,97+0,90)*(0,10+2*0,05) |  | 0.968 | [12 empty] | VV | 2 | 2 | True | 1 | ROZPOCET
122 | K | 783317101 | Krycí jednonásobný syntetický standardní nátěr zámečnických konstrukcí | m2 | 0.968 |  | 0 | CS ÚRS 2019 01 |  | snížená |  | 0 | 0.00012305 | 0.00011911 | 0 | 0 | 16 | K | 2 |  |  |  | ROZPOCET | 0 | 0 | 0 | 0 | 0 | 2 | 0 | 16 | 2040294765
| D | 784 | Dokončovací práce - malby |  |  |  | 0 |  |  |  |  | 0 |  | 0.024252 |  | 0.0063345 | 2 | D | 1 |  |  |  | ROZPOCET | [6 empty] | 0
123 | K | 784121001 | Oškrabání malby v mísnostech výšky do 3,80 m | m2 | 20.434 |  | 0 | CS ÚRS 2019 01 |  | snížená |  | 0 | 0.001 | 0.020434 | 0.00031 | 0.0063345 | 16 | K | 2 |  |  |  | ROZPOCET | 0 | 0 | 0 | 0 | 0 | 2 | 0 | 16 | -1443440019
| VV |  | 3,60*2,06 |  | 7.416 | [12 empty] | VV | 2 | 2 | True | 0 | ROZPOCET
| VV |  | (3,60+2,06)*2*(2,65-1,50) |  | 13.018 | [12 empty] | VV | 2 | 2 | True | 0 | ROZPOCET
| VV |  | Součet |  | 20.434 | [12 empty] | VV | 2 | 4 | True | 1 | ROZPOCET
124 | K | 784211101 | Dvojnásobné bílé malby ze směsí za mokra výborně otěruvzdorných v místnostech výšky do 3,80 m | m2 | 14.774 |  | 0 | CS ÚRS 2019 01 |  | snížená |  | 0 | 0.0002584 | 0.0038176 | 0 | 0 | 16 | K | 2 |  |  |  | ROZPOCET | 0 | 0 | 0 | 0 | 0 | 2 | 0 | 16 | 689640170
| VV |  | 3,60*2,06 |  | 7.416 | [12 empty] | VV | 2 | 2 | True | 0 | ROZPOCET
| VV |  | (3,60+2,06)*2*(2,65-2) |  | 7.358 | [12 empty] | VV | 2 | 2 | True | 0 | ROZPOCET
| VV |  | Součet |  | 14.774 | [12 empty] | VV | 2 | 4 | True | 1 | ROZPOCET

## 4 - Oprava bytové jednotk...
{c2060568-5e24-4536-979b-e598b608a220}
1
| KRYCÍ LIST SOUPISU PRACÍ | [7 empty] | v --- níže se nacházejí doplnkové a pomocné údaje k sestavám --- v | [8 empty] | False
Stavba:
Oprava sociálních zařízení (2019) - 5 bytových jednotek
Objekt:
4 - Oprava bytové jednotky - p.Bihári 2.NP
| KSO: |  |  |  |  | CC-CZ:
| Místo: |  | Ústí nad Labem |  |  | Datum: | 9. 7. 2019
| Zadavatel: |  |  |  |  | IČ:
DIČ:
| Uchazeč: |  |  |  |  | IČ: | Vyplň údaj
|  | Vyplň údaj |  |  |  | DIČ: | Vyplň údaj
| Projektant: |  |  |  |  | IČ:
DIČ:
| Zpracovatel: |  |  |  |  | IČ:
|  | D.Prombergerová |  |  |  | DIČ:
Poznámka:
| Cena bez DPH | [5 empty] | 0
|  |  | Základ daně |  |  | Sazba daně | Výše daně
| DPH | základní | 0 |  |  | 21% | 0
|  | snížená | 0 |  |  | 15% | 0
|  | zákl. přenesená | 0 |  |  | 21% | 0
|  | sníž. přenesená | 0 |  |  | 15% | 0
|  | nulová | 0 |  |  | 0% | 0
| Cena s DPH |  |  | v | CZK |  | 0
| Projektant |  |  | Zpracovatel
| Datum a podpis: |  | Razítko | Datum a podpis: |  |  | Razítko
| Objednavatel |  |  | Uchazeč
| Datum a podpis: |  | Razítko | Datum a podpis: |  |  | Razítko
REKAPITULACE ČLENĚNÍ SOUPISU PRACÍ
Stavba:
Oprava sociálních zařízení (2019) - 5 bytových jednotek
Objekt:
4 - Oprava bytové jednotky - p.Bihári 2.NP
Místo: |  |  | Ústí nad Labem |  |  | Datum: | 9. 7. 2019
Zadavatel: | [5 empty] | Projektant:
Uchazeč: |  |  | Vyplň údaj |  |  | Zpracovatel: | D.Prombergerová
Kód dílu - Popis | [6 empty] | Cena celkem [CZK]
Náklady ze soupisu prací | [6 empty] | 0 | [11 empty] | -1
| HSV - Práce a dodávky HSV | [5 empty] | 0
| 6 - Úpravy povrchů, podlahy a osazování výplní | [5 empty] | 0
| 9 - Ostatní konstrukce a práce-bourání | [5 empty] | 0
| 997 - Přesun sutě | [5 empty] | 0
| 998 - Přesun hmot | [5 empty] | 0
| PSV - Práce a dodávky PSV | [5 empty] | 0
| 711 - Izolace proti vodě, vlhkosti a plynům | [5 empty] | 0
| 721 - Zdravotechnika - vnitřní kanalizace | [5 empty] | 0
| 722 - Zdravotechnika - vnitřní vodovod | [5 empty] | 0
| 725 - Zdravotechnika - zařizovací předměty | [5 empty] | 0
| 735 - Ústřední vytápění - otopná tělesa | [5 empty] | 0
| 747 - Elektromontáže - kompletace rozvodů,,PŘÍPADNÁ VÝMĚNA KABELŮ NENÍ SOUČÁSTÍ ROZPOČTU,, | [5 empty] | 0
| 748 - Elektromontáže - osvětlovací zařízení a svítidla | [5 empty] | 0
| 751 - Vzduchotechnika | [5 empty] | 0
| 766 - Konstrukce truhlářské | [5 empty] | 0
| 771 - Podlahy z dlaždic | [5 empty] | 0
| 776 - Podlahy povlakové | [5 empty] | 0
| 781 - Dokončovací práce - obklady | [5 empty] | 0
| 783 - Dokončovací práce - nátěry | [5 empty] | 0
| 784 - Dokončovací práce - malby | [5 empty] | 0
SOUPIS PRACÍ
Stavba:
Oprava sociálních zařízení (2019) - 5 bytových jednotek
Objekt:
4 - Oprava bytové jednotky - p.Bihári 2.NP
Místo: |  |  | Ústí nad Labem |  |  | Datum: | 9. 7. 2019
Zadavatel: | [5 empty] | Projektant:
Uchazeč: |  |  | Vyplň údaj |  |  | Zpracovatel: | D.Prombergerová
PČ | Typ | Kód | Popis | MJ | Množství | J.cena [CZK] | Cena celkem [CZK] | Cenová soustava |  | DPH | J. Nh [h] | Nh celkem [h] | J. hmotnost [t] | Hmotnost celkem [t] | J. suť [t] | Suť Celkem [t]
Náklady soupisu celkem | [6 empty] | 0 |  |  |  |  | 0 |  | 2.6163 |  | 3.2226 |  | D | -1 | [10 empty] | 0
| D | HSV | Práce a dodávky HSV |  |  |  | 0 |  |  |  |  | 0 |  | 2.0249 |  | 3.0672 | 1 | D | 0 |  |  |  | ROZPOCET | [6 empty] | 0
| D | 6 | Úpravy povrchů, podlahy a osazování výplní |  |  |  | 0 |  |  |  |  | 0 |  | 2.0246 |  | 0 | 1 | D | 1 |  |  |  | ROZPOCET | [6 empty] | 0
1 | K | 612135001 | Vyrovnání podkladu vnitřních stěn maltou vápenocementovou tl do 10 mm | m2 | 0.49 |  | 0 | CS ÚRS 2019 01 |  | snížená |  | 0 | 0.02048 | 0.010035 | 0 | 0 | 4 | K | 2 |  |  |  | ROZPOCET | 0 | 0 | 0 | 0 | 0 | 2 | 0 | 4 | -1542513438
| VV |  | dveřní otvor | [14 empty] | VV | 2 | 1 | True | 0 | ROZPOCET
| VV |  | 0,10*2*2+0,90*0,10 |  | 0.49 | [12 empty] | VV | 2 | 2 | True | 1 | ROZPOCET
2 | K | 612135101 | Hrubá výplň rýh ve stěnách maltou jakékoli šířky rýhy | m2 | 2.05 |  | 0 | CS ÚRS 2019 01 |  | snížená |  | 0 | 0.04 | 0.082 | 0 | 0 | 4 | K | 2 |  |  |  | ROZPOCET | 0 | 0 | 0 | 0 | 0 | 2 | 0 | 4 | -329169621
| VV |  | ,,VÝMĚRU UPŘESNIT DLE SKUTEČNOSTI | [14 empty] | VV | 2 | 1 | True | 0 | ROZPOCET
| VV |  | (7+13,5)*0,10 |  | 2.05 | [12 empty] | VV | 2 | 2 | True | 1 | ROZPOCET
3 | K | 612321121 | Vápenocementová omítka hladká jednovrstvá vnitřních stěn nanášená ručně | m2 | 10.53 |  | 0 | CS ÚRS 2019 01 |  | snížená |  | 0 | 0.0154 | 0.16216 | 0 | 0 | 4 | K | 2 |  |  |  | ROZPOCET | 0 | 0 | 0 | 0 | 0 | 2 | 0 | 4 | -1305608745
| VV |  | vyrovnávka po otlučeném obkladu | [14 empty] | VV | 2 | 1 | True | 0 | ROZPOCET
| VV |  | (1,85+2,30)*2*1,50-1,70*0,60 |  | 11.43 | [12 empty] | VV | 2 | 2 | True | 0 | ROZPOCET
| VV |  | -0,60*1,50 |  | -0.9 | [12 empty] | VV | 2 | 2 | True | 0 | ROZPOCET
| VV |  | Součet |  | 10.53 | [12 empty] | VV | 2 | 4 | True | 1 | ROZPOCET
4 | K | 612325111 | Vápenocementová hladká omítka rýh ve stěnách šířky do 150 mm | m2 | 3.15 |  | 0 | CS ÚRS 2019 01 |  | snížená |  | 0 | 0.0382 | 0.12033 | 0 | 0 | 4 | K | 2 |  |  |  | ROZPOCET | 0 | 0 | 0 | 0 | 0 | 2 | 0 | 4 | 1826669050
| VV |  | ,,VÝMĚRU UPŘESNIT DLE SKUTEČNOSTI | [14 empty] | VV | 2 | 1 | True | 0 | ROZPOCET
| VV |  | (7+14)*0,15 |  | 3.15 | [12 empty] | VV | 2 | 2 | True | 0 | ROZPOCET
| VV |  | Součet |  | 3.15 | [12 empty] | VV | 2 | 4 | True | 1 | ROZPOCET
5 | K | 619995001 | Začištění omítek kolem oken, dveří, podlah nebo obkladů | m | 9.8 |  | 0 | CS ÚRS 2019 01 |  | snížená |  | 0 | 0.0015 | 0.0147 | 0 | 0 | 16 | K | 2 |  |  |  | ROZPOCET | 0 | 0 | 0 | 0 | 0 | 2 | 0 | 16 | 87377680
| VV |  | "dveřní otvor" | [14 empty] | VV | 2 | 1 | True | 0 | ROZPOCET
| VV |  | (2+0,90+2)*2 |  | 9.8 | [12 empty] | VV | 2 | 2 | True | 1 | ROZPOCET
6 | K | 631311135 | Mazanina tl do 240 mm z betonu prostého bez zvýšených nároků na prostředí tř. C 20/25 | m3 | 0.662 |  | 0 | CS ÚRS 2019 01 |  | snížená |  | 0 | 2.4533 | 1.6241 | 0 | 0 | 4 | K | 2 |  |  |  | ROZPOCET | 0 | 0 | 0 | 0 | 0 | 2 | 0 | 4 | 408526063
| VV |  | ,,VÝMĚRU UPŘESNIT DLE SKUTEČNOSTI"- v případě nebourání celé podlahy | [14 empty] | VV | 2 | 1 | True | 0 | ROZPOCET
| VV |  | 1,92*2,30*0,15 |  | 0.662 | [12 empty] | VV | 2 | 2 | True | 1 | ROZPOCET
7 | K | 631319185 | Příplatek k mazanině tl do 240 mm za sklon do 35° | m3 | 0.27 |  | 0 | CS ÚRS 2019 01 |  | snížená |  | 0 | 0 | 0 | 0 | 0 | 4 | K | 2 |  |  |  | ROZPOCET | 0 | 0 | 0 | 0 | 0 | 2 | 0 | 4 | -195431542
| VV |  | "prostor sprchového koutu" | [14 empty] | VV | 2 | 1 | True | 0 | ROZPOCET
| VV |  | 1,20*1,50*0,15 |  | 0.27 | [12 empty] | VV | 2 | 2 | True | 1 | ROZPOCET
8 | K | 642942611 | Osazování zárubní nebo rámů dveřních kovových do 2,5 m2 na montážní pěnu | kus | 1 |  | 0 | CS ÚRS 2019 01 |  | snížená |  | 0 | 0.00048162 | 0.00048162 | 0 | 0 | 4 | K | 2 |  |  |  | ROZPOCET | 0 | 0 | 0 | 0 | 0 | 2 | 0 | 4 | 1866251633
9 | M | 553311060 | zárubeň ocelová pro běžné zdění H 95 900 L/P | kus | 1 |  | 0 | CS ÚRS 2015 01 |  | snížená |  | 0 | 0.0108 | 0.0108 | 0 | 0 | 8 | M | 2 |  |  |  | ROZPOCET | 0 | 0 | 0 | 0 | 0 | 2 | 0 | 4 | -154404731
| D | 9 | Ostatní konstrukce a práce-bourání |  |  |  | 0 |  |  |  |  | 0 |  | 0.00029767 |  | 3.0672 | 1 | D | 1 |  |  |  | ROZPOCET | [6 empty] | 0
10 | K | 952901111 | Vyčištění budov bytové a občanské výstavby při výšce podlaží do 4 m | m2 | 7.536 |  | 0 | CS ÚRS 2019 01 |  | snížená |  | 0 | 3.95e-05 | 0.00029767 | 0 | 0 | 4 | K | 2 |  |  |  | ROZPOCET | 0 | 0 | 0 | 0 | 0 | 2 | 0 | 4 | -125336123
| VV |  | "koupelna+předsíň" | [14 empty] | VV | 2 | 1 | True | 0 | ROZPOCET
| VV |  | 1,92*2,30+1,30*2,40 |  | 7.536 | [12 empty] | VV | 2 | 2 | True | 1 | ROZPOCET
11 | K | 962031132 | Bourání příček z cihel pálených na MVC tl do 100 mm | m2 | 1.44 |  | 0 | CS ÚRS 2019 01 |  | snížená |  | 0 | 0 | 0 | 0.131 | 0.18864 | 4 | K | 2 |  |  |  | ROZPOCET | 0 | 0 | 0 | 0 | 0 | 2 | 0 | 4 | -1386323695
| VV |  | obezdívka vany | [14 empty] | VV | 2 | 1 | True | 0 | ROZPOCET
| VV |  | (1,70+0,70)*0,60 |  | 1.44 | [12 empty] | VV | 2 | 2 | True | 1 | ROZPOCET
12 | K | 965042231 | Bourání podkladů pod dlažby nebo mazanin betonových nebo z litého asfaltu tl přes 100 mm pl do 4 m2 | m3 | 0.662 |  | 0 | CS ÚRS 2019 01 |  | snížená |  | 0 | 0 | 0 | 2.2 | 1.4564 | 4 | K | 2 |  |  |  | ROZPOCET | 0 | 0 | 0 | 0 | 0 | 2 | 0 | 4 | -255441121
| VV |  | ,,VÝMĚRU UPŘESNIT DLE SKUTEČNOSTI v případě nebourání celé podlahy" | [14 empty] | VV | 2 | 1 | True | 0 | ROZPOCET
| VV |  | 1,92*2,30*0,15 |  | 0.662 | [12 empty] | VV | 2 | 2 | True | 1 | ROZPOCET
13 | K | 967031132 | Přisekání rovných ostění v cihelném zdivu na MV nebo MVC | m2 | 0.23 |  | 0 | CS ÚRS 2019 01 |  | snížená |  | 0 | 0 | 0 | 0.055 | 0.01265 | 4 | K | 2 |  |  |  | ROZPOCET | 0 | 0 | 0 | 0 | 0 | 2 | 0 | 4 | -527105948
| VV |  | dveřní otvor | [14 empty] | VV | 2 | 1 | True | 0 | ROZPOCET
| VV |  | (0,30+2)*0,10 |  | 0.23 | [12 empty] | VV | 2 | 2 | True | 1 | ROZPOCET
14 | K | 968072455 | Vybourání kovových dveřních zárubní pl do 2 m2 | m2 | 1.2 |  | 0 | CS ÚRS 2019 01 |  | snížená |  | 0 | 0 | 0 | 0.076 | 0.0912 | 4 | K | 2 |  |  |  | ROZPOCET | 0 | 0 | 0 | 0 | 0 | 2 | 0 | 4 | -1190551766
| VV |  | 0,60*2 |  | 1.2 | [12 empty] | VV | 2 | 2 | True | 1 | ROZPOCET
15 | K | 971033521 | Vybourání otvorů ve zdivu cihelném pl do 1 m2 na MVC nebo MV tl do 100 mm | m2 | 0.8 |  | 0 | CS ÚRS 2019 01 |  | snížená |  | 0 | 0 | 0 | 0.187 | 0.1496 | 4 | K | 2 |  |  |  | ROZPOCET | 0 | 0 | 0 | 0 | 0 | 2 | 0 | 4 | -61032884
| VV |  | zvětšení dveřního otvoru | [14 empty] | VV | 2 | 1 | True | 0 | ROZPOCET
| VV |  | 0,40*2 |  | 0.8 | [12 empty] | VV | 2 | 2 | True | 1 | ROZPOCET
16 | K | 974031153 | Vysekání rýh ve zdivu cihelném hl do 100 mm š do 100 mm | m | 20.5 |  | 0 | CS ÚRS 2019 01 |  | snížená |  | 0 | 0 | 0 | 0.018 | 0.369 | 4 | K | 2 |  |  |  | ROZPOCET | 0 | 0 | 0 | 0 | 0 | 2 | 0 | 4 | 825944593
| VV |  | ,,VÝMĚRU UPŘESNIT DLE SKUTEČNOSTI"-kanalizace,voda | [14 empty] | VV | 2 | 1 | True | 0 | ROZPOCET
| VV |  | 7+13,5 |  | 20.5 | [12 empty] | VV | 2 | 2 | True | 1 | ROZPOCET
17 | K | 978059541 | Odsekání a odebrání obkladů stěn z vnitřních obkládaček plochy přes 1 m2 | m2 | 11.76 |  | 0 | CS ÚRS 2019 01 |  | snížená |  | 0 | 0 | 0 | 0.068 | 0.79968 | 4 | K | 2 |  |  |  | ROZPOCET | 0 | 0 | 0 | 0 | 0 | 2 | 0 | 4 | -673589015
| VV |  | (1,92+2,30)*2*1,50 |  | 12.66 | [12 empty] | VV | 2 | 2 | True | 0 | ROZPOCET
| VV |  | -0,60*1,50 |  | -0.9 | [12 empty] | VV | 2 | 2 | True | 0 | ROZPOCET
| VV |  | Součet |  | 11.76 | [12 empty] | VV | 2 | 4 | True | 1 | ROZPOCET
| D | 997 | Přesun sutě |  |  |  | 0 |  |  |  |  | 0 |  | 0 |  | 0 | 1 | D | 1 |  |  |  | ROZPOCET | [6 empty] | 0
18 | K | 997013212 | Vnitrostaveništní doprava suti a vybouraných hmot pro budovy v do 9 m ručně | t | 3.223 |  | 0 | CS ÚRS 2019 01 |  | snížená |  | 0 | 0 | 0 | 0 | 0 | 4 | K | 2 |  |  |  | ROZPOCET | 0 | 0 | 0 | 0 | 0 | 2 | 0 | 4 | -436456802
19 | K | 997013501 | Odvoz suti a vybouraných hmot na skládku nebo meziskládku do 1 km se složením | t | 3.223 |  | 0 | CS ÚRS 2019 01 |  | snížená |  | 0 | 0 | 0 | 0 | 0 | 4 | K | 2 |  |  |  | ROZPOCET | 0 | 0 | 0 | 0 | 0 | 2 | 0 | 4 | 195706143
20 | K | 997013509 | Příplatek k odvozu suti a vybouraných hmot na skládku ZKD 1 km přes 1 km | t | 6.446 |  | 0 | CS ÚRS 2019 01 |  | snížená |  | 0 | 0 | 0 | 0 | 0 | 4 | K | 2 |  |  |  | ROZPOCET | 0 | 0 | 0 | 0 | 0 | 2 | 0 | 4 | -392308124
| VV |  | 3,223*2 'Přepočtené koeficientem množství |  | 6.446 | [12 empty] | VV | 2 | 2 | False | 1 | ROZPOCET
21 | K | 997013831 | Poplatek za uložení na skládce (skládkovné) stavebního odpadu směsného kód odpadu 170 904 | t | 3.223 |  | 0 | CS ÚRS 2017 02 |  | snížená |  | 0 | 0 | 0 | 0 | 0 | 4 | K | 2 |  |  |  | ROZPOCET | 0 | 0 | 0 | 0 | 0 | 2 | 0 | 4 | -100609937
| D | 998 | Přesun hmot |  |  |  | 0 |  |  |  |  | 0 |  | 0 |  | 0 | 1 | D | 1 |  |  |  | ROZPOCET | [6 empty] | 0
22 | K | 998018001 | Přesun hmot ruční pro budovy v do 6 m | t | 2.01 |  | 0 | CS ÚRS 2019 01 |  | snížená |  | 0 | 0 | 0 | 0 | 0 | 4 | K | 2 |  |  |  | ROZPOCET | 0 | 0 | 0 | 0 | 0 | 2 | 0 | 4 | 973342029
| D | PSV | Práce a dodávky PSV |  |  |  | 0 |  |  |  |  | 0 |  | 0.59143 |  | 0.1554 | 2 | D | 0 |  |  |  | ROZPOCET | [6 empty] | 0
| D | 711 | Izolace proti vodě, vlhkosti a plynům |  |  |  | 0 |  |  |  |  | 0 |  | 0.039572 |  | 0 | 2 | D | 1 |  |  |  | ROZPOCET | [6 empty] | 0
23 | K | 711113115 | Izolace proti vlhkosti na vodorovné ploše za studena těsnicí hmotou dvousložkovou na bázi polymery modifikované živičné emulze | m2 | 4.416 |  | 0 | CS ÚRS 2017 02 |  | snížená |  | 0 | 0.004 | 0.017664 | 0 | 0 | 16 | K | 2 |  |  |  | ROZPOCET | 0 | 0 | 0 | 0 | 0 | 2 | 0 | 16 | 290896548
| VV |  | plocha koupelny | [14 empty] | VV | 2 | 1 | True | 0 | ROZPOCET
| VV |  | 1,92*2,30 |  | 4.416 | [12 empty] | VV | 2 | 2 | True | 1 | ROZPOCET
24 | K | 711113125 | Izolace proti vlhkosti na svislé ploše za studena těsnicí hmotou dvousložkovou na bázi polymery modifikované živičné emulze | m2 | 5.4 |  | 0 | CS ÚRS 2017 02 |  | snížená |  | 0 | 0.004 | 0.0216 | 0 | 0 | 16 | K | 2 |  |  |  | ROZPOCET | 0 | 0 | 0 | 0 | 0 | 2 | 0 | 16 | -590911672
| VV |  | sprchový kout-pod obklad | [14 empty] | VV | 2 | 1 | True | 0 | ROZPOCET
| VV |  | (1,20+1,50)*2 |  | 5.4 | [12 empty] | VV | 2 | 2 | True | 1 | ROZPOCET
25 | K | 711191001 | Provedení adhezního můstku na vodorovné ploše | m2 | 2.61 |  | 0 | CS ÚRS 2019 01 |  | snížená |  | 0 | 0 | 0 | 0 | 0 | 16 | K | 2 |  |  |  | ROZPOCET | 0 | 0 | 0 | 0 | 0 | 2 | 0 | 16 | -1922804257
| VV |  | prostor nového sprchového koutu | [14 empty] | VV | 2 | 1 | True | 0 | ROZPOCET
| VV |  | 1,20*1,50+1,20*0,30+1,50*0,30 |  | 2.61 | [12 empty] | VV | 2 | 2 | True | 1 | ROZPOCET
26 | M | 585812200 | můstek adhezní Supergrund D4 bal. 10 kg | kg | 0.308 |  | 0 | CS ÚRS 2015 01 |  | snížená |  | 0 | 0.001 | 0.000308 | 0 | 0 | 32 | M | 2 |  |  |  | ROZPOCET | 0 | 0 | 0 | 0 | 0 | 2 | 0 | 16 | 1654500632
| P |  | Poznámka k položce: Spotřeba: 6-10 m2/kg | [14 empty] | P | 2
| VV |  | 2,61*0,118 'Přepočtené koeficientem množství |  | 0.308 | [12 empty] | VV | 2 | 2 | False | 1 | ROZPOCET
27 | K | 998711101 | Přesun hmot tonážní pro izolace proti vodě, vlhkosti a plynům v objektech výšky do 6 m | t | 0.04 |  | 0 | CS ÚRS 2019 01 |  | snížená |  | 0 | 0 | 0 | 0 | 0 | 16 | K | 2 |  |  |  | ROZPOCET | 0 | 0 | 0 | 0 | 0 | 2 | 0 | 16 | -1694172456
28 | K | 998711181 | Příplatek k přesunu hmot tonážní 711 prováděný bez použití mechanizace | t | 0.04 |  | 0 | CS ÚRS 2019 01 |  | snížená |  | 0 | 0 | 0 | 0 | 0 | 16 | K | 2 |  |  |  | ROZPOCET | 0 | 0 | 0 | 0 | 0 | 2 | 0 | 16 | 442608939
| D | 721 | Zdravotechnika - vnitřní kanalizace |  |  |  | 0 |  |  |  |  | 0 |  | 0.0074437 |  | 0.0209 | 2 | D | 1 |  |  |  | ROZPOCET | [6 empty] | 0
29 | K | 721171803 | Demontáž potrubí z PVC do D 75 | m | 7 |  | 0 | CS ÚRS 2019 01 |  | snížená |  | 0 | 0 | 0 | 0.0021 | 0.0147 | 16 | K | 2 |  |  |  | ROZPOCET | 0 | 0 | 0 | 0 | 0 | 2 | 0 | 16 | 412236158
| VV |  | "bude řešeno dle stavu stávajícího potrubí" | [14 empty] | VV | 2 | 1 | True | 0 | ROZPOCET
| VV |  | 7 |  | 7 | [12 empty] | VV | 2 | 2 | True | 1 | ROZPOCET
30 | K | 721171914 | Propojení potrubí DN 70 | kus | 1 |  | 0 | CS ÚRS 2019 01 |  | snížená |  | 0 | 0.0005261 | 0.0005261 | 0 | 0 | 16 | K | 2 |  |  |  | ROZPOCET | 0 | 0 | 0 | 0 | 0 | 2 | 0 | 16 | -946161233
31 | K | 721171915 | Propojení potrubí DN 110 | kus | 1 |  | 0 | CS ÚRS 2019 01 |  | snížená |  | 0 | 0.001005 | 0.001005 | 0 | 0 | 16 | K | 2 |  |  |  | ROZPOCET | 0 | 0 | 0 | 0 | 0 | 2 | 0 | 16 | 1352252195
32 | K | 721173723 | Potrubí kanalizační z PE připojovací DN 50 | m | 4 |  | 0 | CS ÚRS 2019 01 |  | snížená |  | 0 | 0.0004594 | 0.0018376 | 0 | 0 | 16 | K | 2 |  |  |  | ROZPOCET | 0 | 0 | 0 | 0 | 0 | 2 | 0 | 16 | 1729901352
| VV |  | ,,VÝMĚRU UPŘESNIT DLE SKUTEČNOSTI-odpad umyvadlo,, | [14 empty] | VV | 2 | 1 | True | 0 | ROZPOCET
| VV |  | 4 |  | 4 | [12 empty] | VV | 2 | 2 | True | 1 | ROZPOCET
33 | K | 721173724 | Potrubí kanalizační z PE připojovací DN 70 | m | 3 |  | 0 | CS ÚRS 2019 01 |  | snížená |  | 0 | 0.00077 | 0.00231 | 0 | 0 | 16 | K | 2 |  |  |  | ROZPOCET | 0 | 0 | 0 | 0 | 0 | 2 | 0 | 16 | -744841101
| VV |  | ,,VÝMĚRU UPŘESNIT DLE SKUTEČNOSTI,, | [14 empty] | VV | 2 | 1 | True | 0 | ROZPOCET
| VV |  | 3 |  | 3 | [12 empty] | VV | 2 | 2 | True | 1 | ROZPOCET
34 | K | 721211913 | Montáž vpustí podlahových DN 110 | kus | 1 |  | 0 | CS ÚRS 2019 01 |  | snížená |  | 0 | 0.000565 | 0.000565 | 0 | 0 | 16 | K | 2 |  |  |  | ROZPOCET | 0 | 0 | 0 | 0 | 0 | 2 | 0 | 16 | 1359995564
35 | M | 551617560 | uzávěrka zápachová podlahová 300X300 mm DN 50/75/110 nerez | kus | 1 |  | 0 | CS ÚRS 2017 02 |  | snížená |  | 0 | 0.0012 | 0.0012 | 0 | 0 | 32 | M | 2 |  |  |  | ROZPOCET | 0 | 0 | 0 | 0 | 0 | 2 | 0 | 16 | 2049251450
36 | K | 721220801 | Demontáž uzávěrek zápachových DN 70 | kus | 2 |  | 0 | CS ÚRS 2019 01 |  | snížená |  | 0 | 0 | 0 | 0.0031 | 0.0062 | 16 | K | 2 |  |  |  | ROZPOCET | 0 | 0 | 0 | 0 | 0 | 2 | 0 | 16 | -765762782
37 | K | 721290111 | Zkouška těsnosti potrubí kanalizace vodou do DN 125 | m | 7 |  | 0 | CS ÚRS 2019 01 |  | snížená |  | 0 | 0 | 0 | 0 | 0 | 16 | K | 2 |  |  |  | ROZPOCET | 0 | 0 | 0 | 0 | 0 | 2 | 0 | 16 | -228522299
38 | K | 998721101 | Přesun hmot tonážní pro vnitřní kanalizace v objektech v do 6 m | t | 0.007 |  | 0 | CS ÚRS 2019 01 |  | snížená |  | 0 | 0 | 0 | 0 | 0 | 16 | K | 2 |  |  |  | ROZPOCET | 0 | 0 | 0 | 0 | 0 | 2 | 0 | 16 | 2054328309
39 | K | 998721181 | Příplatek k přesunu hmot tonážní 721 prováděný bez použití mechanizace | t | 0.007 |  | 0 | CS ÚRS 2019 01 |  | snížená |  | 0 | 0 | 0 | 0 | 0 | 16 | K | 2 |  |  |  | ROZPOCET | 0 | 0 | 0 | 0 | 0 | 2 | 0 | 16 | 532869734
| D | 722 | Zdravotechnika - vnitřní vodovod |  |  |  | 0 |  |  |  |  | 0 |  | 0.0079742 |  | 0.006885 | 2 | D | 1 |  |  |  | ROZPOCET | [6 empty] | 0
40 | K | 722170801 | Demontáž rozvodů vody z plastů do D 25 | m | 13.5 |  | 0 | CS ÚRS 2019 01 |  | snížená |  | 0 | 0 | 0 | 0.00028 | 0.00378 | 16 | K | 2 |  |  |  | ROZPOCET | 0 | 0 | 0 | 0 | 0 | 2 | 0 | 16 | -658272563
| VV |  | ,,VÝMĚRU UPŘESNIT DLE SKUTEČNOSTI | [14 empty] | VV | 2 | 1 | True | 0 | ROZPOCET
| VV |  | 13,50 |  | 13.5 | [12 empty] | VV | 2 | 2 | True | 1 | ROZPOCET
41 | K | 722174001 | Potrubí vodovodní plastové PPR svar polyfuze PN 16 D 16 x 2,2 mm | m | 13.5 |  | 0 | CS ÚRS 2019 01 |  | snížená |  | 0 | 0.000397 | 0.0053595 | 0 | 0 | 16 | K | 2 |  |  |  | ROZPOCET | 0 | 0 | 0 | 0 | 0 | 2 | 0 | 16 | 17175764
| VV |  | teplá+studená - ,,UPŘESNIT DLE SKUTEČNOSTI,, | [14 empty] | VV | 2 | 1 | True | 0 | ROZPOCET
| VV |  | 13,5 |  | 13.5 | [12 empty] | VV | 2 | 2 | True | 1 | ROZPOCET
42 | K | 722179191 | Příplatek k rozvodu vody z plastů za malý rozsah prací na zakázce do 20 m | soubor | 13.5 |  | 0 | CS ÚRS 2019 01 |  | snížená |  | 0 | 0 | 0 | 0 | 0 | 16 | K | 2 |  |  |  | ROZPOCET | 0 | 0 | 0 | 0 | 0 | 2 | 0 | 16 | 1231655108
43 | K | 722179192 | Příplatek k rozvodu vody z plastů za potrubí do D 32 mm do 15 svarů | soubor | 1 |  | 0 | CS ÚRS 2019 01 |  | snížená |  | 0 | 0 | 0 | 0 | 0 | 16 | K | 2 |  |  |  | ROZPOCET | 0 | 0 | 0 | 0 | 0 | 2 | 0 | 16 | -248175710
44 | K | 722181111 | Ochrana vodovodního potrubí plstěnými pásy do DN 20 mm | m | 13.5 |  | 0 | CS ÚRS 2019 01 |  | snížená |  | 0 | 0.00013072 | 0.0017647 | 0 | 0 | 16 | K | 2 |  |  |  | ROZPOCET | 0 | 0 | 0 | 0 | 0 | 2 | 0 | 16 | 321677322
45 | K | 722181812 | Demontáž plstěných pásů z trub do D 50 | m | 13.5 |  | 0 | CS ÚRS 2019 01 |  | snížená |  | 0 | 0 | 0 | 0.00023 | 0.003105 | 16 | K | 2 |  |  |  | ROZPOCET | 0 | 0 | 0 | 0 | 0 | 2 | 0 | 16 | 1862675446
| VV |  | ,,VÝMĚRU UPŘESNIT DLE SKUTEČNOSTI | [14 empty] | VV | 2 | 1 | True | 0 | ROZPOCET
| VV |  | 13,5 |  | 13.5 | [12 empty] | VV | 2 | 2 | True | 1 | ROZPOCET
46 | K | 722220152 | Nástěnka závitová plastová PPR PN 20 DN 20 x G 1/2 | kus | 5 |  | 0 | CS ÚRS 2019 01 |  | snížená |  | 0 | 0.00017 | 0.00085 | 0 | 0 | 16 | K | 2 |  |  |  | ROZPOCET | 0 | 0 | 0 | 0 | 0 | 2 | 0 | 16 | -1746527056
47 | K | 998722101 | Přesun hmot tonážní pro vnitřní vodovod v objektech v do 6 m | t | 0.008 |  | 0 | CS ÚRS 2019 01 |  | snížená |  | 0 | 0 | 0 | 0 | 0 | 16 | K | 2 |  |  |  | ROZPOCET | 0 | 0 | 0 | 0 | 0 | 2 | 0 | 16 | -84857979
48 | K | 998722181 | Příplatek k přesunu hmot tonážní 722 prováděný bez použití mechanizace | t | 0.008 |  | 0 | CS ÚRS 2019 01 |  | snížená |  | 0 | 0 | 0 | 0 | 0 | 16 | K | 2 |  |  |  | ROZPOCET | 0 | 0 | 0 | 0 | 0 | 2 | 0 | 16 | 64195404
| D | 725 | Zdravotechnika - zařizovací předměty |  |  |  | 0 |  |  |  |  | 0 |  | 0.05666 |  | 0.11154 | 2 | D | 1 |  |  |  | ROZPOCET | [6 empty] | 0
49 | K | 725110814 | Demontáž klozetu Kombi, odsávací | soubor | 1 |  | 0 | CS ÚRS 2019 01 |  | snížená |  | 0 | 0 | 0 | 0.0342 | 0.0342 | 16 | K | 2 |  |  |  | ROZPOCET | 0 | 0 | 0 | 0 | 0 | 2 | 0 | 16 | -1930953960
50 | K | 725119122 | Montáž klozetových mís kombi | kus | 1 |  | 0 | CS ÚRS 2019 01 |  | snížená |  | 0 | 0.00178 | 0.00178 | 0 | 0 | 16 | K | 2 |  |  |  | ROZPOCET | 0 | 0 | 0 | 0 | 0 | 2 | 0 | 16 | 668003162
51 | M | 551673940 | sedátko záchodové s poklopem Mio | kus | 1 |  | 0 | CS ÚRS 2017 02 |  | snížená |  | 0 | 0.00128 | 0.00128 | 0 | 0 | 32 | M | 2 |  |  |  | ROZPOCET | 0 | 0 | 0 | 0 | 0 | 2 | 0 | 16 | 1597511339
52 | M | 642320610.1 | kombiklozet keramický zvýšený - invalidní program Mio | kus | 1 |  | 0 |  |  | snížená |  | 0 | 0.021 | 0.021 | 0 | 0 | 32 | M | 2 |  |  |  | ROZPOCET | 0 | 0 | 0 | 0 | 0 | 2 | 0 | 16 | -696905049
53 | M | 64234061 | nádrž kombinovaného klozetu keramická se splachovacím mechanismem bílá Mio -invalidní program | kus | 1.1 |  | 0 | CS ÚRS 2019 01 |  | snížená |  | 0 | 0.006 | 0.0066 | 0 | 0 | 32 | M | 2 |  |  |  | ROZPOCET | 0 | 0 | 0 | 0 | 0 | 2 | 0 | 16 | 877115596
| VV |  | 1*1,1 'Přepočtené koeficientem množství |  | 1.1 | [12 empty] | VV | 2 | 2 | False | 1 | ROZPOCET
54 | M | 55166620 | koleno odpadní Mio | kus | 1.1 |  | 0 | CS ÚRS 2019 01 |  | snížená |  | 0 | 0.00043 | 0.000473 | 0 | 0 | 32 | M | 2 |  |  |  | ROZPOCET | 0 | 0 | 0 | 0 | 0 | 2 | 0 | 16 | 1384064094
| VV |  | 1*1,1 'Přepočtené koeficientem množství |  | 1.1 | [12 empty] | VV | 2 | 2 | False | 1 | ROZPOCET
55 | K | 725210821 | Demontáž umyvadel bez výtokových armatur | soubor | 1 |  | 0 | CS ÚRS 2019 01 |  | snížená |  | 0 | 0 | 0 | 0.01946 | 0.01946 | 16 | K | 2 |  |  |  | ROZPOCET | 0 | 0 | 0 | 0 | 0 | 2 | 0 | 16 | -752987736
56 | K | 725219102 | Montáž umyvadla připevněného na šrouby do zdiva | soubor | 1 |  | 0 | CS ÚRS 2019 01 |  | snížená |  | 0 | 0.0018486 | 0.0018486 | 0 | 0 | 16 | K | 2 |  |  |  | ROZPOCET | 0 | 0 | 0 | 0 | 0 | 2 | 0 | 16 | -1520527473
57 | M | 64211023 | umyvadlo keramické závěsné bezbariérové bílé Mio 640x550mm | kus | 1 |  | 0 | CS ÚRS 2019 01 |  | snížená |  | 0 | 0.013 | 0.013 | 0 | 0 | 32 | M | 2 |  |  |  | ROZPOCET | 0 | 0 | 0 | 0 | 0 | 2 | 0 | 16 | 2007562832
58 | K | 725220841 | Demontáž van ocelová rohová | soubor | 1 |  | 0 | CS ÚRS 2019 01 |  | snížená |  | 0 | 0 | 0 | 0.0329 | 0.0329 | 16 | K | 2 |  |  |  | ROZPOCET | 0 | 0 | 0 | 0 | 0 | 2 | 0 | 16 | -1726654781
59 | K | 725291411 | Doplňky zařízení koupelen a záchodů keramické držák na toaletní papír | soubor | 1 |  | 0 | CS ÚRS 2015 01 |  | snížená |  | 0 | 0.00102 | 0.00102 | 0 | 0 | 16 | K | 2 |  |  |  | ROZPOCET | 0 | 0 | 0 | 0 | 0 | 2 | 0 | 16 | 1661709892
60 | K | 725291642.1 | Doplňky zařízení koupelen a záchodů plastové sedátko do sprchy sklopné bílé | soubor | 1 |  | 0 |  |  | snížená |  | 0 | 0.003 | 0.003 | 0 | 0 | 16 | K | 2 |  |  |  | ROZPOCET | 0 | 0 | 0 | 0 | 0 | 2 | 0 | 16 | 1753249642
61 | K | 725291702.1 | Doplňky zařízení koupelen a záchodů smaltované madlo sklopné bílé do sprchy | soubor | 1 |  | 0 |  |  | snížená |  | 0 | 0.0007 | 0.0007 | 0 | 0 | 16 | K | 2 |  |  |  | ROZPOCET | 0 | 0 | 0 | 0 | 0 | 2 | 0 | 16 | -363689363
62 | K | 725291721 | Doplňky zařízení koupelen a záchodů smaltované madlo k WC sklopné bílé dl 550 mm | soubor | 2 |  | 0 | CS ÚRS 2019 01 |  | snížená |  | 0 | 0.00075 | 0.0015 | 0 | 0 | 16 | K | 2 |  |  |  | ROZPOCET | 0 | 0 | 0 | 0 | 0 | 2 | 0 | 16 | -1209379796
63 | K | 725662800.1 | Demontáž infrazářičů | soubor | 1 |  | 0 |  |  | snížená |  | 0 | 0 | 0 | 0.0193 | 0.0193 | 16 | K | 2 |  |  |  | ROZPOCET | 0 | 0 | 0 | 0 | 0 | 2 | 0 | 16 | 1022799527
64 | K | 725662800-2 | Demontáž nástěnné skříňky-galerie - ZAJISTÍ INVESTOR | soubor | 0 |  | 0 |  |  | snížená |  | 0 | 0 | 0 | 0.008 | 0 | 16 | K | 2 |  |  |  | ROZPOCET | 0 | 0 | 0 | 0 | 0 | 2 | 0 | 16 | -1197880942
65 | K | 725662800.3 | Demontáž držáků na ručníky - ZAJISTÍ INVESTOR | soubor | 0 |  | 0 |  |  | snížená |  | 0 | 0 | 0 | 0.008 | 0 | 16 | K | 2 |  |  |  | ROZPOCET | 0 | 0 | 0 | 0 | 0 | 2 | 0 | 16 | 981440250
66 | K | 725662800.4 | Demontáž sušáku na prádlo - ZAJISTÍ INVESTOR | soubor | 0 |  | 0 |  |  | snížená |  | 0 | 0 | 0 | 0.008 | 0 | 16 | K | 2 |  |  |  | ROZPOCET | 0 | 0 | 0 | 0 | 0 | 2 | 0 | 16 | 444084369
67 | K | 725810811 | Demontáž ventilů výtokových nástěnných | kus | 1 |  | 0 | CS ÚRS 2017 02 |  | snížená |  | 0 | 0 | 0 | 0.00049 | 0.00049 | 16 | K | 2 |  |  |  | ROZPOCET | 0 | 0 | 0 | 0 | 0 | 2 | 0 | 16 | 802575193
68 | K | 725813111 | Ventil rohový bez připojovací trubičky nebo flexi hadičky G 1/2 | soubor | 3 |  | 0 | CS ÚRS 2019 01 |  | snížená |  | 0 | 0.0003001 | 0.00090029 | 0 | 0 | 16 | K | 2 |  |  |  | ROZPOCET | 0 | 0 | 0 | 0 | 0 | 2 | 0 | 16 | -92123867
69 | M | IVR.13601250 | Flexi hadice k baterii (8x12) - 1/2"FxM 10; 50cm | kus | 3 |  | 0 | CS ÚRS 2019 01 |  | snížená |  | 0 | 0.0001 | 0.0003 | 0 | 0 | 32 | M | 2 |  |  |  | ROZPOCET | 0 | 0 | 0 | 0 | 0 | 2 | 0 | 16 | -306845762
70 | K | 725820801 | Demontáž baterie nástěnné do G 3 / 4 | soubor | 2 |  | 0 | CS ÚRS 2019 01 |  | snížená |  | 0 | 0 | 0 | 0.00156 | 0.00312 | 16 | K | 2 |  |  |  | ROZPOCET | 0 | 0 | 0 | 0 | 0 | 2 | 0 | 16 | 2029276427
71 | K | 725829131 | Montáž baterie umyvadlové stojánkové G 1/2 ostatní typ | kus | 1 |  | 0 | CS ÚRS 2019 01 |  | snížená |  | 0 | 4.0097e-05 | 4.0097e-05 | 0 | 0 | 16 | K | 2 |  |  |  | ROZPOCET | 0 | 0 | 0 | 0 | 0 | 2 | 0 | 16 | 1814713609
72 | M | 551440060 | baterie umyvadlová páková stojánková | kus | 1 |  | 0 | CS ÚRS 2017 02 |  | snížená |  | 0 | 0.0018 | 0.0018 | 0 | 0 | 32 | M | 2 |  |  |  | ROZPOCET | 0 | 0 | 0 | 0 | 0 | 2 | 0 | 16 | -1637779685
73 | K | 725849411 | Montáž baterie sprchová nástěnné s nastavitelnou výškou sprchy | kus | 1 |  | 0 | CS ÚRS 2017 02 |  | snížená |  | 0 | 0.0001285 | 0.0001285 | 0 | 0 | 16 | K | 2 |  |  |  | ROZPOCET | 0 | 0 | 0 | 0 | 0 | 2 | 0 | 16 | -1460857463
74 | M | 55145003 | souprava sprchová komplet | sada | 1 |  | 0 | CS ÚRS 2019 01 |  | snížená |  | 0 | 0.00098 | 0.00098 | 0 | 0 | 32 | M | 2 |  |  |  | ROZPOCET | 0 | 0 | 0 | 0 | 0 | 2 | 0 | 16 | 791290760
75 | K | 725860811 | Demontáž uzávěrů zápachu jednoduchých | kus | 1 |  | 0 | CS ÚRS 2019 01 |  | snížená |  | 0 | 0 | 0 | 0.00085 | 0.00085 | 16 | K | 2 |  |  |  | ROZPOCET | 0 | 0 | 0 | 0 | 0 | 2 | 0 | 16 | -273457715
76 | K | 725860812 | Demontáž uzávěrů zápachu dvojitých | kus | 1 |  | 0 | CS ÚRS 2019 01 |  | snížená |  | 0 | 0 | 0 | 0.00122 | 0.00122 | 16 | K | 2 |  |  |  | ROZPOCET | 0 | 0 | 0 | 0 | 0 | 2 | 0 | 16 | -109552062
77 | K | 725980123 | Dvířka 30/30 | kus | 1 |  | 0 | CS ÚRS 2019 01 |  | snížená |  | 0 | 0.00031 | 0.00031 | 0 | 0 | 16 | K | 2 |  |  |  | ROZPOCET | 0 | 0 | 0 | 0 | 0 | 2 | 0 | 16 | 37096179
78 | K | 998725101 | Přesun hmot tonážní pro zařizovací předměty v objektech v do 6 m | t | 0.057 |  | 0 | CS ÚRS 2019 01 |  | snížená |  | 0 | 0 | 0 | 0 | 0 | 16 | K | 2 |  |  |  | ROZPOCET | 0 | 0 | 0 | 0 | 0 | 2 | 0 | 16 | -508136139
79 | K | 998725181 | Příplatek k přesunu hmot tonážní 725 prováděný bez použití mechanizace | t | 0.057 |  | 0 | CS ÚRS 2019 01 |  | snížená |  | 0 | 0 | 0 | 0 | 0 | 16 | K | 2 |  |  |  | ROZPOCET | 0 | 0 | 0 | 0 | 0 | 2 | 0 | 16 | 907675377
| D | 735 | Ústřední vytápění - otopná tělesa |  |  |  | 0 |  |  |  |  | 0 |  | 0 |  | 0 | 2 | D | 1 |  |  |  | ROZPOCET | [6 empty] | 0
80 | K | 735164512 | Montáž otopného tělesa trubkového na stěnu výšky tělesa přes 1500 mm | kus | 1 |  | 0 | CS ÚRS 2019 01 |  | snížená |  | 0 | 0 | 0 | 0 | 0 | 16 | K | 2 |  |  |  | ROZPOCET | 0 | 0 | 0 | 0 | 0 | 2 | 0 | 16 | 1811883671
81 | M | 48401 | těleso otopné bílé-žebřík na ručníky 45x185 cm | ks | 1 |  | 0 |  |  | snížená |  | 0 | 0 | 0 | 0 | 0 | 32 | M | 2 |  |  |  | ROZPOCET | 0 | 0 | 0 | 0 | 0 | 2 | 0 | 16 | -1043484699
82 | K | 998735201 | Přesun hmot procentní pro otopná tělesa v objektech v do 6 m | % |  |  | 0 | CS ÚRS 2019 01 |  | snížená |  | 0 | 0 | 0 | 0 | 0 | 16 | K | 2 |  |  |  | ROZPOCET | 0 | 0 | 0 | 0 | 0 | 2 | 0 | 16 | -2126421116
| D | 747 | Elektromontáže - kompletace rozvodů,,PŘÍPADNÁ VÝMĚNA KABELŮ NENÍ SOUČÁSTÍ ROZPOČTU,, |  |  |  | 0 |  |  |  |  | 0 |  | 6e-05 |  | 0 | 2 | D | 1 |  |  |  | ROZPOCET | [6 empty] | 0
83 | K | 747111111 | Montáž vypínač nástěnný 1-jednopólový prostředí normální | kus | 1 |  | 0 | CS ÚRS 2019 01 |  | snížená |  | 0 | 0 | 0 | 0 | 0 | 16 | K | 2 |  |  |  | ROZPOCET | 0 | 0 | 0 | 0 | 0 | 2 | 0 | 16 | -1212964492
84 | M | 34555.1 | Vypínač | ks | 1 |  | 0 |  |  | snížená |  | 0 | 0 | 0 | 0 | 0 | 32 | M | 2 |  |  |  | ROZPOCET | 0 | 0 | 0 | 0 | 0 | 2 | 0 | 16 | -202872868
85 | K | 747161040 | Montáž zásuvka (polo)zapuštěná bezšroubové připojení 2x(2P+PE) dvojnásobná šikmá | kus | 1 |  | 0 | CS ÚRS 2019 01 |  | snížená |  | 0 | 0 | 0 | 0 | 0 | 16 | K | 2 |  |  |  | ROZPOCET | 0 | 0 | 0 | 0 | 0 | 2 | 0 | 16 | -794335811
86 | M | 34555100 | zásuvka 1násobná bílá | kus | 1 |  | 0 | CS ÚRS 2019 01 |  | snížená |  | 0 | 6e-05 | 6e-05 | 0 | 0 | 32 | M | 2 |  |  |  | ROZPOCET | 0 | 0 | 0 | 0 | 0 | 2 | 0 | 16 | 1494020169
87 | K | 741321002.1 | Montáž a dodávka proudového chrániče - ZAJISTÍ ELEKTROFIRMA | kus | 1 |  | 0 |  |  | snížená |  | 0 | 0 | 0 | 0 | 0 | 16 | K | 2 |  |  |  | ROZPOCET | 0 | 0 | 0 | 0 | 0 | 2 | 0 | 16 | -941296230
| D | 748 | Elektromontáže - osvětlovací zařízení a svítidla |  |  |  | 0 |  |  |  |  | 0 |  | 0 |  | 0 | 2 | D | 1 |  |  |  | ROZPOCET | [6 empty] | 0
88 | K | 748111112 | Montáž svítidlo žárovkové bytové stropní přisazené 1 zdroj se sklem | kus | 2 |  | 0 | CS ÚRS 2019 01 |  | snížená |  | 0 | 0 | 0 | 0 | 0 | 16 | K | 2 |  |  |  | ROZPOCET | 0 | 0 | 0 | 0 | 0 | 2 | 0 | 16 | 627579065
89 | M | 34854 | Osvětlovací těleso stropní | ks | 2 |  | 0 |  |  | snížená |  | 0 | 0 | 0 | 0 | 0 | 32 | M | 2 |  |  |  | ROZPOCET | 0 | 0 | 0 | 0 | 0 | 2 | 0 | 16 | -1074167034
| D | 751 | Vzduchotechnika |  |  |  | 0 |  |  |  |  | 0 |  | 0.0009 |  | 0.002 | 2 | D | 1 |  |  |  | ROZPOCET | [6 empty] | 0
90 | K | 751111012 | Mtž vent ax ntl nástěnného základního D do 200 mm | kus | 1 |  | 0 | CS ÚRS 2019 01 |  | snížená |  | 0 | 0 | 0 | 0 | 0 | 16 | K | 2 |  |  |  | ROZPOCET | 0 | 0 | 0 | 0 | 0 | 2 | 0 | 16 | 921060562
91 | M | 42914115 | ventilátor axiální stěnový skříň z plastu IP44 25W | kus | 1 |  | 0 | CS ÚRS 2019 01 |  | snížená |  | 0 | 0.0009 | 0.0009 | 0 | 0 | 32 | M | 2 |  |  |  | ROZPOCET | 0 | 0 | 0 | 0 | 0 | 2 | 0 | 16 | -1306024874
92 | K | 751111811 | Demontáž ventilátoru axiálního nízkotlakého kruhové potrubí D do 200 mm | kus | 1 |  | 0 | CS ÚRS 2019 01 |  | snížená |  | 0 | 0 | 0 | 0.002 | 0.002 | 16 | K | 2 |  |  |  | ROZPOCET | 0 | 0 | 0 | 0 | 0 | 2 | 0 | 16 | -292659350
93 | K | 998751101 | Přesun hmot tonážní pro vzduchotechniku v objektech v do 12 m | t | 0.001 |  | 0 | CS ÚRS 2019 01 |  | snížená |  | 0 | 0 | 0 | 0 | 0 | 16 | K | 2 |  |  |  | ROZPOCET | 0 | 0 | 0 | 0 | 0 | 2 | 0 | 16 | -239745396
94 | K | 998751181 | Příplatek k přesunu hmot tonážní 751 prováděný bez použití mechanizace | t | 0.001 |  | 0 | CS ÚRS 2019 01 |  | snížená |  | 0 | 0 | 0 | 0 | 0 | 16 | K | 2 |  |  |  | ROZPOCET | 0 | 0 | 0 | 0 | 0 | 2 | 0 | 16 | 1507661543
| D | 766 | Konstrukce truhlářské |  |  |  | 0 |  |  |  |  | 0 |  | 0.0187 |  | 0 | 2 | D | 1 |  |  |  | ROZPOCET | [6 empty] | 0
95 | K | 766660002 | Montáž dveřních křídel otvíravých jednokřídlových š přes 0,8 m do ocelové zárubně | kus | 1 |  | 0 | CS ÚRS 2017 02 |  | snížená |  | 0 | 0 | 0 | 0 | 0 | 16 | K | 2 |  |  |  | ROZPOCET | 0 | 0 | 0 | 0 | 0 | 2 | 0 | 16 | -889875268
96 | M | 611602180 | dveře dřevěné vnitřní hladké plné 1křídlové standardní provedení 90x197cm | kus | 1 |  | 0 | CS ÚRS 2015 01 |  | snížená |  | 0 | 0.0175 | 0.0175 | 0 | 0 | 32 | M | 2 |  |  |  | ROZPOCET | 0 | 0 | 0 | 0 | 0 | 2 | 0 | 16 | 135087837
97 | K | 766660729 | Montáž dveřního interiérového kování - štítku s klikou | kus | 1 |  | 0 | CS ÚRS 2019 01 |  | snížená |  | 0 | 0 | 0 | 0 | 0 | 16 | K | 2 |  |  |  | ROZPOCET | 0 | 0 | 0 | 0 | 0 | 2 | 0 | 16 | -1945865556
98 | M | 549146240 | klika včetně štítu a montážního materiálu | kus | 1 |  | 0 | CS ÚRS 2015 01 |  | snížená |  | 0 | 0.0012 | 0.0012 | 0 | 0 | 32 | M | 2 |  |  |  | ROZPOCET | 0 | 0 | 0 | 0 | 0 | 2 | 0 | 16 | 525623573
| P |  | Poznámka k položce: č.zboží AKA00006 cena zahrnuje kování včetně rozet a montážního materiálu | [14 empty] | P | 2
99 | K | 998766101 | Přesun hmot tonážní pro konstrukce truhlářské v objektech v do 6 m | t | 0.019 |  | 0 | CS ÚRS 2019 01 |  | snížená |  | 0 | 0 | 0 | 0 | 0 | 16 | K | 2 |  |  |  | ROZPOCET | 0 | 0 | 0 | 0 | 0 | 2 | 0 | 16 | 2054985506
100 | K | 998766181 | Příplatek k přesunu hmot tonážní 766 prováděný bez použití mechanizace | t | 0.019 |  | 0 | CS ÚRS 2019 01 |  | snížená |  | 0 | 0 | 0 | 0 | 0 | 16 | K | 2 |  |  |  | ROZPOCET | 0 | 0 | 0 | 0 | 0 | 2 | 0 | 16 | -1244212722
| D | 771 | Podlahy z dlaždic |  |  |  | 0 |  |  |  |  | 0 |  | 0.12532 |  | 0 | 2 | D | 1 |  |  |  | ROZPOCET | [6 empty] | 0
101 | K | 771121011 | Nátěr penetrační na podlahu | m2 | 4.416 |  | 0 | CS ÚRS 2019 01 |  | snížená |  | 0 | 0.0003 | 0.0013248 | 0 | 0 | 16 | K | 2 |  |  |  | ROZPOCET | 0 | 0 | 0 | 0 | 0 | 2 | 0 | 16 | 1148866770
| VV |  | 2,30*1,92 |  | 4.416 | [12 empty] | VV | 2 | 2 | True | 1 | ROZPOCET
102 | K | 771161012 | Montáž profilu dilatační spáry koutové bez izolace dlažeb | m | 2.7 |  | 0 | CS ÚRS 2019 01 |  | snížená |  | 0 | 0 | 0 | 0 | 0 | 16 | K | 2 |  |  |  | ROZPOCET | 0 | 0 | 0 | 0 | 0 | 2 | 0 | 16 | -1319241418
| VV |  | "sprchový kout" | [14 empty] | VV | 2 | 1 | True | 0 | ROZPOCET
| VV |  | 1,20+1,50 |  | 2.7 | [12 empty] | VV | 2 | 2 | True | 1 | ROZPOCET
103 | M | 590541730 | profil dvoudílný Schlüter-DILEX-EK z tvrdé/měkké plastické hmoty PVC/CPE, EK U 11/07 …* (11 x 2500 mm) | m | 2.7 |  | 0 | CS ÚRS 2015 01 |  | snížená |  | 0 | 4e-05 | 0.000108 | 0 | 0 | 32 | M | 2 |  |  |  | ROZPOCET | 0 | 0 | 0 | 0 | 0 | 2 | 0 | 16 | -1629027138
104 | K | 771574263 | Montáž podlah keramických pro mechanické zatížení protiskluzných lepených flexibilním lepidlem do 12 ks/m2 | m2 | 4.416 |  | 0 | CS ÚRS 2019 01 |  | snížená |  | 0 | 0.00689 | 0.030426 | 0 | 0 | 16 | K | 2 |  |  |  | ROZPOCET | 0 | 0 | 0 | 0 | 0 | 2 | 0 | 16 | 1958707148
| VV |  | 1,92*2,30 |  | 4.416 | [12 empty] | VV | 2 | 2 | True | 1 | ROZPOCET
105 | M | 59761409 | dlažba keramická slinutá protiskluzná do interiéru i exteriéru pro vysoké mechanické namáhání přes 9 do 12 ks/m2 | m2 | 4.858 |  | 0 | CS ÚRS 2019 01 |  | snížená |  | 0 | 0.0192 | 0.093274 | 0 | 0 | 32 | M | 2 |  |  |  | ROZPOCET | 0 | 0 | 0 | 0 | 0 | 2 | 0 | 16 | 1311731816
| VV |  | 4,416*1,1 'Přepočtené koeficientem množství |  | 4.858 | [12 empty] | VV | 2 | 2 | False | 1 | ROZPOCET
106 | K | 771577114 | Příplatek k montáž podlah keramických za spárování tmelem dvousložkovým | m2 | 4.416 |  | 0 | CS ÚRS 2019 01 |  | snížená |  | 0 | 0 | 0 | 0 | 0 | 16 | K | 2 |  |  |  | ROZPOCET | 0 | 0 | 0 | 0 | 0 | 2 | 0 | 16 | 561855057
107 | K | 775429121 | Montáž podlahové lišty přechodové připevněné vruty | m | 0.9 |  | 0 | CS ÚRS 2019 01 |  | snížená |  | 0 | 4.2e-05 | 3.78e-05 | 0 | 0 | 16 | K | 2 |  |  |  | ROZPOCET | 0 | 0 | 0 | 0 | 0 | 2 | 0 | 16 | 93358976
108 | M | 553431150 | hliníkový přechodový profil Multifloor 30 dub, buk, javor, třešeň | m | 0.9 |  | 0 | CS ÚRS 2017 02 |  | snížená |  | 0 | 0.00017 | 0.000153 | 0 | 0 | 32 | M | 2 |  |  |  | ROZPOCET | 0 | 0 | 0 | 0 | 0 | 2 | 0 | 16 | -64717395
109 | K | 998771101 | Přesun hmot tonážní pro podlahy z dlaždic v objektech v do 6 m | t | 0.125 |  | 0 | CS ÚRS 2019 01 |  | snížená |  | 0 | 0 | 0 | 0 | 0 | 16 | K | 2 |  |  |  | ROZPOCET | 0 | 0 | 0 | 0 | 0 | 2 | 0 | 16 | -254812410
110 | K | 998771181 | Příplatek k přesunu hmot tonážní 771 prováděný bez použití mechanizace | t | 0.125 |  | 0 | CS ÚRS 2019 01 |  | snížená |  | 0 | 0 | 0 | 0 | 0 | 16 | K | 2 |  |  |  | ROZPOCET | 0 | 0 | 0 | 0 | 0 | 2 | 0 | 16 | -1850270427
| D | 776 | Podlahy povlakové |  |  |  | 0 |  |  |  |  | 0 |  | 0 |  | 0.009697 | 2 | D | 1 |  |  |  | ROZPOCET | [6 empty] | 0
111 | K | 776201811 | Demontáž lepených povlakových podlah bez podložky ručně | m2 | 3.226 |  | 0 | CS ÚRS 2019 01 |  | snížená |  | 0 | 0 | 0 | 0.0025 | 0.008065 | 16 | K | 2 |  |  |  | ROZPOCET | 0 | 0 | 0 | 0 | 0 | 2 | 0 | 16 | -2139182017
| VV |  | 1,92*2,30-0,70*1,70 |  | 3.226 | [12 empty] | VV | 2 | 2 | True | 1 | ROZPOCET
112 | K | 776410811 | Odstranění soklíků a lišt pryžových nebo plastových | m | 5.44 |  | 0 | CS ÚRS 2019 01 |  | snížená |  | 0 | 0 | 0 | 0.0003 | 0.001632 | 16 | K | 2 |  |  |  | ROZPOCET | 0 | 0 | 0 | 0 | 0 | 2 | 0 | 16 | 1998677893
| VV |  | (1,92+2,30)*2-0,60-0,70-1,70 |  | 5.44 | [12 empty] | VV | 2 | 2 | True | 1 | ROZPOCET
| D | 781 | Dokončovací práce - obklady |  |  |  | 0 |  |  |  |  | 0 |  | 0.31787 |  | 0 | 2 | D | 1 |  |  |  | ROZPOCET | [6 empty] | 0
113 | K | 781474113 | Montáž obkladů vnitřních keramických hladkých do 19 ks/m2 lepených flexibilním lepidlem | m2 | 15.08 |  | 0 | CS ÚRS 2019 01 |  | snížená |  | 0 | 0.00605 | 0.091234 | 0 | 0 | 16 | K | 2 |  |  |  | ROZPOCET | 0 | 0 | 0 | 0 | 0 | 2 | 0 | 16 | -856245528
| VV |  | (1,92+2,30)*2*2 |  | 16.88 | [12 empty] | VV | 2 | 2 | True | 0 | ROZPOCET
| VV |  | -0,90*2 |  | -1.8 | [12 empty] | VV | 2 | 2 | True | 0 | ROZPOCET
| VV |  | Součet |  | 15.08 | [12 empty] | VV | 2 | 4 | True | 1 | ROZPOCET
114 | M | 59761071 | obklad keramický hladký přes 12 do 19ks/m2 | m2 | 16.588 |  | 0 | CS ÚRS 2019 01 |  | snížená |  | 0 | 0.0129 | 0.21399 | 0 | 0 | 32 | M | 2 |  |  |  | ROZPOCET | 0 | 0 | 0 | 0 | 0 | 2 | 0 | 16 | -929865247
| VV |  | 15,08*1,1 'Přepočtené koeficientem množství |  | 16.588 | [12 empty] | VV | 2 | 2 | False | 1 | ROZPOCET
115 | K | 781479196 | Příplatek k montáži obkladů vnitřních keramických hladkých za spárování tmelem dvousložkovým | m2 | 15.08 |  | 0 | CS ÚRS 2019 01 |  | snížená |  | 0 | 0 | 0 | 0 | 0 | 16 | K | 2 |  |  |  | ROZPOCET | 0 | 0 | 0 | 0 | 0 | 2 | 0 | 16 | 1243615975
116 | K | 781491021-1 | Montáž zrcadel sklopných na keramický obklad | m2 | 1 |  | 0 |  |  | snížená |  | 0 | 0.00063 | 0.00063 | 0 | 0 | 16 | K | 2 |  |  |  | ROZPOCET | 0 | 0 | 0 | 0 | 0 | 2 | 0 | 16 | -679695420
117 | M | 634651220.1 | zrcadlo sklopné pro tělesně postižené bílé 60x45 cm | m2 | 1 |  | 0 |  |  | snížená |  | 0 | 0.0075 | 0.0075 | 0 | 0 | 32 | M | 2 |  |  |  | ROZPOCET | 0 | 0 | 0 | 0 | 0 | 2 | 0 | 16 | -998547316
| VV |  | 0,909090909090909*1,1 'Přepočtené koeficientem množství |  | 1 | [12 empty] | VV | 2 | 2 | False | 1 | ROZPOCET
118 | K | 781495111 | Nátěr penetrační na stěnu | m2 | 15.08 |  | 0 | CS ÚRS 2017 02 |  | snížená |  | 0 | 0.0003 | 0.004524 | 0 | 0 | 16 | K | 2 |  |  |  | ROZPOCET | 0 | 0 | 0 | 0 | 0 | 2 | 0 | 16 | 1673527536
119 | K | 998781101 | Přesun hmot tonážní pro obklady keramické v objektech v do 6 m | t | 0.318 |  | 0 | CS ÚRS 2019 01 |  | snížená |  | 0 | 0 | 0 | 0 | 0 | 16 | K | 2 |  |  |  | ROZPOCET | 0 | 0 | 0 | 0 | 0 | 2 | 0 | 16 | 1986518417
120 | K | 998781181 | Příplatek k přesunu hmot tonážní 781 prováděný bez použití mechanizace | t | 0.318 |  | 0 | CS ÚRS 2019 01 |  | snížená |  | 0 | 0 | 0 | 0 | 0 | 16 | K | 2 |  |  |  | ROZPOCET | 0 | 0 | 0 | 0 | 0 | 2 | 0 | 16 | -2007709274
| D | 783 | Dokončovací práce - nátěry |  |  |  | 0 |  |  |  |  | 0 |  | 0.00023822 |  | 0 | 2 | D | 1 |  |  |  | ROZPOCET | [6 empty] | 0
121 | K | 783315101 | Mezinátěr jednonásobný syntetický standardní zámečnických konstrukcí | m2 | 0.968 |  | 0 | CS ÚRS 2019 01 |  | snížená |  | 0 | 0.00012305 | 0.00011911 | 0 | 0 | 16 | K | 2 |  |  |  | ROZPOCET | 0 | 0 | 0 | 0 | 0 | 2 | 0 | 16 | 1525112939
| VV |  | ,,zárubeň,, | [14 empty] | VV | 2 | 1 | True | 0 | ROZPOCET
| VV |  | (2*1,97+0,90)*(0,10+2*0,05) |  | 0.968 | [12 empty] | VV | 2 | 2 | True | 1 | ROZPOCET
122 | K | 783317101 | Krycí jednonásobný syntetický standardní nátěr zámečnických konstrukcí | m2 | 0.968 |  | 0 | CS ÚRS 2019 01 |  | snížená |  | 0 | 0.00012305 | 0.00011911 | 0 | 0 | 16 | K | 2 |  |  |  | ROZPOCET | 0 | 0 | 0 | 0 | 0 | 2 | 0 | 16 | 2040294765
| D | 784 | Dokončovací práce - malby |  |  |  | 0 |  |  |  |  | 0 |  | 0.016681 |  | 0.0043778 | 2 | D | 1 |  |  |  | ROZPOCET | [6 empty] | 0
123 | K | 784121001 | Oškrabání malby v mísnostech výšky do 3,80 m | m2 | 14.122 |  | 0 | CS ÚRS 2019 01 |  | snížená |  | 0 | 0.001 | 0.014122 | 0.00031 | 0.0043778 | 16 | K | 2 |  |  |  | ROZPOCET | 0 | 0 | 0 | 0 | 0 | 2 | 0 | 16 | -1443440019
| VV |  | 1,92*2,30 |  | 4.416 | [12 empty] | VV | 2 | 2 | True | 0 | ROZPOCET
| VV |  | (1,92+2,30)*2*(2,65-1,50) |  | 9.706 | [12 empty] | VV | 2 | 2 | True | 0 | ROZPOCET
| VV |  | Součet |  | 14.122 | [12 empty] | VV | 2 | 4 | True | 1 | ROZPOCET
124 | K | 784211101 | Dvojnásobné bílé malby ze směsí za mokra výborně otěruvzdorných v místnostech výšky do 3,80 m | m2 | 9.902 |  | 0 | CS ÚRS 2019 01 |  | snížená |  | 0 | 0.0002584 | 0.0025587 | 0 | 0 | 16 | K | 2 |  |  |  | ROZPOCET | 0 | 0 | 0 | 0 | 0 | 2 | 0 | 16 | 689640170
| VV |  | 1,92*2,30 |  | 4.416 | [12 empty] | VV | 2 | 2 | True | 0 | ROZPOCET
| VV |  | (1,92+2,30)*2*(2,65-2) |  | 5.486 | [12 empty] | VV | 2 | 2 | True | 0 | ROZPOCET
| VV |  | Součet |  | 9.902 | [12 empty] | VV | 2 | 4 | True | 1 | ROZPOCET

## 5 - Oprava bytové jednotk...
{f9668138-066b-46fb-895e-1dc13e87a7a6}
1
| KRYCÍ LIST SOUPISU PRACÍ | [7 empty] | v --- níže se nacházejí doplnkové a pomocné údaje k sestavám --- v | [8 empty] | False
Stavba:
Oprava sociálních zařízení (2019) - 5 bytových jednotek
Objekt:
5 - Oprava bytové jednotky - p.Feiková 1.NP
| KSO: |  |  |  |  | CC-CZ:
| Místo: |  | Ústí nad Labem |  |  | Datum: | 9. 7. 2019
| Zadavatel: |  |  |  |  | IČ:
DIČ:
| Uchazeč: |  |  |  |  | IČ: | Vyplň údaj
|  | Vyplň údaj |  |  |  | DIČ: | Vyplň údaj
| Projektant: |  |  |  |  | IČ:
DIČ:
| Zpracovatel: |  |  |  |  | IČ:
|  | D.Prombergerová |  |  |  | DIČ:
Poznámka:
| Cena bez DPH | [5 empty] | 0
|  |  | Základ daně |  |  | Sazba daně | Výše daně
| DPH | základní | 0 |  |  | 21% | 0
|  | snížená | 0 |  |  | 15% | 0
|  | zákl. přenesená | 0 |  |  | 21% | 0
|  | sníž. přenesená | 0 |  |  | 15% | 0
|  | nulová | 0 |  |  | 0% | 0
| Cena s DPH |  |  | v | CZK |  | 0
| Projektant |  |  | Zpracovatel
| Datum a podpis: |  | Razítko | Datum a podpis: |  |  | Razítko
| Objednavatel |  |  | Uchazeč
| Datum a podpis: |  | Razítko | Datum a podpis: |  |  | Razítko
REKAPITULACE ČLENĚNÍ SOUPISU PRACÍ
Stavba:
Oprava sociálních zařízení (2019) - 5 bytových jednotek
Objekt:
5 - Oprava bytové jednotky - p.Feiková 1.NP
Místo: |  |  | Ústí nad Labem |  |  | Datum: | 9. 7. 2019
Zadavatel: | [5 empty] | Projektant:
Uchazeč: |  |  | Vyplň údaj |  |  | Zpracovatel: | D.Prombergerová
Kód dílu - Popis | [6 empty] | Cena celkem [CZK]
Náklady ze soupisu prací | [6 empty] | 0 | [11 empty] | -1
| HSV - Práce a dodávky HSV | [5 empty] | 0
| 6 - Úpravy povrchů, podlahy a osazování výplní | [5 empty] | 0
| 9 - Ostatní konstrukce a práce-bourání | [5 empty] | 0
| 997 - Přesun sutě | [5 empty] | 0
| 998 - Přesun hmot | [5 empty] | 0
| PSV - Práce a dodávky PSV | [5 empty] | 0
| 711 - Izolace proti vodě, vlhkosti a plynům | [5 empty] | 0
| 721 - Zdravotechnika - vnitřní kanalizace | [5 empty] | 0
| 722 - Zdravotechnika - vnitřní vodovod | [5 empty] | 0
| 725 - Zdravotechnika - zařizovací předměty | [5 empty] | 0
| 735 - Ústřední vytápění - otopná tělesa | [5 empty] | 0
| 747 - Elektromontáže - kompletace rozvodů,,PŘÍPADNÁ VÝMĚNA KABELŮ NENÍ SOUČÁSTÍ ROZPOČTU,, | [5 empty] | 0
| 748 - Elektromontáže - osvětlovací zařízení a svítidla | [5 empty] | 0
| 751 - Vzduchotechnika | [5 empty] | 0
| 766 - Konstrukce truhlářské | [5 empty] | 0
| 771 - Podlahy z dlaždic | [5 empty] | 0
| 776 - Podlahy povlakové | [5 empty] | 0
| 781 - Dokončovací práce - obklady | [5 empty] | 0
| 783 - Dokončovací práce - nátěry | [5 empty] | 0
| 784 - Dokončovací práce - malby | [5 empty] | 0
SOUPIS PRACÍ
Stavba:
Oprava sociálních zařízení (2019) - 5 bytových jednotek
Objekt:
5 - Oprava bytové jednotky - p.Feiková 1.NP
Místo: |  |  | Ústí nad Labem |  |  | Datum: | 9. 7. 2019
Zadavatel: | [5 empty] | Projektant:
Uchazeč: |  |  | Vyplň údaj |  |  | Zpracovatel: | D.Prombergerová
PČ | Typ | Kód | Popis | MJ | Množství | J.cena [CZK] | Cena celkem [CZK] | Cenová soustava |  | DPH | J. Nh [h] | Nh celkem [h] | J. hmotnost [t] | Hmotnost celkem [t] | J. suť [t] | Suť Celkem [t]
Náklady soupisu celkem | [6 empty] | 0 |  |  |  |  | 0 |  | 2.8953 |  | 3.4915 |  | D | -1 | [10 empty] | 0
| D | HSV | Práce a dodávky HSV |  |  |  | 0 |  |  |  |  | 0 |  | 2.26 |  | 3.3448 | 1 | D | 0 |  |  |  | ROZPOCET | [6 empty] | 0
| D | 6 | Úpravy povrchů, podlahy a osazování výplní |  |  |  | 0 |  |  |  |  | 0 |  | 2.2597 |  | 0 | 1 | D | 1 |  |  |  | ROZPOCET | [6 empty] | 0
1 | K | 612135001 | Vyrovnání podkladu vnitřních stěn maltou vápenocementovou tl do 10 mm | m2 | 0.49 |  | 0 | CS ÚRS 2019 01 |  | snížená |  | 0 | 0.02048 | 0.010035 | 0 | 0 | 4 | K | 2 |  |  |  | ROZPOCET | 0 | 0 | 0 | 0 | 0 | 2 | 0 | 4 | -1542513438
| VV |  | dveřní otvor | [14 empty] | VV | 2 | 1 | True | 0 | ROZPOCET
| VV |  | 0,10*2*2+0,90*0,10 |  | 0.49 | [12 empty] | VV | 2 | 2 | True | 1 | ROZPOCET
2 | K | 612135101 | Hrubá výplň rýh ve stěnách maltou jakékoli šířky rýhy | m2 | 2.05 |  | 0 | CS ÚRS 2019 01 |  | snížená |  | 0 | 0.04 | 0.082 | 0 | 0 | 4 | K | 2 |  |  |  | ROZPOCET | 0 | 0 | 0 | 0 | 0 | 2 | 0 | 4 | -329169621
| VV |  | ,,VÝMĚRU UPŘESNIT DLE SKUTEČNOSTI | [14 empty] | VV | 2 | 1 | True | 0 | ROZPOCET
| VV |  | (7+13,5)*0,10 |  | 2.05 | [12 empty] | VV | 2 | 2 | True | 0 | ROZPOCET
| VV |  | Součet |  | 2.05 | [12 empty] | VV | 2 | 4 | True | 1 | ROZPOCET
3 | K | 612321121 | Vápenocementová omítka hladká jednovrstvá vnitřních stěn nanášená ručně | m2 | 11.01 |  | 0 | CS ÚRS 2019 01 |  | snížená |  | 0 | 0.0154 | 0.16955 | 0 | 0 | 4 | K | 2 |  |  |  | ROZPOCET | 0 | 0 | 0 | 0 | 0 | 2 | 0 | 4 | -1305608745
| VV |  | vyrovnávka po otlučeném obkladu | [14 empty] | VV | 2 | 1 | True | 0 | ROZPOCET
| VV |  | (2,23+2,26)*2*1,50-1,70*0,60-0,90*0,60 |  | 11.91 | [12 empty] | VV | 2 | 2 | True | 0 | ROZPOCET
| VV |  | -0,60*1,50 |  | -0.9 | [12 empty] | VV | 2 | 2 | True | 0 | ROZPOCET
| VV |  | Součet |  | 11.01 | [12 empty] | VV | 2 | 4 | True | 1 | ROZPOCET
4 | K | 612325111 | Vápenocementová hladká omítka rýh ve stěnách šířky do 150 mm | m2 | 3.075 |  | 0 | CS ÚRS 2019 01 |  | snížená |  | 0 | 0.0382 | 0.11746 | 0 | 0 | 4 | K | 2 |  |  |  | ROZPOCET | 0 | 0 | 0 | 0 | 0 | 2 | 0 | 4 | 1826669050
| VV |  | ,,VÝMĚRU UPŘESNIT DLE SKUTEČNOSTI | [14 empty] | VV | 2 | 1 | True | 0 | ROZPOCET
| VV |  | (7+13,5)*0,15 |  | 3.075 | [12 empty] | VV | 2 | 2 | True | 0 | ROZPOCET
| VV |  | Součet |  | 3.075 | [12 empty] | VV | 2 | 4 | True | 1 | ROZPOCET
5 | K | 619995001 | Začištění omítek kolem oken, dveří, podlah nebo obkladů | m | 9.8 |  | 0 | CS ÚRS 2019 01 |  | snížená |  | 0 | 0.0015 | 0.0147 | 0 | 0 | 16 | K | 2 |  |  |  | ROZPOCET | 0 | 0 | 0 | 0 | 0 | 2 | 0 | 16 | 87377680
| VV |  | "dveřní otvor" | [14 empty] | VV | 2 | 1 | True | 0 | ROZPOCET
| VV |  | (2+0,90+2)*2 |  | 9.8 | [12 empty] | VV | 2 | 2 | True | 1 | ROZPOCET
6 | K | 631311135 | Mazanina tl do 240 mm z betonu prostého bez zvýšených nároků na prostředí tř. C 20/25 | m3 | 0.756 |  | 0 | CS ÚRS 2019 01 |  | snížená |  | 0 | 2.4533 | 1.8547 | 0 | 0 | 4 | K | 2 |  |  |  | ROZPOCET | 0 | 0 | 0 | 0 | 0 | 2 | 0 | 4 | 408526063
| VV |  | ,,VÝMĚRU UPŘESNIT DLE SKUTEČNOSTI"- v případě nebourání celé podlahy | [14 empty] | VV | 2 | 1 | True | 0 | ROZPOCET
| VV |  | 2,23*2,26*0,15 |  | 0.756 | [12 empty] | VV | 2 | 2 | True | 1 | ROZPOCET
7 | K | 631319185 | Příplatek k mazanině tl do 240 mm za sklon do 35° | m3 | 0.27 |  | 0 | CS ÚRS 2019 01 |  | snížená |  | 0 | 0 | 0 | 0 | 0 | 4 | K | 2 |  |  |  | ROZPOCET | 0 | 0 | 0 | 0 | 0 | 2 | 0 | 4 | -195431542
| VV |  | "prostor sprchového koutu" | [14 empty] | VV | 2 | 1 | True | 0 | ROZPOCET
| VV |  | 1,20*1,50*0,15 |  | 0.27 | [12 empty] | VV | 2 | 2 | True | 1 | ROZPOCET
8 | K | 642942611 | Osazování zárubní nebo rámů dveřních kovových do 2,5 m2 na montážní pěnu | kus | 1 |  | 0 | CS ÚRS 2019 01 |  | snížená |  | 0 | 0.00048162 | 0.00048162 | 0 | 0 | 4 | K | 2 |  |  |  | ROZPOCET | 0 | 0 | 0 | 0 | 0 | 2 | 0 | 4 | 1866251633
9 | M | 553311060 | zárubeň ocelová pro běžné zdění H 95 900 L/P | kus | 1 |  | 0 | CS ÚRS 2015 01 |  | snížená |  | 0 | 0.0108 | 0.0108 | 0 | 0 | 8 | M | 2 |  |  |  | ROZPOCET | 0 | 0 | 0 | 0 | 0 | 2 | 0 | 4 | -154404731
| D | 9 | Ostatní konstrukce a práce-bourání |  |  |  | 0 |  |  |  |  | 0 |  | 0.00032232 |  | 3.3448 | 1 | D | 1 |  |  |  | ROZPOCET | [6 empty] | 0
10 | K | 952901111 | Vyčištění budov bytové a občanské výstavby při výšce podlaží do 4 m | m2 | 8.16 |  | 0 | CS ÚRS 2019 01 |  | snížená |  | 0 | 3.95e-05 | 0.00032232 | 0 | 0 | 4 | K | 2 |  |  |  | ROZPOCET | 0 | 0 | 0 | 0 | 0 | 2 | 0 | 4 | -125336123
| VV |  | "koupelna+předsíň" | [14 empty] | VV | 2 | 1 | True | 0 | ROZPOCET
| VV |  | 2,23*2,26+1,30*2,40 |  | 8.16 | [12 empty] | VV | 2 | 2 | True | 1 | ROZPOCET
11 | K | 962031132 | Bourání příček z cihel pálených na MVC tl do 100 mm | m2 | 1.56 |  | 0 | CS ÚRS 2019 01 |  | snížená |  | 0 | 0 | 0 | 0.131 | 0.20436 | 4 | K | 2 |  |  |  | ROZPOCET | 0 | 0 | 0 | 0 | 0 | 2 | 0 | 4 | -1386323695
| VV |  | obezdívka vany | [14 empty] | VV | 2 | 1 | True | 0 | ROZPOCET
| VV |  | (1,70+0,90)*0,60 |  | 1.56 | [12 empty] | VV | 2 | 2 | True | 1 | ROZPOCET
12 | K | 965042231 | Bourání podkladů pod dlažby nebo mazanin betonových nebo z litého asfaltu tl přes 100 mm pl do 4 m2 | m3 | 0.756 |  | 0 | CS ÚRS 2019 01 |  | snížená |  | 0 | 0 | 0 | 2.2 | 1.6632 | 4 | K | 2 |  |  |  | ROZPOCET | 0 | 0 | 0 | 0 | 0 | 2 | 0 | 4 | -255441121
| VV |  | ,,VÝMĚRU UPŘESNIT DLE SKUTEČNOSTI v případě nebourání celé podlahy" | [14 empty] | VV | 2 | 1 | True | 0 | ROZPOCET
| VV |  | 2,23*2,26*0,15 |  | 0.756 | [12 empty] | VV | 2 | 2 | True | 1 | ROZPOCET
13 | K | 967031132 | Přisekání rovných ostění v cihelném zdivu na MV nebo MVC | m2 | 0.23 |  | 0 | CS ÚRS 2019 01 |  | snížená |  | 0 | 0 | 0 | 0.055 | 0.01265 | 4 | K | 2 |  |  |  | ROZPOCET | 0 | 0 | 0 | 0 | 0 | 2 | 0 | 4 | -527105948
| VV |  | dveřní otvor | [14 empty] | VV | 2 | 1 | True | 0 | ROZPOCET
| VV |  | (0,30+2)*0,10 |  | 0.23 | [12 empty] | VV | 2 | 2 | True | 1 | ROZPOCET
14 | K | 968072455 | Vybourání kovových dveřních zárubní pl do 2 m2 | m2 | 1.2 |  | 0 | CS ÚRS 2019 01 |  | snížená |  | 0 | 0 | 0 | 0.076 | 0.0912 | 4 | K | 2 |  |  |  | ROZPOCET | 0 | 0 | 0 | 0 | 0 | 2 | 0 | 4 | -1190551766
| VV |  | 0,60*2 |  | 1.2 | [12 empty] | VV | 2 | 2 | True | 1 | ROZPOCET
15 | K | 971033521 | Vybourání otvorů ve zdivu cihelném pl do 1 m2 na MVC nebo MV tl do 100 mm | m2 | 0.8 |  | 0 | CS ÚRS 2019 01 |  | snížená |  | 0 | 0 | 0 | 0.187 | 0.1496 | 4 | K | 2 |  |  |  | ROZPOCET | 0 | 0 | 0 | 0 | 0 | 2 | 0 | 4 | -61032884
| VV |  | zvětšení dveřního otvoru | [14 empty] | VV | 2 | 1 | True | 0 | ROZPOCET
| VV |  | 0,40*2 |  | 0.8 | [12 empty] | VV | 2 | 2 | True | 1 | ROZPOCET
16 | K | 974031153 | Vysekání rýh ve zdivu cihelném hl do 100 mm š do 100 mm | m | 20.5 |  | 0 | CS ÚRS 2019 01 |  | snížená |  | 0 | 0 | 0 | 0.018 | 0.369 | 4 | K | 2 |  |  |  | ROZPOCET | 0 | 0 | 0 | 0 | 0 | 2 | 0 | 4 | 825944593
| VV |  | ,,VÝMĚRU UPŘESNIT DLE SKUTEČNOSTI"-kanalizace,voda | [14 empty] | VV | 2 | 1 | True | 0 | ROZPOCET
| VV |  | 7+13,5 |  | 20.5 | [12 empty] | VV | 2 | 2 | True | 1 | ROZPOCET
17 | K | 978059541 | Odsekání a odebrání obkladů stěn z vnitřních obkládaček plochy přes 1 m2 | m2 | 12.57 |  | 0 | CS ÚRS 2019 01 |  | snížená |  | 0 | 0 | 0 | 0.068 | 0.85476 | 4 | K | 2 |  |  |  | ROZPOCET | 0 | 0 | 0 | 0 | 0 | 2 | 0 | 4 | -673589015
| VV |  | (2,23+2,26)*2*1,50 |  | 13.47 | [12 empty] | VV | 2 | 2 | True | 0 | ROZPOCET
| VV |  | -0,60*1,50 |  | -0.9 | [12 empty] | VV | 2 | 2 | True | 0 | ROZPOCET
| VV |  | Součet |  | 12.57 | [12 empty] | VV | 2 | 4 | True | 1 | ROZPOCET
| D | 997 | Přesun sutě |  |  |  | 0 |  |  |  |  | 0 |  | 0 |  | 0 | 1 | D | 1 |  |  |  | ROZPOCET | [6 empty] | 0
18 | K | 997013212 | Vnitrostaveništní doprava suti a vybouraných hmot pro budovy v do 9 m ručně | t | 3.491 |  | 0 | CS ÚRS 2019 01 |  | snížená |  | 0 | 0 | 0 | 0 | 0 | 4 | K | 2 |  |  |  | ROZPOCET | 0 | 0 | 0 | 0 | 0 | 2 | 0 | 4 | -436456802
19 | K | 997013501 | Odvoz suti a vybouraných hmot na skládku nebo meziskládku do 1 km se složením | t | 3.491 |  | 0 | CS ÚRS 2019 01 |  | snížená |  | 0 | 0 | 0 | 0 | 0 | 4 | K | 2 |  |  |  | ROZPOCET | 0 | 0 | 0 | 0 | 0 | 2 | 0 | 4 | 195706143
20 | K | 997013509 | Příplatek k odvozu suti a vybouraných hmot na skládku ZKD 1 km přes 1 km | t | 6.982 |  | 0 | CS ÚRS 2019 01 |  | snížená |  | 0 | 0 | 0 | 0 | 0 | 4 | K | 2 |  |  |  | ROZPOCET | 0 | 0 | 0 | 0 | 0 | 2 | 0 | 4 | -392308124
| VV |  | 3,491*2 'Přepočtené koeficientem množství |  | 6.982 | [12 empty] | VV | 2 | 2 | False | 1 | ROZPOCET
21 | K | 997013831 | Poplatek za uložení na skládce (skládkovné) stavebního odpadu směsného kód odpadu 170 904 | t | 3.491 |  | 0 | CS ÚRS 2017 02 |  | snížená |  | 0 | 0 | 0 | 0 | 0 | 4 | K | 2 |  |  |  | ROZPOCET | 0 | 0 | 0 | 0 | 0 | 2 | 0 | 4 | -100609937
| D | 998 | Přesun hmot |  |  |  | 0 |  |  |  |  | 0 |  | 0 |  | 0 | 1 | D | 1 |  |  |  | ROZPOCET | [6 empty] | 0
22 | K | 998018001 | Přesun hmot ruční pro budovy v do 6 m | t | 2.245 |  | 0 | CS ÚRS 2019 01 |  | snížená |  | 0 | 0 | 0 | 0 | 0 | 4 | K | 2 |  |  |  | ROZPOCET | 0 | 0 | 0 | 0 | 0 | 2 | 0 | 4 | 973342029
| D | PSV | Práce a dodávky PSV |  |  |  | 0 |  |  |  |  | 0 |  | 0.63526 |  | 0.14671 | 2 | D | 0 |  |  |  | ROZPOCET | [6 empty] | 0
| D | 711 | Izolace proti vodě, vlhkosti a plynům |  |  |  | 0 |  |  |  |  | 0 |  | 0.042068 |  | 0 | 2 | D | 1 |  |  |  | ROZPOCET | [6 empty] | 0
23 | K | 711113115 | Izolace proti vlhkosti na vodorovné ploše za studena těsnicí hmotou dvousložkovou na bázi polymery modifikované živičné emulze | m2 | 5.04 |  | 0 | CS ÚRS 2017 02 |  | snížená |  | 0 | 0.004 | 0.02016 | 0 | 0 | 16 | K | 2 |  |  |  | ROZPOCET | 0 | 0 | 0 | 0 | 0 | 2 | 0 | 16 | 290896548
| VV |  | plocha koupelny | [14 empty] | VV | 2 | 1 | True | 0 | ROZPOCET
| VV |  | 2,23*2,26 |  | 5.04 | [12 empty] | VV | 2 | 2 | True | 1 | ROZPOCET
24 | K | 711113125 | Izolace proti vlhkosti na svislé ploše za studena těsnicí hmotou dvousložkovou na bázi polymery modifikované živičné emulze | m2 | 5.4 |  | 0 | CS ÚRS 2017 02 |  | snížená |  | 0 | 0.004 | 0.0216 | 0 | 0 | 16 | K | 2 |  |  |  | ROZPOCET | 0 | 0 | 0 | 0 | 0 | 2 | 0 | 16 | -590911672
| VV |  | sprchový kout-pod obklad | [14 empty] | VV | 2 | 1 | True | 0 | ROZPOCET
| VV |  | (1,20+1,50)*2 |  | 5.4 | [12 empty] | VV | 2 | 2 | True | 1 | ROZPOCET
25 | K | 711191001 | Provedení adhezního můstku na vodorovné ploše | m2 | 2.61 |  | 0 | CS ÚRS 2019 01 |  | snížená |  | 0 | 0 | 0 | 0 | 0 | 16 | K | 2 |  |  |  | ROZPOCET | 0 | 0 | 0 | 0 | 0 | 2 | 0 | 16 | -1922804257
| VV |  | prostor nového sprchového koutu | [14 empty] | VV | 2 | 1 | True | 0 | ROZPOCET
| VV |  | 1,20*1,50+1,20*0,30+1,50*0,30 |  | 2.61 | [12 empty] | VV | 2 | 2 | True | 1 | ROZPOCET
26 | M | 585812200 | můstek adhezní Supergrund D4 bal. 10 kg | kg | 0.308 |  | 0 | CS ÚRS 2015 01 |  | snížená |  | 0 | 0.001 | 0.000308 | 0 | 0 | 32 | M | 2 |  |  |  | ROZPOCET | 0 | 0 | 0 | 0 | 0 | 2 | 0 | 16 | 1654500632
| P |  | Poznámka k položce: Spotřeba: 6-10 m2/kg | [14 empty] | P | 2
| VV |  | 2,61*0,118 'Přepočtené koeficientem množství |  | 0.308 | [12 empty] | VV | 2 | 2 | False | 1 | ROZPOCET
27 | K | 998711101 | Přesun hmot tonážní pro izolace proti vodě, vlhkosti a plynům v objektech výšky do 6 m | t | 0.042 |  | 0 | CS ÚRS 2019 01 |  | snížená |  | 0 | 0 | 0 | 0 | 0 | 16 | K | 2 |  |  |  | ROZPOCET | 0 | 0 | 0 | 0 | 0 | 2 | 0 | 16 | -1694172456
28 | K | 998711181 | Příplatek k přesunu hmot tonážní 711 prováděný bez použití mechanizace | t | 0.042 |  | 0 | CS ÚRS 2019 01 |  | snížená |  | 0 | 0 | 0 | 0 | 0 | 16 | K | 2 |  |  |  | ROZPOCET | 0 | 0 | 0 | 0 | 0 | 2 | 0 | 16 | 442608939
| D | 721 | Zdravotechnika - vnitřní kanalizace |  |  |  | 0 |  |  |  |  | 0 |  | 0.0074437 |  | 0.0209 | 2 | D | 1 |  |  |  | ROZPOCET | [6 empty] | 0
29 | K | 721171803 | Demontáž potrubí z PVC do D 75 | m | 7 |  | 0 | CS ÚRS 2019 01 |  | snížená |  | 0 | 0 | 0 | 0.0021 | 0.0147 | 16 | K | 2 |  |  |  | ROZPOCET | 0 | 0 | 0 | 0 | 0 | 2 | 0 | 16 | 412236158
| VV |  | "bude řešeno dle stavu stávajícího potrubí" | [14 empty] | VV | 2 | 1 | True | 0 | ROZPOCET
| VV |  | 7 |  | 7 | [12 empty] | VV | 2 | 2 | True | 1 | ROZPOCET
30 | K | 721171914 | Propojení potrubí DN 70 | kus | 1 |  | 0 | CS ÚRS 2019 01 |  | snížená |  | 0 | 0.0005261 | 0.0005261 | 0 | 0 | 16 | K | 2 |  |  |  | ROZPOCET | 0 | 0 | 0 | 0 | 0 | 2 | 0 | 16 | -946161233
31 | K | 721171915 | Propojení potrubí DN 110 | kus | 1 |  | 0 | CS ÚRS 2019 01 |  | snížená |  | 0 | 0.001005 | 0.001005 | 0 | 0 | 16 | K | 2 |  |  |  | ROZPOCET | 0 | 0 | 0 | 0 | 0 | 2 | 0 | 16 | 1352252195
32 | K | 721173723 | Potrubí kanalizační z PE připojovací DN 50 | m | 4 |  | 0 | CS ÚRS 2019 01 |  | snížená |  | 0 | 0.0004594 | 0.0018376 | 0 | 0 | 16 | K | 2 |  |  |  | ROZPOCET | 0 | 0 | 0 | 0 | 0 | 2 | 0 | 16 | 1729901352
| VV |  | ,,VÝMĚRU UPŘESNIT DLE SKUTEČNOSTI-odpad umyvadlo,, | [14 empty] | VV | 2 | 1 | True | 0 | ROZPOCET
| VV |  | 4 |  | 4 | [12 empty] | VV | 2 | 2 | True | 1 | ROZPOCET
33 | K | 721173724 | Potrubí kanalizační z PE připojovací DN 70 | m | 3 |  | 0 | CS ÚRS 2019 01 |  | snížená |  | 0 | 0.00077 | 0.00231 | 0 | 0 | 16 | K | 2 |  |  |  | ROZPOCET | 0 | 0 | 0 | 0 | 0 | 2 | 0 | 16 | -744841101
| VV |  | ,,VÝMĚRU UPŘESNIT DLE SKUTEČNOSTI,, | [14 empty] | VV | 2 | 1 | True | 0 | ROZPOCET
| VV |  | 3 |  | 3 | [12 empty] | VV | 2 | 2 | True | 1 | ROZPOCET
34 | K | 721211913 | Montáž vpustí podlahových DN 110 | kus | 1 |  | 0 | CS ÚRS 2019 01 |  | snížená |  | 0 | 0.000565 | 0.000565 | 0 | 0 | 16 | K | 2 |  |  |  | ROZPOCET | 0 | 0 | 0 | 0 | 0 | 2 | 0 | 16 | 1359995564
35 | M | 551617560 | uzávěrka zápachová podlahová 300X300 mm DN 50/75/110 nerez | kus | 1 |  | 0 | CS ÚRS 2017 02 |  | snížená |  | 0 | 0.0012 | 0.0012 | 0 | 0 | 32 | M | 2 |  |  |  | ROZPOCET | 0 | 0 | 0 | 0 | 0 | 2 | 0 | 16 | 2049251450
36 | K | 721220801 | Demontáž uzávěrek zápachových DN 70 | kus | 2 |  | 0 | CS ÚRS 2019 01 |  | snížená |  | 0 | 0 | 0 | 0.0031 | 0.0062 | 16 | K | 2 |  |  |  | ROZPOCET | 0 | 0 | 0 | 0 | 0 | 2 | 0 | 16 | -765762782
37 | K | 721290111 | Zkouška těsnosti potrubí kanalizace vodou do DN 125 | m | 7 |  | 0 | CS ÚRS 2019 01 |  | snížená |  | 0 | 0 | 0 | 0 | 0 | 16 | K | 2 |  |  |  | ROZPOCET | 0 | 0 | 0 | 0 | 0 | 2 | 0 | 16 | -228522299
38 | K | 998721101 | Přesun hmot tonážní pro vnitřní kanalizace v objektech v do 6 m | t | 0.007 |  | 0 | CS ÚRS 2019 01 |  | snížená |  | 0 | 0 | 0 | 0 | 0 | 16 | K | 2 |  |  |  | ROZPOCET | 0 | 0 | 0 | 0 | 0 | 2 | 0 | 16 | 2054328309
39 | K | 998721181 | Příplatek k přesunu hmot tonážní 721 prováděný bez použití mechanizace | t | 0.007 |  | 0 | CS ÚRS 2019 01 |  | snížená |  | 0 | 0 | 0 | 0 | 0 | 16 | K | 2 |  |  |  | ROZPOCET | 0 | 0 | 0 | 0 | 0 | 2 | 0 | 16 | 532869734
| D | 722 | Zdravotechnika - vnitřní vodovod |  |  |  | 0 |  |  |  |  | 0 |  | 0.0079742 |  | 0.006885 | 2 | D | 1 |  |  |  | ROZPOCET | [6 empty] | 0
40 | K | 722170801 | Demontáž rozvodů vody z plastů do D 25 | m | 13.5 |  | 0 | CS ÚRS 2019 01 |  | snížená |  | 0 | 0 | 0 | 0.00028 | 0.00378 | 16 | K | 2 |  |  |  | ROZPOCET | 0 | 0 | 0 | 0 | 0 | 2 | 0 | 16 | -658272563
| VV |  | ,,VÝMĚRU UPŘESNIT DLE SKUTEČNOSTI | [14 empty] | VV | 2 | 1 | True | 0 | ROZPOCET
| VV |  | 13,50 |  | 13.5 | [12 empty] | VV | 2 | 2 | True | 1 | ROZPOCET
41 | K | 722174001 | Potrubí vodovodní plastové PPR svar polyfuze PN 16 D 16 x 2,2 mm | m | 13.5 |  | 0 | CS ÚRS 2019 01 |  | snížená |  | 0 | 0.000397 | 0.0053595 | 0 | 0 | 16 | K | 2 |  |  |  | ROZPOCET | 0 | 0 | 0 | 0 | 0 | 2 | 0 | 16 | 17175764
| VV |  | teplá+studená - ,,UPŘESNIT DLE SKUTEČNOSTI,, | [14 empty] | VV | 2 | 1 | True | 0 | ROZPOCET
| VV |  | 13,5 |  | 13.5 | [12 empty] | VV | 2 | 2 | True | 1 | ROZPOCET
42 | K | 722179191 | Příplatek k rozvodu vody z plastů za malý rozsah prací na zakázce do 20 m | soubor | 13.5 |  | 0 | CS ÚRS 2019 01 |  | snížená |  | 0 | 0 | 0 | 0 | 0 | 16 | K | 2 |  |  |  | ROZPOCET | 0 | 0 | 0 | 0 | 0 | 2 | 0 | 16 | 1231655108
43 | K | 722179192 | Příplatek k rozvodu vody z plastů za potrubí do D 32 mm do 15 svarů | soubor | 1 |  | 0 | CS ÚRS 2019 01 |  | snížená |  | 0 | 0 | 0 | 0 | 0 | 16 | K | 2 |  |  |  | ROZPOCET | 0 | 0 | 0 | 0 | 0 | 2 | 0 | 16 | -248175710
44 | K | 722181111 | Ochrana vodovodního potrubí plstěnými pásy do DN 20 mm | m | 13.5 |  | 0 | CS ÚRS 2019 01 |  | snížená |  | 0 | 0.00013072 | 0.0017647 | 0 | 0 | 16 | K | 2 |  |  |  | ROZPOCET | 0 | 0 | 0 | 0 | 0 | 2 | 0 | 16 | 321677322
45 | K | 722181812 | Demontáž plstěných pásů z trub do D 50 | m | 13.5 |  | 0 | CS ÚRS 2019 01 |  | snížená |  | 0 | 0 | 0 | 0.00023 | 0.003105 | 16 | K | 2 |  |  |  | ROZPOCET | 0 | 0 | 0 | 0 | 0 | 2 | 0 | 16 | 1862675446
| VV |  | ,,VÝMĚRU UPŘESNIT DLE SKUTEČNOSTI | [14 empty] | VV | 2 | 1 | True | 0 | ROZPOCET
| VV |  | 13,5 |  | 13.5 | [12 empty] | VV | 2 | 2 | True | 1 | ROZPOCET
46 | K | 722220152 | Nástěnka závitová plastová PPR PN 20 DN 20 x G 1/2 | kus | 5 |  | 0 | CS ÚRS 2019 01 |  | snížená |  | 0 | 0.00017 | 0.00085 | 0 | 0 | 16 | K | 2 |  |  |  | ROZPOCET | 0 | 0 | 0 | 0 | 0 | 2 | 0 | 16 | -1746527056
47 | K | 998722101 | Přesun hmot tonážní pro vnitřní vodovod v objektech v do 6 m | t | 0.008 |  | 0 | CS ÚRS 2019 01 |  | snížená |  | 0 | 0 | 0 | 0 | 0 | 16 | K | 2 |  |  |  | ROZPOCET | 0 | 0 | 0 | 0 | 0 | 2 | 0 | 16 | -84857979
48 | K | 998722181 | Příplatek k přesunu hmot tonážní 722 prováděný bez použití mechanizace | t | 0.008 |  | 0 | CS ÚRS 2019 01 |  | snížená |  | 0 | 0 | 0 | 0 | 0 | 16 | K | 2 |  |  |  | ROZPOCET | 0 | 0 | 0 | 0 | 0 | 2 | 0 | 16 | 64195404
| D | 725 | Zdravotechnika - zařizovací předměty |  |  |  | 0 |  |  |  |  | 0 |  | 0.05666 |  | 0.10114 | 2 | D | 1 |  |  |  | ROZPOCET | [6 empty] | 0
49 | K | 725110814 | Demontáž klozetu Kombi, odsávací | soubor | 1 |  | 0 | CS ÚRS 2019 01 |  | snížená |  | 0 | 0 | 0 | 0.0342 | 0.0342 | 16 | K | 2 |  |  |  | ROZPOCET | 0 | 0 | 0 | 0 | 0 | 2 | 0 | 16 | -1930953960
50 | K | 725119122 | Montáž klozetových mís kombi | kus | 1 |  | 0 | CS ÚRS 2019 01 |  | snížená |  | 0 | 0.00178 | 0.00178 | 0 | 0 | 16 | K | 2 |  |  |  | ROZPOCET | 0 | 0 | 0 | 0 | 0 | 2 | 0 | 16 | 668003162
51 | M | 551673940 | sedátko záchodové s poklopem Mio | kus | 1 |  | 0 | CS ÚRS 2017 02 |  | snížená |  | 0 | 0.00128 | 0.00128 | 0 | 0 | 32 | M | 2 |  |  |  | ROZPOCET | 0 | 0 | 0 | 0 | 0 | 2 | 0 | 16 | 1597511339
52 | M | 642320610.1 | kombiklozet keramický zvýšený - invalidní program Mio | kus | 1 |  | 0 |  |  | snížená |  | 0 | 0.021 | 0.021 | 0 | 0 | 32 | M | 2 |  |  |  | ROZPOCET | 0 | 0 | 0 | 0 | 0 | 2 | 0 | 16 | -696905049
53 | M | 64234061 | nádrž kombinovaného klozetu keramická se splachovacím mechanismem bílá Mio -invalidní program | kus | 1.1 |  | 0 | CS ÚRS 2019 01 |  | snížená |  | 0 | 0.006 | 0.0066 | 0 | 0 | 32 | M | 2 |  |  |  | ROZPOCET | 0 | 0 | 0 | 0 | 0 | 2 | 0 | 16 | 877115596
| VV |  | 1*1,1 'Přepočtené koeficientem množství |  | 1.1 | [12 empty] | VV | 2 | 2 | False | 1 | ROZPOCET
54 | M | 55166620 | koleno odpadní Mio | kus | 1.1 |  | 0 | CS ÚRS 2019 01 |  | snížená |  | 0 | 0.00043 | 0.000473 | 0 | 0 | 32 | M | 2 |  |  |  | ROZPOCET | 0 | 0 | 0 | 0 | 0 | 2 | 0 | 16 | 1384064094
| VV |  | 1*1,1 'Přepočtené koeficientem množství |  | 1.1 | [12 empty] | VV | 2 | 2 | False | 1 | ROZPOCET
55 | K | 725210821 | Demontáž umyvadel bez výtokových armatur | soubor | 1 |  | 0 | CS ÚRS 2019 01 |  | snížená |  | 0 | 0 | 0 | 0.01946 | 0.01946 | 16 | K | 2 |  |  |  | ROZPOCET | 0 | 0 | 0 | 0 | 0 | 2 | 0 | 16 | -752987736
56 | K | 725219102 | Montáž umyvadla připevněného na šrouby do zdiva | soubor | 1 |  | 0 | CS ÚRS 2019 01 |  | snížená |  | 0 | 0.0018486 | 0.0018486 | 0 | 0 | 16 | K | 2 |  |  |  | ROZPOCET | 0 | 0 | 0 | 0 | 0 | 2 | 0 | 16 | -1520527473
57 | M | 64211023 | umyvadlo keramické závěsné bezbariérové bílé Mio 640x550mm | kus | 1 |  | 0 | CS ÚRS 2019 01 |  | snížená |  | 0 | 0.013 | 0.013 | 0 | 0 | 32 | M | 2 |  |  |  | ROZPOCET | 0 | 0 | 0 | 0 | 0 | 2 | 0 | 16 | 2007562832
58 | K | 725220851 | Demontáž van akrylátových | soubor | 1 |  | 0 | CS ÚRS 2019 01 |  | snížená |  | 0 | 0 | 0 | 0.0225 | 0.0225 | 16 | K | 2 |  |  |  | ROZPOCET | 0 | 0 | 0 | 0 | 0 | 2 | 0 | 16 | -1627389710
59 | K | 725291411 | Doplňky zařízení koupelen a záchodů keramické držák na toaletní papír | soubor | 1 |  | 0 | CS ÚRS 2015 01 |  | snížená |  | 0 | 0.00102 | 0.00102 | 0 | 0 | 16 | K | 2 |  |  |  | ROZPOCET | 0 | 0 | 0 | 0 | 0 | 2 | 0 | 16 | 1661709892
60 | K | 725291642.1 | Doplňky zařízení koupelen a záchodů plastové sedátko do sprchy sklopné bílé | soubor | 1 |  | 0 |  |  | snížená |  | 0 | 0.003 | 0.003 | 0 | 0 | 16 | K | 2 |  |  |  | ROZPOCET | 0 | 0 | 0 | 0 | 0 | 2 | 0 | 16 | 1753249642
61 | K | 725291702.1 | Doplňky zařízení koupelen a záchodů smaltované madlo sklopné bílé do sprchy | soubor | 1 |  | 0 |  |  | snížená |  | 0 | 0.0007 | 0.0007 | 0 | 0 | 16 | K | 2 |  |  |  | ROZPOCET | 0 | 0 | 0 | 0 | 0 | 2 | 0 | 16 | -363689363
62 | K | 725291721 | Doplňky zařízení koupelen a záchodů smaltované madlo k WC sklopné bílé dl 550 mm | soubor | 2 |  | 0 | CS ÚRS 2019 01 |  | snížená |  | 0 | 0.00075 | 0.0015 | 0 | 0 | 16 | K | 2 |  |  |  | ROZPOCET | 0 | 0 | 0 | 0 | 0 | 2 | 0 | 16 | -1209379796
63 | K | 725662800.1 | Demontáž infrazářičů | soubor | 1 |  | 0 |  |  | snížená |  | 0 | 0 | 0 | 0.0193 | 0.0193 | 16 | K | 2 |  |  |  | ROZPOCET | 0 | 0 | 0 | 0 | 0 | 2 | 0 | 16 | 1022799527
64 | K | 725662800-2 | Demontáž nástěnné skříňky-galerie - ZAJISTÍ INVESTOR | soubor | 0 |  | 0 |  |  | snížená |  | 0 | 0 | 0 | 0.008 | 0 | 16 | K | 2 |  |  |  | ROZPOCET | 0 | 0 | 0 | 0 | 0 | 2 | 0 | 16 | -1197880942
65 | K | 725662800.3 | Demontáž držáků na ručníky - ZAJISTÍ INVESTOR | soubor | 0 |  | 0 |  |  | snížená |  | 0 | 0 | 0 | 0.008 | 0 | 16 | K | 2 |  |  |  | ROZPOCET | 0 | 0 | 0 | 0 | 0 | 2 | 0 | 16 | 981440250
66 | K | 725662800.4 | Demontáž sušáku na prádlo - ZAJISTÍ INVESTOR | soubor | 0 |  | 0 |  |  | snížená |  | 0 | 0 | 0 | 0.008 | 0 | 16 | K | 2 |  |  |  | ROZPOCET | 0 | 0 | 0 | 0 | 0 | 2 | 0 | 16 | 444084369
67 | K | 725810811 | Demontáž ventilů výtokových nástěnných | kus | 1 |  | 0 | CS ÚRS 2017 02 |  | snížená |  | 0 | 0 | 0 | 0.00049 | 0.00049 | 16 | K | 2 |  |  |  | ROZPOCET | 0 | 0 | 0 | 0 | 0 | 2 | 0 | 16 | 802575193
68 | K | 725813111 | Ventil rohový bez připojovací trubičky nebo flexi hadičky G 1/2 | soubor | 3 |  | 0 | CS ÚRS 2019 01 |  | snížená |  | 0 | 0.0003001 | 0.00090029 | 0 | 0 | 16 | K | 2 |  |  |  | ROZPOCET | 0 | 0 | 0 | 0 | 0 | 2 | 0 | 16 | -92123867
69 | M | IVR.13601250 | Flexi hadice k baterii (8x12) - 1/2"FxM 10; 50cm | kus | 3 |  | 0 | CS ÚRS 2019 01 |  | snížená |  | 0 | 0.0001 | 0.0003 | 0 | 0 | 32 | M | 2 |  |  |  | ROZPOCET | 0 | 0 | 0 | 0 | 0 | 2 | 0 | 16 | -306845762
70 | K | 725813112 | Ventil rohový pračkový -ZŮSTANE STÁVAJÍCÍ | kus | 0 |  | 0 | CS ÚRS 2019 01 |  | snížená |  | 0 | 0.00109 | 0 | 0 | 0 | 16 | K | 2 |  |  |  | ROZPOCET | 0 | 0 | 0 | 0 | 0 | 2 | 0 | 16 | 1301226629
71 | K | 725820801 | Demontáž baterie nástěnné do G 3 / 4 | soubor | 2 |  | 0 | CS ÚRS 2019 01 |  | snížená |  | 0 | 0 | 0 | 0.00156 | 0.00312 | 16 | K | 2 |  |  |  | ROZPOCET | 0 | 0 | 0 | 0 | 0 | 2 | 0 | 16 | 2029276427
72 | K | 725829131 | Montáž baterie umyvadlové stojánkové G 1/2 ostatní typ | kus | 1 |  | 0 | CS ÚRS 2019 01 |  | snížená |  | 0 | 4.0097e-05 | 4.0097e-05 | 0 | 0 | 16 | K | 2 |  |  |  | ROZPOCET | 0 | 0 | 0 | 0 | 0 | 2 | 0 | 16 | 1814713609
73 | M | 551440060 | baterie umyvadlová páková stojánková | kus | 1 |  | 0 | CS ÚRS 2017 02 |  | snížená |  | 0 | 0.0018 | 0.0018 | 0 | 0 | 32 | M | 2 |  |  |  | ROZPOCET | 0 | 0 | 0 | 0 | 0 | 2 | 0 | 16 | -1637779685
74 | K | 725849411 | Montáž baterie sprchová nástěnné s nastavitelnou výškou sprchy | kus | 1 |  | 0 | CS ÚRS 2017 02 |  | snížená |  | 0 | 0.0001285 | 0.0001285 | 0 | 0 | 16 | K | 2 |  |  |  | ROZPOCET | 0 | 0 | 0 | 0 | 0 | 2 | 0 | 16 | -1460857463
75 | M | 55145003 | souprava sprchová komplet | sada | 1 |  | 0 | CS ÚRS 2019 01 |  | snížená |  | 0 | 0.00098 | 0.00098 | 0 | 0 | 32 | M | 2 |  |  |  | ROZPOCET | 0 | 0 | 0 | 0 | 0 | 2 | 0 | 16 | 791290760
76 | K | 725860811 | Demontáž uzávěrů zápachu jednoduchých | kus | 1 |  | 0 | CS ÚRS 2019 01 |  | snížená |  | 0 | 0 | 0 | 0.00085 | 0.00085 | 16 | K | 2 |  |  |  | ROZPOCET | 0 | 0 | 0 | 0 | 0 | 2 | 0 | 16 | -273457715
77 | K | 725860812 | Demontáž uzávěrů zápachu dvojitých | kus | 1 |  | 0 | CS ÚRS 2019 01 |  | snížená |  | 0 | 0 | 0 | 0.00122 | 0.00122 | 16 | K | 2 |  |  |  | ROZPOCET | 0 | 0 | 0 | 0 | 0 | 2 | 0 | 16 | -109552062
78 | K | 725980123 | Dvířka 30/30 | kus | 1 |  | 0 | CS ÚRS 2019 01 |  | snížená |  | 0 | 0.00031 | 0.00031 | 0 | 0 | 16 | K | 2 |  |  |  | ROZPOCET | 0 | 0 | 0 | 0 | 0 | 2 | 0 | 16 | 37096179
79 | K | 998725101 | Přesun hmot tonážní pro zařizovací předměty v objektech v do 6 m | t | 0.057 |  | 0 | CS ÚRS 2019 01 |  | snížená |  | 0 | 0 | 0 | 0 | 0 | 16 | K | 2 |  |  |  | ROZPOCET | 0 | 0 | 0 | 0 | 0 | 2 | 0 | 16 | -508136139
80 | K | 998725181 | Příplatek k přesunu hmot tonážní 725 prováděný bez použití mechanizace | t | 0.057 |  | 0 | CS ÚRS 2019 01 |  | snížená |  | 0 | 0 | 0 | 0 | 0 | 16 | K | 2 |  |  |  | ROZPOCET | 0 | 0 | 0 | 0 | 0 | 2 | 0 | 16 | 907675377
| D | 735 | Ústřední vytápění - otopná tělesa |  |  |  | 0 |  |  |  |  | 0 |  | 0 |  | 0 | 2 | D | 1 |  |  |  | ROZPOCET | [6 empty] | 0
81 | K | 735164512 | Montáž otopného tělesa trubkového na stěnu výšky tělesa přes 1500 mm | kus | 1 |  | 0 | CS ÚRS 2019 01 |  | snížená |  | 0 | 0 | 0 | 0 | 0 | 16 | K | 2 |  |  |  | ROZPOCET | 0 | 0 | 0 | 0 | 0 | 2 | 0 | 16 | 1811883671
82 | M | 48401 | těleso otopné bílé-žebřík na ručníky 45x185 cm | ks | 1 |  | 0 |  |  | snížená |  | 0 | 0 | 0 | 0 | 0 | 32 | M | 2 |  |  |  | ROZPOCET | 0 | 0 | 0 | 0 | 0 | 2 | 0 | 16 | -1043484699
83 | K | 998735201 | Přesun hmot procentní pro otopná tělesa v objektech v do 6 m | % |  |  | 0 | CS ÚRS 2019 01 |  | snížená |  | 0 | 0 | 0 | 0 | 0 | 16 | K | 2 |  |  |  | ROZPOCET | 0 | 0 | 0 | 0 | 0 | 2 | 0 | 16 | -2126421116
| D | 747 | Elektromontáže - kompletace rozvodů,,PŘÍPADNÁ VÝMĚNA KABELŮ NENÍ SOUČÁSTÍ ROZPOČTU,, |  |  |  | 0 |  |  |  |  | 0 |  | 6e-05 |  | 0 | 2 | D | 1 |  |  |  | ROZPOCET | [6 empty] | 0
84 | K | 747111111 | Montáž vypínač nástěnný 1-jednopólový prostředí normální | kus | 1 |  | 0 | CS ÚRS 2019 01 |  | snížená |  | 0 | 0 | 0 | 0 | 0 | 16 | K | 2 |  |  |  | ROZPOCET | 0 | 0 | 0 | 0 | 0 | 2 | 0 | 16 | -1212964492
85 | M | 34555.1 | Vypínač | ks | 1 |  | 0 |  |  | snížená |  | 0 | 0 | 0 | 0 | 0 | 32 | M | 2 |  |  |  | ROZPOCET | 0 | 0 | 0 | 0 | 0 | 2 | 0 | 16 | -202872868
86 | K | 747161040 | Montáž zásuvka (polo)zapuštěná bezšroubové připojení 2x(2P+PE) dvojnásobná šikmá | kus | 1 |  | 0 | CS ÚRS 2019 01 |  | snížená |  | 0 | 0 | 0 | 0 | 0 | 16 | K | 2 |  |  |  | ROZPOCET | 0 | 0 | 0 | 0 | 0 | 2 | 0 | 16 | -794335811
87 | M | 34555100 | zásuvka 1násobná bílá | kus | 1 |  | 0 | CS ÚRS 2019 01 |  | snížená |  | 0 | 6e-05 | 6e-05 | 0 | 0 | 32 | M | 2 |  |  |  | ROZPOCET | 0 | 0 | 0 | 0 | 0 | 2 | 0 | 16 | 1494020169
88 | K | 741321002.1 | Montáž a dodávka proudového chrániče - ZAJISTÍ ELEKTROFIRMA | kus | 1 |  | 0 |  |  | snížená |  | 0 | 0 | 0 | 0 | 0 | 16 | K | 2 |  |  |  | ROZPOCET | 0 | 0 | 0 | 0 | 0 | 2 | 0 | 16 | -941296230
| D | 748 | Elektromontáže - osvětlovací zařízení a svítidla |  |  |  | 0 |  |  |  |  | 0 |  | 0 |  | 0 | 2 | D | 1 |  |  |  | ROZPOCET | [6 empty] | 0
89 | K | 748111112 | Montáž svítidlo žárovkové bytové stropní přisazené 1 zdroj se sklem | kus | 2 |  | 0 | CS ÚRS 2019 01 |  | snížená |  | 0 | 0 | 0 | 0 | 0 | 16 | K | 2 |  |  |  | ROZPOCET | 0 | 0 | 0 | 0 | 0 | 2 | 0 | 16 | 627579065
90 | M | 34854 | Osvětlovací těleso stropní | ks | 2 |  | 0 |  |  | snížená |  | 0 | 0 | 0 | 0 | 0 | 32 | M | 2 |  |  |  | ROZPOCET | 0 | 0 | 0 | 0 | 0 | 2 | 0 | 16 | -1074167034
| D | 751 | Vzduchotechnika |  |  |  | 0 |  |  |  |  | 0 |  | 0.0009 |  | 0.002 | 2 | D | 1 |  |  |  | ROZPOCET | [6 empty] | 0
91 | K | 751111012 | Mtž vent ax ntl nástěnného základního D do 200 mm | kus | 1 |  | 0 | CS ÚRS 2019 01 |  | snížená |  | 0 | 0 | 0 | 0 | 0 | 16 | K | 2 |  |  |  | ROZPOCET | 0 | 0 | 0 | 0 | 0 | 2 | 0 | 16 | 921060562
92 | M | 42914115 | ventilátor axiální stěnový skříň z plastu IP44 25W | kus | 1 |  | 0 | CS ÚRS 2019 01 |  | snížená |  | 0 | 0.0009 | 0.0009 | 0 | 0 | 32 | M | 2 |  |  |  | ROZPOCET | 0 | 0 | 0 | 0 | 0 | 2 | 0 | 16 | -1306024874
93 | K | 751111811 | Demontáž ventilátoru axiálního nízkotlakého kruhové potrubí D do 200 mm | kus | 1 |  | 0 | CS ÚRS 2019 01 |  | snížená |  | 0 | 0 | 0 | 0.002 | 0.002 | 16 | K | 2 |  |  |  | ROZPOCET | 0 | 0 | 0 | 0 | 0 | 2 | 0 | 16 | -292659350
94 | K | 998751101 | Přesun hmot tonážní pro vzduchotechniku v objektech v do 12 m | t | 0.001 |  | 0 | CS ÚRS 2019 01 |  | snížená |  | 0 | 0 | 0 | 0 | 0 | 16 | K | 2 |  |  |  | ROZPOCET | 0 | 0 | 0 | 0 | 0 | 2 | 0 | 16 | -239745396
95 | K | 998751181 | Příplatek k přesunu hmot tonážní 751 prováděný bez použití mechanizace | t | 0.001 |  | 0 | CS ÚRS 2019 01 |  | snížená |  | 0 | 0 | 0 | 0 | 0 | 16 | K | 2 |  |  |  | ROZPOCET | 0 | 0 | 0 | 0 | 0 | 2 | 0 | 16 | 1507661543
| D | 766 | Konstrukce truhlářské |  |  |  | 0 |  |  |  |  | 0 |  | 0.0187 |  | 0 | 2 | D | 1 |  |  |  | ROZPOCET | [6 empty] | 0
96 | K | 766660002 | Montáž dveřních křídel otvíravých jednokřídlových š přes 0,8 m do ocelové zárubně | kus | 1 |  | 0 | CS ÚRS 2017 02 |  | snížená |  | 0 | 0 | 0 | 0 | 0 | 16 | K | 2 |  |  |  | ROZPOCET | 0 | 0 | 0 | 0 | 0 | 2 | 0 | 16 | -889875268
97 | M | 611602180 | dveře dřevěné vnitřní hladké plné 1křídlové standardní provedení 90x197cm | kus | 1 |  | 0 | CS ÚRS 2015 01 |  | snížená |  | 0 | 0.0175 | 0.0175 | 0 | 0 | 32 | M | 2 |  |  |  | ROZPOCET | 0 | 0 | 0 | 0 | 0 | 2 | 0 | 16 | 135087837
98 | K | 766660729 | Montáž dveřního interiérového kování - štítku s klikou | kus | 1 |  | 0 | CS ÚRS 2019 01 |  | snížená |  | 0 | 0 | 0 | 0 | 0 | 16 | K | 2 |  |  |  | ROZPOCET | 0 | 0 | 0 | 0 | 0 | 2 | 0 | 16 | -1945865556
99 | M | 549146240 | klika včetně štítu a montážního materiálu | kus | 1 |  | 0 | CS ÚRS 2015 01 |  | snížená |  | 0 | 0.0012 | 0.0012 | 0 | 0 | 32 | M | 2 |  |  |  | ROZPOCET | 0 | 0 | 0 | 0 | 0 | 2 | 0 | 16 | 525623573
| P |  | Poznámka k položce: č.zboží AKA00006 cena zahrnuje kování včetně rozet a montážního materiálu | [14 empty] | P | 2
100 | K | 998766101 | Přesun hmot tonážní pro konstrukce truhlářské v objektech v do 6 m | t | 0.019 |  | 0 | CS ÚRS 2019 01 |  | snížená |  | 0 | 0 | 0 | 0 | 0 | 16 | K | 2 |  |  |  | ROZPOCET | 0 | 0 | 0 | 0 | 0 | 2 | 0 | 16 | 2054985506
101 | K | 998766181 | Příplatek k přesunu hmot tonážní 766 prováděný bez použití mechanizace | t | 0.019 |  | 0 | CS ÚRS 2019 01 |  | snížená |  | 0 | 0 | 0 | 0 | 0 | 16 | K | 2 |  |  |  | ROZPOCET | 0 | 0 | 0 | 0 | 0 | 2 | 0 | 16 | -1244212722
| D | 771 | Podlahy z dlaždic |  |  |  | 0 |  |  |  |  | 0 |  | 0.14298 |  | 0 | 2 | D | 1 |  |  |  | ROZPOCET | [6 empty] | 0
102 | K | 771121011 | Nátěr penetrační na podlahu | m2 | 5.04 |  | 0 | CS ÚRS 2019 01 |  | snížená |  | 0 | 0.0003 | 0.001512 | 0 | 0 | 16 | K | 2 |  |  |  | ROZPOCET | 0 | 0 | 0 | 0 | 0 | 2 | 0 | 16 | 1148866770
| VV |  | 2,23*2,26 |  | 5.04 | [12 empty] | VV | 2 | 2 | True | 1 | ROZPOCET
103 | K | 771161012 | Montáž profilu dilatační spáry koutové bez izolace dlažeb | m | 2.7 |  | 0 | CS ÚRS 2019 01 |  | snížená |  | 0 | 0 | 0 | 0 | 0 | 16 | K | 2 |  |  |  | ROZPOCET | 0 | 0 | 0 | 0 | 0 | 2 | 0 | 16 | -1319241418
| VV |  | "sprchový kout" | [14 empty] | VV | 2 | 1 | True | 0 | ROZPOCET
| VV |  | 1,20+1,50 |  | 2.7 | [12 empty] | VV | 2 | 2 | True | 1 | ROZPOCET
104 | M | 590541730 | profil dvoudílný Schlüter-DILEX-EK z tvrdé/měkké plastické hmoty PVC/CPE, EK U 11/07 …* (11 x 2500 mm) | m | 2.7 |  | 0 | CS ÚRS 2015 01 |  | snížená |  | 0 | 4e-05 | 0.000108 | 0 | 0 | 32 | M | 2 |  |  |  | ROZPOCET | 0 | 0 | 0 | 0 | 0 | 2 | 0 | 16 | -1629027138
105 | K | 771574263 | Montáž podlah keramických pro mechanické zatížení protiskluzných lepených flexibilním lepidlem do 12 ks/m2 | m2 | 5.04 |  | 0 | CS ÚRS 2019 01 |  | snížená |  | 0 | 0.00689 | 0.034726 | 0 | 0 | 16 | K | 2 |  |  |  | ROZPOCET | 0 | 0 | 0 | 0 | 0 | 2 | 0 | 16 | 1958707148
| VV |  | 2,23*2,26 |  | 5.04 | [12 empty] | VV | 2 | 2 | True | 1 | ROZPOCET
106 | M | 59761409 | dlažba keramická slinutá protiskluzná do interiéru i exteriéru pro vysoké mechanické namáhání přes 9 do 12 ks/m2 | m2 | 5.544 |  | 0 | CS ÚRS 2019 01 |  | snížená |  | 0 | 0.0192 | 0.10644 | 0 | 0 | 32 | M | 2 |  |  |  | ROZPOCET | 0 | 0 | 0 | 0 | 0 | 2 | 0 | 16 | 1311731816
| VV |  | 5,04*1,1 'Přepočtené koeficientem množství |  | 5.544 | [12 empty] | VV | 2 | 2 | False | 1 | ROZPOCET
107 | K | 771577114 | Příplatek k montáž podlah keramických za spárování tmelem dvousložkovým | m2 | 5.04 |  | 0 | CS ÚRS 2019 01 |  | snížená |  | 0 | 0 | 0 | 0 | 0 | 16 | K | 2 |  |  |  | ROZPOCET | 0 | 0 | 0 | 0 | 0 | 2 | 0 | 16 | 561855057
108 | K | 775429121 | Montáž podlahové lišty přechodové připevněné vruty | m | 0.9 |  | 0 | CS ÚRS 2019 01 |  | snížená |  | 0 | 4.2e-05 | 3.78e-05 | 0 | 0 | 16 | K | 2 |  |  |  | ROZPOCET | 0 | 0 | 0 | 0 | 0 | 2 | 0 | 16 | 93358976
109 | M | 553431150 | hliníkový přechodový profil Multifloor 30 dub, buk, javor, třešeň | m | 0.9 |  | 0 | CS ÚRS 2017 02 |  | snížená |  | 0 | 0.00017 | 0.000153 | 0 | 0 | 32 | M | 2 |  |  |  | ROZPOCET | 0 | 0 | 0 | 0 | 0 | 2 | 0 | 16 | -64717395
110 | K | 998771101 | Přesun hmot tonážní pro podlahy z dlaždic v objektech v do 6 m | t | 0.143 |  | 0 | CS ÚRS 2019 01 |  | snížená |  | 0 | 0 | 0 | 0 | 0 | 16 | K | 2 |  |  |  | ROZPOCET | 0 | 0 | 0 | 0 | 0 | 2 | 0 | 16 | -254812410
111 | K | 998771181 | Příplatek k přesunu hmot tonážní 771 prováděný bez použití mechanizace | t | 0.143 |  | 0 | CS ÚRS 2019 01 |  | snížená |  | 0 | 0 | 0 | 0 | 0 | 16 | K | 2 |  |  |  | ROZPOCET | 0 | 0 | 0 | 0 | 0 | 2 | 0 | 16 | -1850270427
| D | 776 | Podlahy povlakové |  |  |  | 0 |  |  |  |  | 0 |  | 0 |  | 0.011019 | 2 | D | 1 |  |  |  | ROZPOCET | [6 empty] | 0
112 | K | 776201811 | Demontáž lepených povlakových podlah bez podložky ručně | m2 | 3.51 |  | 0 | CS ÚRS 2019 01 |  | snížená |  | 0 | 0 | 0 | 0.0025 | 0.008775 | 16 | K | 2 |  |  |  | ROZPOCET | 0 | 0 | 0 | 0 | 0 | 2 | 0 | 16 | -2139182017
| VV |  | 2,23*2,26-0,90*1,70 |  | 3.51 | [12 empty] | VV | 2 | 2 | True | 1 | ROZPOCET
113 | K | 776410811 | Odstranění soklíků a lišt pryžových nebo plastových | m | 7.48 |  | 0 | CS ÚRS 2019 01 |  | snížená |  | 0 | 0 | 0 | 0.0003 | 0.002244 | 16 | K | 2 |  |  |  | ROZPOCET | 0 | 0 | 0 | 0 | 0 | 2 | 0 | 16 | 1998677893
| VV |  | (2,23+2,26)*2-0,60-0,90 |  | 7.48 | [12 empty] | VV | 2 | 2 | True | 1 | ROZPOCET
| D | 781 | Dokončovací práce - obklady |  |  |  | 0 |  |  |  |  | 0 |  | 0.34006 |  | 0 | 2 | D | 1 |  |  |  | ROZPOCET | [6 empty] | 0
114 | K | 781474113 | Montáž obkladů vnitřních keramických hladkých do 19 ks/m2 lepených flexibilním lepidlem | m2 | 16.16 |  | 0 | CS ÚRS 2019 01 |  | snížená |  | 0 | 0.00605 | 0.097768 | 0 | 0 | 16 | K | 2 |  |  |  | ROZPOCET | 0 | 0 | 0 | 0 | 0 | 2 | 0 | 16 | -856245528
| VV |  | (2,23+2,26)*2*2 |  | 17.96 | [12 empty] | VV | 2 | 2 | True | 0 | ROZPOCET
| VV |  | -0,90*2 |  | -1.8 | [12 empty] | VV | 2 | 2 | True | 0 | ROZPOCET
| VV |  | Součet |  | 16.16 | [12 empty] | VV | 2 | 4 | True | 1 | ROZPOCET
115 | M | 59761071 | obklad keramický hladký přes 12 do 19ks/m2 | m2 | 17.776 |  | 0 | CS ÚRS 2019 01 |  | snížená |  | 0 | 0.0129 | 0.22931 | 0 | 0 | 32 | M | 2 |  |  |  | ROZPOCET | 0 | 0 | 0 | 0 | 0 | 2 | 0 | 16 | -929865247
| VV |  | 16,16*1,1 'Přepočtené koeficientem množství |  | 17.776 | [12 empty] | VV | 2 | 2 | False | 1 | ROZPOCET
116 | K | 781479196 | Příplatek k montáži obkladů vnitřních keramických hladkých za spárování tmelem dvousložkovým | m2 | 16.16 |  | 0 | CS ÚRS 2019 01 |  | snížená |  | 0 | 0 | 0 | 0 | 0 | 16 | K | 2 |  |  |  | ROZPOCET | 0 | 0 | 0 | 0 | 0 | 2 | 0 | 16 | 1243615975
117 | K | 781491021-1 | Montáž zrcadel sklopných na keramický obklad | m2 | 1 |  | 0 |  |  | snížená |  | 0 | 0.00063 | 0.00063 | 0 | 0 | 16 | K | 2 |  |  |  | ROZPOCET | 0 | 0 | 0 | 0 | 0 | 2 | 0 | 16 | -679695420
118 | M | 634651220.1 | zrcadlo sklopné pro tělesně postižené bílé 60x45 cm | m2 | 1 |  | 0 |  |  | snížená |  | 0 | 0.0075 | 0.0075 | 0 | 0 | 32 | M | 2 |  |  |  | ROZPOCET | 0 | 0 | 0 | 0 | 0 | 2 | 0 | 16 | -998547316
| VV |  | 0,909090909090909*1,1 'Přepočtené koeficientem množství |  | 1 | [12 empty] | VV | 2 | 2 | False | 1 | ROZPOCET
119 | K | 781495111 | Nátěr penetrační na stěnu | m2 | 16.16 |  | 0 | CS ÚRS 2017 02 |  | snížená |  | 0 | 0.0003 | 0.004848 | 0 | 0 | 16 | K | 2 |  |  |  | ROZPOCET | 0 | 0 | 0 | 0 | 0 | 2 | 0 | 16 | 1673527536
120 | K | 998781101 | Přesun hmot tonážní pro obklady keramické v objektech v do 6 m | t | 0.34 |  | 0 | CS ÚRS 2019 01 |  | snížená |  | 0 | 0 | 0 | 0 | 0 | 16 | K | 2 |  |  |  | ROZPOCET | 0 | 0 | 0 | 0 | 0 | 2 | 0 | 16 | 1986518417
121 | K | 998781181 | Příplatek k přesunu hmot tonážní 781 prováděný bez použití mechanizace | t | 0.34 |  | 0 | CS ÚRS 2019 01 |  | snížená |  | 0 | 0 | 0 | 0 | 0 | 16 | K | 2 |  |  |  | ROZPOCET | 0 | 0 | 0 | 0 | 0 | 2 | 0 | 16 | -2007709274
| D | 783 | Dokončovací práce - nátěry |  |  |  | 0 |  |  |  |  | 0 |  | 0.00023822 |  | 0 | 2 | D | 1 |  |  |  | ROZPOCET | [6 empty] | 0
122 | K | 783315101 | Mezinátěr jednonásobný syntetický standardní zámečnických konstrukcí | m2 | 0.968 |  | 0 | CS ÚRS 2019 01 |  | snížená |  | 0 | 0.00012305 | 0.00011911 | 0 | 0 | 16 | K | 2 |  |  |  | ROZPOCET | 0 | 0 | 0 | 0 | 0 | 2 | 0 | 16 | 1525112939
| VV |  | ,,zárubeň,, | [14 empty] | VV | 2 | 1 | True | 0 | ROZPOCET
| VV |  | (2*1,97+0,90)*(0,10+2*0,05) |  | 0.968 | [12 empty] | VV | 2 | 2 | True | 1 | ROZPOCET
123 | K | 783317101 | Krycí jednonásobný syntetický standardní nátěr zámečnických konstrukcí | m2 | 0.968 |  | 0 | CS ÚRS 2019 01 |  | snížená |  | 0 | 0.00012305 | 0.00011911 | 0 | 0 | 16 | K | 2 |  |  |  | ROZPOCET | 0 | 0 | 0 | 0 | 0 | 2 | 0 | 16 | 2040294765
| D | 784 | Dokončovací práce - malby |  |  |  | 0 |  |  |  |  | 0 |  | 0.018178 |  | 0.0047638 | 2 | D | 1 |  |  |  | ROZPOCET | [6 empty] | 0
124 | K | 784121001 | Oškrabání malby v mísnostech výšky do 3,80 m | m2 | 15.367 |  | 0 | CS ÚRS 2019 01 |  | snížená |  | 0 | 0.001 | 0.015367 | 0.00031 | 0.0047638 | 16 | K | 2 |  |  |  | ROZPOCET | 0 | 0 | 0 | 0 | 0 | 2 | 0 | 16 | -1443440019
| VV |  | 2,23*2,26 |  | 5.04 | [12 empty] | VV | 2 | 2 | True | 0 | ROZPOCET
| VV |  | (2,23+2,26)*2*(2,65-1,50) |  | 10.327 | [12 empty] | VV | 2 | 2 | True | 0 | ROZPOCET
| VV |  | Součet |  | 15.367 | [12 empty] | VV | 2 | 4 | True | 1 | ROZPOCET
125 | K | 784211101 | Dvojnásobné bílé malby ze směsí za mokra výborně otěruvzdorných v místnostech výšky do 3,80 m | m2 | 10.877 |  | 0 | CS ÚRS 2019 01 |  | snížená |  | 0 | 0.0002584 | 0.0028106 | 0 | 0 | 16 | K | 2 |  |  |  | ROZPOCET | 0 | 0 | 0 | 0 | 0 | 2 | 0 | 16 | 689640170
| VV |  | 2,23*2,26 |  | 5.04 | [12 empty] | VV | 2 | 2 | True | 0 | ROZPOCET
| VV |  | (2,23+2,26)*2*(2,65-2) |  | 5.837 | [12 empty] | VV | 2 | 2 | True | 0 | ROZPOCET
| VV |  | Součet |  | 10.877 | [12 empty] | VV | 2 | 4 | True | 1 | ROZPOCET