## Kryci list
Nabídkový rozpočet s výkazem výměr
Zakázka
Číslo zakázky
Zakázka | Resslova - velkoplošná oprava vozovky
Klasifikace
Fáze
Komentář
Verze
Popis | Nabídka
Komentář
Firmy
Typ Firmy
Uživatelé
Význam (funkce) | Jméno
Zpracovatel

## Rekapitulace
Zakázka:
_ | Resslova - velkoplošná oprava vozovky
21 | Popis | Cena | Hmotnost | DPH | Cena s DPH
#N/A
| SO 01: Bezručova - Palachova |  | 1367.521
| 001: Zemní práce |  | 0.536
| 005: Komunikace |  | 1300.1231
| 008: Vedení dálková a přípojná |  | 7.3513
| 009: Ostatní konstrukce a práce |  | 59.5106
099: Přesun hmot HSV
V03: Zařízení staveniště
0 | Celkem (bez DPH) | 0
| DPH | 0
0
0
| Celkem (včetně DPH) | 0

## Zakazka
[5 empty] | Poř. | Typ | Kód | Alter. kód | Popis | MJ | Výměra bez ztr. | Ztratné | Výměra | Jedn. cena | Cena | Jedn. hmotn. | Hmotnost | Jedn. suť | Suť | Sazba DPH | DPH | Cena s DPH | Komentář | Objekt | Oddíl
[9 empty] | SO 01: Bezručova - Palachova | [5 empty] | 0 |  | 1367.521 |  | 1118.548 | _ | 0 | 0
[9 empty] | 001: Zemní práce | [5 empty] | 0 |  | 0.536 |  | 1118.548 | _ | 0 | 0
##T2##N_Catalog_catGUID | ##T2##PRO_ITEM_catID | ##T2##PRO_ITEM_iteCode | ##T2##PRO_ITEM_szvCode | ##T2##PRO_ITEM_tevCode | 1 | SP | 113154364 |  | Frézování živičného krytu tl 100 mm pruh š 2 m pl do 10000 m2 s překážkami v trase | m2 | 3350 | 0 | 3350 | 0 | 0 | 0.00016 | 0.536 | 0.256 | 857.6 | 21 | 0 | 0 |  | SO 01 | 001
[5 empty] | 2 | SP | 113107122 |  | Odstranění podkladu z kameniva drceného tl 180 mm ručně | m2 | 430 | 0 | 430 | 0 | 0 |  | 0 | 0.29 | 124.7 | 21 | 0 | 0 |  | SO 01 | 001
[5 empty] | 3 | SP | 113106123 |  | Rozebrání dlažeb ze zámkových dlaždic komunikací pro pěší ručně | m2 | 101 | 0 | 101 | 0 | 0 |  | 0 | 0.26 | 26.26 | 21 | 0 | 0 |  | SO 01 | 001
[5 empty] | 4 | SP | 113107121 |  | Odstranění podkladu ze štěrkodrtě tl 180 mm ručně | m2 | 101 | 0 | 101 | 0 | 0 |  | 0 | 0.17 | 17.17 | 21 | 0 | 0 |  | SO 01 | 001
[5 empty] | 5 | SP | 113107141 |  | Odstranění povrchu chodníku živičného tl 40 mm ručně | m2 | 216 | 0 | 216 | 0 | 0 |  | 0 | 0.098 | 21.168 | 21 | 0 | 0 |  | SO 01 | 001
[5 empty] | 6 | SP | 113107131 |  | Odstranění podkladu z betonu prostého tl 150 mm ručně | m2 | 216 | 0 | 216 | 0 | 0 |  | 0 | 0.325 | 70.2 | 21 | 0 | 0 |  | SO 01 | 001
[5 empty] | 7 | SP | 113201112 |  | Vytrhání obrub silničních ležatých | m | 5 | 0 | 5 | 0 | 0 |  | 0 | 0.29 | 1.45 | 21 | 0 | 0 |  | SO 01 | 001
_
[9 empty] | 005: Komunikace | [5 empty] | 0 |  | 1300.1231 |  | 0 | _ | 0 | 0
[5 empty] | 8 | SP | 567122112 |  | Podklad ze směsi stmelené cementem SC C 8/10 (KSC I) tl 130 mm | m2 | 430 | 0 | 430 | 0 | 0 | 0.33206 | 142.7858 |  | 0 | 21 | 0 | 0 |  | SO 01 | 005
[5 empty] | 9 | SP | 573231112 |  | Postřik živičný spojovací ze silniční emulze v množství 0,80 kg/m2 | m2 | 430 | 0 | 430 | 0 | 0 | 0.00081 | 0.3483 |  | 0 | 21 | 0 | 0 |  | SO 01 | 005
[5 empty] | 10 | SP | 565135121 |  | Asfaltový beton vrstva podkladní ACP 16 (obalované kamenivo OKS) tl 50 mm š přes 3 m | m2 | 430 | 0 | 430 | 0 | 0 | 0.13188 | 56.7084 |  | 0 | 21 | 0 | 0 |  | SO 01 | 005
[5 empty] | 11 | SP | 565131111 |  | Vyrovnání povrchu dosavadních podkladů obalovaným kamenivem ACP (OK) tl 50 mm | m2 | 760 | 0 | 760 | 0 | 0 | 0.13188 | 100.2288 |  | 0 | 21 | 0 | 0 |  | SO 01 | 005
[5 empty] | 12 | SP | 573231112 |  | Postřik živičný spojovací ze silniční emulze v množství 0,80 kg/m2 | m2 | 3350 | 0 | 3350 | 0 | 0 | 0.00081 | 2.7135 |  | 0 | 21 | 0 | 0 |  | SO 01 | 005
[5 empty] | 13 | SP | 577145122 |  | Asfaltový beton vrstva ložní ACL 16 (ABH) tl 50 mm š přes 3 m z nemodifikovaného asfaltu | m2 | 3350 | 0 | 3350 | 0 | 0 | 0.12966 | 434.361 |  | 0 | 21 | 0 | 0 |  | SO 01 | 005
[5 empty] | 14 | SP | 573231112 |  | Postřik živičný spojovací ze silniční emulze v množství 0,80 kg/m2 | m2 | 3350 | 0 | 3350 | 0 | 0 | 0.00081 | 2.7135 |  | 0 | 21 | 0 | 0 |  | SO 01 | 005
[5 empty] | 15 | SP | 577144121 |  | Asfaltový beton vrstva obrusná ACO 11 (ABS) tř. I tl 50 mm š přes 3 m z nemodifikovaného asfaltu | m2 | 3350 | 0 | 3350 | 0 | 0 | 0.12966 | 434.361 |  | 0 | 21 | 0 | 0 |  | SO 01 | 005
[5 empty] | 16 | SP | 564851111 |  | Podklad ze štěrkodrtě ŠD tl 150 mm | m2 | 101 | 0 | 101 | 0 | 0 | 0.27994 | 28.2739 |  | 0 | 21 | 0 | 0 |  | SO 01 | 005
[5 empty] | 17 | SP | 564801111 |  | Kladecí vrstva ze štěrkodrtě ŠD tl 30 mm | m2 | 101 | 0 | 101 | 0 | 0 | 0.06185 | 6.2469 |  | 0 | 21 | 0 | 0 |  | SO 01 | 005
[5 empty] | 18 | SP | 596211121 |  | Kladení zámkové dlažby komunikací pro pěší tl 60 mm skupiny B pl do 100 m2 | m2 | 101 | 0 | 101 | 0 | 0 | 0.08425 | 8.5092 |  | 0 | 21 | 0 | 0 |  | SO 01 | 005
[5 empty] | 19 | SP | 564851111 |  | Podklad ze štěrkodrtě ŠD tl 150 mm | m2 | 216 | 0 | 216 | 0 | 0 | 0.27994 | 60.467 |  | 0 | 21 | 0 | 0 |  | SO 01 | 005
[5 empty] | 20 | SP | 577133111 |  | Asfaltový beton vrstva obrusná ACO 8 (ABJ) tl 40 mm š do 3 m z nemodifikovaného asfaltu | m2 | 216 | 0 | 216 | 0 | 0 | 0.10373 | 22.4057 |  | 0 | 21 | 0 | 0 |  | SO 01 | 005
_
[9 empty] | 008: Vedení dálková a přípojná | [5 empty] | 0 |  | 7.3513 |  | 0 | _ | 0 | 0
[5 empty] | 21 | SP | 899231111 |  | Výšková úprava uličního vstupu nebo vpusti do 200 mm zvýšením mříže | kus | 5 | 0 | 5 | 0 | 0 | 0.42368 | 2.1184 |  | 0 | 21 | 0 | 0 |  | SO 01 | 008
[5 empty] | 22 | SP | 899331111 |  | Výšková úprava uličního vstupu nebo vpusti do 200 mm zvýšením poklopu | kus | 8 | 0 | 8 | 0 | 0 | 0.4208 | 3.3664 |  | 0 | 21 | 0 | 0 |  | SO 01 | 008
[5 empty] | 23 | SP | 899431111 |  | Výšková úprava uličního vstupu nebo vpusti do 200 mm zvýšením krycího hrnce, šoupěte nebo hydrantu | kus | 6 | 0 | 6 | 0 | 0 | 0.31108 | 1.8665 |  | 0 | 21 | 0 | 0 |  | SO 01 | 008
_
[9 empty] | 009: Ostatní konstrukce a práce | [5 empty] | 0 |  | 59.5106 |  | 0 | _ | 0 | 0
[5 empty] | 24 | SP | 916241111 |  | Výšková a směrová úprava obrubníku kamenného ležatého bez boční opěry do lože z kameniva těženého | m | 635 | 0 | 635 | 0 | 0 | 0.09001 | 57.1564 |  | 0 | 21 | 0 | 0 |  | SO 01 | 009
[5 empty] | 25 | SP | 916131212 |  | Osazení silničního obrubníku betonového stojatého bez boční opěry do lože z betonu prostého | m | 12 | 0 | 12 | 0 | 0 | 0.11519 | 1.3823 |  | 0 | 21 | 0 | 0 |  | SO 01 | 009
[5 empty] | 26 | H | 59217031 |  | obrubník betonový silniční 100 x 15 x 25 cm | m | 12 | 0 | 12 | 0 | 0 | 0.081 | 0.972 |  | 0 | 21 | 0 | 0 |  | SO 01 | 009
_
[9 empty] | 099: Přesun hmot HSV | [5 empty] | 0 |  | 0 |  | 0 | _ | 0 | 0
[5 empty] | 27 | SP | 997002611 |  | Nakládání suti a vybouraných hmot | t | 213.52 | 0 | 213.52 | 0 | 0 |  | 0 |  | 0 | 21 | 0 | 0 |  | SO 01 | 099
[5 empty] | 28 | SP | 997006512 |  | Vodorovné doprava suti s naložením a složením na skládku do 10 km | t | 878.768 | 0 | 878.768 | 0 | 0 |  | 0 |  | 0 | 21 | 0 | 0 |  | SO 01 | 099
[5 empty] | 29 | SP | 997013501 |  | Odvoz suti a vybouraných hmot na skládku nebo meziskládku do 10 km se složením | t | 213.52 | 0 | 213.52 | 0 | 0 |  | 0 |  | 0 | 21 | 0 | 0 |  | SO 01 | 099
[5 empty] | 30 | SP | 997221845 |  | Poplatek za uložení na skládce (skládkovné) odpadu asfaltového bez dehtu kód odpadu 170 302 | t | 878.768 | 0 | 878.768 | 0 | 0 |  | 0 |  | 0 | 21 | 0 | 0 |  | SO 01 | 099
[5 empty] | 31 | SP | 997221855 |  | Poplatek za uložení na skládce (skládkovné) zeminy a kameniva kód odpadu 170 504 | t | 141.87 | 0 | 141.87 | 0 | 0 |  | 0 |  | 0 | 21 | 0 | 0 |  | SO 01 | 099
[5 empty] | 32 | SP | 997221815 |  | Poplatek za uložení na skládce (skládkovné) stavebního odpadu betonového kód odpadu 170 101 | t | 71.65 | 0 | 71.65 | 0 | 0 |  | 0 |  | 0 | 21 | 0 | 0 |  | SO 01 | 099
_
[9 empty] | V03: Zařízení staveniště | [5 empty] | 0 |  | 0 |  | 0 | _ | 0 | 0
[5 empty] | 33 | ON | 034303000 |  | Dopravní značení na staveništi | kpl | 1 | 0 | 1 | 0 | 0 |  | 0 |  | 0 | 21 | 0 | 0 |  | SO 01 | V03
_
_
_