## Rekapitulace stavby
Export VZ |  | List obsahuje: |  |  |  |  | 1) Rekapitulace stavby |  |  | 2) Rekapitulace objektů stavby a soupisů prací | [15 empty] | 3.0 | ZAMOK |  |  |  |  | False | False | {c4b9f266-9b57-4a18-ab44-f14a8de2fa29}
[31 empty] | 0,01 | 21
[31 empty] | 0,01 | 15
|  | REKAPITULACE STAVBY | [15 empty] | v --- níže se nacházejí doplnkové a pomocné údaje k sestavám --- v | [11 empty] | Návod na vyplnění | 0,001
|  | Kód: |  |  |  |  | STEL004 | [22 empty] | Měnit lze pouze buňky se žlutým podbarvením! 1) v Rekapitulaci stavby vyplňte údaje o Uchazeči (přenesou se do ostatních sestav i v jiných listech) 2) na vybraných listech vyplňte v sestavě Soupis prací ceny u položek Podrobnosti k vyplnění naleznete na poslední záložce s Pokyny pro vyplnění | 0,01
|  | Stavba: |  |  |  |  | Ústí n.L., Střekov - hřbitov, Nástupní prostor stávaj.obřadní síně | [23 empty] | 0,01
|  | KSO: | [11 empty] | CC-CZ: | [16 empty] | 0,01
|  | Místo: |  |  |  |  | Ústí nad Labem | [6 empty] | Datum: |  | 27. 3. 2017 | [14 empty] | 0,01
0,01
|  | Zadavatel: | [11 empty] | IČ: | [16 empty] | 0,01
|  |  | Statutární město Ústí n.L. | [10 empty] | DIČ: | [16 empty] | 0,01
0,01
|  | Uchazeč: | [11 empty] | IČ: |  | Vyplň údaj | [14 empty] | 0,01
|  |  | Vyplň údaj | [10 empty] | DIČ: |  | Vyplň údaj | [14 empty] | 0,01
False
|  | Projektant: | [11 empty] | IČ: | [16 empty] | False
|  |  | Ing.arch. Vratislav Štelzig | [10 empty] | DIČ: | [16 empty] | True
0,01
|  | Poznámka: | [28 empty] | 0,01
False
|  | Cena bez DPH | [11 empty] | 0
[8 empty] | Sazba daně |  | Základ daně |  |  |  | Výše daně
|  | DPH |  | základní |  |  |  | 21% |  | 0 |  |  |  | 0
|  |  |  | snížená |  |  |  | 15% |  | 0 |  |  |  | 0
|  |  |  | zákl. přenesená |  |  |  | 21% |  | 0 |  |  |  | 0
|  |  |  | sníž. přenesená |  |  |  | 15% |  | 0 |  |  |  | 0
|  |  |  | nulová |  |  |  | 0% |  | 0 |  |  |  | 0
|  | Cena s DPH | [6 empty] | v |  | CZK |  |  | 0
REKAPITULACE OBJEKTŮ STAVBY A SOUPISŮ PRACÍ
| Kód: | [6 empty] | STEL004
| Stavba: | [6 empty] | Ústí n.L., Střekov - hřbitov, Nástupní prostor stávaj.obřadní síně
| Místo: | [6 empty] | Ústí nad Labem |  |  |  |  | Datum: |  | 27. 3. 2017
| Zadavatel: | [6 empty] | Statutární město Ústí n.L. |  |  |  |  | Projektant: |  | Ing.arch. Vratislav Štelzig |  |  | Informatívní údaje z listů zakázek
Uchazeč:
| Kód |  |  |  | Objekt, Soupis prací | [6 empty] | Cena bez DPH [CZK] |  |  |  | Cena s DPH [CZK] | Typ | z toho Ostat. náklady [CZK] | DPH [CZK] | Normohodiny [h] | DPH základní [CZK] | DPH snížená [CZK] | DPH základní přenesená [CZK] | DPH snížená přenesená [CZK] | Základna DPH základní | Základna DPH snížená | Základna DPH zákl. přenesená | Základna DPH sníž. přenesená | Základna DPH nulová
| Náklady stavby celkem | [10 empty] | 0 |  |  |  | 0 |  | 0 | 0 | 0 | 0 | 0 | 0 | 0 | 0 | 0 | 0 | 0 | 0 |  | D | 0 | ###NOIMPORT### | IMPORT | {c4b9f266-9b57-4a18-ab44-f14a8de2fa29} | {00000000-0000-0000-0000-000000000000}
/ |  | 01 |  |  |  | Nástupní prostor stávaj.obřadní síně | [5 empty] | 0 |  |  |  | 0 | STA | 0 | 0 | 0 | 0 | 0 | 0 | 0 | 0 | 0 | 0 | 0 | 0 |  |  | 1 |  | IMPORT | {b74b50b0-20cb-46f0-8296-3c27547ec2f6} | {c4b9f266-9b57-4a18-ab44-f14a8de2fa29} | 822 52 | 2
/ |  | 02 |  |  |  | Elektroinstalace | [5 empty] | 0 |  |  |  | 0 | STA | 0 | 0 | 0 | 0 | 0 | 0 | 0 | 0 | 0 | 0 | 0 | 0 |  |  | 1 |  | IMPORT | {fbcedeac-6920-4ae5-a367-4448717f0bd8} | {c4b9f266-9b57-4a18-ab44-f14a8de2fa29} |  | 2
/ |  | 03 |  |  |  | VON - Vedlejší a ostatní náklady | [5 empty] | 0 |  |  |  | 0 | VON | 0 | 0 | 0 | 0 | 0 | 0 | 0 | 0 | 0 | 0 | 0 | 0 |  |  | 1 |  | IMPORT | {15deb7ea-e68c-43b6-948e-bc56b0b7a1f3} | {c4b9f266-9b57-4a18-ab44-f14a8de2fa29} |  | 2

## 01 - Nástupní prostor stá...
| List obsahuje: |  | 1) Krycí list soupisu | 2) Rekapitulace |  |  | 3) Soupis prací | Zpět na list: | Rekapitulace stavby
{b74b50b0-20cb-46f0-8296-3c27547ec2f6}
2
| KRYCÍ LIST SOUPISU | [8 empty] | v --- níže se nacházejí doplnkové a pomocné údaje k sestavám --- v | [8 empty] | False
Stavba:
Ústí n.L., Střekov - hřbitov, Nástupní prostor stávaj.obřadní síně
Objekt:
01 - Nástupní prostor stávaj.obřadní síně
| KSO: |  | 822 52 |  |  | CC-CZ:
| Místo: |  | Ústí nad Labem |  |  | Datum: | 27. 3. 2017
| Zadavatel: |  |  |  |  | IČ:
|  | Statutární město Ústí n.L. |  |  |  | DIČ:
| Uchazeč: |  |  |  |  | IČ:
DIČ:
| Projektant: |  |  |  |  | IČ:
|  | Ing.arch. Vratislav Štelzig |  |  |  | DIČ:
Poznámka:
| Cena bez DPH | [5 empty] | 0
|  |  | Základ daně |  |  | Sazba daně | Výše daně
| DPH | základní | 0 |  |  | 21% | 0
|  | snížená | 0 |  |  | 15% | 0
|  | zákl. přenesená | 0 |  |  | 21% | 0
|  | sníž. přenesená | 0 |  |  | 15% | 0
|  | nulová | 0 |  |  | 0% | 0
| Cena s DPH |  |  | v | CZK |  | 0
REKAPITULACE ČLENĚNÍ SOUPISU PRACÍ
Stavba:
Ústí n.L., Střekov - hřbitov, Nástupní prostor stávaj.obřadní síně
Objekt:
01 - Nástupní prostor stávaj.obřadní síně
Místo: |  |  | Ústí nad Labem |  |  | Datum: | 27. 3. 2017
Zadavatel: |  |  | Statutární město Ústí n.L. |  |  | Projektant: | Ing.arch. Vratislav Štelzig
Uchazeč:
Kód dílu - Popis | [6 empty] | Cena celkem [CZK]
Náklady soupisu celkem | [6 empty] | 0 | [12 empty] | -1
| HSV - Práce a dodávky HSV | [5 empty] | 0
| 1 - Zemní práce | [5 empty] | 0
| 11 - Zemní práce - přípravné a přidružené práce | [5 empty] | 0
| 18 - Zemní práce - povrchové úpravy terénu | [5 empty] | 0
| 3KZ - Květinový záhon | [5 empty] | 0
| 43 - Schodišťové konstrukce | [5 empty] | 0
| 5 - Komunikace pozemní | [5 empty] | 0
| 89 - Ostatní konstrukce | [5 empty] | 0
| 8RN - Retenční nádrže | [5 empty] | 0
| 8ZB - Zasakovací bloky | [5 empty] | 0
| 95 - Různé dokončovací konstrukce a práce pozemních staveb | [5 empty] | 0
| 96 - Bourání konstrukcí | [5 empty] | 0
SOUPIS PRACÍ
Stavba:
Ústí n.L., Střekov - hřbitov, Nástupní prostor stávaj.obřadní síně
Objekt:
01 - Nástupní prostor stávaj.obřadní síně
Místo: |  |  | Ústí nad Labem |  |  | Datum: | 27. 3. 2017
Zadavatel: |  |  | Statutární město Ústí n.L. |  |  | Projektant: | Ing.arch. Vratislav Štelzig
Uchazeč:
PČ | Typ | Kód | Popis | MJ | Množství | J.cena [CZK] | Cena celkem [CZK] | Cenová soustava |  | Poznámka | DPH | J. Nh [h] | Nh celkem [h] | J. hmotnost [t] | Hmotnost celkem [t] | J. suť [t] | Suť Celkem [t]
Náklady soupisu celkem | [6 empty] | 0 | [5 empty] | 0 |  | 596.0165 |  | 37.2736 |  | D | -1 | [10 empty] | 0
| D | HSV | Práce a dodávky HSV |  |  |  | 0 | [5 empty] | 0 |  | 596.0165 |  | 37.2736 | 1 | D | 0 |  |  |  | ROZPOCET | [6 empty] | 0
| D | 1 | Zemní práce |  |  |  | 0 | [5 empty] | 0 |  | 2.5196 |  | 0 | 1 | D | 1 |  |  |  | ROZPOCET | [6 empty] | 0
1 | K | 1-01 | Vytýčení stávajících podzemních sítí | kmpl | 1 |  | 0 |  |  |  | základní |  | 0 | 0 | 0 | 0 | 0 | 4 | K | 2 |  |  |  | ROZPOCET | 0 | 0 | 0 | 0 | 0 | 1 | 0 | 4 | 1687443327
| PP |  | Vytýčení stávajících podzemních sítí | [15 empty] | PP | 2
2 | K | 131201102 | Hloubení jam nezapažených v hornině tř. 3 objemu do 1000 m3 | m3 | 376.25 |  | 0 | CS ÚRS 2017 01 |  |  | základní |  | 0 | 0 | 0 | 0 | 0 | 4 | K | 2 |  |  |  | ROZPOCET | 0 | 0 | 0 | 0 | 0 | 1 | 0 | 4 | 1011818565
| PP |  | Hloubení nezapažených jam a zářezů s urovnáním dna do předepsaného profilu a spádu v hornině tř. 3 přes 100 do 1 000 m3 | [15 empty] | PP | 2
| VV |  | 1075,00*0,35 |  | 376.25 | [13 empty] | VV | 2 | 2 | True | 1 | ROZPOCET
3 | K | 162701105 | Vodorovné přemístění do 10000 m výkopku/sypaniny z horniny tř. 1 až 4 | m3 | 372.5 |  | 0 | CS ÚRS 2017 01 |  |  | základní |  | 0 | 0 | 0 | 0 | 0 | 4 | K | 2 |  |  |  | ROZPOCET | 0 | 0 | 0 | 0 | 0 | 1 | 0 | 4 | 1388803689
| PP |  | Vodorovné přemístění výkopku nebo sypaniny po suchu na obvyklém dopravním prostředku, bez naložení výkopku, avšak se složením bez rozhrnutí z horniny tř. 1 až 4 na vzdálenost přes 9 000 do 10 000 m | [15 empty] | PP | 2
| VV |  | "výkop" 376,25 |  | 376.25 | [13 empty] | VV | 2 | 2 | True | 0 | ROZPOCET
| VV |  | "zásyp" -3,75 |  | -3.75 | [13 empty] | VV | 2 | 2 | True | 0 | ROZPOCET
| VV |  | Součet |  | 372.5 | [13 empty] | VV | 2 | 4 | True | 1 | ROZPOCET
4 | K | 171201211 | Poplatek za uložení odpadu ze sypaniny na skládce (skládkovné) | t | 596 |  | 0 | CS ÚRS 2017 01 |  |  | základní |  | 0 | 0 | 0 | 0 | 0 | 4 | K | 2 |  |  |  | ROZPOCET | 0 | 0 | 0 | 0 | 0 | 1 | 0 | 4 | 725403213
| PP |  | Uložení sypaniny poplatek za uložení sypaniny na skládce (skládkovné) | [15 empty] | PP | 2
| VV |  | 372,50*1,60 |  | 596 | [13 empty] | VV | 2 | 2 | True | 1 | ROZPOCET
5 | K | 174101102 | Zásyp v uzavřených prostorech sypaninou se zhutněním | m3 | 3.75 |  | 0 | CS ÚRS 2017 01 |  |  | základní |  | 0 | 0 | 0 | 0 | 0 | 4 | K | 2 |  |  |  | ROZPOCET | 0 | 0 | 0 | 0 | 0 | 1 | 0 | 4 | -352062506
| PP |  | Zásyp sypaninou z jakékoliv horniny s uložením výkopku ve vrstvách se zhutněním v uzavřených prostorách s urovnáním povrchu zásypu | [15 empty] | PP | 2
| VV |  | "rampa" 7,50*0,50 |  | 3.75 | [13 empty] | VV | 2 | 2 | True | 1 | ROZPOCET
6 | K | 181951102 | Úprava pláně v hornině tř. 1 až 4 se zhutněním | m2 | 1075 |  | 0 | CS ÚRS 2017 01 |  |  | základní |  | 0 | 0 | 0 | 0 | 0 | 4 | K | 2 |  |  |  | ROZPOCET | 0 | 0 | 0 | 0 | 0 | 1 | 0 | 4 | -739505916
| PP |  | Úprava pláně vyrovnáním výškových rozdílů v hornině tř. 1 až 4 se zhutněním | [15 empty] | PP | 2
7 | K | 225511112 | Vrty maloprofilové jádrové D do 245 mm úklon do 45° hl do 25 m hor. I a II | m | 30 |  | 0 | CS ÚRS 2017 01 |  |  | základní |  | 0 | 0.00038 | 0.0114 | 0 | 0 | 4 | K | 2 |  |  |  | ROZPOCET | 0 | 0 | 0 | 0 | 0 | 1 | 0 | 4 | 808825277
| PP |  | Maloprofilové vrty jádrové průměru přes 195 do 245 mm do úklonu 45 st. v hl 0 až 25 m v hornině tř. I a II | [15 empty] | PP | 2
| VV |  | "drenáž svislá" 5,00*6 |  | 30 | [13 empty] | VV | 2 | 2 | True | 1 | ROZPOCET
8 | K | 212755218.01 | Drenážní potrubí z trubek HDPE D 200 mm bez lože - osazení do svislých vrtů (dodávka+montáž) | m | 30 |  | 0 |  |  |  | základní |  | 0 | 0.00191 | 0.0573 | 0 | 0 | 4 | K | 2 |  |  |  | ROZPOCET | 0 | 0 | 0 | 0 | 0 | 1 | 0 | 4 | -1269646550
| PP |  | Drenážní potrubí z trubek HDPE D 200 mm bez lože - osazení do svislých vrtů (dodávka+montáž) | [15 empty] | PP | 2
| VV |  | "drenáž svislá" 5,00*6 |  | 30 | [13 empty] | VV | 2 | 2 | True | 1 | ROZPOCET
9 | K | 211561111 | Výplň odvodňovacích žeber nebo trativodů kamenivem hrubým drceným frakce 4 až 16 mm | m3 | 1.472 |  | 0 | CS ÚRS 2017 01 |  |  | základní |  | 0 | 1.665 | 2.4509 | 0 | 0 | 4 | K | 2 |  |  |  | ROZPOCET | 0 | 0 | 0 | 0 | 0 | 1 | 0 | 4 | 1059769285
| PP |  | Výplň kamenivem do rýh odvodňovacích žeber nebo trativodů bez zhutnění, s úpravou povrchu výplně kamenivem hrubým drceným frakce 4 až 16 mm | [15 empty] | PP | 2
| VV |  | "drenáž svislá" 30,00*3,14*0,125*0,125 |  | 1.472 | [13 empty] | VV | 2 | 2 | True | 1 | ROZPOCET
| D | 11 | Zemní práce - přípravné a přidružené práce |  |  |  | 0 | [5 empty] | 0 |  | 0.00034 |  | 0 | 1 | D | 1 |  |  |  | ROZPOCET | [6 empty] | 0
10 | K | 111201101 | Odstranění křovin a stromů průměru kmene do 100 mm i s kořeny z celkové plochy do 1000 m2 | m2 | 10 |  | 0 | CS ÚRS 2017 01 |  |  | základní |  | 0 | 0 | 0 | 0 | 0 | 4 | K | 2 |  |  |  | ROZPOCET | 0 | 0 | 0 | 0 | 0 | 1 | 0 | 4 | -219404855
| PP |  | Odstranění křovin a stromů s odstraněním kořenů průměru kmene do 100 mm do sklonu terénu 1 : 5, při celkové ploše do 1 000 m2 | [15 empty] | PP | 2
17 | K | 112201101 | Odstranění pařezů D do 300 mm | kus | 4 |  | 0 | CS ÚRS 2017 01 |  |  | základní |  | 0 | 5e-05 | 0.0002 | 0 | 0 | 4 | K | 2 |  |  |  | ROZPOCET | 0 | 0 | 0 | 0 | 0 | 1 | 0 | 4 | 254864887
| PP |  | Odstranění pařezů s jejich vykopáním, vytrháním nebo odstřelením, s přesekáním kořenů průměru přes 100 do 300 mm | [15 empty] | PP | 2
18 | K | 112201102 | Odstranění pařezů D do 500 mm | kus | 1 |  | 0 | CS ÚRS 2017 01 |  |  | základní |  | 0 | 5e-05 | 5e-05 | 0 | 0 | 4 | K | 2 |  |  |  | ROZPOCET | 0 | 0 | 0 | 0 | 0 | 1 | 0 | 4 | -433823491
| PP |  | Odstranění pařezů s jejich vykopáním, vytrháním nebo odstřelením, s přesekáním kořenů průměru přes 300 do 500 mm | [15 empty] | PP | 2
19 | K | 112201103 | Odstranění pařezů D do 700 mm | kus | 1 |  | 0 | CS ÚRS 2017 01 |  |  | základní |  | 0 | 9e-05 | 9e-05 | 0 | 0 | 4 | K | 2 |  |  |  | ROZPOCET | 0 | 0 | 0 | 0 | 0 | 1 | 0 | 4 | -348023072
| PP |  | Odstranění pařezů s jejich vykopáním, vytrháním nebo odstřelením, s přesekáním kořenů průměru přes 500 do 700 mm | [15 empty] | PP | 2
36 | K | 162301421 | Vodorovné přemístění pařezů do 5 km D do 300 mm | kus | 4 |  | 0 | CS ÚRS 2017 01 |  |  | základní |  | 0 | 0 | 0 | 0 | 0 | 4 | K | 2 |  |  |  | ROZPOCET | 0 | 0 | 0 | 0 | 0 | 1 | 0 | 4 | -440790410
| PP |  | Vodorovné přemístění větví, kmenů nebo pařezů s naložením, složením a dopravou do 5000 m pařezů kmenů, průměru přes 100 do 300 mm | [15 empty] | PP | 2
37 | K | 162301422 | Vodorovné přemístění pařezů do 5 km D do 500 mm | kus | 1 |  | 0 | CS ÚRS 2017 01 |  |  | základní |  | 0 | 0 | 0 | 0 | 0 | 4 | K | 2 |  |  |  | ROZPOCET | 0 | 0 | 0 | 0 | 0 | 1 | 0 | 4 | 1319822119
| PP |  | Vodorovné přemístění větví, kmenů nebo pařezů s naložením, složením a dopravou do 5000 m pařezů kmenů, průměru přes 300 do 500 mm | [15 empty] | PP | 2
38 | K | 162301423 | Vodorovné přemístění pařezů do 5 km D do 700 mm | kus | 1 |  | 0 | CS ÚRS 2017 01 |  |  | základní |  | 0 | 0 | 0 | 0 | 0 | 4 | K | 2 |  |  |  | ROZPOCET | 0 | 0 | 0 | 0 | 0 | 1 | 0 | 4 | -518412211
| PP |  | Vodorovné přemístění větví, kmenů nebo pařezů s naložením, složením a dopravou do 5000 m pařezů kmenů, průměru přes 500 do 700 mm | [15 empty] | PP | 2
39 | K | 162301921 | Příplatek k vodorovnému přemístění pařezů D 300 mm ZKD 5 km | kus | 4 |  | 0 | CS ÚRS 2017 01 |  |  | základní |  | 0 | 0 | 0 | 0 | 0 | 4 | K | 2 |  |  |  | ROZPOCET | 0 | 0 | 0 | 0 | 0 | 1 | 0 | 4 | -1234272565
| PP |  | Vodorovné přemístění větví, kmenů nebo pařezů s naložením, složením a dopravou Příplatek k cenám za každých dalších i započatých 5000 m přes 5000 m pařezů kmenů, průměru přes 100 do 300 mm | [15 empty] | PP | 2
40 | K | 162301922 | Příplatek k vodorovnému přemístění pařezů D 500 mm ZKD 5 km | kus | 1 |  | 0 | CS ÚRS 2017 01 |  |  | základní |  | 0 | 0 | 0 | 0 | 0 | 4 | K | 2 |  |  |  | ROZPOCET | 0 | 0 | 0 | 0 | 0 | 1 | 0 | 4 | -631676140
| PP |  | Vodorovné přemístění větví, kmenů nebo pařezů s naložením, složením a dopravou Příplatek k cenám za každých dalších i započatých 5000 m přes 5000 m pařezů kmenů, průměru přes 300 do 500 mm | [15 empty] | PP | 2
41 | K | 162301923 | Příplatek k vodorovnému přemístění pařezů D 700 mm ZKD 5 km | kus | 1 |  | 0 | CS ÚRS 2017 01 |  |  | základní |  | 0 | 0 | 0 | 0 | 0 | 4 | K | 2 |  |  |  | ROZPOCET | 0 | 0 | 0 | 0 | 0 | 1 | 0 | 4 | 1721661796
| PP |  | Vodorovné přemístění větví, kmenů nebo pařezů s naložením, složením a dopravou Příplatek k cenám za každých dalších i započatých 5000 m přes 5000 m pařezů kmenů, průměru přes 500 do 700 mm | [15 empty] | PP | 2
42 | K | 162301501 | Vodorovné přemístění křovin do 5 km D kmene do 100 mm | m2 | 20 |  | 0 | CS ÚRS 2017 01 |  |  | základní |  | 0 | 0 | 0 | 0 | 0 | 4 | K | 2 |  |  |  | ROZPOCET | 0 | 0 | 0 | 0 | 0 | 1 | 0 | 4 | -1158470450
| PP |  | Vodorovné přemístění smýcených křovin do průměru kmene 100 mm na vzdálenost do 5 000 m | [15 empty] | PP | 2
| VV |  | 10,00*2 |  | 20 | [13 empty] | VV | 2 | 2 | True | 1 | ROZPOCET
43 | K | 997013811 | Poplatek za uložení stavebního dřevěného odpadu na skládce (skládkovné) | t | 5.05 |  | 0 | CS ÚRS 2017 01 |  |  | základní |  | 0 | 0 | 0 | 0 | 0 | 4 | K | 2 |  |  |  | ROZPOCET | 0 | 0 | 0 | 0 | 0 | 1 | 0 | 4 | -1778774569
| PP |  | Poplatek za uložení stavebního odpadu na skládce (skládkovné) dřevěného | [15 empty] | PP | 2
| VV |  | "10,0m2 křovin - odhad" 10,00*0,005 |  | 0.05 | [13 empty] | VV | 2 | 2 | True | 0 | ROZPOCET
| VV |  | "2ks stromů průměr kmene 20cm, vč.pařezů a větví - odhad" 0,200*2 |  | 0.4 | [13 empty] | VV | 2 | 2 | True | 0 | ROZPOCET
| VV |  | "2ks stromů průměr kmene 30cm, vč.pařezů a větví - odhad" 0,400*2 |  | 0.8 | [13 empty] | VV | 2 | 2 | True | 0 | ROZPOCET
| VV |  | "1ks stromů průměr kmene 40cm, vč.pařezů a větví - odhad" 0,800*1 |  | 0.8 | [13 empty] | VV | 2 | 2 | True | 0 | ROZPOCET
| VV |  | "1ks stromů průměr kmene 70cm, vč.pařezů a větví - odhad" 3,00*1 |  | 3 | [13 empty] | VV | 2 | 2 | True | 0 | ROZPOCET
| VV |  | Součet |  | 5.05 | [13 empty] | VV | 2 | 4 | True | 1 | ROZPOCET
| D | 18 | Zemní práce - povrchové úpravy terénu |  |  |  | 0 | [5 empty] | 0 |  | 82.1296 |  | 0 | 1 | D | 1 |  |  |  | ROZPOCET | [6 empty] | 0
44 | K | 181301103 | Rozprostření ornice tl vrstvy do 200 mm pl do 500 m2 v rovině nebo ve svahu do 1:5 | m2 | 226.9 |  | 0 | CS ÚRS 2017 01 |  |  | základní |  | 0 | 0 | 0 | 0 | 0 | 4 | K | 2 |  |  |  | ROZPOCET | 0 | 0 | 0 | 0 | 0 | 1 | 0 | 4 | -1012442297
| PP |  | Rozprostření a urovnání ornice v rovině nebo ve svahu sklonu do 1:5 při souvislé ploše do 500 m2, tl. vrstvy přes 150 do 200 mm | [15 empty] | PP | 2
| VV |  | "dle PD" 216,30+10,60 |  | 226.9 | [13 empty] | VV | 2 | 2 | True | 1 | ROZPOCET
45 | M | 103641010 | zemina pro terénní úpravy - ornice | t | 81.684 |  | 0 | CS ÚRS 2017 01 |  |  | základní |  | 0 | 1 | 81.684 | 0 | 0 | 8 | M | 2 |  |  |  | ROZPOCET | 0 | 0 | 0 | 0 | 0 | 1 | 0 | 4 | 1185255677
| PP |  | zemina pro terénní úpravy - ornice | [15 empty] | PP | 2
| VV |  | 226,90*0,20*1,80 |  | 81.684 | [13 empty] | VV | 2 | 2 | True | 1 | ROZPOCET
46 | K | 181411131.01 | Založení parkového trávníku výsevem plochy do 1000 m2 v rovině a ve svahu do 1:5, vč.dodávky travního semene | m2 | 10.6 |  | 0 |  |  |  | základní |  | 0 | 0 | 0 | 0 | 0 | 4 | K | 2 |  |  |  | ROZPOCET | 0 | 0 | 0 | 0 | 0 | 1 | 0 | 4 | 606278689
| PP |  | Založení trávníku na půdě předem připravené plochy do 1000 m2 výsevem včetně utažení parkového v rovině nebo na svahu do 1:5, vč.dodávky travního semene | [15 empty] | PP | 2
| VV |  | Vč.všech přípravných a pomocných prací při zakládání trávníku (odplevelení postřikem, | [15 empty] | VV | 2 | 1 | True | 0 | ROZPOCET
| VV |  | urovnání, zálivka, pokosení apod.). | [15 empty] | VV | 2 | 1 | True | 0 | ROZPOCET
| VV |  | Včetně pěstební péče po dobu 2 let od data předání a převzetí sadových úprav objednatelem, | [15 empty] | VV | 2 | 1 | True | 0 | ROZPOCET
| VV |  | zálivka trávníku 20litrů/m2. | [15 empty] | VV | 2 | 1 | True | 0 | ROZPOCET
| VV |  | Součástí prací bude i nové osetí trávníku v případě, že travní semeno nevzejde. | [15 empty] | VV | 2 | 1 | True | 0 | ROZPOCET
| VV |  | (dodávka+montáž+přesun hmot) | [15 empty] | VV | 2 | 1 | True | 0 | ROZPOCET
| VV |  | "dle PD" 10,60 |  | 10.6 | [13 empty] | VV | 2 | 2 | True | 1 | ROZPOCET
47 | K | 184911421 | Mulčování rostlin kůrou tl. do 0,1 m v rovině a svahu do 1:5 | m2 | 216.3 |  | 0 | CS ÚRS 2017 01 |  |  | základní |  | 0 | 0 | 0 | 0 | 0 | 4 | K | 2 |  |  |  | ROZPOCET | 0 | 0 | 0 | 0 | 0 | 1 | 0 | 4 | 1988195721
| PP |  | Mulčování vysazených rostlin mulčovací kůrou, tl. do 100 mm v rovině nebo na svahu do 1:5 | [15 empty] | PP | 2
| VV |  | "dle PD" 216,30 |  | 216.3 | [13 empty] | VV | 2 | 2 | True | 1 | ROZPOCET
48 | M | 103911000 | kůra mulčovací VL | m3 | 2.228 |  | 0 | CS ÚRS 2017 01 |  |  | základní |  | 0 | 0.2 | 0.4456 | 0 | 0 | 8 | M | 2 |  |  |  | ROZPOCET | 0 | 0 | 0 | 0 | 0 | 1 | 0 | 4 | 1175212309
| PP |  | kůra mulčovací VL | [15 empty] | PP | 2
| VV |  | 216,30*0,10 |  | 21.63 | [13 empty] | VV | 2 | 2 | True | 1 | ROZPOCET
| VV |  | 21,63*0,103 'Přepočtené koeficientem množství |  | 2.228 | [13 empty] | VV | 2 | 2 | False | 1 | ROZPOCET
49 | K | 18-01 | Vzrostlé stromy - vrba smuteční-Salyx byblonica "Crispa", kont.sadba, 150/200cm (š.4,0/v.10,0m) | ks | 1 |  | 0 |  |  |  | základní |  | 0 | 0 | 0 | 0 | 0 | 4 | K | 2 |  |  |  | ROZPOCET | 0 | 0 | 0 | 0 | 0 | 1 | 0 | 4 | -2061443230
| VV |  | V ceně je také započteno: | [15 empty] | VV | 2 | 1 | True | 0 | ROZPOCET
| VV |  | - zemní práce - jáma min. o 1/3 větší než bude kořenový bal, min.1,00 x 1,00 x 1,20m | [15 empty] | VV | 2 | 1 | True | 0 | ROZPOCET
| VV |  | - náhrada 1/2 výkopku kvalitním kompostem v prostoru kolem celého kořenového balu | [15 empty] | VV | 2 | 1 | True | 0 | ROZPOCET
| VV |  | - ukotvení stromu 3 kůly | [15 empty] | VV | 2 | 1 | True | 0 | ROZPOCET
| VV |  | - obalení kmenu stromu jutou | [15 empty] | VV | 2 | 1 | True | 0 | ROZPOCET
| VV |  | Vč.pěstební péče po dobu 2 let od data předání a převzetí sadových úprav objednatelem, | [15 empty] | VV | 2 | 1 | True | 0 | ROZPOCET
| VV |  | zálivka (20 litrů/strom). | [15 empty] | VV | 2 | 1 | True | 0 | ROZPOCET
| VV |  | Součástí prací bude i náhrada uhynulých dřevin. | [15 empty] | VV | 2 | 1 | True | 0 | ROZPOCET
| VV |  | (dodávka+montáž+přesun hmot) | [15 empty] | VV | 2 | 1 | True | 0 | ROZPOCET
| VV |  | 1 |  | 1 | [13 empty] | VV | 2 | 2 | True | 1 | ROZPOCET
50 | K | 18-02 | Kmenové dřeviny - zerav-Thuja occidentalis "Smaragd", kont.sadba (š.0,6/v.1,0m) | ks | 125 |  | 0 |  |  |  | základní |  | 0 | 0 | 0 | 0 | 0 | 4 | K | 2 |  |  |  | ROZPOCET | 0 | 0 | 0 | 0 | 0 | 1 | 0 | 4 | -1027214693
| VV |  | V ceně je také započteno: | [15 empty] | VV | 2 | 1 | True | 0 | ROZPOCET
| VV |  | - zemní práce | [15 empty] | VV | 2 | 1 | True | 0 | ROZPOCET
| VV |  | Vč.pěstební péče po dobu 2 let od data předání a převzetí sadových úprav objednatelem, | [15 empty] | VV | 2 | 1 | True | 0 | ROZPOCET
| VV |  | zálivka (20 litrů/ks). | [15 empty] | VV | 2 | 1 | True | 0 | ROZPOCET
| VV |  | Součástí prací bude i náhrada uhynulých dřevin. | [15 empty] | VV | 2 | 1 | True | 0 | ROZPOCET
| VV |  | (dodávka+montáž+přesun hmot) | [15 empty] | VV | 2 | 1 | True | 0 | ROZPOCET
| VV |  | 125 |  | 125 | [13 empty] | VV | 2 | 2 | True | 1 | ROZPOCET
51 | K | 18-03 | Keře - hortenzie velkolistá-Hydrangea macrohylla, kont.sadba (š.1,0/v.1,0m) | ks | 8 |  | 0 |  |  |  | základní |  | 0 | 0 | 0 | 0 | 0 | 4 | K | 2 |  |  |  | ROZPOCET | 0 | 0 | 0 | 0 | 0 | 1 | 0 | 4 | -279849563
| VV |  | V ceně je také započteno: | [15 empty] | VV | 2 | 1 | True | 0 | ROZPOCET
| VV |  | - zemní práce | [15 empty] | VV | 2 | 1 | True | 0 | ROZPOCET
| VV |  | Vč.pěstební péče po dobu 2 let od data předání a převzetí sadových úprav objednatelem, | [15 empty] | VV | 2 | 1 | True | 0 | ROZPOCET
| VV |  | zálivka (5 litrů/ks). | [15 empty] | VV | 2 | 1 | True | 0 | ROZPOCET
| VV |  | Součástí prací bude i náhrada uhynulých dřevin. | [15 empty] | VV | 2 | 1 | True | 0 | ROZPOCET
| VV |  | (dodávka+montáž+přesun hmot) | [15 empty] | VV | 2 | 1 | True | 0 | ROZPOCET
| VV |  | 8 |  | 8 | [13 empty] | VV | 2 | 2 | True | 1 | ROZPOCET
| D | 3KZ | Květinový záhon |  |  |  | 0 | [5 empty] | 0 |  | 39.9609 |  | 0 | 1 | D | 1 |  |  |  | ROZPOCET | [6 empty] | 0
52 | K | 131201101 | Hloubení jam nezapažených v hornině tř. 3 objemu do 100 m3 | m3 | 7 |  | 0 | CS ÚRS 2017 01 |  |  | základní |  | 0 | 0 | 0 | 0 | 0 | 4 | K | 2 |  |  |  | ROZPOCET | 0 | 0 | 0 | 0 | 0 | 1 | 0 | 4 | -1711701147
| PP |  | Hloubení nezapažených jam a zářezů s urovnáním dna do předepsaného profilu a spádu v hornině tř. 3 do 100 m3 | [15 empty] | PP | 2
53 | K | 132201101 | Hloubení rýh š do 600 mm v hornině tř. 3 objemu do 100 m3 | m3 | 7.078 |  | 0 | CS ÚRS 2017 01 |  |  | základní |  | 0 | 0 | 0 | 0 | 0 | 4 | K | 2 |  |  |  | ROZPOCET | 0 | 0 | 0 | 0 | 0 | 1 | 0 | 4 | 338330083
| PP |  | Hloubení zapažených i nezapažených rýh šířky do 600 mm s urovnáním dna do předepsaného profilu a spádu v hornině tř. 3 do 100 m3 | [15 empty] | PP | 2
| VV |  | (8,64+1,19)*2*0,60*0,60 |  | 7.078 | [13 empty] | VV | 2 | 2 | True | 1 | ROZPOCET
54 | K | 174101102 | Zásyp v uzavřených prostorech sypaninou se zhutněním | m3 | 14.078 |  | 0 | CS ÚRS 2017 01 |  |  | základní |  | 0 | 0 | 0 | 0 | 0 | 4 | K | 2 |  |  |  | ROZPOCET | 0 | 0 | 0 | 0 | 0 | 1 | 0 | 4 | -680026373
| PP |  | Zásyp sypaninou z jakékoliv horniny s uložením výkopku ve vrstvách se zhutněním v uzavřených prostorách s urovnáním povrchu zásypu | [15 empty] | PP | 2
55 | K | 274313611 | Základové pásy z betonu tř. C 16/20 | m3 | 7.078 |  | 0 | CS ÚRS 2017 01 |  |  | základní |  | 0 | 2.2563 | 15.9704 | 0 | 0 | 4 | K | 2 |  |  |  | ROZPOCET | 0 | 0 | 0 | 0 | 0 | 1 | 0 | 4 | -119335165
| PP |  | Základy z betonu prostého pasy betonu kamenem neprokládaného tř. C 16/20 | [15 empty] | PP | 2
| VV |  | (8,64+1,19)*2*0,60*0,60 |  | 7.078 | [13 empty] | VV | 2 | 2 | True | 1 | ROZPOCET
56 | K | 274351215 | Zřízení bednění stěn základových pasů | m2 | 3.932 |  | 0 | CS ÚRS 2017 01 |  |  | základní |  | 0 | 0.00103 | 0.00405 | 0 | 0 | 4 | K | 2 |  |  |  | ROZPOCET | 0 | 0 | 0 | 0 | 0 | 1 | 0 | 4 | 110076172
| PP |  | Bednění základových stěn pasů svislé nebo šikmé (odkloněné), půdorysně přímé nebo zalomené ve volných nebo zapažených jámách, rýhách, šachtách, včetně případných vzpěr zřízení | [15 empty] | PP | 2
| VV |  | (8,64+1,19)*2*0,10*2 |  | 3.932 | [13 empty] | VV | 2 | 2 | True | 1 | ROZPOCET
57 | K | 274351216 | Odstranění bednění stěn základových pasů | m2 | 3.932 |  | 0 | CS ÚRS 2017 01 |  |  | základní |  | 0 | 0 | 0 | 0 | 0 | 4 | K | 2 |  |  |  | ROZPOCET | 0 | 0 | 0 | 0 | 0 | 1 | 0 | 4 | 448792302
| PP |  | Bednění základových stěn pasů svislé nebo šikmé (odkloněné), půdorysně přímé nebo zalomené ve volných nebo zapažených jámách, rýhách, šachtách, včetně případných vzpěr odstranění | [15 empty] | PP | 2
58 | K | 311113134 | Nosná zeď tl do 300 mm z hladkých tvárnic ztraceného bednění včetně výplně z betonu tř. C 16/20 | m2 | 19.356 |  | 0 | CS ÚRS 2017 01 |  |  | základní |  | 0 | 0.67489 | 13.0632 | 0 | 0 | 4 | K | 2 |  |  |  | ROZPOCET | 0 | 0 | 0 | 0 | 0 | 1 | 0 | 4 | -239441278
| PP |  | Nadzákladové zdi z tvárnic ztraceného bednění hladkých, včetně výplně z betonu třídy C 16/20, tloušťky zdiva přes 250 do 300 mm | [15 empty] | PP | 2
| VV |  | (8,24+1,39)*2*1,005 |  | 19.356 | [13 empty] | VV | 2 | 2 | True | 1 | ROZPOCET
59 | K | 311311972 | Nosná zeď z betonu prostého tř. C 16/20 do ztraceného bednění z desek | m3 | 0.634 |  | 0 | CS ÚRS 2017 01 |  |  | základní |  | 0 | 2.2563 | 1.4305 | 0 | 0 | 4 | K | 2 |  |  |  | ROZPOCET | 0 | 0 | 0 | 0 | 0 | 1 | 0 | 4 | -170462388
| PP |  | Nadzákladové zdi z betonu prostého nosné do ztraceného bednění z desek, beton tř. C 16/20 | [15 empty] | PP | 2
| VV |  | "koruna zdi" 20,30*0,25*0,125 |  | 0.634 | [13 empty] | VV | 2 | 2 | True | 1 | ROZPOCET
60 | K | 311361821 | Výztuž nosných zdí betonářskou ocelí 10 505 | t | 0.047 |  | 0 | CS ÚRS 2017 01 |  |  | základní |  | 0 | 1.0488 | 0.049294 | 0 | 0 | 4 | K | 2 |  |  |  | ROZPOCET | 0 | 0 | 0 | 0 | 0 | 1 | 0 | 4 | 266105130
| PP |  | Výztuž nadzákladových zdí nosných svislých nebo odkloněných od svislice, rovných nebo oblých z betonářské oceli 10 505 (R) nebo BSt 500 | [15 empty] | PP | 2
| VV |  | "průměr 10mm" (1,50*24+40,00)*0,617*0,001 |  | 0.047 | [13 empty] | VV | 2 | 2 | True | 1 | ROZPOCET
61 | K | 313232034 | Zdivo z cihel pálených obkladové z cihel lícových, včetně spárování, pevnosti P 60, na maltu MVC dl. 240mm ( německý formát 240x115x71 mm) plných | m3 | 4.301 |  | 0 |  |  |  | základní |  | 0 | 2.1501 | 9.2476 | 0 | 0 | 4 | K | 2 |  |  |  | ROZPOCET | 0 | 0 | 0 | 0 | 0 | 1 | 0 | 4 | -155996609
| PP |  | Zdivo z cihel pálených obkladové z cihel lícových, včetně spárování, pevnosti P 60, na maltu MVC dl. 240mm ( německý formát 240x115x71 mm) plných | [15 empty] | PP | 2
| VV |  | (8,50+2,02)*2*1,005*0,115 |  | 2.432 | [13 empty] | VV | 2 | 2 | True | 0 | ROZPOCET
| VV |  | (8,60+1,37)*2*(0,50*0,25-0,25*0,125) |  | 1.869 | [13 empty] | VV | 2 | 2 | True | 0 | ROZPOCET
| VV |  | Součet |  | 4.301 | [13 empty] | VV | 2 | 4 | True | 1 | ROZPOCET
62 | K | 783826655 | Hydrofobizační transparentní silikonový nátěr lícového zdiva | m2 | 42.545 |  | 0 | CS ÚRS 2017 01 |  |  | základní |  | 0 | 0.00021 | 0.0089345 | 0 | 0 | 4 | K | 2 |  |  |  | ROZPOCET | 0 | 0 | 0 | 0 | 0 | 1 | 0 | 4 | 1970970517
| PP |  | Hydrofobizační nátěr omítek silikonový, transparentní, povrchů hladkých omítek hladkých, zrnitých tenkovrstvých nebo štukových lícového zdiva | [15 empty] | PP | 2
| VV |  | (8,50+2,25)*2*1,005 |  | 21.608 | [13 empty] | VV | 2 | 2 | True | 0 | ROZPOCET
| VV |  | (8,60+1,37)*2*1,05 |  | 20.937 | [13 empty] | VV | 2 | 2 | True | 0 | ROZPOCET
| VV |  | Součet |  | 42.545 | [13 empty] | VV | 2 | 4 | True | 1 | ROZPOCET
63 | K | 711111001 | Provedení izolace proti zemní vlhkosti vodorovné za studena nátěrem penetračním | m2 | 11.796 |  | 0 | CS ÚRS 2017 01 |  |  | základní |  | 0 | 0 | 0 | 0 | 0 | 4 | K | 2 |  |  |  | ROZPOCET | 0 | 0 | 0 | 0 | 0 | 1 | 0 | 4 | -142732298
| PP |  | Provedení izolace proti zemní vlhkosti natěradly a tmely za studena na ploše vodorovné V nátěrem penetračním | [15 empty] | PP | 2
| VV |  | (8,64+1,19)*2*0,60 |  | 11.796 | [13 empty] | VV | 2 | 2 | True | 1 | ROZPOCET
64 | K | 711112001 | Provedení izolace proti zemní vlhkosti svislé za studena nátěrem penetračním | m2 | 22.506 |  | 0 | CS ÚRS 2017 01 |  |  | základní |  | 0 | 0 | 0 | 0 | 0 | 4 | K | 2 |  |  |  | ROZPOCET | 0 | 0 | 0 | 0 | 0 | 1 | 0 | 4 | -1571072831
| PP |  | Provedení izolace proti zemní vlhkosti natěradly a tmely za studena na ploše svislé S nátěrem penetračním | [15 empty] | PP | 2
| VV |  | (8,24+1,99)*2*1,10 |  | 22.506 | [13 empty] | VV | 2 | 2 | True | 1 | ROZPOCET
65 | M | 111631500 | lak asfaltový ALP/9 (MJ t) bal 9 kg | t | 0.011 |  | 0 | CS ÚRS 2017 01 |  |  | základní |  | 0 | 1 | 0.011 | 0 | 0 | 8 | M | 2 |  |  |  | ROZPOCET | 0 | 0 | 0 | 0 | 0 | 1 | 0 | 4 | 1361295814
| PP |  | lak asfaltový penetrační (MJ t) bal 9 kg | [15 empty] | PP | 2
| P |  | Poznámka k položce: Spotřeba 0,3-0,4kg/m2 dle povrchu, ředidlo technický benzín | [15 empty] | P | 2
| VV |  | 11,796*0,00030+22,506*0,00035 |  | 0.011 | [13 empty] | VV | 2 | 2 | True | 1 | ROZPOCET
66 | K | 711141559 | Provedení izolace proti zemní vlhkosti pásy přitavením vodorovné NAIP | m2 | 11.796 |  | 0 | CS ÚRS 2017 01 |  |  | základní |  | 0 | 0.0004 | 0.0047184 | 0 | 0 | 4 | K | 2 |  |  |  | ROZPOCET | 0 | 0 | 0 | 0 | 0 | 1 | 0 | 4 | -739290751
| PP |  | Provedení izolace proti zemní vlhkosti pásy přitavením NAIP na ploše vodorovné V | [15 empty] | PP | 2
67 | K | 711142559 | Provedení izolace proti zemní vlhkosti pásy přitavením svislé NAIP | m2 | 22.506 |  | 0 | CS ÚRS 2017 01 |  |  | základní |  | 0 | 0.0004 | 0.0090024 | 0 | 0 | 4 | K | 2 |  |  |  | ROZPOCET | 0 | 0 | 0 | 0 | 0 | 1 | 0 | 4 | 306288584
| PP |  | Provedení izolace proti zemní vlhkosti pásy přitavením NAIP na ploše svislé S | [15 empty] | PP | 2
68 | M | 62812590 | SBS modifikovaný asfaltový pás tl.4mm s vložkou ze skleněné tkaniny | m2 | 40.573 |  | 0 |  |  |  | základní |  | 0 | 0.004 | 0.16229 | 0 | 0 | 8 | M | 2 |  |  |  | ROZPOCET | 0 | 0 | 0 | 0 | 0 | 1 | 0 | 4 | -1753806480
| PP |  | SBS modifikovaný asfaltový pás tl.4mm s vložkou ze skleněné tkaniny | [15 empty] | PP | 2
| VV |  | 11,796*1,15+22,506*1,20 |  | 40.573 | [13 empty] | VV | 2 | 2 | True | 1 | ROZPOCET
| D | 43 | Schodišťové konstrukce |  |  |  | 0 | [5 empty] | 0 |  | 27.7241 |  | 0 | 1 | D | 1 |  |  |  | ROZPOCET | [6 empty] | 0
69 | K | 43-01 | Repase vybouraných schodišťových stupňů žulových 320/165mm (vč.dopravy) | m | 25.2 |  | 0 |  |  |  | základní |  | 0 | 0 | 0 | 0 | 0 | 4 | K | 2 |  |  |  | ROZPOCET | 0 | 0 | 0 | 0 | 0 | 1 | 0 | 4 | 1182320184
| PP |  | Repase | [15 empty] | PP | 2
| VV |  | "hlavní schodiště" 8,40*3 |  | 25.2 | [13 empty] | VV | 2 | 2 | True | 1 | ROZPOCET
70 | K | 434191421 | Osazení schodišťových stupňů kamenných broušených nebo leštěných na desku | m | 33.6 |  | 0 | CS ÚRS 2017 01 |  |  | základní |  | 0 | 0.15 | 5.04 | 0 | 0 | 4 | K | 2 |  |  |  | ROZPOCET | 0 | 0 | 0 | 0 | 0 | 1 | 0 | 4 | -1080958014
| PP |  | Osazování schodišťových stupňů kamenných s vyspárováním styčných spár, s provizorním dřevěným zábradlím a dočasným zakrytím stupnic prkny na desku, stupňů broušených nebo leštěných | [15 empty] | PP | 2
| VV |  | hlavní schodiště | [15 empty] | VV | 2 | 1 | True | 0 | ROZPOCET
| VV |  | "repasované stupně" 8,40*3 |  | 25.2 | [13 empty] | VV | 2 | 2 | True | 0 | ROZPOCET
| VV |  | "nový stupeň" 8,40*1 |  | 8.4 | [13 empty] | VV | 2 | 2 | True | 0 | ROZPOCET
| VV |  | Součet |  | 33.6 | [13 empty] | VV | 2 | 4 | True | 1 | ROZPOCET
71 | M | 5838802001 | nový stupeň schodišťový 320x165 mm, světlá liberecká žula | m | 8.4 |  | 0 |  |  |  | základní |  | 0 | 0 | 0 | 0 | 0 | 8 | M | 2 |  |  |  | ROZPOCET | 0 | 0 | 0 | 0 | 0 | 1 | 0 | 4 | 360787385
| VV |  | 8,40*1 |  | 8.4 | [13 empty] | VV | 2 | 2 | True | 1 | ROZPOCET
72 | K | 275313611 | Základové patky z betonu tř. C 16/20 | m3 | 7.644 |  | 0 | CS ÚRS 2017 01 |  |  | základní |  | 0 | 2.2563 | 17.2475 | 0 | 0 | 4 | K | 2 |  |  |  | ROZPOCET | 0 | 0 | 0 | 0 | 0 | 1 | 0 | 4 | 1644615534
| PP |  | Základy z betonu prostého patky a bloky z betonu kamenem neprokládaného tř. C 16/20 | [15 empty] | PP | 2
| VV |  | "hlavní schodiště" 8,40*1,40*0,65 |  | 7.644 | [13 empty] | VV | 2 | 2 | True | 1 | ROZPOCET
73 | K | 434311114 | Schodišťové stupně dusané na terén z betonu tř. C 16/20 bez potěru | m | 33.6 |  | 0 | CS ÚRS 2017 01 |  |  | základní |  | 0 | 0.1016 | 3.4138 | 0 | 0 | 4 | K | 2 |  |  |  | ROZPOCET | 0 | 0 | 0 | 0 | 0 | 1 | 0 | 4 | -256237321
| PP |  | Stupně dusané z betonu prostého nebo prokládaného kamenem na terén nebo na desku bez potěru, se zahlazením povrchu tř. C 16/20 | [15 empty] | PP | 2
| VV |  | "hlavní schodiště" 8,40*4 |  | 33.6 | [13 empty] | VV | 2 | 2 | True | 1 | ROZPOCET
74 | K | 434351141 | Zřízení bednění stupňů přímočarých schodišť | m2 | 16.38 |  | 0 | CS ÚRS 2017 01 |  |  | základní |  | 0 | 0.00658 | 0.10778 | 0 | 0 | 4 | K | 2 |  |  |  | ROZPOCET | 0 | 0 | 0 | 0 | 0 | 1 | 0 | 4 | 1801521172
| PP |  | Bednění stupňů betonovaných na podstupňové desce nebo na terénu půdorysně přímočarých zřízení | [15 empty] | PP | 2
| VV |  | "hlavní schodiště" 8,40*(1,30+0,65) |  | 16.38 | [13 empty] | VV | 2 | 2 | True | 1 | ROZPOCET
75 | K | 434351142 | Odstranění bednění stupňů přímočarých schodišť | m2 | 16.38 |  | 0 | CS ÚRS 2017 01 |  |  | základní |  | 0 | 0 | 0 | 0 | 0 | 4 | K | 2 |  |  |  | ROZPOCET | 0 | 0 | 0 | 0 | 0 | 1 | 0 | 4 | -879982177
| PP |  | Bednění stupňů betonovaných na podstupňové desce nebo na terénu půdorysně přímočarých odstranění | [15 empty] | PP | 2
76 | K | 931992124 | Výplň dilatačních spár z extrudovaného polystyrénu tl 50 mm | m2 | 7.579 |  | 0 | CS ÚRS 2017 01 |  |  | základní |  | 0 | 0.00158 | 0.011975 | 0 | 0 | 4 | K | 2 |  |  |  | ROZPOCET | 0 | 0 | 0 | 0 | 0 | 1 | 0 | 4 | -371239049
| PP |  | Výplň dilatačních spár z polystyrenu extrudovaného, tloušťky 50 mm | [15 empty] | PP | 2
| VV |  | "hlavní schodiště-dilatace od stěn" (8,40+1,15*2+0,96*2/2)*0,65 |  | 7.579 | [13 empty] | VV | 2 | 2 | True | 1 | ROZPOCET
77 | K | 434121426 | Osazení ŽB schodišťových stupňů na desku drsných | m | 4.5 |  | 0 | CS ÚRS 2017 01 |  |  | základní |  | 0 | 0.03465 | 0.15593 | 0 | 0 | 4 | K | 2 |  |  |  | ROZPOCET | 0 | 0 | 0 | 0 | 0 | 1 | 0 | 4 | 723420932
| PP |  | Osazování schodišťových stupňů železobetonových s vyspárováním styčných spár, s provizorním dřevěným zábradlím a dočasným zakrytím stupnic prkny na desku, stupňů drsných | [15 empty] | PP | 2
| VV |  | 1,50*3 |  | 4.5 | [13 empty] | VV | 2 | 2 | True | 1 | ROZPOCET
78 | M | 5937378 | stupeň schodišťový betonový 350x150x1000mm, povrch otryskaný, barva karamel | kus | 6 |  | 0 |  |  |  | základní |  | 0 | 0.119 | 0.714 | 0 | 0 | 8 | M | 2 |  |  |  | ROZPOCET | 0 | 0 | 0 | 0 | 0 | 1 | 0 | 4 | 1798263509
79 | K | 434311114 | Schodišťové stupně dusané na terén z betonu tř. C 16/20 bez potěru | m | 4.5 |  | 0 | CS ÚRS 2017 01 |  |  | základní |  | 0 | 0.1016 | 0.4572 | 0 | 0 | 4 | K | 2 |  |  |  | ROZPOCET | 0 | 0 | 0 | 0 | 0 | 1 | 0 | 4 | 204297112
| PP |  | Stupně dusané z betonu prostého nebo prokládaného kamenem na terén nebo na desku bez potěru, se zahlazením povrchu tř. C 16/20 | [15 empty] | PP | 2
| VV |  | 1,50*3 |  | 4.5 | [13 empty] | VV | 2 | 2 | True | 1 | ROZPOCET
80 | K | 434351141 | Zřízení bednění stupňů přímočarých schodišť | m2 | 2.5 |  | 0 | CS ÚRS 2017 01 |  |  | základní |  | 0 | 0.00658 | 0.01645 | 0 | 0 | 4 | K | 2 |  |  |  | ROZPOCET | 0 | 0 | 0 | 0 | 0 | 1 | 0 | 4 | -1182832579
| PP |  | Bednění stupňů betonovaných na podstupňové desce nebo na terénu půdorysně přímočarých zřízení | [15 empty] | PP | 2
81 | K | 434351142 | Odstranění bednění stupňů přímočarých schodišť | m2 | 2.5 |  | 0 | CS ÚRS 2017 01 |  |  | základní |  | 0 | 0 | 0 | 0 | 0 | 4 | K | 2 |  |  |  | ROZPOCET | 0 | 0 | 0 | 0 | 0 | 1 | 0 | 4 | 793130419
| PP |  | Bednění stupňů betonovaných na podstupňové desce nebo na terénu půdorysně přímočarých odstranění | [15 empty] | PP | 2
82 | K | 631311124 | Mazanina tl do 120 mm z betonu prostého bez zvýšených nároků na prostředí tř. C 16/20 | m3 | 0.248 |  | 0 | CS ÚRS 2017 01 |  |  | základní |  | 0 | 2.2563 | 0.55957 | 0 | 0 | 4 | K | 2 |  |  |  | ROZPOCET | 0 | 0 | 0 | 0 | 0 | 1 | 0 | 4 | 150861493
| PP |  | Mazanina z betonu prostého bez zvýšených nároků na prostředí tl. přes 80 do 120 mm tř. C 16/20 | [15 empty] | PP | 2
| VV |  | "pod schodišťové stupně" 1,50*1,10*0,15 |  | 0.248 | [13 empty] | VV | 2 | 2 | True | 1 | ROZPOCET
| D | 5 | Komunikace pozemní |  |  |  | 0 | [5 empty] | 0 |  | 362.8669 |  | 0 | 1 | D | 1 |  |  |  | ROZPOCET | [6 empty] | 0
83 | K | 596841120.01 | Kladení betonové dlažby komunikací do lože ze zavlhlého betonu tř.C16/20 (vč.dodávky lože) | m2 | 615.1 |  | 0 |  |  |  | základní |  | 0 | 0.169 | 103.9519 | 0 | 0 | 4 | K | 2 |  |  |  | ROZPOCET | 0 | 0 | 0 | 0 | 0 | 1 | 0 | 4 | -1183904229
| PP |  | Kladení dlažby z betonových nebo kameninových dlaždic komunikací s vyplněním spár a se smetením přebytečného materiálu na vzdálenost do 3 m s ložem ze zavlhlého betonu 40 mm | [15 empty] | PP | 2
| P |  | Poznámka k položce: 1. V cenách jsou započteny i náklady na dodání hmot pro lože a na dodání materiálu pro výplň spár 2. V cenách nejsou započteny náklady na dodání dlaždic, které se oceňují ve specifikaci | [15 empty] | P | 2
| VV |  | a) dlažba 200/200/80mm - barva červená | [15 empty] | VV | 2 | 1 | True | 0 | ROZPOCET
| VV |  | "dle PD" 3,80 |  | 3.8 | [13 empty] | VV | 2 | 2 | True | 0 | ROZPOCET
| VV |  | b) dlažba 200/200/80mm - barva karamel | [15 empty] | VV | 2 | 1 | True | 0 | ROZPOCET
| VV |  | "dle PD" 533,10 |  | 533.1 | [13 empty] | VV | 2 | 2 | True | 0 | ROZPOCET
| VV |  | c) dlažba 100/100/80mm - barva karamel | [15 empty] | VV | 2 | 1 | True | 0 | ROZPOCET
| VV |  | "dle PD" 7,50 |  | 7.5 | [13 empty] | VV | 2 | 2 | True | 0 | ROZPOCET
| VV |  | d) dlažba 100/100/80mm - barva bílá | [15 empty] | VV | 2 | 1 | True | 0 | ROZPOCET
| VV |  | "dle PD" 69,60 |  | 69.6 | [13 empty] | VV | 2 | 2 | True | 0 | ROZPOCET
| VV |  | e) přídlažba 250/500/80mm - barva bílá | [15 empty] | VV | 2 | 1 | True | 0 | ROZPOCET
| VV |  | "dle PD" 1,10 |  | 1.1 | [13 empty] | VV | 2 | 2 | True | 0 | ROZPOCET
| VV |  | Součet |  | 615.1 | [13 empty] | VV | 2 | 4 | True | 1 | ROZPOCET
84 | M | 5924526201 | dlažba betonová 20x20x8 cm, barva červená, povrch standart | m2 | 3.914 |  | 0 |  |  |  | základní |  | 0 | 0.176 | 0.68886 | 0 | 0 | 8 | M | 2 |  |  |  | ROZPOCET | 0 | 0 | 0 | 0 | 0 | 1 | 0 | 4 | -1747179940
| VV |  | 3,80*1,03 |  | 3.914 | [13 empty] | VV | 2 | 2 | True | 1 | ROZPOCET
85 | M | 5924526202 | dlažba betonová 20x20x8 cm, barva karamel, povrch standart | m2 | 549.093 |  | 0 |  |  |  | základní |  | 0 | 0.176 | 96.6404 | 0 | 0 | 8 | M | 2 |  |  |  | ROZPOCET | 0 | 0 | 0 | 0 | 0 | 1 | 0 | 4 | -897466362
| VV |  | 533,10*1,03 |  | 549.093 | [13 empty] | VV | 2 | 2 | True | 1 | ROZPOCET
86 | M | 5924527001 | dlažba betonová 10x10x6 cm, barva karamel, povrch standart | m2 | 7.725 |  | 0 |  |  |  | základní |  | 0 | 0.12 | 0.927 | 0 | 0 | 8 | M | 2 |  |  |  | ROZPOCET | 0 | 0 | 0 | 0 | 0 | 1 | 0 | 4 | -1237692853
| VV |  | 7,50*1,03 |  | 7.725 | [13 empty] | VV | 2 | 2 | True | 1 | ROZPOCET
87 | M | 5924526902 | dlažba betonová 10x10x8 cm, barva přírodní, povrch standart | m2 | 71.688 |  | 0 |  |  |  | základní |  | 0 | 0.161 | 11.5418 | 0 | 0 | 8 | M | 2 |  |  |  | ROZPOCET | 0 | 0 | 0 | 0 | 0 | 1 | 0 | 4 | -677754809
| VV |  | 69,60*1,03 |  | 71.688 | [13 empty] | VV | 2 | 2 | True | 1 | ROZPOCET
88 | M | 5924521101 | přídlažba 250x500x80mm, barva bílá, povrch standart | kus | 10 |  | 0 |  |  |  | základní |  | 0 | 0.023 | 0.23 | 0 | 0 | 8 | M | 2 |  |  |  | ROZPOCET | 0 | 0 | 0 | 0 | 0 | 1 | 0 | 4 | -90263397
89 | K | 596841120.02 | Kladení betonové dlažby rozměru 80x100x16cm do lože ze zavlhlého betonu tř.C16/20 (vč.dodávky lože) | m2 | 6.72 |  | 0 |  |  |  | základní |  | 0 | 0.169 | 1.1357 | 0 | 0 | 4 | K | 2 |  |  |  | ROZPOCET | 0 | 0 | 0 | 0 | 0 | 1 | 0 | 4 | -1582596711
| PP |  | Kladení dlažby z betonových dlaždic rozměru 80x100x16cm s vyplněním spár a se smetením přebytečného materiálu na vzdálenost do 3 m s ložem ze zavlhlého betonu 40 mm | [15 empty] | PP | 2
| P |  | Poznámka k položce: 1. V cenách jsou započteny i náklady na dodání hmot pro lože a na dodání materiálu pro výplň spár 2. V cenách nejsou započteny náklady na dodání dlaždic, které se oceňují ve specifikaci | [15 empty] | P | 2
| VV |  | dlažba 800/1000/160mm | [15 empty] | VV | 2 | 1 | True | 0 | ROZPOCET
| VV |  | "hlavní schodiště" 8,40*0,80 |  | 6.72 | [13 empty] | VV | 2 | 2 | True | 1 | ROZPOCET
90 | M | 4400867631 | dlažba betonová 800x1000x160mm, povrch tryskaný, barva antracit | ks | 9 |  | 0 |  |  |  | základní |  | 0 | 0.336 | 3.024 | 0 | 0 | 8 | M | 2 |  |  |  | ROZPOCET | 0 | 0 | 0 | 0 | 0 | 1 | 0 | 4 | 495851673
91 | K | 596841120.03 | Kladení betonové dlažby rozměru 100x120x16cm do lože ze zavlhlého betonu tř.C16/20 (vč.dodávky lože) | m2 | 12.98 |  | 0 |  |  |  | základní |  | 0 | 0.169 | 2.1936 | 0 | 0 | 4 | K | 2 |  |  |  | ROZPOCET | 0 | 0 | 0 | 0 | 0 | 1 | 0 | 4 | -1316177730
| PP |  | Kladení dlažby z betonových dlaždic rozměru 100x120x16cm s vyplněním spár a se smetením přebytečného materiálu na vzdálenost do 3 m s ložem ze zavlhlého betonu 40 mm | [15 empty] | PP | 2
| P |  | Poznámka k položce: 1. V cenách jsou započteny i náklady na dodání hmot pro lože a na dodání materiálu pro výplň spár 2. V cenách nejsou započteny náklady na dodání dlaždic, které se oceňují ve specifikaci | [15 empty] | P | 2
| VV |  | dlažba 1000/1200/160mm | [15 empty] | VV | 2 | 1 | True | 0 | ROZPOCET
| VV |  | "hlavní schodiště" 12,98 |  | 12.98 | [13 empty] | VV | 2 | 2 | True | 1 | ROZPOCET
92 | M | 4400867632 | dlažba betonová 1000x1200x160mm, povrch tryskaný, barva antracit | ks | 11 |  | 0 |  |  |  | základní |  | 0 | 0.47 | 5.17 | 0 | 0 | 8 | M | 2 |  |  |  | ROZPOCET | 0 | 0 | 0 | 0 | 0 | 1 | 0 | 4 | -630003823
93 | K | 591411111 | Kladení dlažby z mozaiky jednobarevné komunikací pro pěší lože z kameniva | m2 | 46.4 |  | 0 | CS ÚRS 2017 01 |  |  | základní |  | 0 | 0.167 | 7.7488 | 0 | 0 | 4 | K | 2 |  |  |  | ROZPOCET | 0 | 0 | 0 | 0 | 0 | 1 | 0 | 4 | -622496263
| PP |  | Kladení dlažby z mozaiky komunikací pro pěší s vyplněním spár, s dvojím beraněním a se smetením přebytečného materiálu na vzdálenost do 3 m jednobarevné, s ložem tl. do 40 mm z kameniva | [15 empty] | PP | 2
| VV |  | pískovcová dlažba | [15 empty] | VV | 2 | 1 | True | 0 | ROZPOCET
| VV |  | "dle PD" 46,40 |  | 46.4 | [13 empty] | VV | 2 | 2 | True | 1 | ROZPOCET
94 | K | 451579777 | Příplatek ZKD 10 mm tl nad 100 mm u podkladu nebo lože pod dlažbu z kameniva těženého | m2 | 92.8 |  | 0 | CS ÚRS 2017 01 |  |  | základní |  | 0 | 0.02024 | 1.8783 | 0 | 0 | 4 | K | 2 |  |  |  | ROZPOCET | 0 | 0 | 0 | 0 | 0 | 1 | 0 | 4 | 620848052
| PP |  | Podklad nebo lože pod dlažbu (přídlažbu) Příplatek k cenám za každých dalších i započatých 10 mm tloušťky podkladu nebo lože přes 100 mm z kameniva těženého | [15 empty] | PP | 2
| VV |  | "celk.tl.lože 6cm" 46,40*2 |  | 92.8 | [13 empty] | VV | 2 | 2 | True | 1 | ROZPOCET
95 | M | 5838001 | pískovcová dlažba 6x6x6cm (Božanov) | m2 | 47.328 |  | 0 |  |  |  | základní |  | 0 | 0.135 | 6.3893 | 0 | 0 | 8 | M | 2 |  |  |  | ROZPOCET | 0 | 0 | 0 | 0 | 0 | 1 | 0 | 4 | 186476996
| VV |  | 46,40*1,02 |  | 47.328 | [13 empty] | VV | 2 | 2 | True | 1 | ROZPOCET
96 | K | 591442111 | Kladení dlažby z mozaiky dvou a vícebarevné komunikací pro pěší lože z MC | m2 | 33.15 |  | 0 | CS ÚRS 2017 01 |  |  | základní |  | 0 | 0.18996 | 6.2972 | 0 | 0 | 4 | K | 2 |  |  |  | ROZPOCET | 0 | 0 | 0 | 0 | 0 | 1 | 0 | 4 | -1969031470
| PP |  | Kladení dlažby z mozaiky komunikací pro pěší s vyplněním spár, s dvojím beraněním a se smetením přebytečného materiálu na vzdálenost do 3 m dvoubarevné a vícebarevné, s ložem tl. do 40 mm z cementové malty | [15 empty] | PP | 2
| VV |  | mramorová dlažba | [15 empty] | VV | 2 | 1 | True | 0 | ROZPOCET
| VV |  | a) mramor.dlažba bílý melír | [15 empty] | VV | 2 | 1 | True | 0 | ROZPOCET
| VV |  | "dle PD" 28,00 |  | 28 | [13 empty] | VV | 2 | 2 | True | 0 | ROZPOCET
| VV |  | b) mramor.dlažba černá | [15 empty] | VV | 2 | 1 | True | 0 | ROZPOCET
| VV |  | "dle PD" 4,30 |  | 4.3 | [13 empty] | VV | 2 | 2 | True | 0 | ROZPOCET
| VV |  | c) mramor.dlažba žlutá | [15 empty] | VV | 2 | 1 | True | 0 | ROZPOCET
| VV |  | "dle PD" 0,15 |  | 0.15 | [13 empty] | VV | 2 | 2 | True | 0 | ROZPOCET
| VV |  | d) mramor.dlažba zelená | [15 empty] | VV | 2 | 1 | True | 0 | ROZPOCET
| VV |  | "dle PD" 0,15 |  | 0.15 | [13 empty] | VV | 2 | 2 | True | 0 | ROZPOCET
| VV |  | e) mramor.dlažba hnědá | [15 empty] | VV | 2 | 1 | True | 0 | ROZPOCET
| VV |  | "dle PD" 0,15 |  | 0.15 | [13 empty] | VV | 2 | 2 | True | 0 | ROZPOCET
| VV |  | f) mramor.dlažba bílá | [15 empty] | VV | 2 | 1 | True | 0 | ROZPOCET
| VV |  | "dle PD" 0,15+0,25 |  | 0.4 | [13 empty] | VV | 2 | 2 | True | 0 | ROZPOCET
| VV |  | Součet |  | 33.15 | [13 empty] | VV | 2 | 4 | True | 1 | ROZPOCET
97 | K | 451459777 | Příplatek ZKD 10 mm tl přes 50 mm u podkladu nebo lože pod dlažbu z MC | m2 | 66.3 |  | 0 | CS ÚRS 2017 01 |  |  | základní |  | 0 | 0.02363 | 1.5667 | 0 | 0 | 4 | K | 2 |  |  |  | ROZPOCET | 0 | 0 | 0 | 0 | 0 | 1 | 0 | 4 | -1038856332
| PP |  | Podklad nebo lože pod dlažbu (přídlažbu) Příplatek k cenám za každých dalších i započatých 10 mm tloušťky podkladu nebo lože přes 50 mm z cementové malty | [15 empty] | PP | 2
| VV |  | "celk.tl.lože 6cm" 33,15*2 |  | 66.3 | [13 empty] | VV | 2 | 2 | True | 1 | ROZPOCET
98 | M | 5838001701 | mozaika dlažební, mramor velikost 6/6/6cm, bílý melír, leštěná (Dobřichovice) | m2 | 28.56 |  | 0 |  |  |  | základní |  | 0 | 0.16 | 4.5696 | 0 | 0 | 8 | M | 2 |  |  |  | ROZPOCET | 0 | 0 | 0 | 0 | 0 | 1 | 0 | 4 | 511139556
| VV |  | 28,00*1,02 |  | 28.56 | [13 empty] | VV | 2 | 2 | True | 1 | ROZPOCET
99 | M | 5838001702 | mozaika dlažební, mramor velikost 6/6/6cm, černá, leštěná (Dobřichovice) | m2 | 4.386 |  | 0 |  |  |  | základní |  | 0 | 0.16 | 0.70176 | 0 | 0 | 8 | M | 2 |  |  |  | ROZPOCET | 0 | 0 | 0 | 0 | 0 | 1 | 0 | 4 | -872668079
| VV |  | 4,30*1,02 |  | 4.386 | [13 empty] | VV | 2 | 2 | True | 1 | ROZPOCET
100 | M | 5838001703 | mozaika dlažební, mramor velikost 6/6/6cm, bílá, leštěná (Dobřichovice) | m2 | 0.255 |  | 0 |  |  |  | základní |  | 0 | 0.16 | 0.0408 | 0 | 0 | 8 | M | 2 |  |  |  | ROZPOCET | 0 | 0 | 0 | 0 | 0 | 1 | 0 | 4 | -1141774692
| VV |  | 0,25*1,02 |  | 0.255 | [13 empty] | VV | 2 | 2 | True | 1 | ROZPOCET
101 | M | 5838001704 | dlažba mramor - kruh průměr 250mm, bílá, leštěná (Slezská), vč.kamenického vysekání symbolu zvěrokruhu | ks | 3 |  | 0 |  |  |  | základní |  | 0 | 0.008 | 0.024 | 0 | 0 | 8 | M | 2 |  |  |  | ROZPOCET | 0 | 0 | 0 | 0 | 0 | 1 | 0 | 4 | -1800455005
102 | M | 5838001705 | dlažba mramor - kruh průměr 250mm, žlutá, leštěná (Spišská), vč.kamenického vysekání symbolu zvěrokruhu | ks | 3 |  | 0 |  |  |  | základní |  | 0 | 0.008 | 0.024 | 0 | 0 | 8 | M | 2 |  |  |  | ROZPOCET | 0 | 0 | 0 | 0 | 0 | 1 | 0 | 4 | -214897027
103 | M | 5838001706 | dlažba mramor - kruh průměr 250mm, zelená, leštěná (Kubánská), vč.kamenického vysekání symbolu zvěrokruhu | ks | 3 |  | 0 |  |  |  | základní |  | 0 | 0.008 | 0.024 | 0 | 0 | 8 | M | 2 |  |  |  | ROZPOCET | 0 | 0 | 0 | 0 | 0 | 1 | 0 | 4 | -2086261794
104 | M | 5838001707 | dlažba mramor - kruh průměr 250mm, hnědá, leštěná (Bulharská), vč.kamenického vysekání symbolu zvěrokruhu | ks | 3 |  | 0 |  |  |  | základní |  | 0 | 0.008 | 0.024 | 0 | 0 | 8 | M | 2 |  |  |  | ROZPOCET | 0 | 0 | 0 | 0 | 0 | 1 | 0 | 4 | 303273309
105 | K | 636212111.01 | Dlažba z cihel pálených lícových německého formátu 240/115/70mm na maltu cementovou (dodávka+montáž) | m2 | 32.3 |  | 0 |  |  |  | základní |  | 0 | 0.21191 | 6.8447 | 0 | 0 | 4 | K | 2 |  |  |  | ROZPOCET | 0 | 0 | 0 | 0 | 0 | 1 | 0 | 4 | 408614783
| PP |  | Dlažba z cihel pálených lícových se zalitím spár na celou výšku cementovou maltou pro spárování dl. 250 mm (250x120x65) do malty MC-5, kladených naplocho | [15 empty] | PP | 2
| VV |  | "dle PD" 32,30 |  | 32.3 | [13 empty] | VV | 2 | 2 | True | 1 | ROZPOCET
106 | K | 273313611 | Základové desky z betonu tř. C 16/20 | m3 | 7.854 |  | 0 | CS ÚRS 2017 01 |  |  | základní |  | 0 | 2.2563 | 17.7213 | 0 | 0 | 4 | K | 2 |  |  |  | ROZPOCET | 0 | 0 | 0 | 0 | 0 | 1 | 0 | 4 | -259723906
| PP |  | Základy z betonu prostého desky z betonu kamenem neprokládaného tř. C 16/20 | [15 empty] | PP | 2
| VV |  | "nástupní portálová plocha" 65,45*0,12 |  | 7.854 | [13 empty] | VV | 2 | 2 | True | 1 | ROZPOCET
107 | K | 273351215 | Zřízení bednění stěn základových desek | m2 | 9.48 |  | 0 | CS ÚRS 2017 01 |  |  | základní |  | 0 | 0.00103 | 0.0097644 | 0 | 0 | 4 | K | 2 |  |  |  | ROZPOCET | 0 | 0 | 0 | 0 | 0 | 1 | 0 | 4 | 439641649
| PP |  | Bednění základových stěn desek svislé nebo šikmé (odkloněné), půdorysně přímé nebo zalomené ve volných nebo zapažených jámách, rýhách, šachtách, včetně případných vzpěr zřízení | [15 empty] | PP | 2
| VV |  | "nástupní portálová plocha" (24,00+55,00)*0,12 |  | 9.48 | [13 empty] | VV | 2 | 2 | True | 1 | ROZPOCET
108 | K | 273351216 | Odstranění bednění stěn základových desek | m2 | 9.48 |  | 0 | CS ÚRS 2017 01 |  |  | základní |  | 0 | 0 | 0 | 0 | 0 | 4 | K | 2 |  |  |  | ROZPOCET | 0 | 0 | 0 | 0 | 0 | 1 | 0 | 4 | -2031112684
| PP |  | Bednění základových stěn desek svislé nebo šikmé (odkloněné), půdorysně přímé nebo zalomené ve volných nebo zapažených jámách, rýhách, šachtách, včetně případných vzpěr odstranění | [15 empty] | PP | 2
109 | K | 273356031 | Bednění základových desek ploch zaoblených zřízení | m2 | 1.56 |  | 0 | CS ÚRS 2017 01 |  |  | základní |  | 0 | 0.01007 | 0.015709 | 0 | 0 | 4 | K | 2 |  |  |  | ROZPOCET | 0 | 0 | 0 | 0 | 0 | 1 | 0 | 4 | 125506147
| PP |  | Bednění základů z betonu prostého nebo železového desek pro plochy zaoblené zřízení | [15 empty] | PP | 2
| VV |  | "nástupní portálová plocha" 13,00*0,12 |  | 1.56 | [13 empty] | VV | 2 | 2 | True | 1 | ROZPOCET
110 | K | 273356032 | Bednění základových desek ploch zaoblených odstranění | m2 | 1.56 |  | 0 | CS ÚRS 2017 01 |  |  | základní |  | 0 | 0 | 0 | 0 | 0 | 4 | K | 2 |  |  |  | ROZPOCET | 0 | 0 | 0 | 0 | 0 | 1 | 0 | 4 | 2060997850
| PP |  | Bednění základů z betonu prostého nebo železového desek pro plochy zaoblené odstranění | [15 empty] | PP | 2
111 | K | 931992121 | Výplň dilatačních spár z extrudovaného polystyrénu tl 20 mm | m2 | 6.6 |  | 0 | CS ÚRS 2017 01 |  |  | základní |  | 0 | 0.00063 | 0.004158 | 0 | 0 | 4 | K | 2 |  |  |  | ROZPOCET | 0 | 0 | 0 | 0 | 0 | 1 | 0 | 4 | -1657348577
| PP |  | Výplň dilatačních spár z polystyrenu extrudovaného, tloušťky 20 mm | [15 empty] | PP | 2
| VV |  | "nástupní portálová plocha" 55,00*0,12 |  | 6.6 | [13 empty] | VV | 2 | 2 | True | 1 | ROZPOCET
112 | K | 577154211 | Asfaltový beton vrstva obrusná ACO 11 (ABS) tř. II tl 60 mm š do 3 m z nemodifikovaného asfaltu | m2 | 20.6 |  | 0 | CS ÚRS 2017 01 |  |  | základní |  | 0 | 0 | 0 | 0 | 0 | 4 | K | 2 |  |  |  | ROZPOCET | 0 | 0 | 0 | 0 | 0 | 1 | 0 | 4 | -1882999301
| PP |  | Asfaltový beton vrstva obrusná ACO 11 (ABS) s rozprostřením a se zhutněním z nemodifikovaného asfaltu v pruhu šířky do 3 m tř. II, po zhutnění tl. 60 mm | [15 empty] | PP | 2
| VV |  | asfaltová komunikace | [15 empty] | VV | 2 | 1 | True | 0 | ROZPOCET
| VV |  | "dle PD" 20,60 |  | 20.6 | [13 empty] | VV | 2 | 2 | True | 1 | ROZPOCET
113 | K | 564811111 | Podklad ze štěrkodrtě ŠD tl 50 mm | m2 | 712.594 |  | 0 | CS ÚRS 2017 01 |  |  | základní |  | 0 | 0 | 0 | 0 | 0 | 4 | K | 2 |  |  |  | ROZPOCET | 0 | 0 | 0 | 0 | 0 | 1 | 0 | 4 | 1422079665
| PP |  | Podklad ze štěrkodrti ŠD s rozprostřením a zhutněním, po zhutnění tl. 50 mm | [15 empty] | PP | 2
| VV |  | pod betonovou dlažbu | [15 empty] | VV | 2 | 1 | True | 0 | ROZPOCET
| VV |  | a) dlažba 200/200/80mm - barva červená | [15 empty] | VV | 2 | 1 | True | 0 | ROZPOCET
| VV |  | "dle PD" 3,80 |  | 3.8 | [13 empty] | VV | 2 | 2 | True | 0 | ROZPOCET
| VV |  | b) dlažba 200/200/80mm - barva karamel | [15 empty] | VV | 2 | 1 | True | 0 | ROZPOCET
| VV |  | "dle PD" 533,10 |  | 533.1 | [13 empty] | VV | 2 | 2 | True | 0 | ROZPOCET
| VV |  | c) dlažba 100/100/80mm - barva karamel | [15 empty] | VV | 2 | 1 | True | 0 | ROZPOCET
| VV |  | "dle PD" 7,50 |  | 7.5 | [13 empty] | VV | 2 | 2 | True | 0 | ROZPOCET
| VV |  | d) dlažba 100/100/80mm - barva bílá | [15 empty] | VV | 2 | 1 | True | 0 | ROZPOCET
| VV |  | "dle PD" 69,60 |  | 69.6 | [13 empty] | VV | 2 | 2 | True | 0 | ROZPOCET
| VV |  | e) přídlažba 250/500/80mm - barva bílá | [15 empty] | VV | 2 | 1 | True | 0 | ROZPOCET
| VV |  | "dle PD" 1,10 |  | 1.1 | [13 empty] | VV | 2 | 2 | True | 0 | ROZPOCET
| VV |  | f) hlavní vstup-pod schodišť.konstrukce | [15 empty] | VV | 2 | 1 | True | 0 | ROZPOCET
| VV |  | 8,40*(1,125+0,96) |  | 17.514 | [13 empty] | VV | 2 | 2 | True | 0 | ROZPOCET
| VV |  | "pod dlažbu 1000/1200/160mm" 12,98 |  | 12.98 | [13 empty] | VV | 2 | 2 | True | 0 | ROZPOCET
| VV |  | pod pískovcovou dlažbu | [15 empty] | VV | 2 | 1 | True | 0 | ROZPOCET
| VV |  | "dle PD" 46,40 |  | 46.4 | [13 empty] | VV | 2 | 2 | True | 0 | ROZPOCET
| VV |  | asfaltová komunikace | [15 empty] | VV | 2 | 1 | True | 0 | ROZPOCET
| VV |  | "dle PD" 20,60 |  | 20.6 | [13 empty] | VV | 2 | 2 | True | 0 | ROZPOCET
| VV |  | Součet |  | 712.594 | [13 empty] | VV | 2 | 4 | True | 1 | ROZPOCET
114 | K | 564811112 | Podklad ze štěrkodrtě ŠD tl 60 mm | m2 | 20.6 |  | 0 | CS ÚRS 2017 01 |  |  | základní |  | 0 | 0 | 0 | 0 | 0 | 4 | K | 2 |  |  |  | ROZPOCET | 0 | 0 | 0 | 0 | 0 | 1 | 0 | 4 | -142453496
| PP |  | Podklad ze štěrkodrti ŠD s rozprostřením a zhutněním, po zhutnění tl. 60 mm | [15 empty] | PP | 2
| VV |  | asfaltová komunikace | [15 empty] | VV | 2 | 1 | True | 0 | ROZPOCET
| VV |  | "dle PD" 20,60 |  | 20.6 | [13 empty] | VV | 2 | 2 | True | 1 | ROZPOCET
115 | K | 564841112 | Podklad ze štěrkodrtě ŠD tl 130 mm | m2 | 65.45 |  | 0 | CS ÚRS 2017 01 |  |  | základní |  | 0 | 0 | 0 | 0 | 0 | 4 | K | 2 |  |  |  | ROZPOCET | 0 | 0 | 0 | 0 | 0 | 1 | 0 | 4 | -945033354
| PP |  | Podklad ze štěrkodrti ŠD s rozprostřením a zhutněním, po zhutnění tl. 130 mm | [15 empty] | PP | 2
| VV |  | "nástupní portálová plocha (pod betonovou vrstvu)" 65,45 |  | 65.45 | [13 empty] | VV | 2 | 2 | True | 1 | ROZPOCET
116 | K | 564851111 | Podklad ze štěrkodrtě ŠD tl 150 mm | m2 | 7.5 |  | 0 | CS ÚRS 2017 01 |  |  | základní |  | 0 | 0 | 0 | 0 | 0 | 4 | K | 2 |  |  |  | ROZPOCET | 0 | 0 | 0 | 0 | 0 | 1 | 0 | 4 | -1696760374
| PP |  | Podklad ze štěrkodrti ŠD s rozprostřením a zhutněním, po zhutnění tl. 150 mm | [15 empty] | PP | 2
| VV |  | pod betonovou dlažbu | [15 empty] | VV | 2 | 1 | True | 0 | ROZPOCET
| VV |  | c) dlažba 100/100/80mm - barva karamel | [15 empty] | VV | 2 | 1 | True | 0 | ROZPOCET
| VV |  | "dle PD" 7,50 |  | 7.5 | [13 empty] | VV | 2 | 2 | True | 1 | ROZPOCET
117 | K | 564861111 | Podklad ze štěrkodrtě ŠD tl 200 mm | m2 | 705.094 |  | 0 | CS ÚRS 2017 01 |  |  | základní |  | 0 | 0 | 0 | 0 | 0 | 4 | K | 2 |  |  |  | ROZPOCET | 0 | 0 | 0 | 0 | 0 | 1 | 0 | 4 | 7745982
| PP |  | Podklad ze štěrkodrti ŠD s rozprostřením a zhutněním, po zhutnění tl. 200 mm | [15 empty] | PP | 2
| VV |  | pod betonovou dlažbu | [15 empty] | VV | 2 | 1 | True | 0 | ROZPOCET
| VV |  | a) dlažba 200/200/80mm - barva červená | [15 empty] | VV | 2 | 1 | True | 0 | ROZPOCET
| VV |  | "dle PD" 3,80 |  | 3.8 | [13 empty] | VV | 2 | 2 | True | 0 | ROZPOCET
| VV |  | b) dlažba 200/200/80mm - barva karamel | [15 empty] | VV | 2 | 1 | True | 0 | ROZPOCET
| VV |  | "dle PD" 533,10 |  | 533.1 | [13 empty] | VV | 2 | 2 | True | 0 | ROZPOCET
| VV |  | d) dlažba 100/100/80mm - barva bílá | [15 empty] | VV | 2 | 1 | True | 0 | ROZPOCET
| VV |  | "dle PD" 69,60 |  | 69.6 | [13 empty] | VV | 2 | 2 | True | 0 | ROZPOCET
| VV |  | e) přídlažba 250/500/80mm - barva bílá | [15 empty] | VV | 2 | 1 | True | 0 | ROZPOCET
| VV |  | "dle PD" 1,10 |  | 1.1 | [13 empty] | VV | 2 | 2 | True | 0 | ROZPOCET
| VV |  | f) hlavní vstup-pod schodišť.konstrukce | [15 empty] | VV | 2 | 1 | True | 0 | ROZPOCET
| VV |  | 8,40*(1,125+0,96) |  | 17.514 | [13 empty] | VV | 2 | 2 | True | 0 | ROZPOCET
| VV |  | "pod dlažbu 1000/1200/160mm" 12,98 |  | 12.98 | [13 empty] | VV | 2 | 2 | True | 0 | ROZPOCET
| VV |  | pod pískovcovou dlažbu | [15 empty] | VV | 2 | 1 | True | 0 | ROZPOCET
| VV |  | "dle PD" 46,40 |  | 46.4 | [13 empty] | VV | 2 | 2 | True | 0 | ROZPOCET
| VV |  | asfaltová komunikace | [15 empty] | VV | 2 | 1 | True | 0 | ROZPOCET
| VV |  | "dle PD" 20,60 |  | 20.6 | [13 empty] | VV | 2 | 2 | True | 0 | ROZPOCET
| VV |  | Součet |  | 705.094 | [13 empty] | VV | 2 | 4 | True | 1 | ROZPOCET
118 | K | 571908111 | Kryt vymývaným dekoračním kamenivem (kačírkem) tl 200 mm | m2 | 10.7 |  | 0 | CS ÚRS 2017 01 |  |  | základní |  | 0 | 0.408 | 4.3656 | 0 | 0 | 4 | K | 2 |  |  |  | ROZPOCET | 0 | 0 | 0 | 0 | 0 | 1 | 0 | 4 | -771826150
| PP |  | Kryt vymývaným dekoračním kamenivem (kačírkem) tl. 200 mm | [15 empty] | PP | 2
| VV |  | "dle PD" 10,70 |  | 10.7 | [13 empty] | VV | 2 | 2 | True | 1 | ROZPOCET
119 | K | 916231213.01 | Osazení chodníkového obrubníku betonového stojatého s boční opěrou do lože z betonu prostého tř.C16/20 (včetně dodávky betonu) | m | 120 |  | 0 |  |  |  | základní |  | 0 | 0.1295 | 15.54 | 0 | 0 | 4 | K | 2 |  |  |  | ROZPOCET | 0 | 0 | 0 | 0 | 0 | 1 | 0 | 4 | -14597429
| PP |  | Osazení chodníkového obrubníku betonového se zřízením lože, s vyplněním a zatřením spár cementovou maltou stojatého s boční opěrou z betonu prostého tř. C 16/20, do lože z betonu prostého téže značky (včetně dodávky betonu) | [15 empty] | PP | 2
| P |  | Poznámka k položce: 1. V ceně jsou započteny i náklady na dodání hmot pro lože tl. 80 až 100 mm a náklady na zřízení bočních opěr. 2. Část lože z betonu prostého přesahující tl. 100 mm se oceňuje cenou 916 99-1121 Lože pod obrubníky, krajníky nebo obruby z dlažebních kostek. 3. V cenách nejsou započteny náklady na dodání obrubníků, tyto se oceňují ve specifikaci. | [15 empty] | P | 2
120 | M | 59217415 | obrubník betonový, barva přírodní, povrch standart, 10x25x100 cm | kus | 120 |  | 0 |  |  |  | základní |  | 0 | 0.055 | 6.6 | 0 | 0 | 8 | M | 2 |  |  |  | ROZPOCET | 0 | 0 | 0 | 0 | 0 | 1 | 0 | 4 | 1412257758
121 | K | 916131112.01 | Osazení silničního obrubníku betonového ležatého bez boční opěry do lože z betonu prostého tř.C16/20 (včetně dodávky betonu) | m | 138 |  | 0 |  |  |  | základní |  | 0 | 0.14321 | 19.763 | 0 | 0 | 4 | K | 2 |  |  |  | ROZPOCET | 0 | 0 | 0 | 0 | 0 | 1 | 0 | 4 | 583961255
| PP |  | Osazení silničního obrubníku betonového se zřízením lože, s vyplněním a zatřením spár cementovou maltou ležatého bez boční opěry, do lože z betonu prostého tř. C 16/20 (včetně dodávky betonu) | [15 empty] | PP | 2
| P |  | Poznámka k položce: 1. V ceně jsou započteny i náklady na dodání hmot pro lože tl. 80 až 100 mm a náklady na zřízení bočních opěr. 2. Část lože z betonu prostého přesahující tl. 100 mm se oceňuje cenou 916 99-1121 Lože pod obrubníky, krajníky nebo obruby z dlažebních kostek. 3. V cenách nejsou započteny náklady na dodání obrubníků, tyto se oceňují ve specifikaci. | [15 empty] | P | 2
| VV |  | 5,00+133,00 |  | 138 | [13 empty] | VV | 2 | 2 | True | 1 | ROZPOCET
122 | M | 5921750302 | obrubník betonový, barva přírodní, povrch standart, 30x22-30x50 cm | kus | 276 |  | 0 |  |  |  | základní |  | 0 | 0.09 | 24.84 | 0 | 0 | 8 | M | 2 |  |  |  | ROZPOCET | 0 | 0 | 0 | 0 | 0 | 1 | 0 | 4 | 854622713
123 | K | 916991121 | Lože pod obrubníky, krajníky nebo obruby z dlažebních kostek z betonu prostého | m3 | 2.596 |  | 0 | CS ÚRS 2017 01 |  |  | základní |  | 0 | 2.2563 | 5.8575 | 0 | 0 | 4 | K | 2 |  |  |  | ROZPOCET | 0 | 0 | 0 | 0 | 0 | 1 | 0 | 4 | 1543042620
| PP |  | Lože pod obrubníky, krajníky nebo obruby z dlažebních kostek z betonu prostého tř. C 16/20 | [15 empty] | PP | 2
| VV |  | "celk.tl.lože 12cm" (120,00*0,40+5,00*0,40+133,00*0,60)*0,02 |  | 2.596 | [13 empty] | VV | 2 | 2 | True | 1 | ROZPOCET
124 | K | 339921131 | Osazování betonových palisád do betonového základu v řadě výšky prvku do 0,5 m | m | 2.8 |  | 0 | CS ÚRS 2017 01 |  |  | základní |  | 0 | 0.12064 | 0.33779 | 0 | 0 | 4 | K | 2 |  |  |  | ROZPOCET | 0 | 0 | 0 | 0 | 0 | 1 | 0 | 4 | 1077913627
| PP |  | Osazování palisád betonových v řadě se zabetonováním výšky palisády do 500 mm | [15 empty] | PP | 2
| VV |  | "délka 40cm" 2,80 |  | 2.8 | [13 empty] | VV | 2 | 2 | True | 1 | ROZPOCET
125 | M | 5922842001 | palisáda betonová, barva přírodní, povrch standart, 12x18x40 cm | kus | 16 |  | 0 |  |  |  | základní |  | 0 | 0.02 | 0.32 | 0 | 0 | 8 | M | 2 |  |  |  | ROZPOCET | 0 | 0 | 0 | 0 | 0 | 1 | 0 | 4 | 169421396
126 | K | 339921132 | Osazování betonových palisád do betonového základu v řadě výšky prvku přes 0,5 do 1 m | m | 5.6 |  | 0 | CS ÚRS 2017 01 |  |  | základní |  | 0 | 0.24127 | 1.3511 | 0 | 0 | 4 | K | 2 |  |  |  | ROZPOCET | 0 | 0 | 0 | 0 | 0 | 1 | 0 | 4 | -1013086258
| PP |  | Osazování palisád betonových v řadě se zabetonováním výšky palisády přes 500 do 1000 mm | [15 empty] | PP | 2
| VV |  | "délka 60cm" 2,80 |  | 2.8 | [13 empty] | VV | 2 | 2 | True | 0 | ROZPOCET
| VV |  | "délka 80cm" 2,80 |  | 2.8 | [13 empty] | VV | 2 | 2 | True | 0 | ROZPOCET
| VV |  | Součet |  | 5.6 | [13 empty] | VV | 2 | 4 | True | 1 | ROZPOCET
127 | M | 5922842002 | palisáda betonová, barva přírodní, povrch standart, 12x18x60 cm | kus | 16 |  | 0 |  |  |  | základní |  | 0 | 0.026 | 0.416 | 0 | 0 | 8 | M | 2 |  |  |  | ROZPOCET | 0 | 0 | 0 | 0 | 0 | 1 | 0 | 4 | 1591824326
128 | M | 5922842003 | palisáda betonová, barva přírodní, povrch standart, 12x18x80 cm | kus | 16 |  | 0 |  |  |  | základní |  | 0 | 0.034 | 0.544 | 0 | 0 | 8 | M | 2 |  |  |  | ROZPOCET | 0 | 0 | 0 | 0 | 0 | 1 | 0 | 4 | -340133365
129 | K | 339921133 | Osazování betonových palisád do betonového základu v řadě výšky prvku přes 1 do 1,5 m | m | 2.8 |  | 0 | CS ÚRS 2017 01 |  |  | základní |  | 0 | 0.29757 | 0.8332 | 0 | 0 | 4 | K | 2 |  |  |  | ROZPOCET | 0 | 0 | 0 | 0 | 0 | 1 | 0 | 4 | 926472446
| PP |  | Osazování palisád betonových v řadě se zabetonováním výšky palisády přes 1000 do 1500 mm | [15 empty] | PP | 2
| VV |  | "délka 120cm" 2,80 |  | 2.8 | [13 empty] | VV | 2 | 2 | True | 1 | ROZPOCET
130 | M | 5922842004 | palisáda betonová, barva přírodní, povrch standart, 12x18x120 cm | kus | 16 |  | 0 |  |  |  | základní |  | 0 | 0.051 | 0.816 | 0 | 0 | 8 | M | 2 |  |  |  | ROZPOCET | 0 | 0 | 0 | 0 | 0 | 1 | 0 | 4 | 1986279055
131 | K | 935112111 | Osazení příkopového žlabu do betonu tl 100 mm z betonových tvárnic š 500 mm | m | 11.5 |  | 0 | CS ÚRS 2017 01 |  |  | základní |  | 0 | 0.13096 | 1.506 | 0 | 0 | 4 | K | 2 |  |  |  | ROZPOCET | 0 | 0 | 0 | 0 | 0 | 1 | 0 | 4 | 1729170187
| PP |  | Osazení betonového příkopového žlabu s vyplněním a zatřením spár cementovou maltou s ložem tl. 100 mm z betonu prostého tř. C 12/15 z betonových příkopových tvárnic šířky do 500 mm | [15 empty] | PP | 2
132 | M | 592277240 | žlab betonový 210/70-100/280mm, barva přírodní, povrch standart | kus | 41 |  | 0 | CS ÚRS 2017 01 |  |  | základní |  | 0 | 0.0095 | 0.3895 | 0 | 0 | 8 | M | 2 |  |  |  | ROZPOCET | 0 | 0 | 0 | 0 | 0 | 1 | 0 | 4 | 962627630
| D | 89 | Ostatní konstrukce |  |  |  | 0 | [5 empty] | 0 |  | 0.1125 |  | 0 | 1 | D | 1 |  |  |  | ROZPOCET | [6 empty] | 0
133 | K | 877265271 | Montáž lapače střešních splavenin z tvrdého PVC-systém KG DN 100 | kus | 5 |  | 0 | CS ÚRS 2017 01 |  |  | základní |  | 0 | 0 | 0 | 0 | 0 | 4 | K | 2 |  |  |  | ROZPOCET | 0 | 0 | 0 | 0 | 0 | 1 | 0 | 4 | 1878497227
| PP |  | Montáž tvarovek na kanalizačním potrubí z trub z plastu z tvrdého PVC [systém KG] nebo z polypropylenu [systém KG 2000] v otevřeném výkopu lapačů střešních splavenin DN 100 | [15 empty] | PP | 2
134 | M | 287156180 | lapač střešních splavenin PVC DN100 | ks | 5 |  | 0 |  |  |  | základní |  | 0 | 0 | 0 | 0 | 0 | 8 | M | 2 |  |  |  | ROZPOCET | 0 | 0 | 0 | 0 | 0 | 1 | 0 | 4 | 1645938095
135 | K | 851261211.01 | Potrubí dešťových svodů litinové DN 100, vč.napojení na stávající potrubí dešťových svodů (dodávka+montáž) | m | 7.5 |  | 0 |  |  |  | základní |  | 0 | 0.015 | 0.1125 | 0 | 0 | 4 | K | 2 |  |  |  | ROZPOCET | 0 | 0 | 0 | 0 | 0 | 1 | 0 | 4 | -1826051196
| PP |  | Potrubí dešťových svodů litinové DN 100, vč.napojení na stávající potrubí dešťových svodů (dodávka+montáž) | [15 empty] | PP | 2
| VV |  | "dešťové svody" 1,50*5 |  | 7.5 | [13 empty] | VV | 2 | 2 | True | 1 | ROZPOCET
| D | 8RN | Retenční nádrže |  |  |  | 0 | [5 empty] | 0 |  | 47.8592 |  | 0 | 1 | D | 1 |  |  |  | ROZPOCET | [6 empty] | 0
136 | K | 131201101 | Hloubení jam nezapažených v hornině tř. 3 objemu do 100 m3 | m3 | 35.052 |  | 0 | CS ÚRS 2017 01 |  |  | základní |  | 0 | 0 | 0 | 0 | 0 | 4 | K | 2 |  |  |  | ROZPOCET | 0 | 0 | 0 | 0 | 0 | 1 | 0 | 4 | -1204744587
| PP |  | Hloubení nezapažených jam a zářezů s urovnáním dna do předepsaného profilu a spádu v hornině tř. 3 do 100 m3 | [15 empty] | PP | 2
| VV |  | "retenční nádrž 1" 3,50*3,50*2,00 *0,50 |  | 12.25 | [13 empty] | VV | 2 | 2 | True | 0 | ROZPOCET
| VV |  | "retenční nádrž 2" 3,50*3,50*2,60 *0,50 |  | 15.925 | [13 empty] | VV | 2 | 2 | True | 0 | ROZPOCET
| VV |  | "zasakovací šachta" 2,30*2,30*2,60 *0,50 |  | 6.877 | [13 empty] | VV | 2 | 2 | True | 0 | ROZPOCET
| VV |  | Součet |  | 35.052 | [13 empty] | VV | 2 | 4 | True | 1 | ROZPOCET
137 | K | 131301101 | Hloubení jam nezapažených v hornině tř. 4 objemu do 100 m3 | m3 | 35.052 |  | 0 | CS ÚRS 2017 01 |  |  | základní |  | 0 | 0 | 0 | 0 | 0 | 4 | K | 2 |  |  |  | ROZPOCET | 0 | 0 | 0 | 0 | 0 | 1 | 0 | 4 | -1364233493
| PP |  | Hloubení nezapažených jam a zářezů s urovnáním dna do předepsaného profilu a spádu v hornině tř. 4 do 100 m3 | [15 empty] | PP | 2
138 | K | 132201201 | Hloubení rýh š do 2000 mm v hornině tř. 3 objemu do 100 m3 | m3 | 1.25 |  | 0 | CS ÚRS 2017 01 |  |  | základní |  | 0 | 0 | 0 | 0 | 0 | 4 | K | 2 |  |  |  | ROZPOCET | 0 | 0 | 0 | 0 | 0 | 1 | 0 | 4 | 118068047
| PP |  | Hloubení zapažených i nezapažených rýh šířky přes 600 do 2 000 mm s urovnáním dna do předepsaného profilu a spádu v hornině tř. 3 do 100 m3 | [15 empty] | PP | 2
| VV |  | 5,00*1,00*0,50 *0,50 |  | 1.25 | [13 empty] | VV | 2 | 2 | True | 1 | ROZPOCET
139 | K | 132301201 | Hloubení rýh š do 2000 mm v hornině tř. 4 objemu do 100 m3 | m3 | 1.25 |  | 0 | CS ÚRS 2017 01 |  |  | základní |  | 0 | 0 | 0 | 0 | 0 | 4 | K | 2 |  |  |  | ROZPOCET | 0 | 0 | 0 | 0 | 0 | 1 | 0 | 4 | 952270361
| PP |  | Hloubení zapažených i nezapažených rýh šířky přes 600 do 2 000 mm s urovnáním dna do předepsaného profilu a spádu v hornině tř. 4 do 100 m3 | [15 empty] | PP | 2
140 | K | 132201101 | Hloubení rýh š do 600 mm v hornině tř. 3 objemu do 100 m3 | m3 | 0.75 |  | 0 | CS ÚRS 2017 01 |  |  | základní |  | 0 | 0 | 0 | 0 | 0 | 4 | K | 2 |  |  |  | ROZPOCET | 0 | 0 | 0 | 0 | 0 | 1 | 0 | 4 | -729287908
| PP |  | Hloubení zapažených i nezapažených rýh šířky do 600 mm s urovnáním dna do předepsaného profilu a spádu v hornině tř. 3 do 100 m3 | [15 empty] | PP | 2
| VV |  | 5,00*0,60*0,50 *0,50 |  | 0.75 | [13 empty] | VV | 2 | 2 | True | 1 | ROZPOCET
141 | K | 132301101 | Hloubení rýh š do 600 mm v hornině tř. 4 objemu do 100 m3 | m3 | 0.75 |  | 0 | CS ÚRS 2017 01 |  |  | základní |  | 0 | 0 | 0 | 0 | 0 | 4 | K | 2 |  |  |  | ROZPOCET | 0 | 0 | 0 | 0 | 0 | 1 | 0 | 4 | 1253413162
| PP |  | Hloubení zapažených i nezapažených rýh šířky do 600 mm s urovnáním dna do předepsaného profilu a spádu v hornině tř. 4 do 100 m3 | [15 empty] | PP | 2
142 | K | 211561111 | Výplň odvodňovacích žeber nebo trativodů kamenivem hrubým drceným frakce 4 až 16 mm | m3 | 15.581 |  | 0 | CS ÚRS 2017 01 |  |  | základní |  | 0 | 1.665 | 25.9424 | 0 | 0 | 4 | K | 2 |  |  |  | ROZPOCET | 0 | 0 | 0 | 0 | 0 | 1 | 0 | 4 | -1080437376
| PP |  | Výplň kamenivem do rýh odvodňovacích žeber nebo trativodů bez zhutnění, s úpravou povrchu výplně kamenivem hrubým drceným frakce 4 až 16 mm | [15 empty] | PP | 2
| VV |  | "rýhy" (1,25+0,75)*2 |  | 4 | [13 empty] | VV | 2 | 2 | True | 0 | ROZPOCET
| VV |  | "jámy" 2,30*2,30*2,60 -3,14*0,62*0,62*1,80 |  | 11.581 | [13 empty] | VV | 2 | 2 | True | 0 | ROZPOCET
| VV |  | Součet |  | 15.581 | [13 empty] | VV | 2 | 4 | True | 1 | ROZPOCET
143 | K | 451573111 | Lože pod potrubí otevřený výkop ze štěrkopísku | m3 | 3.676 |  | 0 | CS ÚRS 2017 01 |  |  | základní |  | 0 | 1.8908 | 6.9505 | 0 | 0 | 4 | K | 2 |  |  |  | ROZPOCET | 0 | 0 | 0 | 0 | 0 | 1 | 0 | 4 | 484722628
| PP |  | Lože pod potrubí, stoky a drobné objekty v otevřeném výkopu z písku a štěrkopísku do 63 mm | [15 empty] | PP | 2
| VV |  | "retenční nádrž 1" 3,50*3,50*0,15 |  | 1.838 | [13 empty] | VV | 2 | 2 | True | 0 | ROZPOCET
| VV |  | "retenční nádrž 2" 3,50*3,50*0,15 |  | 1.838 | [13 empty] | VV | 2 | 2 | True | 0 | ROZPOCET
| VV |  | Součet |  | 3.676 | [13 empty] | VV | 2 | 4 | True | 1 | ROZPOCET
144 | K | 174101101 | Zásyp jam, šachet rýh nebo kolem objektů sypaninou se zhutněním | m3 | 37.05 |  | 0 |  |  |  | základní |  | 0 | 0 | 0 | 0 | 0 | 4 | K | 2 |  |  |  | ROZPOCET | 0 | 0 | 0 | 0 | 0 | 1 | 0 | 4 | 1735628286
| PP |  | Zásyp sypaninou z jakékoliv horniny s uložením výkopku ve vrstvách se zhutněním jam, šachet, rýh nebo kolem objektů v těchto vykopávkách | [15 empty] | PP | 2
| VV |  | zpětný zásyp zeminou | [15 empty] | VV | 2 | 1 | True | 0 | ROZPOCET
| VV |  | "retenční nádrž 1" 3,50*3,50*2,00 -3,14*1,12*1,12*2,45 |  | 14.85 | [13 empty] | VV | 2 | 2 | True | 0 | ROZPOCET
| VV |  | "retenční nádrž 2" 3,50*3,50*2,60 -3,14*1,12*1,12*2,45 |  | 22.2 | [13 empty] | VV | 2 | 2 | True | 0 | ROZPOCET
| VV |  | Součet |  | 37.05 | [13 empty] | VV | 2 | 4 | True | 1 | ROZPOCET
145 | K | 162701105 | Vodorovné přemístění do 10000 m výkopku/sypaniny z horniny tř. 1 až 4 | m3 | 37.054 |  | 0 | CS ÚRS 2017 01 |  |  | základní |  | 0 | 0 | 0 | 0 | 0 | 4 | K | 2 |  |  |  | ROZPOCET | 0 | 0 | 0 | 0 | 0 | 1 | 0 | 4 | 308639970
| PP |  | Vodorovné přemístění výkopku nebo sypaniny po suchu na obvyklém dopravním prostředku, bez naložení výkopku, avšak se složením bez rozhrnutí z horniny tř. 1 až 4 na vzdálenost přes 9 000 do 10 000 m | [15 empty] | PP | 2
| VV |  | "výkop" (35,052+1,25+0,75)*2 |  | 74.104 | [13 empty] | VV | 2 | 2 | True | 0 | ROZPOCET
| VV |  | "zásyp" -37,05 |  | -37.05 | [13 empty] | VV | 2 | 2 | True | 0 | ROZPOCET
| VV |  | Součet |  | 37.054 | [13 empty] | VV | 2 | 4 | True | 1 | ROZPOCET
146 | K | 171201211 | Poplatek za uložení odpadu ze sypaniny na skládce (skládkovné) | t | 59.286 |  | 0 | CS ÚRS 2017 01 |  |  | základní |  | 0 | 0 | 0 | 0 | 0 | 4 | K | 2 |  |  |  | ROZPOCET | 0 | 0 | 0 | 0 | 0 | 1 | 0 | 4 | -1459035463
| PP |  | Uložení sypaniny poplatek za uložení sypaniny na skládce (skládkovné) | [15 empty] | PP | 2
| VV |  | 37,054*1,60 |  | 59.286 | [13 empty] | VV | 2 | 2 | True | 1 | ROZPOCET
147 | K | 871315231 | Kanalizační potrubí z tvrdého PVC jednovrstvé tuhost třídy SN10 DN 160 | m | 6 |  | 0 | CS ÚRS 2017 01 |  |  | základní |  | 0 | 0.00362 | 0.02172 | 0 | 0 | 4 | K | 2 |  |  |  | ROZPOCET | 0 | 0 | 0 | 0 | 0 | 1 | 0 | 4 | 1696615156
| PP |  | Kanalizační potrubí z tvrdého PVC v otevřeném výkopu ve sklonu do 20 %, hladkého plnostěnného jednovrstvého, tuhost třídy SN 10 DN 160 | [15 empty] | PP | 2
148 | K | 212755218 | Trativody z drenážních trubek plastových flexibilních D 200 mm bez lože | m | 10 |  | 0 | CS ÚRS 2017 01 |  |  | základní |  | 0 | 0.00191 | 0.0191 | 0 | 0 | 4 | K | 2 |  |  |  | ROZPOCET | 0 | 0 | 0 | 0 | 0 | 1 | 0 | 4 | 650243666
| PP |  | Trativody bez lože z drenážních trubek plastových flexibilních D 200 mm | [15 empty] | PP | 2
149 | K | 211971121 | Zřízení opláštění žeber nebo trativodů geotextilií v rýze nebo zářezu sklonu přes 1:2 š do 2,5 m | m2 | 9.42 |  | 0 | CS ÚRS 2017 01 |  |  | základní |  | 0 | 0.00031 | 0.0029202 | 0 | 0 | 4 | K | 2 |  |  |  | ROZPOCET | 0 | 0 | 0 | 0 | 0 | 1 | 0 | 4 | -1140108481
| PP |  | Zřízení opláštění výplně z geotextilie odvodňovacích žeber nebo trativodů v rýze nebo zářezu se stěnami svislými nebo šikmými o sklonu přes 1:2 při rozvinuté šířce opláštění do 2,5 m | [15 empty] | PP | 2
| VV |  | 10,00*3,14*0,20*1,5 |  | 9.42 | [13 empty] | VV | 2 | 2 | True | 1 | ROZPOCET
150 | M | 69311149 | textilie 500 g/m2 | m2 | 10.833 |  | 0 |  |  |  | základní |  | 0 | 0.0005 | 0.0054165 | 0 | 0 | 8 | M | 2 |  |  |  | ROZPOCET | 0 | 0 | 0 | 0 | 0 | 1 | 0 | 4 | -762451607
| PP |  | textilie 500 g/m2 | [15 empty] | PP | 2
| VV |  | 9,42*1,15 |  | 10.833 | [13 empty] | VV | 2 | 2 | True | 1 | ROZPOCET
151 | K | 388129230 | Montáž ŽB dílců prefabrikovaných nádrží tvaru U hmotnosti do 5 t | kus | 2 |  | 0 | CS ÚRS 2017 01 |  |  | základní |  | 0 | 0.45423 | 0.90846 | 0 | 0 | 4 | K | 2 |  |  |  | ROZPOCET | 0 | 0 | 0 | 0 | 0 | 1 | 0 | 4 | 1647845143
| PP |  | Montáž ŽB dílců prefabrikovaných nádrží tvaru U hmotnosti do 5 t | [15 empty] | PP | 2
152 | M | 5922610 | retenční nádrž betonová kruhová, vnitřní průměr 2000mm, výška 1490mm, vstupní otvory DN200 | kus | 1 |  | 0 |  |  |  | základní |  | 0 | 3.998 | 3.998 | 0 | 0 | 8 | M | 2 |  |  |  | ROZPOCET | 0 | 0 | 0 | 0 | 0 | 1 | 0 | 4 | 788838053
153 | M | 5922611 | retenční nádrž betonová kruhová, vnitřní průměr 2000mm, výška 990mm, vstupní otvory DN200 | kus | 1 |  | 0 |  |  |  | základní |  | 0 | 3 | 3 | 0 | 0 | 8 | M | 2 |  |  |  | ROZPOCET | 0 | 0 | 0 | 0 | 0 | 1 | 0 | 4 | 2094868135
154 | K | 388129140 | Montáž ŽB dílců prefabrikovaných skruží hmotnosti do 3 t | kus | 1 |  | 0 | CS ÚRS 2017 01 |  |  | základní |  | 0 | 0.20472 | 0.20472 | 0 | 0 | 4 | K | 2 |  |  |  | ROZPOCET | 0 | 0 | 0 | 0 | 0 | 1 | 0 | 4 | 883005142
| PP |  | Montáž ŽB dílců prefabrikovaných skruží hmotnosti do 3 t | [15 empty] | PP | 2
155 | M | 5922612 | skruž betonová kruhová, vnitřní průměr 2000mm, výška 1000mm | kus | 1 |  | 0 |  |  |  | základní |  | 0 | 2.133 | 2.133 | 0 | 0 | 8 | M | 2 |  |  |  | ROZPOCET | 0 | 0 | 0 | 0 | 0 | 1 | 0 | 4 | -128568643
156 | K | 388129414 | Montáž ŽB dílců prefabrikovaných desek hmotnosti do 2 t | kus | 2 |  | 0 | CS ÚRS 2017 01 |  |  | základní |  | 0 | 0.28845 | 0.5769 | 0 | 0 | 4 | K | 2 |  |  |  | ROZPOCET | 0 | 0 | 0 | 0 | 0 | 1 | 0 | 4 | 1430993282
| PP |  | Montáž ŽB dílců prefabrikovaných desek hmotnosti do 2 t | [15 empty] | PP | 2
157 | M | 5922613 | přechodová deska betonová kruhová, vnitřní průměr 2000mm, výška 255mm, 2 otvory pro poklop D625mm | kus | 2 |  | 0 |  |  |  | základní |  | 0 | 1.648 | 3.296 | 0 | 0 | 8 | M | 2 |  |  |  | ROZPOCET | 0 | 0 | 0 | 0 | 0 | 1 | 0 | 4 | 1880329599
158 | M | 5922614 | těsnění kruhové DN2000 | kus | 3 |  | 0 |  |  |  | základní |  | 0 | 0.005 | 0.015 | 0 | 0 | 8 | M | 2 |  |  |  | ROZPOCET | 0 | 0 | 0 | 0 | 0 | 1 | 0 | 4 | -560795160
159 | K | 899103111 | Osazení poklopů litinových nebo ocelových včetně rámů hmotnosti nad 100 do 150 kg | kus | 5 |  | 0 | CS ÚRS 2017 01 |  |  | základní |  | 0 | 0.00702 | 0.0351 | 0 | 0 | 4 | K | 2 |  |  |  | ROZPOCET | 0 | 0 | 0 | 0 | 0 | 1 | 0 | 4 | -942514133
| PP |  | Osazení poklopů litinových a ocelových včetně rámů hmotnosti jednotlivě přes 100 do 150 kg | [15 empty] | PP | 2
160 | M | 552410110 | poklop třída B 125, kruhový rám, vstup 600 mm | kus | 5 |  | 0 | CS ÚRS 2017 01 |  |  | základní |  | 0 | 0.15 | 0.75 | 0 | 0 | 8 | M | 2 |  |  |  | ROZPOCET | 0 | 0 | 0 | 0 | 0 | 1 | 0 | 4 | 1815982124
| PP |  | poklop třída B 125, kruhový rám, vstup 600 mm | [15 empty] | PP | 2
161 | K | žebř01 | Žebříky do retenčních nádrží (dodávka+montáž) | m | 3.5 |  | 0 |  |  |  | základní |  | 0 | 0 | 0 | 0 | 0 | 4 | K | 2 |  |  |  | ROZPOCET | 0 | 0 | 0 | 0 | 0 | 1 | 0 | 4 | -135769920
| VV |  | 1,50+2,00 |  | 3.5 | [13 empty] | VV | 2 | 2 | True | 1 | ROZPOCET
162 | K | arm | Armaturní šachta (dodávka+montáž) | ks | 1 |  | 0 |  |  |  | základní |  | 0 | 0 | 0 | 0 | 0 | 4 | K | 2 |  |  |  | ROZPOCET | 0 | 0 | 0 | 0 | 0 | 1 | 0 | 4 | -810374460
| PP |  | Armaturní šachta (dodávka+montáž) | [15 empty] | PP | 2
| D | 8ZB | Zasakovací bloky |  |  |  | 0 | [5 empty] | 0 |  | 26.3112 |  | 0 | 1 | D | 1 |  |  |  | ROZPOCET | [6 empty] | 0
163 | K | 131201101 | Hloubení jam nezapažených v hornině tř. 3 objemu do 100 m3 | m3 | 14.08 |  | 0 | CS ÚRS 2017 01 |  |  | základní |  | 0 | 0 | 0 | 0 | 0 | 4 | K | 2 |  |  |  | ROZPOCET | 0 | 0 | 0 | 0 | 0 | 1 | 0 | 4 | 580811865
| PP |  | Hloubení nezapažených jam a zářezů s urovnáním dna do předepsaného profilu a spádu v hornině tř. 3 do 100 m3 | [15 empty] | PP | 2
| VV |  | "zasakovací bloky (u žlabů)" 2,20*1,60*1,00*4 |  | 14.08 | [13 empty] | VV | 2 | 2 | True | 1 | ROZPOCET
164 | K | 132201101 | Hloubení rýh š do 600 mm v hornině tř. 3 objemu do 100 m3 | m3 | 2.88 |  | 0 | CS ÚRS 2017 01 |  |  | základní |  | 0 | 0 | 0 | 0 | 0 | 4 | K | 2 |  |  |  | ROZPOCET | 0 | 0 | 0 | 0 | 0 | 1 | 0 | 4 | -111572660
| PP |  | Hloubení zapažených i nezapažených rýh šířky do 600 mm s urovnáním dna do předepsaného profilu a spádu v hornině tř. 3 do 100 m3 | [15 empty] | PP | 2
| VV |  | "potrubí k zasakovacím blokům (u žlabů)" 8,00*0,60*0,60 |  | 2.88 | [13 empty] | VV | 2 | 2 | True | 1 | ROZPOCET
165 | K | 211561111 | Výplň odvodňovacích žeber nebo trativodů kamenivem hrubým drceným frakce 4 až 16 mm | m3 | 15.75 |  | 0 | CS ÚRS 2017 01 |  |  | základní |  | 0 | 1.665 | 26.2237 | 0 | 0 | 4 | K | 2 |  |  |  | ROZPOCET | 0 | 0 | 0 | 0 | 0 | 1 | 0 | 4 | -2027584804
| PP |  | Výplň kamenivem do rýh odvodňovacích žeber nebo trativodů bez zhutnění, s úpravou povrchu výplně kamenivem hrubým drceným frakce 4 až 16 mm | [15 empty] | PP | 2
| VV |  | "zasakovací bloky (u žlabů)" (2,20*1,60*1,00-1,20*0,60*0,42)*4 |  | 12.87 | [13 empty] | VV | 2 | 2 | True | 0 | ROZPOCET
| VV |  | "potrubí k zasakovacím blokům (u žlabů)" 8,00*0,60*0,60 |  | 2.88 | [13 empty] | VV | 2 | 2 | True | 0 | ROZPOCET
| VV |  | Součet |  | 15.75 | [13 empty] | VV | 2 | 4 | True | 1 | ROZPOCET
166 | K | 919726121 | Geotextilie pro ochranu, separaci a filtraci netkaná měrná hmotnost do 200 g/m2 | m2 | 20 |  | 0 | CS ÚRS 2017 01 |  |  | základní |  | 0 | 0.00036 | 0.0072 | 0 | 0 | 4 | K | 2 |  |  |  | ROZPOCET | 0 | 0 | 0 | 0 | 0 | 1 | 0 | 4 | -1257810854
| PP |  | Geotextilie netkaná pro ochranu, separaci nebo filtraci měrná hmotnost do 200 g/m2 | [15 empty] | PP | 2
167 | K | 162701105 | Vodorovné přemístění do 10000 m výkopku/sypaniny z horniny tř. 1 až 4 | m3 | 16.96 |  | 0 | CS ÚRS 2017 01 |  |  | základní |  | 0 | 0 | 0 | 0 | 0 | 4 | K | 2 |  |  |  | ROZPOCET | 0 | 0 | 0 | 0 | 0 | 1 | 0 | 4 | -543637289
| PP |  | Vodorovné přemístění výkopku nebo sypaniny po suchu na obvyklém dopravním prostředku, bez naložení výkopku, avšak se složením bez rozhrnutí z horniny tř. 1 až 4 na vzdálenost přes 9 000 do 10 000 m | [15 empty] | PP | 2
| VV |  | (7,04+1,44)*2 |  | 16.96 | [13 empty] | VV | 2 | 2 | True | 1 | ROZPOCET
168 | K | 171201211 | Poplatek za uložení odpadu ze sypaniny na skládce (skládkovné) | t | 27.136 |  | 0 | CS ÚRS 2017 01 |  |  | základní |  | 0 | 0 | 0 | 0 | 0 | 4 | K | 2 |  |  |  | ROZPOCET | 0 | 0 | 0 | 0 | 0 | 1 | 0 | 4 | -1348654630
| PP |  | Uložení sypaniny poplatek za uložení sypaniny na skládce (skládkovné) | [15 empty] | PP | 2
| VV |  | 16,96*1,60 |  | 27.136 | [13 empty] | VV | 2 | 2 | True | 1 | ROZPOCET
169 | K | 871315231 | Kanalizační potrubí z tvrdého PVC jednovrstvé tuhost třídy SN10 DN 160 | m | 10 |  | 0 | CS ÚRS 2017 01 |  |  | základní |  | 0 | 0.00362 | 0.0362 | 0 | 0 | 4 | K | 2 |  |  |  | ROZPOCET | 0 | 0 | 0 | 0 | 0 | 1 | 0 | 4 | 1750272137
| PP |  | Kanalizační potrubí z tvrdého PVC v otevřeném výkopu ve sklonu do 20 %, hladkého plnostěnného jednovrstvého, tuhost třídy SN 10 DN 160 | [15 empty] | PP | 2
| VV |  | "potrubí k zasakovacím blokům (u žlabů)" 10,00 |  | 10 | [13 empty] | VV | 2 | 2 | True | 1 | ROZPOCET
170 | K | 895971190 | Montáž zasakovacích bloků 120/60/42cm | ks | 4 |  | 0 |  |  |  | základní |  | 0 | 0 | 0 | 0 | 0 | 4 | K | 2 |  |  |  | ROZPOCET | 0 | 0 | 0 | 0 | 0 | 1 | 0 | 4 | -1116482808
| PP |  | Montáž zasakovacích bloků 120/60/42cm | [15 empty] | PP | 2
171 | M | 286402005 | zasakovací blok 120/60/42cm, 287 litrů | ks | 4 |  | 0 |  |  |  | základní |  | 0 | 0.01 | 0.04 | 0 | 0 | 8 | M | 2 |  |  |  | ROZPOCET | 0 | 0 | 0 | 0 | 0 | 1 | 0 | 4 | -677587509
| PP |  | zasakovací blok 120/60/42cm, 287 litrů | [15 empty] | PP | 2
172 | M | 286402006 | odvětrávací komínek | ks | 4 |  | 0 |  |  |  | základní |  | 0 | 0.001 | 0.004 | 0 | 0 | 8 | M | 2 |  |  |  | ROZPOCET | 0 | 0 | 0 | 0 | 0 | 1 | 0 | 4 | -1687574768
| PP |  | odvětrávací komínek | [15 empty] | PP | 2
| D | 95 | Různé dokončovací konstrukce a práce pozemních staveb |  |  |  | 0 | [5 empty] | 0 |  | 6.5323 |  | 0 | 1 | D | 1 |  |  |  | ROZPOCET | [6 empty] | 0
173 | K | 95-01a | Zábradlí schodišťové nerez (dodávka+výroba+montáž vč.kotvení) | m | 2.6 |  | 0 |  |  |  | základní |  | 0 | 0 | 0 | 0 | 0 | 4 | K | 2 |  |  |  | ROZPOCET | 0 | 0 | 0 | 0 | 0 | 1 | 0 | 4 | 716451384
| VV |  | "hlavní vstup" 1,30*2 |  | 2.6 | [13 empty] | VV | 2 | 2 | True | 1 | ROZPOCET
174 | K | 95-01b | Zábradlí na rampě obloukové, nerez (dodávka+výroba+montáž vč.kotvení) | m | 11 |  | 0 |  |  |  | základní |  | 0 | 0 | 0 | 0 | 0 | 4 | K | 2 |  |  |  | ROZPOCET | 0 | 0 | 0 | 0 | 0 | 1 | 0 | 4 | -1596787433
| VV |  | "rampa" 11,00 |  | 11 | [13 empty] | VV | 2 | 2 | True | 1 | ROZPOCET
175 | K | 95-02 | Vstupní rohož tl.22mm s textilní vložkou s naváděcím systémem pro zrakově postižené (tzv.2.čistící zóna) (dodávka+montáž) | m2 | 15 |  | 0 |  |  |  | základní |  | 0 | 0 | 0 | 0 | 0 | 4 | K | 2 |  |  |  | ROZPOCET | 0 | 0 | 0 | 0 | 0 | 1 | 0 | 4 | -920050997
| VV |  | "hlavní vstup-na původní dlažbu" 15,00 |  | 15 | [13 empty] | VV | 2 | 2 | True | 1 | ROZPOCET
176 | K | 95-03 | Čistící rohož pro prachové částice (tzv.3.čistící zóna) (dodávka+montáž) | m2 | 10 |  | 0 |  |  |  | základní |  | 0 | 0 | 0 | 0 | 0 | 4 | K | 2 |  |  |  | ROZPOCET | 0 | 0 | 0 | 0 | 0 | 1 | 0 | 4 | 1221548684
177 | K | 95-04 | Vnější rohože na hrubou špínu vč.Al náběhu 120/90cm, tl.28mm (tzv.1.čistící zóna) (dodávka+montáž) | ks | 4 |  | 0 |  |  |  | základní |  | 0 | 0 | 0 | 0 | 0 | 4 | K | 2 |  |  |  | ROZPOCET | 0 | 0 | 0 | 0 | 0 | 1 | 0 | 4 | 56852348
178 | K | 95-05 | Přemístění hrobového pole u stávající vsypové loučky | ks | 1 |  | 0 |  |  |  | základní |  | 0 | 0 | 0 | 0 | 0 | 4 | K | 2 |  |  |  | ROZPOCET | 0 | 0 | 0 | 0 | 0 | 1 | 0 | 4 | -351523118
179 | K | 95-06 | Přemístění betonové nádoby s vodovodním kohoutkem | ks | 1 |  | 0 |  |  |  | základní |  | 0 | 0 | 0 | 0 | 0 | 4 | K | 2 |  |  |  | ROZPOCET | 0 | 0 | 0 | 0 | 0 | 1 | 0 | 4 | -663478933
180 | K | 95-07 | Přemístění sochy | ks | 1 |  | 0 |  |  |  | základní |  | 0 | 0 | 0 | 0 | 0 | 4 | K | 2 |  |  |  | ROZPOCET | 0 | 0 | 0 | 0 | 0 | 1 | 0 | 4 | 1180719632
181 | K | 95-08 | Obnova symbolů věčného ohně, průměr 65cm - kovářský výrobek (dodávka+výroba+montáž vč.kotvení) | ks | 2 |  | 0 |  |  |  | základní |  | 0 | 0 | 0 | 0 | 0 | 4 | K | 2 |  |  |  | ROZPOCET | 0 | 0 | 0 | 0 | 0 | 1 | 0 | 4 | -320391935
| VV |  | "hlavní vstup" 2 |  | 2 | [13 empty] | VV | 2 | 2 | True | 1 | ROZPOCET
182 | K | 935113111 | Osazení odvodňovacího polymerbetonového žlabu s krycím roštem šířky do 200 mm | m | 21 |  | 0 | CS ÚRS 2017 01 |  |  | základní |  | 0 | 0.29221 | 6.1364 | 0 | 0 | 4 | K | 2 |  |  |  | ROZPOCET | 0 | 0 | 0 | 0 | 0 | 1 | 0 | 4 | 796066144
| PP |  | Osazení odvodňovacího žlabu s krycím roštem polymerbetonového šířky do 200 mm | [15 empty] | PP | 2
183 | M | 59227000 | žlab odvodňovací 136/158mm z polyesteru vyztuženého skelnými vlákny | m | 21 |  | 0 |  |  |  | základní |  | 0 | 0.0156 | 0.3276 | 0 | 0 | 8 | M | 2 |  |  |  | ROZPOCET | 0 | 0 | 0 | 0 | 0 | 1 | 0 | 4 | 469328230
184 | M | 59227021 | krycí kompozitový rošt s oky 12/96mm | m | 21 |  | 0 |  |  |  | základní |  | 0 | 0.00325 | 0.06825 | 0 | 0 | 8 | M | 2 |  |  |  | ROZPOCET | 0 | 0 | 0 | 0 | 0 | 1 | 0 | 4 | -1139762453
| D | 96 | Bourání konstrukcí |  |  |  | 0 | [5 empty] | 0 |  | 0 |  | 37.2736 | 1 | D | 1 |  |  |  | ROZPOCET | [6 empty] | 0
185 | K | 113106123 | Rozebrání dlažeb komunikací pro pěší ze zámkových dlaždic | m2 | 55 |  | 0 | CS ÚRS 2017 01 |  |  | základní |  | 0 | 0 | 0 | 0.26 | 14.3 | 4 | K | 2 |  |  |  | ROZPOCET | 0 | 0 | 0 | 0 | 0 | 1 | 0 | 4 | -1043037220
| PP |  | Rozebrání dlažeb a dílců komunikací pro pěší, vozovek a ploch s přemístěním hmot na skládku na vzdálenost do 3 m nebo s naložením na dopravní prostředek komunikací pro pěší s ložem z kameniva nebo živice a s výplní spár ze zámkové dlažby | [15 empty] | PP | 2
186 | K | 113201111 | Vytrhání obrub chodníkových ležatých | m | 24 |  | 0 | CS ÚRS 2017 01 |  |  | základní |  | 0 | 0 | 0 | 0.23 | 5.52 | 4 | K | 2 |  |  |  | ROZPOCET | 0 | 0 | 0 | 0 | 0 | 1 | 0 | 4 | -1345521390
| PP |  | Vytrhání obrub s vybouráním lože, s přemístěním hmot na skládku na vzdálenost do 3 m nebo s naložením na dopravní prostředek chodníkových ležatých | [15 empty] | PP | 2
187 | K | 113107123 | Odstranění podkladu pl do 50 m2 z kameniva drceného tl 300 mm | m2 | 10 |  | 0 | CS ÚRS 2017 01 |  |  | základní |  | 0 | 0 | 0 | 0.44 | 4.4 | 4 | K | 2 |  |  |  | ROZPOCET | 0 | 0 | 0 | 0 | 0 | 1 | 0 | 4 | -476815434
| PP |  | Odstranění podkladů nebo krytů s přemístěním hmot na skládku na vzdálenost do 3 m nebo s naložením na dopravní prostředek v ploše jednotlivě do 50 m2 z kameniva hrubého drceného, o tl. vrstvy přes 200 do 300 mm | [15 empty] | PP | 2
| VV |  | "stávající asfaltová komunikace" 10,00 |  | 10 | [13 empty] | VV | 2 | 2 | True | 1 | ROZPOCET
188 | K | 113107141 | Odstranění podkladu pl do 50 m2 živičných tl 50 mm | m2 | 10 |  | 0 | CS ÚRS 2017 01 |  |  | základní |  | 0 | 0 | 0 | 0.098 | 0.98 | 4 | K | 2 |  |  |  | ROZPOCET | 0 | 0 | 0 | 0 | 0 | 1 | 0 | 4 | -1667490102
| PP |  | Odstranění podkladů nebo krytů s přemístěním hmot na skládku na vzdálenost do 3 m nebo s naložením na dopravní prostředek v ploše jednotlivě do 50 m2 živičných, o tl. vrstvy do 50 mm | [15 empty] | PP | 2
| VV |  | "stávající asfaltová komunikace" 10,00 |  | 10 | [13 empty] | VV | 2 | 2 | True | 1 | ROZPOCET
189 | K | 965024131 | Bourání kamenných podlah nebo dlažeb z desek nebo mozaiky pl přes 1 m2 | m2 | 19.7 |  | 0 | CS ÚRS 2017 01 |  |  | základní |  | 0 | 0 | 0 | 0.192 | 3.7824 | 4 | K | 2 |  |  |  | ROZPOCET | 0 | 0 | 0 | 0 | 0 | 1 | 0 | 4 | -197967092
| PP |  | Bourání podlah kamenných bez podkladního lože, s jakoukoliv výplní spár z desek nebo mozaiky, plochy přes 1 m2 | [15 empty] | PP | 2
| VV |  | "hlavní vstup" 6,72+12,98 |  | 19.7 | [13 empty] | VV | 2 | 2 | True | 1 | ROZPOCET
190 | K | 963022819 | Bourání kamenných schodišťových stupňů zhotovených na místě | m | 33.6 |  | 0 | CS ÚRS 2017 01 |  |  | základní |  | 0 | 0 | 0 | 0.112 | 3.7632 | 4 | K | 2 |  |  |  | ROZPOCET | 0 | 0 | 0 | 0 | 0 | 1 | 0 | 4 | 890279662
| PP |  | Bourání kamenných schodišťových stupňů oblých, rovných nebo kosých zhotovených na místě | [15 empty] | PP | 2
| VV |  | "hlavní vstup" 8,40*4 |  | 33.6 | [13 empty] | VV | 2 | 2 | True | 1 | ROZPOCET
191 | K | 963022819.01 | Bourání kamenných schodišťových stupňů - příplatek na opatrné vybourání pro zpětné použití | m | 25.2 |  | 0 |  |  |  | základní |  | 0 | 0 | 0 | 0 | 0 | 4 | K | 2 |  |  |  | ROZPOCET | 0 | 0 | 0 | 0 | 0 | 1 | 0 | 4 | 839613916
| PP |  | Bourání kamenných schodišťových stupňů oblých, rovných nebo kosých zhotovených na místě | [15 empty] | PP | 2
| VV |  | "hlavní vstup" 8,40*3 |  | 25.2 | [13 empty] | VV | 2 | 2 | True | 1 | ROZPOCET
192 | K | 961044111 | Bourání základů z betonu prostého | m3 | 2.264 |  | 0 | CS ÚRS 2017 01 |  |  | základní |  | 0 | 0 | 0 | 2 | 4.528 | 4 | K | 2 |  |  |  | ROZPOCET | 0 | 0 | 0 | 0 | 0 | 1 | 0 | 4 | 1344064559
| PP |  | Bourání základů z betonu prostého | [15 empty] | PP | 2
| VV |  | "hlavní vstup+nájezdy" 8,40*1,4*0,15 +0,50 |  | 2.264 | [13 empty] | VV | 2 | 2 | True | 1 | ROZPOCET
193 | K | 997013501 | Odvoz suti a vybouraných hmot na skládku nebo meziskládku do 1 km se složením | t | 37.274 |  | 0 | CS ÚRS 2017 01 |  |  | základní |  | 0 | 0 | 0 | 0 | 0 | 4 | K | 2 |  |  |  | ROZPOCET | 0 | 0 | 0 | 0 | 0 | 1 | 0 | 4 | -1129803384
| PP |  | Odvoz suti a vybouraných hmot na skládku nebo meziskládku se složením, na vzdálenost do 1 km | [15 empty] | PP | 2
194 | K | 997013509 | Příplatek k odvozu suti a vybouraných hmot na skládku ZKD 1 km přes 1 km | t | 335.466 |  | 0 | CS ÚRS 2017 01 |  |  | základní |  | 0 | 0 | 0 | 0 | 0 | 4 | K | 2 |  |  |  | ROZPOCET | 0 | 0 | 0 | 0 | 0 | 1 | 0 | 4 | 1738728805
| PP |  | Odvoz suti a vybouraných hmot na skládku nebo meziskládku se složením, na vzdálenost Příplatek k ceně za každý další i započatý 1 km přes 1 km | [15 empty] | PP | 2
| VV |  | 37,274*9 'Přepočtené koeficientem množství |  | 335.466 | [13 empty] | VV | 2 | 2 | False | 1 | ROZPOCET
195 | K | 997013801 | Poplatek za uložení stavebního betonového odpadu na skládce (skládkovné) | t | 31.894 |  | 0 | CS ÚRS 2017 01 |  |  | základní |  | 0 | 0 | 0 | 0 | 0 | 4 | K | 2 |  |  |  | ROZPOCET | 0 | 0 | 0 | 0 | 0 | 1 | 0 | 4 | -264970709
| PP |  | Poplatek za uložení stavebního odpadu na skládce (skládkovné) betonového | [15 empty] | PP | 2
| VV |  | 37,274-0,98-4,40 |  | 31.894 | [13 empty] | VV | 2 | 2 | True | 1 | ROZPOCET
196 | K | 997221845 | Poplatek za uložení odpadu z asfaltových povrchů na skládce (skládkovné) | t | 0.98 |  | 0 | CS ÚRS 2017 01 |  |  | základní |  | 0 | 0 | 0 | 0 | 0 | 4 | K | 2 |  |  |  | ROZPOCET | 0 | 0 | 0 | 0 | 0 | 1 | 0 | 4 | -1902816993
| PP |  | Poplatek za uložení stavebního odpadu na skládce (skládkovné) z asfaltových povrchů | [15 empty] | PP | 2
197 | K | 997221855 | Poplatek za uložení odpadu z kameniva na skládce (skládkovné) | t | 4.4 |  | 0 | CS ÚRS 2017 01 |  |  | základní |  | 0 | 0 | 0 | 0 | 0 | 4 | K | 2 |  |  |  | ROZPOCET | 0 | 0 | 0 | 0 | 0 | 1 | 0 | 4 | -913214550
| PP |  | Poplatek za uložení stavebního odpadu na skládce (skládkovné) z kameniva | [15 empty] | PP | 2

## 02 - Elektroinstalace
| List obsahuje: |  | 1) Krycí list soupisu | 2) Rekapitulace |  |  | 3) Soupis prací | Zpět na list: | Rekapitulace stavby
{fbcedeac-6920-4ae5-a367-4448717f0bd8}
2
| KRYCÍ LIST SOUPISU | [8 empty] | v --- níže se nacházejí doplnkové a pomocné údaje k sestavám --- v | [8 empty] | False
Stavba:
Ústí n.L., Střekov - hřbitov, Nástupní prostor stávaj.obřadní síně
Objekt:
02 - Elektroinstalace
| KSO: |  |  |  |  | CC-CZ:
| Místo: |  | Ústí nad Labem |  |  | Datum: | 27. 3. 2017
| Zadavatel: |  |  |  |  | IČ:
|  | Statutární město Ústí n.L. |  |  |  | DIČ:
| Uchazeč: |  |  |  |  | IČ:
DIČ:
| Projektant: |  |  |  |  | IČ:
|  | Jiří Šimurda |  |  |  | DIČ:
Poznámka:
| Cena bez DPH | [5 empty] | 0
|  |  | Základ daně |  |  | Sazba daně | Výše daně
| DPH | základní | 0 |  |  | 21% | 0
|  | snížená | 0 |  |  | 15% | 0
|  | zákl. přenesená | 0 |  |  | 21% | 0
|  | sníž. přenesená | 0 |  |  | 15% | 0
|  | nulová | 0 |  |  | 0% | 0
| Cena s DPH |  |  | v | CZK |  | 0
REKAPITULACE ČLENĚNÍ SOUPISU PRACÍ
Stavba:
Ústí n.L., Střekov - hřbitov, Nástupní prostor stávaj.obřadní síně
Objekt:
02 - Elektroinstalace
Místo: |  |  | Ústí nad Labem |  |  | Datum: | 27. 3. 2017
Zadavatel: |  |  | Statutární město Ústí n.L. |  |  | Projektant: | Jiří Šimurda
Uchazeč:
Kód dílu - Popis | [6 empty] | Cena celkem [CZK]
Náklady soupisu celkem | [6 empty] | 0 | [12 empty] | -1
| 001 - Materiál | [5 empty] | 0
| 001a - Materiál - Hřbitov | [5 empty] | 0
| 001b - Doplnění HR rozvaděče, čerpadla, osvětlení fasády | [5 empty] | 0
| 001c - Materiál - ostatní | [5 empty] | 0
| 002 - Montáž - Hřbitov | [5 empty] | 0
| 002a - Montáž - Hřbitov | [5 empty] | 0
| 002b - Doplnění HR rozvaděče, čerpadla, osvětlení fasády | [5 empty] | 0
| 002c - Montáž - ostatní | [5 empty] | 0
| 003 - Zemní práce VO | [5 empty] | 0
| 004 - Přepojení stávajících rozvodů | [5 empty] | 0
| 005 - HZS | [5 empty] | 0
SOUPIS PRACÍ
Stavba:
Ústí n.L., Střekov - hřbitov, Nástupní prostor stávaj.obřadní síně
Objekt:
02 - Elektroinstalace
Místo: |  |  | Ústí nad Labem |  |  | Datum: | 27. 3. 2017
Zadavatel: |  |  | Statutární město Ústí n.L. |  |  | Projektant: | Jiří Šimurda
Uchazeč:
PČ | Typ | Kód | Popis | MJ | Množství | J.cena [CZK] | Cena celkem [CZK] | Cenová soustava |  | Poznámka | DPH | J. Nh [h] | Nh celkem [h] | J. hmotnost [t] | Hmotnost celkem [t] | J. suť [t] | Suť Celkem [t]
Náklady soupisu celkem | [6 empty] | 0 | [5 empty] | 0 |  | 0 |  | 0 |  | D | -1 | [7 empty] | 0
| D | 001 | Materiál |  |  |  | 0 | [5 empty] | 0 |  | 0 |  | 0 | 3 | D | 0 | ROZPOCET | [6 empty] | 0
| D | 001a | Materiál - Hřbitov |  |  |  | 0 | [5 empty] | 0 |  | 0 |  | 0 | 3 | D | 1 | ROZPOCET | [6 empty] | 0
1 | M | MAT001 | CITRINE/2289SYM/20LED/250mA/9W/NW/CLI/ PC/100cm/AKZO900 | ks | 12 |  | 0 |  |  |  | základní |  | 0 | 0 | 0 | 0 | 0 | 256 | M | 2 | ROZPOCET | 0 | 0 | 0 | 0 | 0 | 1 | 0 | 64 | -1485941564
2 | M | MAT002 | Zemní svítidlo - TERRA MIDI LED/6326titl/16LED/500mA/ WW/smooth flat glass/RAL 9005-M/ | ks | 4 |  | 0 |  |  |  | základní |  | 0 | 0 | 0 | 0 | 0 | 256 | M | 2 | ROZPOCET | 0 | 0 | 0 | 0 | 0 | 1 | 0 | 64 | 349597044
3 | M | MAT003 | Elektrovýzbroj - 15-35/6 | ks | 12 |  | 0 |  |  |  | základní |  | 0 | 0 | 0 | 0 | 0 | 256 | M | 2 | ROZPOCET | 0 | 0 | 0 | 0 | 0 | 1 | 0 | 64 | -899035892
4 | M | MAT004 | Elektrovýzbroj - 15-35/9 | ks | 4 |  | 0 |  |  |  | základní |  | 0 | 0 | 0 | 0 | 0 | 256 | M | 2 | ROZPOCET | 0 | 0 | 0 | 0 | 0 | 1 | 0 | 64 | 1604409319
5 | M | MAT005 | Skleněná pojistka 10 A | ks | 16 |  | 0 |  |  |  | základní |  | 0 | 0 | 0 | 0 | 0 | 256 | M | 2 | ROZPOCET | 0 | 0 | 0 | 0 | 0 | 1 | 0 | 64 | 1235513512
6 | M | MAT006 | Kabel CYKY 3J x 2,5 mm2 | m | 350 |  | 0 |  |  |  | základní |  | 0 | 0 | 0 | 0 | 0 | 256 | M | 2 | ROZPOCET | 0 | 0 | 0 | 0 | 0 | 1 | 0 | 64 | -1404330944
7 | M | MAT007 | Kabel CYKY 5J x 4 mm2 | m | 70 |  | 0 |  |  |  | základní |  | 0 | 0 | 0 | 0 | 0 | 256 | M | 2 | ROZPOCET | 0 | 0 | 0 | 0 | 0 | 1 | 0 | 64 | 518796135
8 | M | MAT008 | Zemnící vodič FeZn pr. 10 mm2 | m | 215 |  | 0 |  |  |  | základní |  | 0 | 0 | 0 | 0 | 0 | 256 | M | 2 | ROZPOCET | 0 | 0 | 0 | 0 | 0 | 1 | 0 | 64 | 1606231346
9 | M | MAT009 | Kabelová chránička KOPOFLEX pr. 50 mm | m | 260 |  | 0 |  |  |  | základní |  | 0 | 0 | 0 | 0 | 0 | 256 | M | 2 | ROZPOCET | 0 | 0 | 0 | 0 | 0 | 1 | 0 | 64 | -1097928178
10 | M | MAT010 | Kabelová chránička KOPOFLE X pr. 110 mm | m | 60 |  | 0 |  |  |  | základní |  | 0 | 0 | 0 | 0 | 0 | 256 | M | 2 | ROZPOCET | 0 | 0 | 0 | 0 | 0 | 1 | 0 | 64 | -1960911161
11 | M | MAT011 | Svorka SS | ks | 17 |  | 0 |  |  |  | základní |  | 0 | 0 | 0 | 0 | 0 | 256 | M | 2 | ROZPOCET | 0 | 0 | 0 | 0 | 0 | 1 | 0 | 64 | 1425579364
12 | M | MAT012 | Svorka SP 1 | ks | 34 |  | 0 |  |  |  | základní |  | 0 | 0 | 0 | 0 | 0 | 256 | M | 2 | ROZPOCET | 0 | 0 | 0 | 0 | 0 | 1 | 0 | 64 | -1019102460
13 | M | MAT013 | Kabelové spojky VO - SVCZC | ks | 2 |  | 0 |  |  |  | základní |  | 0 | 0 | 0 | 0 | 0 | 256 | M | 2 | ROZPOCET | 0 | 0 | 0 | 0 | 0 | 1 | 0 | 64 | 990271092
14 | M | MAT014 | Kabelové koncovky SKELDO | ks | 34 |  | 0 |  |  |  | základní |  | 0 | 0 | 0 | 0 | 0 | 256 | M | 2 | ROZPOCET | 0 | 0 | 0 | 0 | 0 | 1 | 0 | 64 | -2052868806
15 | M | MAT015 | Smršťovací trubky pro CYKY 3J x 2,5 mm2 | ks | 136 |  | 0 |  |  |  | základní |  | 0 | 0 | 0 | 0 | 0 | 256 | M | 2 | ROZPOCET | 0 | 0 | 0 | 0 | 0 | 1 | 0 | 64 | 940095318
16 | M | MAT016 | Štítkování stožárů VO | ks | 17 |  | 0 |  |  |  | základní |  | 0 | 0 | 0 | 0 | 0 | 256 | M | 2 | ROZPOCET | 0 | 0 | 0 | 0 | 0 | 1 | 0 | 64 | 465127440
17 | M | MAT017 | Zákrytová deska KD 200 | m | 320 |  | 0 |  |  |  | základní |  | 0 | 0 | 0 | 0 | 0 | 256 | M | 2 | ROZPOCET | 0 | 0 | 0 | 0 | 0 | 1 | 0 | 64 | -1716644172
| D | 001b | Doplnění HR rozvaděče, čerpadla, osvětlení fasády |  |  |  | 0 | [5 empty] | 0 |  | 0 |  | 0 | 3 | D | 1 | ROZPOCET | [6 empty] | 0
18 | M | MAT018 | Kabel CYKY 3J x 1,5 mm2 | m | 60 |  | 0 |  |  |  | základní |  | 0 | 0 | 0 | 0 | 0 | 256 | M | 2 | ROZPOCET | 0 | 0 | 0 | 0 | 0 | 1 | 0 | 64 | -979724354
19 | M | MAT019 | Kabel CYKY 3J x 2,5 mm2 | m | 60 |  | 0 |  |  |  | základní |  | 0 | 0 | 0 | 0 | 0 | 256 | M | 2 | ROZPOCET | 0 | 0 | 0 | 0 | 0 | 1 | 0 | 64 | 554480
20 | M | MAT020 | Proudový chránič 25A/2/0,03A | ks | 4 |  | 0 |  |  |  | základní |  | 0 | 0 | 0 | 0 | 0 | 256 | M | 2 | ROZPOCET | 0 | 0 | 0 | 0 | 0 | 1 | 0 | 64 | 1671692925
21 | M | MAT021 | Jistič PL7 - 10A/1/B | ks | 1 |  | 0 |  |  |  | základní |  | 0 | 0 | 0 | 0 | 0 | 256 | M | 2 | ROZPOCET | 0 | 0 | 0 | 0 | 0 | 1 | 0 | 64 | 603598376
22 | M | MAT022 | Jistič PL7 - 16A/1/B | ks | 3 |  | 0 |  |  |  | základní |  | 0 | 0 | 0 | 0 | 0 | 256 | M | 2 | ROZPOCET | 0 | 0 | 0 | 0 | 0 | 1 | 0 | 64 | -1634255018
23 | M | MAT023 | Stykač 230/1/25 | ks | 2 |  | 0 |  |  |  | základní |  | 0 | 0 | 0 | 0 | 0 | 256 | M | 2 | ROZPOCET | 0 | 0 | 0 | 0 | 0 | 1 | 0 | 64 | 1641676956
24 | M | MAT024 | Výroba rozvaděče, vč. podružného materiálu | ks | 1 |  | 0 |  |  |  | základní |  | 0 | 0 | 0 | 0 | 0 | 256 | M | 2 | ROZPOCET | 0 | 0 | 0 | 0 | 0 | 1 | 0 | 64 | -473620572
25 | M | MAT025 | NÁSTĚNNÉ SVÍTIDLO SE SENZOREM, IP 44, 10W/650 lm | ks | 5 |  | 0 |  |  |  | základní |  | 0 | 0 | 0 | 0 | 0 | 256 | M | 2 | ROZPOCET | 0 | 0 | 0 | 0 | 0 | 1 | 0 | 64 | 350840790
26 | M | MAT026 | Dvojtlačítka | ks | 2 |  | 0 |  |  |  | základní |  | 0 | 0 | 0 | 0 | 0 | 256 | M | 2 | ROZPOCET | 0 | 0 | 0 | 0 | 0 | 1 | 0 | 64 | -772296124
| D | 001c | Materiál - ostatní |  |  |  | 0 | [5 empty] | 0 |  | 0 |  | 0 | 3 | D | 1 | ROZPOCET | [6 empty] | 0
27 | K | MAT027 | Podružný materiál 5 % | % |  |  | 0 |  |  |  | základní |  | 0 | 0 | 0 | 0 | 0 | 64 | K | 2 | ROZPOCET | 0 | 0 | 0 | 0 | 0 | 1 | 0 | 64 | 86908623
| D | 002 | Montáž - Hřbitov |  |  |  | 0 | [5 empty] | 0 |  | 0 |  | 0 | 3 | D | 0 | ROZPOCET | [6 empty] | 0
| D | 002a | Montáž - Hřbitov |  |  |  | 0 | [5 empty] | 0 |  | 0 |  | 0 | 3 | D | 1 | ROZPOCET | [6 empty] | 0
28 | K | 210203403 | CITRINE/2289SYM/20LED/250mA/9W/NW/CLI/ PC/100cm/AKZO900 | ks | 12 |  | 0 |  |  |  | základní |  | 0 | 0 | 0 | 0 | 0 | 64 | K | 2 | ROZPOCET | 0 | 0 | 0 | 0 | 0 | 1 | 0 | 64 | -2027873514
29 | K | 210203403.1 | Zemní svítidlo - TERRA MIDI LED/6326titl/16LED/500mA/WW/ smooth flat glass/RAL 9005-M/ | ks | 4 |  | 0 |  |  |  | základní |  | 0 | 0 | 0 | 0 | 0 | 64 | K | 2 | ROZPOCET | 0 | 0 | 0 | 0 | 0 | 1 | 0 | 64 | -1484431933
30 | K | 210204203 | Elektrovýzbroj - 15-35/6 | ks | 12 |  | 0 |  |  |  | základní |  | 0 | 0 | 0 | 0 | 0 | 64 | K | 2 | ROZPOCET | 0 | 0 | 0 | 0 | 0 | 1 | 0 | 64 | 590670772
31 | K | 210204205 | Elektrovýzbroj - 15-35/9 | ks | 4 |  | 0 |  |  |  | základní |  | 0 | 0 | 0 | 0 | 0 | 64 | K | 2 | ROZPOCET | 0 | 0 | 0 | 0 | 0 | 1 | 0 | 64 | 1606002121
32 | K | 210120001 | Skleněná pojistka 10 A | ks | 1 |  | 0 |  |  |  | základní |  | 0 | 0 | 0 | 0 | 0 | 64 | K | 2 | ROZPOCET | 0 | 0 | 0 | 0 | 0 | 1 | 0 | 64 | 1985398920
33 | K | 210800125 | Kabel CYKY 3J x 2,5 mm2 | m | 350 |  | 0 |  |  |  | základní |  | 0 | 0 | 0 | 0 | 0 | 64 | K | 2 | ROZPOCET | 0 | 0 | 0 | 0 | 0 | 1 | 0 | 64 | -10123170
34 | K | 210800134 | Kabel CYKY 5J x 4 mm2 | m | 70 |  | 0 |  |  |  | základní |  | 0 | 0 | 0 | 0 | 0 | 64 | K | 2 | ROZPOCET | 0 | 0 | 0 | 0 | 0 | 1 | 0 | 64 | 29262880
35 | K | 210220002 | Zemnící vodič FeZn pr. 10 mm2 | m | 215 |  | 0 |  |  |  | základní |  | 0 | 0 | 0 | 0 | 0 | 64 | K | 2 | ROZPOCET | 0 | 0 | 0 | 0 | 0 | 1 | 0 | 64 | 989847817
36 | K | 460510274S.2 | Kabelová chránička KOPOFLEX pr. 50 mm | m | 260 |  | 0 |  |  |  | základní |  | 0 | 0 | 0 | 0 | 0 | 64 | K | 2 | ROZPOCET | 0 | 0 | 0 | 0 | 0 | 1 | 0 | 64 | -1141867724
37 | K | 460510274S.3 | Kabelová chránička KOPOFLE X pr. 110 mm | m | 60 |  | 0 |  |  |  | základní |  | 0 | 0 | 0 | 0 | 0 | 64 | K | 2 | ROZPOCET | 0 | 0 | 0 | 0 | 0 | 1 | 0 | 64 | 2037154597
38 | K | 210220301 | Svorka SS | ks | 17 |  | 0 |  |  |  | základní |  | 0 | 0 | 0 | 0 | 0 | 64 | K | 2 | ROZPOCET | 0 | 0 | 0 | 0 | 0 | 1 | 0 | 64 | -1130415226
39 | K | 210220301.1 | Svorka SP 1 | ks | 34 |  | 0 |  |  |  | základní |  | 0 | 0 | 0 | 0 | 0 | 64 | K | 2 | ROZPOCET | 0 | 0 | 0 | 0 | 0 | 1 | 0 | 64 | 548436328
40 | K | 210101233 | Kabelové spojky VO - SVCZC | ks | 2 |  | 0 |  |  |  | základní |  | 0 | 0 | 0 | 0 | 0 | 64 | K | 2 | ROZPOCET | 0 | 0 | 0 | 0 | 0 | 1 | 0 | 64 | -1556143467
41 | K | 210101233.2 | Kabelové koncovky SKELDO | ks | 34 |  | 0 |  |  |  | základní |  | 0 | 0 | 0 | 0 | 0 | 64 | K | 2 | ROZPOCET | 0 | 0 | 0 | 0 | 0 | 1 | 0 | 64 | 1975747130
42 | K | 210100502 | Smršťovací trubky pro CYKY 3J x 2,5 mm2 | ks | 136 |  | 0 |  |  |  | základní |  | 0 | 0 | 0 | 0 | 0 | 64 | K | 2 | ROZPOCET | 0 | 0 | 0 | 0 | 0 | 1 | 0 | 64 | 676120120
43 | K | 210204011S.1 | Štítkování stožárů VO | ks | 17 |  | 0 |  |  |  | základní |  | 0 | 0 | 0 | 0 | 0 | 64 | K | 2 | ROZPOCET | 0 | 0 | 0 | 0 | 0 | 1 | 0 | 64 | 712079923
44 | K | 460490051S | Zákrytová deska KD 200 | m | 320 |  | 0 |  |  |  | základní |  | 0 | 0 | 0 | 0 | 0 | 64 | K | 2 | ROZPOCET | 0 | 0 | 0 | 0 | 0 | 1 | 0 | 64 | 1471332339
| D | 002b | Doplnění HR rozvaděče, čerpadla, osvětlení fasády |  |  |  | 0 | [5 empty] | 0 |  | 0 |  | 0 | 3 | D | 1 | ROZPOCET | [6 empty] | 0
45 | K | 210800125.1 | Kabel CYKY 3J x 1,5 mm2 | m | 60 |  | 0 |  |  |  | základní |  | 0 | 0 | 0 | 0 | 0 | 64 | K | 2 | ROZPOCET | 0 | 0 | 0 | 0 | 0 | 1 | 0 | 64 | 1247397328
46 | K | 210800125.2 | Kabel CYKY 3J x 2,5 mm2 | m | 60 |  | 0 |  |  |  | základní |  | 0 | 0 | 0 | 0 | 0 | 64 | K | 2 | ROZPOCET | 0 | 0 | 0 | 0 | 0 | 1 | 0 | 64 | 1790734791
47 | K | 210121012 | Proudový chránič 25A/2/0,03A | ks | 4 |  | 0 |  |  |  | základní |  | 0 | 0 | 0 | 0 | 0 | 64 | K | 2 | ROZPOCET | 0 | 0 | 0 | 0 | 0 | 1 | 0 | 64 | -1117959427
48 | K | 210120402 | Jistič PL7 - 10A/1/B | ks | 1 |  | 0 |  |  |  | základní |  | 0 | 0 | 0 | 0 | 0 | 64 | K | 2 | ROZPOCET | 0 | 0 | 0 | 0 | 0 | 1 | 0 | 64 | -67000808
49 | K | 210120402.1 | Jistič PL7 - 16A/1/B | ks | 3 |  | 0 |  |  |  | základní |  | 0 | 0 | 0 | 0 | 0 | 64 | K | 2 | ROZPOCET | 0 | 0 | 0 | 0 | 0 | 1 | 0 | 64 | 730506028
50 | K | 210130102 | Stykač 230/1/25 | ks | 2 |  | 0 |  |  |  | základní |  | 0 | 0 | 0 | 0 | 0 | 64 | K | 2 | ROZPOCET | 0 | 0 | 0 | 0 | 0 | 1 | 0 | 64 | 1144621501
51 | K | rozv | Výroba rozvaděče, vč. podružného materiálu | ks | 1 |  | 0 |  |  |  | základní |  | 0 | 0 | 0 | 0 | 0 | 64 | K | 2 | ROZPOCET | 0 | 0 | 0 | 0 | 0 | 1 | 0 | 64 | -2044269865
52 | K | 210203403.2 | NÁSTĚNNÉ SVÍTIDLO SE SENZOREM, IP 44, 10W/650 lm | ks | 5 |  | 0 |  |  |  | základní |  | 0 | 0 | 0 | 0 | 0 | 64 | K | 2 | ROZPOCET | 0 | 0 | 0 | 0 | 0 | 1 | 0 | 64 | -1956780304
53 | K | 2tl | Dvojtlačítka | ks | 2 |  | 0 |  |  |  | základní |  | 0 | 0 | 0 | 0 | 0 | 64 | K | 2 | ROZPOCET | 0 | 0 | 0 | 0 | 0 | 1 | 0 | 64 | 1210125137
| D | 002c | Montáž - ostatní |  |  |  | 0 | [5 empty] | 0 |  | 0 |  | 0 | 3 | D | 1 | ROZPOCET | [6 empty] | 0
54 | K | demsv | Demontáž stávajících svítidel | ks | 3 |  | 0 |  |  |  | základní |  | 0 | 0 | 0 | 0 | 0 | 64 | K | 2 | ROZPOCET | 0 | 0 | 0 | 0 | 0 | 1 | 0 | 64 | -2131345711
55 | K | demkab | Demontáž stávajícíchc kabelů | m | 150 |  | 0 |  |  |  | základní |  | 0 | 0 | 0 | 0 | 0 | 64 | K | 2 | ROZPOCET | 0 | 0 | 0 | 0 | 0 | 1 | 0 | 64 | -231497845
56 | K | úprrozv | Úprava stávajícího rozvaděče | ks | 1 |  | 0 |  |  |  | základní |  | 0 | 0 | 0 | 0 | 0 | 64 | K | 2 | ROZPOCET | 0 | 0 | 0 | 0 | 0 | 1 | 0 | 64 | 400733597
57 | K | np | Nepředvídatelné práce | h | 25 |  | 0 |  |  |  | základní |  | 0 | 0 | 0 | 0 | 0 | 64 | K | 2 | ROZPOCET | 0 | 0 | 0 | 0 | 0 | 1 | 0 | 64 | -817465301
58 | K | MONT006 | PPV 1% | % |  |  | 0 |  |  |  | základní |  | 0 | 0 | 0 | 0 | 0 | 64 | K | 2 | ROZPOCET | 0 | 0 | 0 | 0 | 0 | 1 | 0 | 64 | 1388934210
| D | 003 | Zemní práce VO |  |  |  | 0 | [5 empty] | 0 |  | 0 |  | 0 | 3 | D | 0 | ROZPOCET | [6 empty] | 0
59 | K | 460010022 | Vytýčení trasy podél silnice | km | 0.1 |  | 0 |  |  |  | základní |  | 0 | 0 | 0 | 0 | 0 | 64 | K | 1 | ROZPOCET | 0 | 0 | 0 | 0 | 0 | 1 | 0 | 64 | -1935841799
60 | K | 460050703 | Výkop jámy pro stožáry VO | ks | 17 |  | 0 |  |  |  | základní |  | 0 | 0 | 0 | 0 | 0 | 64 | K | 1 | ROZPOCET | 0 | 0 | 0 | 0 | 0 | 1 | 0 | 64 | -1704500629
61 | K | 460080035 | Betonový základ pro stožár VO | m3 | 12.8 |  | 0 |  |  |  | základní |  | 0 | 0 | 0 | 0 | 0 | 64 | K | 1 | ROZPOCET | 0 | 0 | 0 | 0 | 0 | 1 | 0 | 64 | 286808837
62 | K | 460080112 | Bourání beton. základu do 15 cm | m3 | 5 |  | 0 |  |  |  | základní |  | 0 | 0 | 0 | 0 | 0 | 64 | K | 1 | ROZPOCET | 0 | 0 | 0 | 0 | 0 | 1 | 0 | 64 | -779191557
63 | K | 460030171 | Bourání živice do 5 cm | m2 | 10 |  | 0 |  |  |  | základní |  | 0 | 0 | 0 | 0 | 0 | 64 | K | 1 | ROZPOCET | 0 | 0 | 0 | 0 | 0 | 1 | 0 | 64 | 1143352408
64 | K | 460490051 | Krytí kabelových spojek | ks | 2 |  | 0 |  |  |  | základní |  | 0 | 0 | 0 | 0 | 0 | 64 | K | 1 | ROZPOCET | 0 | 0 | 0 | 0 | 0 | 1 | 0 | 64 | -372548905
65 | K | 460600061 | Odvoz sutě -beton , živice do 1 km | t | 1.5 |  | 0 |  |  |  | základní |  | 0 | 0 | 0 | 0 | 0 | 64 | K | 1 | ROZPOCET | 0 | 0 | 0 | 0 | 0 | 1 | 0 | 64 | 354257516
66 | K | 460600071 | Odvoz sutě -beton , živice za další km | t | 1.5 |  | 0 |  |  |  | základní |  | 0 | 0 | 0 | 0 | 0 | 64 | K | 1 | ROZPOCET | 0 | 0 | 0 | 0 | 0 | 1 | 0 | 64 | 1911601377
67 | K | 460600061S.2 | Poplatek za skládku betonové suti | t | 1.5 |  | 0 |  |  |  | základní |  | 0 | 0 | 0 | 0 | 0 | 64 | K | 1 | ROZPOCET | 0 | 0 | 0 | 0 | 0 | 1 | 0 | 64 | -1870398625
68 | K | 460600061S.3 | Poplatek za skládku živičné suti | t | 1.5 |  | 0 |  |  |  | základní |  | 0 | 0 | 0 | 0 | 0 | 64 | K | 1 | ROZPOCET | 0 | 0 | 0 | 0 | 0 | 1 | 0 | 64 | -1976781324
69 | K | 460560133.3 | Výkop rýhy 35/80 cm | m | 188 |  | 0 |  |  |  | základní |  | 0 | 0 | 0 | 0 | 0 | 64 | K | 1 | ROZPOCET | 0 | 0 | 0 | 0 | 0 | 1 | 0 | 64 | -2101025827
70 | K | 460560303 | Výkop rýhy 50/120 cm | m | 25 |  | 0 |  |  |  | základní |  | 0 | 0 | 0 | 0 | 0 | 64 | K | 1 | ROZPOCET | 0 | 0 | 0 | 0 | 0 | 1 | 0 | 64 | 1717434077
71 | K | 460421082 | Zřízení kabel. lože | m | 213 |  | 0 |  |  |  | základní |  | 0 | 0 | 0 | 0 | 0 | 64 | K | 1 | ROZPOCET | 0 | 0 | 0 | 0 | 0 | 1 | 0 | 64 | 65666376
72 | K | 460470011 | Křížení inž. sítí | ks | 5 |  | 0 |  |  |  | základní |  | 0 | 0 | 0 | 0 | 0 | 64 | K | 1 | ROZPOCET | 0 | 0 | 0 | 0 | 0 | 1 | 0 | 64 | -1375189348
73 | K | 460560133.4 | Zához rýhy 35/80 cm | m | 188 |  | 0 |  |  |  | základní |  | 0 | 0 | 0 | 0 | 0 | 64 | K | 1 | ROZPOCET | 0 | 0 | 0 | 0 | 0 | 1 | 0 | 64 | 1064451182
74 | K | 460560303.1 | Zához rýhy 50/120 cm | m | 25 |  | 0 |  |  |  | základní |  | 0 | 0 | 0 | 0 | 0 | 64 | K | 1 | ROZPOCET | 0 | 0 | 0 | 0 | 0 | 1 | 0 | 64 | 86069117
75 | K | 460490013 | Fólie PVC š. 33 cm | m | 215 |  | 0 |  |  |  | základní |  | 0 | 0 | 0 | 0 | 0 | 64 | K | 1 | ROZPOCET | 0 | 0 | 0 | 0 | 0 | 1 | 0 | 64 | -62717404
76 | K | 460600023 | Odvoz zeminy | m3 | 15 |  | 0 |  |  |  | základní |  | 0 | 0 | 0 | 0 | 0 | 64 | K | 1 | ROZPOCET | 0 | 0 | 0 | 0 | 0 | 1 | 0 | 64 | -261743021
77 | K | 460600031 | Odvoz za každý další km | m3 | 15 |  | 0 |  |  |  | základní |  | 0 | 0 | 0 | 0 | 0 | 64 | K | 1 | ROZPOCET | 0 | 0 | 0 | 0 | 0 | 1 | 0 | 64 | -538871898
78 | K | 460620013 | Definitivní úprava terénu | m2 | 106 |  | 0 |  |  |  | základní |  | 0 | 0 | 0 | 0 | 0 | 64 | K | 1 | ROZPOCET | 0 | 0 | 0 | 0 | 0 | 1 | 0 | 64 | -2001119055
79 | K | 460600023S | Přesun hmot po staveništi | m3 | 2.5 |  | 0 |  |  |  | základní |  | 0 | 0 | 0 | 0 | 0 | 64 | K | 1 | ROZPOCET | 0 | 0 | 0 | 0 | 0 | 1 | 0 | 64 | -949809710
80 | K | pís | Písek | m3 | 15 |  | 0 |  |  |  | základní |  | 0 | 0 | 0 | 0 | 0 | 64 | K | 1 | ROZPOCET | 0 | 0 | 0 | 0 | 0 | 1 | 0 | 64 | 825622575
81 | K | zámk | Demontáž a opětovná montáž zámkové dlažby | m2 | 10 |  | 0 |  |  |  | základní |  | 0 | 0 | 0 | 0 | 0 | 64 | K | 1 | ROZPOCET | 0 | 0 | 0 | 0 | 0 | 1 | 0 | 64 | -1502609561
82 | K | dren | Drenážní práce pro zemní svítidla | m3 | 4 |  | 0 |  |  |  | základní |  | 0 | 0 | 0 | 0 | 0 | 64 | K | 1 | ROZPOCET | 0 | 0 | 0 | 0 | 0 | 1 | 0 | 64 | 824452280
83 | K | MONT006 | PPV 1% | % |  |  | 0 |  |  |  | základní |  | 0 | 0 | 0 | 0 | 0 | 64 | K | 1 | ROZPOCET | 0 | 0 | 0 | 0 | 0 | 1 | 0 | 64 | -299017182
| D | 004 | Přepojení stávajících rozvodů |  |  |  | 0 | [5 empty] | 0 |  | 0 |  | 0 | 3 | D | 0 | ROZPOCET | [6 empty] | 0
84 | K | přep001 | Přepojení stávajících rozvodů | kmpl | 1 |  | 0 |  |  |  | základní |  | 0 | 0 | 0 | 0 | 0 | 64 | K | 1 | ROZPOCET | 0 | 0 | 0 | 0 | 0 | 1 | 0 | 64 | 935835430
| D | 005 | HZS |  |  |  | 0 | [5 empty] | 0 |  | 0 |  | 0 | 3 | D | 0 | ROZPOCET | [6 empty] | 0
85 | K | HZS001 | Revizní zpráva elektro | hod | 25 |  | 0 |  |  |  | základní |  | 0 | 0 | 0 | 0 | 0 | 512 | K | 1 | ROZPOCET | 0 | 0 | 0 | 0 | 0 | 1 | 0 | 512 | -1084985237

## 03 - VON - Vedlejší a ost...
| List obsahuje: |  | 1) Krycí list soupisu | 2) Rekapitulace |  |  | 3) Soupis prací | Zpět na list: | Rekapitulace stavby
{15deb7ea-e68c-43b6-948e-bc56b0b7a1f3}
2
| KRYCÍ LIST SOUPISU | [8 empty] | v --- níže se nacházejí doplnkové a pomocné údaje k sestavám --- v | [8 empty] | False
Stavba:
Ústí n.L., Střekov - hřbitov, Nástupní prostor stávaj.obřadní síně
Objekt:
03 - VON - Vedlejší a ostatní náklady
| KSO: |  |  |  |  | CC-CZ:
| Místo: |  | Ústí nad Labem |  |  | Datum: | 27. 3. 2017
| Zadavatel: |  |  |  |  | IČ:
|  | Statutární město Ústí n.L. |  |  |  | DIČ:
| Uchazeč: |  |  |  |  | IČ:
DIČ:
| Projektant: |  |  |  |  | IČ:
|  | Ing.arch. Vratislav Štelzig |  |  |  | DIČ:
Poznámka:
| Cena bez DPH | [5 empty] | 0
|  |  | Základ daně |  |  | Sazba daně | Výše daně
| DPH | základní | 0 |  |  | 21% | 0
|  | snížená | 0 |  |  | 15% | 0
|  | zákl. přenesená | 0 |  |  | 21% | 0
|  | sníž. přenesená | 0 |  |  | 15% | 0
|  | nulová | 0 |  |  | 0% | 0
| Cena s DPH |  |  | v | CZK |  | 0
REKAPITULACE ČLENĚNÍ SOUPISU PRACÍ
Stavba:
Ústí n.L., Střekov - hřbitov, Nástupní prostor stávaj.obřadní síně
Objekt:
03 - VON - Vedlejší a ostatní náklady
Místo: |  |  | Ústí nad Labem |  |  | Datum: | 27. 3. 2017
Zadavatel: |  |  | Statutární město Ústí n.L. |  |  | Projektant: | Ing.arch. Vratislav Štelzig
Uchazeč:
Kód dílu - Popis | [6 empty] | Cena celkem [CZK]
Náklady soupisu celkem | [6 empty] | 0 | [12 empty] | -1
| VRN - Vedlejší rozpočtové náklady | [5 empty] | 0
SOUPIS PRACÍ
Stavba:
Ústí n.L., Střekov - hřbitov, Nástupní prostor stávaj.obřadní síně
Objekt:
03 - VON - Vedlejší a ostatní náklady
Místo: |  |  | Ústí nad Labem |  |  | Datum: | 27. 3. 2017
Zadavatel: |  |  | Statutární město Ústí n.L. |  |  | Projektant: | Ing.arch. Vratislav Štelzig
Uchazeč:
PČ | Typ | Kód | Popis | MJ | Množství | J.cena [CZK] | Cena celkem [CZK] | Cenová soustava |  | Poznámka | DPH | J. Nh [h] | Nh celkem [h] | J. hmotnost [t] | Hmotnost celkem [t] | J. suť [t] | Suť Celkem [t]
Náklady soupisu celkem | [6 empty] | 0 | [5 empty] | 0 |  | 0 |  | 0 |  | D | -1 | [7 empty] | 0
| D | VRN | Vedlejší rozpočtové náklady |  |  |  | 0 | [5 empty] | 0 |  | 0 |  | 0 | 5 | D | 0 | ROZPOCET | [6 empty] | 0
1 | K | 012103000 | Zaměření území | kmpl | 1 |  | 0 |  |  |  | základní |  | 0 | 0 | 0 | 0 | 0 | 1024 | K | 1 | ROZPOCET | 0 | 0 | 0 | 0 | 0 | 1 | 0 | 1024 | 701286032
2 | K | 030001000 | Zařízení staveniště (vč.oplocení a brány, vč.provizorního dřevěného chodníku 9m2) | kmpl | 1 |  | 0 |  |  |  | základní |  | 0 | 0 | 0 | 0 | 0 | 1024 | K | 1 | ROZPOCET | 0 | 0 | 0 | 0 | 0 | 1 | 0 | 1024 | -261087660

## Pokyny pro vyplnění
Struktura údajů, formát souboru a metodika pro zpracování
Struktura
Soubor je složen ze záložky Rekapitulace stavby a záložek s názvem soupisu prací pro jednotlivé objekty ve formátu XLSX. Každá ze záložek přitom obsahuje
ještě samostatné sestavy vymezené orámovaním a nadpisem sestavy.
Rekapitulace stavby obsahuje sestavu Rekapitulace stavby a Rekapitulace objektů stavby a soupisů prací.
V sestavě Rekapitulace stavby jsou uvedeny informace identifikující předmět veřejné zakázky na stavební práce, KSO, CC-CZ, CZ-CPV, CZ-CPA a rekapitulaci
celkové nabídkové ceny uchazeče.
V sestavě Rekapitulace objektů stavby a soupisů prací je uvedena rekapitulace stavebních objektů, inženýrských objektů, provozních souborů,
vedlejších a ostatních nákladů a ostatních nákladů s rekapitulací nabídkové ceny za jednotlivé soupisy prací. Na základě údaje Typ je možné
identifikovat, zda se jedná o objekt nebo soupis prací pro daný objekt:
|  | STA | Stavební objekt pozemní
|  | ING | Stavební objekt inženýrský
|  | PRO | Provozní soubor
|  | VON | Vedlejší a ostatní náklady
|  | OST | Ostatní
|  | Soupis | Soupis prací pro daný typ objektu
Soupis prací pro jednotlivé objekty obsahuje sestavy Krycí list soupisu, Rekapitulace členění soupisu prací, Soupis prací. Za soupis prací může být považován
i objekt stavby v případě, že neobsahuje podřízenou zakázku.
Krycí list soupisu obsahuje rekapitulaci informací o předmětu veřejné zakázky ze sestavy Rekapitulace stavby, informaci o zařazení objektu do KSO,
CC-CZ, CZ-CPV, CZ-CPA a rekapitulaci celkové nabídkové ceny uchazeče za aktuální soupis prací.
Rekapitulace členění soupisu prací obsahuje rekapitulaci soupisu prací ve všech úrovních členění soupisu tak, jak byla tato členění použita (např.
stavební díly, funkční díly, případně jiné členění) s rekapitulací nabídkové ceny.
Soupis prací obsahuje položky veškerých stavebních nebo montážních prací, dodávek materiálů a služeb nezbytných pro zhotovení stavebního objektu,
inženýrského objektu, provozního souboru, vedlejších a ostatních nákladů.
Pro položky soupisu prací se zobrazují následující informace:
|  | PČ |  | Pořadové číslo položky v aktuálním soupisu
|  | TYP |  | Typ položky: K - konstrukce, M - materiál, PP - plný popis, PSC - poznámka k souboru cen, P - poznámka k položce, VV - výkaz výměr
|  | Kód |  | Kód položky
|  | Popis |  | Zkrácený popis položky
|  | MJ |  | Měrná jednotka položky
|  | Množství |  | Množství v měrné jednotce
|  | J.cena |  | Jednotková cena položky. Zadaní může obsahovat namísto J.ceny sloupce J.materiál a J.montáž, jejichž součet definuje
J.cenu položky.
|  | Cena celkem |  | Celková cena položky daná jako součin množství a j.ceny
|  | Cenová soustava |  | Příslušnost položky do cenové soustavy
Ke každé položce soupisu prací se na samostatných řádcích může zobrazovat:
Plný popis položky
Poznámka k souboru cen a poznámka zadavatele
Výkaz výměr
Pokud je k řádku výkazu výměr evidovaný údaj ve sloupci Kód, jedná se o definovaný odkaz, na který se může odvolávat výkaz výměr z jiné položky.
Metodika pro zpracování
Jednotlivé sestavy jsou v souboru provázány. Editovatelné pole jsou zvýrazněny žlutým podbarvením, ostatní pole neslouží k editaci a nesmí být jakkoliv
modifikovány.
Uchazeč je pro podání nabídky povinen vyplnit žlutě podbarvená pole:
Pole Uchazeč v sestavě Rekapitulace stavby - zde uchazeč vyplní svůj název (název subjektu)
Pole IČ a DIČ v sestavě Rekapitulace stavby - zde uchazeč vyplní svoje IČ a DIČ
Datum v sestavě Rekapitulace stavby - zde uchazeč vyplní datum vytvoření nabídky
J.cena = jednotková cena v sestavě Soupis prací o maximálním počtu desetinných míst uvedených v poli
- pokud sestavy soupisů prací obsahují pole J.cena, musí být všechna tato pole vyplněna nenulovými kladnými číslicemi
Poznámka - nepovinný údaj pro položku soupisu
V případě, že sestavy soupisů prací neobsahují pole J.cena, potom ve všech soupisech prací obsahují pole:
- J.materiál - jednotková cena materiálu
- J.montáž - jednotková cena montáže
Uchazeč je v tomto případě povinen vyplnit všechna pole J.materiál a pole J.montáž nenulovými kladnými číslicemi. V případech, kdy položka
neobsahuje žádný materiál je přípustné, aby pole J.materiál bylo vyplněno nulou. V případech, kdy položka neobsahuje žádnou montáž je přípustné,
aby pole J.montáž bylo vyplněno nulou. Není však přípustné, aby obě pole - J.materiál, J.Montáž byly u jedné položky vyplněny nulou.
Rekapitulace stavby
Název |  |  | Povinný |  | Popis | Typ | Max. počet
atributu |  |  | (A/N) |  |  |  | znaků
Kód |  |  | A |  | Kód stavby | String | 20
Stavba |  |  | A |  | Název stavby | String | 120
Místo |  |  | N |  | Místo stavby | String | 50
Datum |  |  | A |  | Datum vykonaného exportu | Date
KSO |  |  | N |  | Klasifikace stavebního objektu | String | 15
CC-CZ |  |  | N |  | Klasifikace stavbeních děl | String | 15
CZ-CPV |  |  | N |  | Společný slovník pro veřejné zakázky | String | 20
CZ-CPA |  |  | N |  | Klasifikace produkce podle činností | String | 20
Zadavatel |  |  | N |  | Zadavatel zadaní | String | 50
IČ |  |  | N |  | IČ zadavatele zadaní | String | 20
DIČ |  |  | N |  | DIČ zadavatele zadaní | String | 20
Uchazeč |  |  | N |  | Uchazeč veřejné zakázky | String | 50
Projektant |  |  | N |  | Projektant | String | 50
Poznámka |  |  | N |  | Poznámka k zadání | String | 255
Sazba DPH |  |  | A |  | Rekapitulace sazeb DPH u položek soupisů | eGSazbaDph
Základna DPH |  |  | A |  | Základna DPH určena součtem celkové ceny z položek soupisů | Double
Hodnota DPH |  |  | A |  | Hodnota DPH | Double
Cena bez DPH |  |  | A |  | Celková cena bez DPH za celou stavbu. Sčítává se ze všech listů. | Double
Cena s DPH |  |  | A |  | Celková cena s DPH za celou stavbu | Double
Rekapitulace objektů stavby a soupisů prací
Název |  |  | Povinný |  | Popis | Typ | Max. počet
atributu |  |  | (A/N) |  |  |  | znaků
Kód |  |  | A |  | Přebírá se z Rekapitulace stavby | String | 20
Stavba |  |  | A |  | Přebírá se z Rekapitulace stavby | String | 120
Místo |  |  | N |  | Přebírá se z Rekapitulace stavby | String | 50
Datum |  |  | A |  | Přebírá se z Rekapitulace stavby | Date
Zadavatel |  |  | N |  | Přebírá se z Rekapitulace stavby | String | 50
Projektant |  |  | N |  | Přebírá se z Rekapitulace stavby | String | 50
Uchazeč |  |  | N |  | Přebírá se z Rekapitulace stavby | String | 50
Kód |  |  | A |  | Kód objektu | String | 20
Objektu, Soupis prací |  |  | A |  | Název objektu | String | 120
Cena bez DPH |  |  | A |  | Cena bez DPH za daný objekt | Double
Cena s DPH |  |  | A |  | Cena spolu s DPH za daný objekt | Double
Typ |  |  | A |  | Typ zakázky | eGTypZakazky
Krycí list soupisu
Název |  |  | Povinný |  | Popis | Typ | Max. počet
atributu |  |  | (A/N) |  |  |  | znaků
Stavba |  |  | A |  | Přebírá se z Rekapitulace stavby | String | 120
Objekt |  |  | A |  | Kód a název objektu | String | 20 + 120
Soupis |  |  | A |  | Kód a název soupisu | String | 20 + 120
KSO |  |  | N |  | Klasifikace stavebního objektu | String | 15
CC-CZ |  |  | N |  | Klasifikace stavbeních děl | String | 15
CZ-CPV |  |  | N |  | Společný slovník pro veřejné zakázky | String | 20
CZ-CPA |  |  | N |  | Klasifikace produkce podle činností | String | 20
Místo |  |  | N |  | Přebírá se z Rekapitulace stavby | String | 50
Zadavatel |  |  | N |  | Přebírá se z Rekapitulace stavby | String | 50
Uchazeč |  |  | N |  | Přebírá se z Rekapitulace stavby | String | 50
Projektant |  |  | N |  | Přebírá se z Rekapitulace stavby | String | 50
Poznámka |  |  | N |  | Poznámka k soupisu prací | String | 255
Sazba DPH |  |  | A |  | Rekapitulace sazeb DPH na položkách aktuálního soupisu | eGSazbaDph
Základna DPH |  |  | A |  | Základna DPH určena součtem celkové ceny z položek aktuálního soupisu | Double
Hodnota DPH |  |  | A |  | Hodnota DPH | Double
Cena bez DPH |  |  | A |  | Cena bez DPH za daný soupis | Double
Cena s DPH |  |  | A |  | Cena s DPH za daný soupis | Double
Rekapitulace členění soupisu prací
Název |  |  | Povinný |  | Popis | Typ | Max. počet
atributu |  |  | (A/N) |  |  |  | znaků
Stavba |  |  | A |  | Přebírá se z Rekapitulace stavby | String | 120
Objekt |  |  | A |  | Kód a název objektu, přebírá se z Krycího listu soupisu | String | 20 + 120
Soupis |  |  | A |  | Kód a název objektu, přebírá se z Krycího listu soupisu | String | 20 + 120
Místo |  |  | N |  | Přebírá se z Rekapitulace stavby | String | 50
Datum |  |  | A |  | Přebírá se z Rekapitulace stavby | Date
Zadavatel |  |  | N |  | Přebírá se z Rekapitulace stavby | String | 50
Projektant |  |  | N |  | Přebírá se z Rekapitulace stavby | String | 50
Uchazeč |  |  | N |  | Přebírá se z Rekapitulace stavby | String | 50
Kód dílu - Popis |  |  | A |  | Kód a název dílu ze soupisu | String | 20 + 100
Cena celkem |  |  | A |  | Cena celkem za díl ze soupisu | Double
Soupis prací
Název |  |  | Povinný |  | Popis | Typ | Max. počet
atributu |  |  | (A/N) |  |  |  | znaků
Stavba |  |  | A |  | Přebírá se z Rekapitulace stavby | String | 120
Objekt |  |  | A |  | Kód a název objektu | String | 20 + 120
Soupis |  |  | A |  | Přebírá se z Krycího listu soupisu | String | 20 + 120
Místo |  |  | N |  | Přebírá se z Krycího listu soupisu | String | 50
Datum |  |  | A |  | Přebírá se z Krycího listu soupisu | Date
Zadavatel |  |  | N |  | Přebírá se z Krycího listu soupisu | String | 50
Projektant |  |  | N |  | Přebírá se z Krycího listu soupisu | String | 50
Uchazeč |  |  | N |  | Přebírá se z Krycího listu soupisu | String | 50
PČ |  |  | A |  | Pořadové číslo položky soupisu | Long
Typ |  |  | A |  | Typ položky soupisu | eGTypPolozky | 1
Kód |  |  | A |  | Kód položky ze soupisu | String | 20
Popis |  |  | A |  | Popis položky ze soupisu | String | 255
MJ |  |  | A |  | Měrná jednotka položky | String | 10
Množství |  |  | A |  | Množství položky soupisu | Double
J.Cena |  |  | A |  | Jednotková cena položky | Double
Cena celkem |  |  | A |  | Cena celkem vyčíslena jako J.Cena * Množství | Double
Cenová soustava |  |  | N |  | Zařazení položky do cenové soustavy | String | 50
p |  |  | N |  | Poznámka položky ze soupisu | Memo
psc |  |  | N |  | Poznámka k souboru cen ze soupisu | Memo
pp |  |  | N |  | Plný popis položky ze soupisu | Memo
vv |  |  | N |  | Výkaz výměr (figura, výraz, výměra) ze soupisu | Text,Text,Double | 20, 150
DPH |  |  | A |  | Sazba DPH pro položku | eGSazbaDPH
Hmotnost |  |  | A |  | Hmotnost položky ze soupisu | Double
Suť |  |  | A |  | Suť položky ze soupisu | Double
Nh |  |  | N |  | Normohodiny položky ze soupisu | Double
Datová věta
Typ věty |  |  | Hodnota |  | Význam
eGSazbaDPH |  |  | základní |  | Základní sazba DPH
|  |  | snížená |  | Snížená sazba DPH
|  |  | nulová |  | Nulová sazba DPH
|  |  | zákl. přenesená |  | Základní sazba DPH přenesená
|  |  | sníž. přenesená |  | Snížená sazba DPH přenesená
eGTypZakazky |  |  | STA |  | Stavební objekt
|  |  | PRO |  | Provozní soubor
|  |  | ING |  | Inženýrský objekt
|  |  | VON |  | Vedlejší a ostatní náklady
|  |  | OST |  | Ostatní náklady
eGTypPolozky |  |  | 1 |  | Položka typu HSV
|  |  | 2 |  | Položka typu PSV
|  |  | 3 |  | Položka typu M
|  |  | 4 |  | Položka typu OST