## 2. stupeň - kity
Nákupy DDM ÚL Stacionární centrum kolegiální podpory
IT učebna Robotika – programovatelné kity pro 2. stupeň ZŠ.
| Cena za jednotku bez DPH | Cena za jednotku s DPH | Počet jednotek | Cena celkem bez DPH | Sazba DPH [%] | Cena celkem s DPH | Specifikace
SK - Startovací kity pro začátečníky |  |  | 8 |  |  |  | Sada (kit) základních konstrukčních elektronických projektů pro výuku programování Arduina. Minimální složení sady: řídicí deska, celkem 15 modulů s 5 mm LED, tlačítkem, fotoresistorem, senzorem vibrací, buzzerem, PIR, senzorem půdní vlhkosti, relé, rotačním enkodérem, mini servo motorem, se senzorem teploty a vlhkosti, se sedmisegmentovým displejem, infračerveným senzorem, mini motorem, mini větráčkem, kabeláž, úložná schránka. Konstrukční návody s minimálně 9 projekty.
Výuková deska – Edushield |  |  | 10 |  |  |  | Rozšiřující deska s nainstalovanými elektronickými prvky pro úvodní aktivity s Arduinem, s dostupnou on-line edukační podporou.
Rozšířené kity pro bastlení a programování |  |  | 8 |  |  |  | Sada rozšířených konstrukčních elektronických projektů pro výuku práce s elektronickými obvody a programování Arduina. Minimální složení sady: řídicí deska, nepájivé pole, dřevěná podkladová deska, konektor na 9V baterii, 70× propojky do nepájivého pole (drát), 2× propojky do nepájivé pole (lanko), 6× fotorezistor (VT90N2 LDR), 3× potenciometr 10 kΩ, 10× tlačítko, senzor teploty (TMP36), senzor náklonu, znakový LCD displej (16× 2), LED dioda (zářivá bílá), RGB LED dioda, 8× LED dioda (červená), 8× LED dioda (zelená), 8× LED dioda (žlutá), 3× LED dioda (modrá), malý DC motor 6/9V, malý servo motor, piezo buzzer (PKM17EPP-4001-B0), H-můstek (L293D), 2× optočlen (4N35), 5× tranzistor (BC547), 2× MOSFET tranzistor (IRF520), 5× kondenzátor 100 nF, 3× kondenzátor 100 uF, 5× kondenzátor 100 pF, 5× dioda 1N4007, 3× transparentní gel (červená, zelená, modrá), 40pinová lišta, 20× rezistor 220 Ω, 5× rezistor 560 Ω, 5× rezistor 1 kΩ, 5× rezistor 4.7 kΩ, 20× rezistor 10 kΩ, 5× rezistor 1 MΩ, 5× reistor 10 MΩ, kabeláž. Konstrukční návody pro minimálně 15 projektů. Kompatibilita se startovacím kitem SK.
Robot mBot na bázi Arduina |  |  | 10 |  |  |  | Robotický kit vozítka, dvě různé barvy, ovládání pomocí Bluetooth a IR dálkového ovladače.
Robotická vozítka Arduino |  |  | 10 |  |  |  | Robotický kit na bázi Arduina k sestavení min. tří modelů robotických vozítek (tank, tříkolka, samobalanční dvoukolka). Ovládání pomocí mobilu, tabletu nebo PC. Kompatibilita se startovacím kitem SK.
Kit Arduino laboratoře |  |  | 10 |  |  |  | Přenosná laboratoř na bázi Arduina, vývojový kit s nejpoužívanějšími součástkami a moduly na jedné desce. Kompatibilita se startovacím kitem SK.
Robotický podvozek Arduino - 4WD Kit |  |  | 10 |  |  |  | Stavebnice podvozku robustní robotické čtyřkolky na bázi Arduina. Kompatibilita se startovacím kitem SK.
Robotický podvozek pásový |  |  | 10 |  |  |  | Stavebnice robustního pásového podvozku do těžkého terénu bázi Arduina. Kompatibilita se startovacím kitem SK.
Stavebnice Inventor Electronic Kit |  |  | 10 |  |  |  | Prototypovací stavebnice s min. 12 senzory a aktuátory na bázi Arduina, barevné označení konektorů. Kompatibilita se startovacím kitem SK.
Kit pro chytrou domácnost |  |  | 10 |  |  |  | Modulární souprava pro domácí automatizaci na bázi PD-ARM. Projekty pro chytrý dům a domácnost. Senzory teploty, zvuku, nárazu, servo motorek, RGB LED, snímač vlhkosti, DC motorek, snímač osvětlení, ponorné čerpadlo aj.!
PD-ARM Programovatelná deska na bázi ARM |  |  | 20 |  |  |  | Jednoduše programovatelný počítač na desce o rozměrech max. 5 x 5 cm, programovatelný dle učebnice PRIM: Novák, Pech: Robotika – učebnice pro střední školy - Micro:Bit. Otevřená ARM platforma.
Starter kit (bez BBC micro:bit) |  |  | 10 |  |  |  | Startovací souprava k PD-ARM obsahující komponenty pro pokročilé programování, např. LED diody, tlačítko, bzučák, teplotní čidlo, DC motor, servo. Kompatibilita s PD-ARM.
Minode kit pro PD-ARM |  |  | 10 |  |  |  | Rozšiřující souprava k PD-ARM se speciálními konektory pro připojení senzorů a modulů, obsahující komponenty pro pokročilé programování, např. světelné senzory, zvukové senzory, LED diody, reproduktory, ventilátory aj. Zacvakávací moduly bez pájení. Kompatibilita s PD-ARM.
Robotická ruka pro PD-ARM |  |  | 10 |  |  |  | Kovová robotická ruka kompatibilní s PD-ARM, ovládání pomocí Bluetooth.
MOVE mini buggy kit |  |  | 10 |  |  |  | Programovatelné vozítko kompatibilní s PD-ARM, ovládání pomocí Bluetooth.
XY Plotter Robot Kit s elektronikou |  |  | 10 |  |  |  | Kreslicí robot - souřadnicový zapisovač Makeblock, pohyb pera ve dvou osách, lze přestavět na laserovou vypalovačku doplněním o laser.
Souprava EggBot |  |  | 10 |  |  |  | Kreslicí robot pro ART aplikace na objekty o velikosti v rozmezí cca 3 až 10 cm.
Celková cena Kč