## Displeje
Nákupy DDM ÚL Stacionární centrum kolegiální podpory
IT učebna dotyková multimediální technika
| cena za jednotku bez DPH | cena za jednotku s DPH | počet jednotek | cena celkem bez DPH | cena celkem s DPH 21% | Specifikace
Interaktivní display 70" |  |  | 2 |  |  | LED displej min. 70“ (178 cm), rozlišení 3840 x 2160, dvacet současných dotyků, nerozbitné temperované sklo min. 4mm, svítivost min. 350 cd/m2, životnost min. 30 000 h, hmotnost displeje max. 60 kg, integrované repro, min. 6 x originální bezbateriové dotykového pero + min. 6 x originální dotykové pero multifunkční programovatelné , ochranný kryt chránící displej před mechanickým poškozením a prachem.
PC k interaktivnímu display |  |  | 2 |  |  | Plnohodnotné All-In-One provedení , procesor splňující Benchmark test dle www.cpubenchmark.net min. 11500 bodů, grafická karta samostatná, splňující Benchmark test dle www.cpubenchmark.net min. 2200 bodů, kapacita RAM min. 8 GB, disk SSD min. 1 × 256 GB, USB 3.0; WiFi802.11ac; LAN; VGA Out; DisplayPort ; HDMI Out, externí mikrofon (pro logopedii a výuku jazyků), bezdrátová klávesnice s myší s CZ rozložením kláves, OS
Stojan k interaktní display |  |  | 2 |  |  | Mobilní stojan na kolečkách kovové konstrukce s možností výškového nastavení a zabrždění koleček.
Interaktivní projektor |  |  | 2 |  |  | Projektor 3LCD, WXGA, 1280 × 800, 16:10, svítivost 3400 ANSI lm, kontrast 16000:1, HDMI, S-Video, USB, WiFi, LAN, reproduktory, podpora sučasného používání dvou per,minimální projekční vzdálenost 50 cm
Výukový software k panelu |  |  | 2 |  |  | Software pro prevenci a vzdělávání v oblastech běžných rizik, nebezpečí a mimořádných událostí. Program obsahující minimálně jeden tisíc 3D modelů a animací z různých vzdělávacích oblastí. Program musí umožňovat spuštění mimo internetový prohlížeč v tzv. desktopové verzi. Časově neomezený software v českém jazyce pro multidotykové psaní, kreslení a vytváření vlastních interaktivních úloh; bezplatná školní multilicence s možností instalace do dalších zařízení pedagogů pro jejich domácí přípravu. Podpora 20ti dotyků. Bezplatné cloudové úložiště min. 25GB 16 × interaktivní program k integrovaným blokům: - JARO, LÉTO, PODZIM, ZIMA - PŘÍRODA, LES, KRAJINA - HOSPODÁŘSKÁ ZVÍŘATA - DOPRAVA A BEZPEČNÉ CHOVÁNÍ - POVOLÁNÍ, ŘEMESLA A PROFESE - ČESKÁ REPUBLIKA - ŘEČ, LOGOPEDIE
Celková cena