## Kryci list
Nabídkový rozpočet s výkazem výměr
Zakázka
Číslo zakázky | VZ117200001
Zakázka | Revoluční - velkoplošná oprava vozovky
Klasifikace
Fáze
Komentář
Verze
Popis
Komentář
Firmy
Název Firmy
Uživatelé
Význam (funkce) | Jméno
Zpracovatel

## Rekapitulace
Zakázka:
_ | Revoluční - velkoplošná oprava vozovky
21 | Popis | Cena | Hmotnost | DPH | Cena s DPH
#N/A
| SO_01: Stavební objekt 01 |  | 454.16
| 001: Zemní práce |  | 0.195
| 005: Komunikace |  | 450.756
| 008: Vedení dálková a přípojná |  | 3.1556
| 009: Ostatní konstrukce a práce |  | 0.0534
099: Přesun hmot HSV
V03: Zařízení staveniště
0 | Celkem (bez DPH) | 0
| DPH | 0
0
0
| Celkem (včetně DPH) | 0

## Zakazka
[5 empty] | Poř. | Typ | Kód | Alter. kód | Popis | MJ | Výměra bez ztr. | Ztratné | Výměra | Jedn. cena | Cena | Jedn. hmotn. | Hmotnost | Jedn. suť | Suť | Sazba DPH | DPH | Cena s DPH | Komentář | Objekt | Oddíl
[9 empty] | SO_01: Stavební objekt 01 | [5 empty] | 0 |  | 454.16 |  | 414 | _ | 0 | 0
[9 empty] | 001: Zemní práce | [5 empty] | 0 |  | 0.195 |  | 384 | _ | 0 | 0
##T2##N_Catalog_catGUID | ##T2##PRO_ITEM_catID | ##T2##PRO_ITEM_iteCode | ##T2##PRO_ITEM_szvCode | ##T2##PRO_ITEM_tevCode | 1 | SP | 113154334 |  | Frézování živičného krytu tl 100 mm pruh š 2 m pl do 10000 m2 bez překážek v trase | m2 | 1500 | 0 | 1500 | 0 | 0 | 0.00013 | 0.195 | 0.256 | 384 | 21 | 0 | 0 |  | SO_01 | 001
_
[9 empty] | 005: Komunikace | [5 empty] | 0 |  | 450.756 |  | 0 | _ | 0 | 0
[5 empty] | 2 | SP | 565131111 |  | Vyrovnání povrchu dosavadních podkladů obalovaným kamenivem ACP (OK) tl 50 mm | m2 | 450 | 0 | 450 | 0 | 0 | 0.13188 | 59.346 |  | 0 | 21 | 0 | 0 |  | SO_01 | 005
[5 empty] | 3 | SP | 573231112 |  | Postřik živičný spojovací ze silniční emulze v množství 0,80 kg/m2 | m2 | 1500 | 0 | 1500 | 0 | 0 | 0.00081 | 1.215 |  | 0 | 21 | 0 | 0 |  | SO_01 | 005
[5 empty] | 4 | SP | 577155142 |  | Asfaltový beton vrstva ložní ACL 16 (ABH) tl 60 mm š přes 3 m z modifikovaného asfaltu | m2 | 1500 | 0 | 1500 | 0 | 0 | 0.15559 | 233.385 |  | 0 | 21 | 0 | 0 |  | SO_01 | 005
[5 empty] | 5 | SP | 573231112 |  | Postřik živičný spojovací ze silniční emulze v množství 0,80 kg/m2 | m2 | 1500 | 0 | 1500 | 0 | 0 | 0.00081 | 1.215 |  | 0 | 21 | 0 | 0 |  | SO_01 | 005
[5 empty] | 6 | SP | 577134141 |  | Asfaltový beton vrstva obrusná ACO 11 (ABS) tř. I tl 40 mm š přes 3 m z modifikovaného asfaltu | m2 | 1500 | 0 | 1500 | 0 | 0 | 0.10373 | 155.595 |  | 0 | 21 | 0 | 0 |  | SO_01 | 005
_
[9 empty] | 008: Vedení dálková a přípojná | [5 empty] | 0 |  | 3.1556 |  | 0 | _ | 0 | 0
[5 empty] | 7 | SP | 899231111 |  | Výšková úprava uličního vstupu nebo vpusti do 200 mm zvýšením mříže | kus | 3 | 0 | 3 | 0 | 0 | 0.42368 | 1.271 |  | 0 | 21 | 0 | 0 |  | SO_01 | 008
[5 empty] | 8 | SP | 899331111 |  | Výšková úprava uličního vstupu nebo vpusti do 200 mm zvýšením poklopu | kus | 3 | 0 | 3 | 0 | 0 | 0.4208 | 1.2624 |  | 0 | 21 | 0 | 0 |  | SO_01 | 008
[5 empty] | 9 | SP | 899431111 |  | Výšková úprava uličního vstupu nebo vpusti do 200 mm zvýšením krycího hrnce, šoupěte nebo hydrantu | kus | 2 | 0 | 2 | 0 | 0 | 0.31108 | 0.62216 |  | 0 | 21 | 0 | 0 |  | SO_01 | 008
_
[9 empty] | 009: Ostatní konstrukce a práce | [5 empty] | 0 |  | 0.0534 |  | 30 | _ | 0 | 0
[5 empty] | 10 | SP | 919112233 |  | Řezání spár pro vytvoření komůrky š 20 mm hl 40 mm pro těsnící zálivku v živičném krytu | m | 60 | 0 | 60 | 0 | 0 | 1e-05 | 0.0006 |  | 0 | 21 | 0 | 0 |  | SO_01 | 009
[5 empty] | 11 | SP | 919121233 |  | Těsnění spár zálivkou za studena pro komůrky š 20 mm hl 40 mm bez těsnicího profilu | m | 60 | 0 | 60 | 0 | 0 | 0.00088 | 0.0528 |  | 0 | 21 | 0 | 0 |  | SO_01 | 009
[5 empty] | 12 | SP | 938909311 |  | Čištění vozovek metením strojně podkladu nebo krytu betonového nebo živičného | m2 | 1500 | 0 | 1500 | 0 | 0 |  | 0 | 0.02 | 30 | 21 | 0 | 0 |  | SO_01 | 009
_
[9 empty] | 099: Přesun hmot HSV | [5 empty] | 0 |  | 0 |  | 0 | _ | 0 | 0
[5 empty] | 13 | SP | 997002611 |  | Nakládání suti a vybouraných hmot | t | 414 | 0 | 414 | 0 | 0 |  | 0 |  | 0 | 21 | 0 | 0 |  | SO_01 | 099
[5 empty] | 14 | SP | 997006512 |  | Vodorovné doprava suti s naložením a složením na skládku do 15 km | t | 414 | 0 | 414 | 0 | 0 |  | 0 |  | 0 | 21 | 0 | 0 |  | SO_01 | 099
[5 empty] | 15 | SP | 997223845 |  | Poplatek za uložení na skládce (skládkovné) odpadu asfaltového bez dehtu | t | 414 | 0 | 414 | 0 | 0 |  | 0 |  | 0 | 21 | 0 | 0 |  | SO_01 | 099
_
[9 empty] | V03: Zařízení staveniště | [5 empty] | 0 |  | 0 |  | 0 | _ | 0 | 0
[5 empty] | 16 | ON | 034303000 |  | Dopravní značení na staveništi | kpl | 1 | 0 | 1 | 0 | 0 |  | 0 |  | 0 | 21 | 0 | 0 |  | SO_01 | V03
_
_
_