## VzorPolozky (hidden)
Položkový rozpočet
S:
O:
R:

## OVN (hidden)
Položkový soupis prací a dodávek | [25 empty] | #TypZaznamu#
S: | 2018/084 | 2.Základní škola v Dobříši | [23 empty] | STA
O: | 00 | Ostatní a vedlejší náklady | [20 empty] | STA |  |  | OBJ
R: | 00 | Ostatní a vedlejší náklady | [23 empty] | ROZ
P.č. | Číslo položky | Název položky | MJ | množství | cena / MJ | Celkem | Dodávka | Dodávka celk. | Montáž | Montáž celk. | DPH | cena s DPH | hmotnost / MJ | hmotnost celk.(t) | dem. hmotnost / MJ | dem. hmotnost celk.(t) | Ceník | Cen. soustava / platnost | Cenová úroveň | Nhod / MJ | Nhod celk. | Dodavatel
Díl: | ON | Ostatní náklady |  |  |  | 0 |  | 0 |  | 383300 |  | 0 |  | 0 |  | 0 |  |  |  |  | 0 |  |  |  |  | DIL
1 | 005111020R | Geodetické práce: vytyčení, zaměření dokonč.stavby, geodetické vytýčení a zaměření komunikací | Kč | 1 |  | 0 | 0 | 0 | 36000 | 36000 | 21 | 0 | 0 | 0 | 0 | 0 |  | Vlastní | Indiv | 0 | 0 |  |  |  |  | POL1_1
2 | 005111030R | Fotodokumentace průběhu stavby | Kč | 1 |  | 0 | 0 | 0 | 7200 | 7200 | 21 | 0 | 0 | 0 | 0 | 0 |  | Vlastní | Indiv | 0 | 0 |  |  |  |  | POL1_1
|  | Fotodokumentace postupného průběhu výstavby, vč.předání digitální kopie. | [23 empty] | POP
3 | 005211010R | Předání a převzetí staveniště | Kč | 1 |  | 0 | 0 | 0 | 6500 | 6500 | 21 | 0 | 0 | 0 | 0 | 0 |  | Vlastní | Indiv | 0 | 0 |  |  |  |  | POL1_1
|  | Náklady spojené s účastí zhotovitele na předání a převzetí staveniště. | [23 empty] | POP
4 | 005211020R | Ochrana stávajících inženýrských sítí na staveništ | Kč | 1 |  | 0 | 0 | 0 | 21300 | 21300 | 21 | 0 | 0 | 0 | 0 | 0 |  | Vlastní | Indiv | 0 | 0 |  |  |  |  | POL1_1
|  | Náklady na přezkoumání podkladů objednatele o stavu inženýrských sítí probíhajících staveništěm nebo dotčenými stavbou i mimo území staveniště, kontrola a vytýčení jejich skutečné trasy a provedení ochranných opatření pro zabezpečení stávajících inženýrských sítí. | [23 empty] | POP | Náklady na přezkoumání podkladů objednatele o stavu inženýrských sítí probíhajících staveništěm nebo dotčenými stavbou i mimo území staveniště, kontrola a vytýčení jejich skutečné trasy a provedení ochranných opatření pro zabezpečení stávajících inženýrských sítí.
5 | 005211080R | Bezpečnostní a hygienická opatření na staveništi, vč.oplocení stavby | Kč | 1 |  | 0 | 0 | 0 | 167200 | 167200 | 21 | 0 | 0 | 0 | 0 | 0 |  | Vlastní | Indiv | 0 | 0 |  |  |  |  | POL1_1
|  | Náklady na ochranu staveniště před vstupem nepovolaných osob, včetně příslušného značení, náklady na oplocení staveniště či na jeho osvětlení, náklady na vypracování potřebné dokumentace pro provoz staveniště z hlediska požární ochrany (požární řád a poplachová směrnice) a z hlediska provozu staveniště a ochrany osob (provozně dopravní řád + plán BOZP). | [23 empty] | POP | Náklady na ochranu staveniště před vstupem nepovolaných osob, včetně příslušného značení, náklady na oplocení staveniště či na jeho osvětlení, náklady na vypracování potřebné dokumentace pro provoz staveniště z hlediska požární ochrany (požární řád a poplachová směrnice) a z hlediska provozu staveniště a ochrany osob (provozně dopravní řád + plán BOZP).
6 | 005231020R | Individuální a komplexní vyzkoušení | Kč | 1 |  | 0 | 0 | 0 | 24000 | 24000 | 21 | 0 | 0 | 0 | 0 | 0 |  | Vlastní | Indiv | 0 | 0 |  |  |  |  | POL1_1
|  | Náklady na individuální zkoušky dodaných a smontovaných technologických zařízení včetně komplexního vyzkoušení. | [23 empty] | POP
7 | 00523106R | DIO, dopravně inženýrská opatření v průběhu stavby | Kč | 1 |  | 0 | 0 | 0 | 78600 | 78600 | 21 | 0 | 0 | 0 | 0 | 0 |  | Vlastní | Indiv | 0 | 0 |  |  |  |  | POL1_1
|  | Náklady na montáž, pronájem a demontáž přenosného dopravního značení v průběhu výstavby. | [23 empty] | POP
|  | Do ceny zakalkulovat i návrh, projednání a schválení na dopravním inspektorátu Policie ČR. | [23 empty] | POP
8 | 00524 R | Předání a převzetí díla | Kč | 1 |  | 0 | 0 | 0 | 7500 | 7500 | 21 | 0 | 0 | 0 | 0 | 0 |  | Vlastní | Indiv | 0 | 0 |  |  |  |  | POL1_1
|  | Náklady zhotovitele, které vzniknou v souvislosti s povinnostmi zhotovitele při předání a převzetí díla. | [23 empty] | POP
9 | 005241010R | Dokumentace skutečného provedení stavby | Kč | 1 |  | 0 | 0 | 0 | 35000 | 35000 | 21 | 0 | 0 | 0 | 0 | 0 |  | Vlastní | Indiv | 0 | 0 |  |  |  |  | POL1_1
|  | Náklady na vyhotovení dokumentace skutečného provedení stavby a její předání objednateli v požadované formě a požadovaném počtu. | [23 empty] | POP
Díl: | VN | Vedlejší náklady |  |  |  | 0 |  | 226600 |  | 533300 |  | 0 |  | 0 |  | 0 |  |  |  |  | 0 |  |  |  |  | DIL
10 | 005121010R | Vybudování zařízení staveniště | Kč | 1 |  | 0 | 0 | 0 | 52300 | 52300 | 21 | 0 | 0 | 0 | 0 | 0 |  | Vlastní | Indiv | 0 | 0 |  |  |  |  | POL1_1
|  | Náklady spojené s případným vypracováním projektové dokumentace zařízení staveniště, zřízením přípojek energií k objektům zařízení staveniště, vybudování případných měřících odběrných míst a zřízení, případná příprava území pro objekty zařízení staveniště a vlastní vybudování objektů zařízení staveniště. | [23 empty] | POP | Náklady spojené s případným vypracováním projektové dokumentace zařízení staveniště, zřízením přípojek energií k objektům zařízení staveniště, vybudování případných měřících odběrných míst a zřízení, případná příprava území pro objekty zařízení staveniště a vlastní vybudování objektů zařízení staveniště.
11 | 005121020R | Provoz zařízení staveniště | Kč | 1 |  | 0 | 0 | 0 | 393700 | 393700 | 21 | 0 | 0 | 0 | 0 | 0 |  | Vlastní | Indiv | 0 | 0 |  |  |  |  | POL1_1
|  | Náklady na vybavení objektů zařízení staveniště , náklady na energie spotřebované dodavatelem v rámci provozu zařízení staveniště, náklady na potřebný úklid v prostorách zařízení staveniště, náklady na nutnou údržbu a opravy na objektech zařízení staveniště a na přípojkách energií. | [23 empty] | POP | Náklady na vybavení objektů zařízení staveniště , náklady na energie spotřebované dodavatelem v rámci provozu zařízení staveniště, náklady na potřebný úklid v prostorách zařízení staveniště, náklady na nutnou údržbu a opravy na objektech zařízení staveniště a na přípojkách energií.
12 | 005121030R | Odstranění zařízení staveniště | Kč | 1 |  | 0 | 0 | 0 | 40700 | 40700 | 21 | 0 | 0 | 0 | 0 | 0 |  | Vlastní | Indiv | 0 | 0 |  |  |  |  | POL1_1
|  | Odstranění objektů zařízení staveniště včetně přípojek energií a jejich odvoz. Položka zahrnuje i náklady na úpravu povrchů po odstranění zařízení staveniště a úklid ploch, na kterých bylo zařízení staveniště provozováno. | [23 empty] | POP | Odstranění objektů zařízení staveniště včetně přípojek energií a jejich odvoz. Položka zahrnuje i náklady na úpravu povrchů po odstranění zařízení staveniště a úklid ploch, na kterých bylo zařízení staveniště provozováno.
13 | 005121032R | Opatření k zamezení vyvážení nečistot ze stavby | Kč | 1 |  | 0 | 0 | 0 | 46600 | 46600 | 21 | 0 | 0 | 0 | 0 | 0 |  | Vlastní | Indiv | 0 | 0 |  |  |  |  | POL1_1
14 | 005122 R | Provozní vlivy | Kč | 1 |  | 0 | 81200 | 81200 | 0 | 0 | 21 | 0 | 0 | 0 | 0 | 0 |  | Vlastní | Indiv | 0 | 0 |  |  |  |  | POL3_1
|  | Náklady na ztížené podmínky provádění tam, kde jsou stavební práce zcela nebo zčásti omezovány provozem jiných osob. Jde zejména o zvýšené náklady související s omezením provozem v areálu objednatele nebo o náklady v důsledku nezbytného respektování stávající dopravy ovlivňující stavební práce. | [23 empty] | POP | Náklady na ztížené podmínky provádění tam, kde jsou stavební práce zcela nebo zčásti omezovány provozem jiných osob. Jde zejména o zvýšené náklady související s omezením provozem v areálu objednatele nebo o náklady v důsledku nezbytného respektování stávající dopravy ovlivňující stavební práce.
15 | 005123 R | Mimostaveništní doprava materiálu a pracovníků | Kč | 1 |  | 0 | 145400 | 145400 | 0 | 0 | 21 | 0 | 0 | 0 | 0 | 0 |  | Vlastní | Indiv | 0 | 0 |  |  |  |  | POL3_1
[24 empty] | 15 | 21
| Celkem |  |  |  |  | 0 | [17 empty] | 0 | 0 | SUM
END

## Školní pavilon (hidden)
Položkový soupis prací a dodávek | [25 empty] | #TypZaznamu#
S: | 2018/084 | 2.Základní škola v Dobříši | [23 empty] | STA
O: | 01 | Školní pavilon | [20 empty] | STA |  |  | OBJ
R: | 01 | Školní pavilon | [23 empty] | ROZ
P.č. | Číslo položky | Název položky | MJ | množství | cena / MJ | Celkem | Dodávka | Dodávka celk. | Montáž | Montáž celk. | DPH | cena s DPH | hmotnost / MJ | hmotnost celk.(t) | dem. hmotnost / MJ | dem. hmotnost celk.(t) | Ceník | Cen. soustava / platnost | Cenová úroveň | Nhod / MJ | Nhod celk. | Dodavatel
Díl: | 1 | Zemní práce |  |  |  | 0 |  | 0 |  | 185482.53 |  | 0 |  | 0 |  | 0 |  |  |  |  | 0 |  |  |  |  | DIL
1 | 121101100R00 | Sejmutí ornice, pl. do 400 m2, přemístění do 50 m | m3 | 100.563 |  | 0 | 0 | 0 | 86.6 | 8708.76 | 21 | 0 | 0 | 0 | 0 | 0 |  | RTS 18/ II | RTS 18/ I | 0 | 0 |  |  |  |  | POL1_1
|  | sejmutí ornice s přesahy do stran : (17,3*12,6+5,1*14,4+14,9*10+11,7*10+11,3*10)*0,15 |  | 100.56 | [21 empty] | VV | 0
2 | 122201101R00 | Odkopávky nezapažené v hor. 3 do 100 m3 | m3 | 88.64 |  | 0 | 0 | 0 | 164.5 | 14581.28 | 21 | 0 | 0 | 0 | 0 | 0 |  | RTS 18/ II | RTS 18/ I | 0 | 0 |  |  |  |  | POL1_1
|  | odkopávka na úroveň cca -0,520, s přesahy do stran : 17,3*12,6*0,2+5,1*14,4*0,1+14,9*10*0,1+11,7*10*0,05+11,3*10*0,15 |  | 88.64 | [21 empty] | VV | 0
3 | 122201109R00 | Příplatek za lepivost - odkopávky v hor. 3 | m3 | 88.64 |  | 0 | 0 | 0 | 33.7 | 2987.17 | 21 | 0 | 0 | 0 | 0 | 0 |  | RTS 18/ II | RTS 18/ I | 0 | 0 |  |  |  |  | POL1_1
|  | 88,64 |  | 88.64 | [21 empty] | VV | 0
4 | 132201111R00 | Hloubení rýh š.do 60 cm v hor.3 do 100 m3, STROJNĚ | m3 | 85.7161 |  | 0 | 0 | 0 | 230.5 | 19757.56 | 21 | 0 | 0 | 0 | 0 | 0 |  | RTS 18/ II | RTS 18/ I | 0 | 0 |  |  |  |  | POL1_1
|  | výkop rýh pro zákl.pasy, po odkopávce na úroveň cca -0,5 : (14,9+10,1*2+1,2*2)*0,5*0,95+9,675*0,4*0,95+5,025*0,45*0,95*2 |  | 25.79 | [21 empty] | VV | 0
|  | 11,5*0,55*0,95+13,9*0,45*0,95*2+(10,8*4+6,6*4+2,5*2+3,6+10,3)*0,5*0,95 |  | 59.93 | [21 empty] | VV | 0
5 | 132201119R00 | Příplatek za lepivost - hloubení rýh 60 cm v hor.3 | m3 | 85.7161 |  | 0 | 0 | 0 | 181 | 15514.61 | 21 | 0 | 0 | 0 | 0 | 0 |  | RTS 13/ I | RTS 13/ I | 0 | 0 |  |  |  |  | POL1_1
|  | 85,7161 |  | 85.72 | [21 empty] | VV | 0
6 | 162701105R00 | Vodorovné přemístění výkopku z hor.1-4 do 10000 m | m3 | 174.3561 |  | 0 | 0 | 0 | 261 | 45506.94 | 21 | 0 | 0 | 0 | 0 | 0 |  | RTS 18/ II | RTS 18/ I | 0 | 0 |  |  |  |  | POL1_1
|  | odvoz výkopku na skládku : 88,64+85,7161 |  | 174.36 | [21 empty] | VV | 0
7 | 171201201R00 | Uložení sypaniny na skl.-sypanina na výšku přes 2m | m3 | 174.3561 |  | 0 | 0 | 0 | 15.5 | 2702.52 | 21 | 0 | 0 | 0 | 0 | 0 |  | RTS 18/ II | RTS 18/ I | 0 | 0 |  |  |  |  | POL1_1
|  | 174,3561 |  | 174.36 | [21 empty] | VV | 0
8 | 181101111R00 | Úprava pláně v zářezech se zhutněním - ručně | m2 | 670.42 |  | 0 | 0 | 0 | 40 | 26816.8 | 21 | 0 | 0 | 0 | 0 | 0 |  | RTS 18/ II | RTS 18/ I | 0 | 0 |  |  |  |  | POL1_1
|  | zhutnění odkopané pláně , s přesahy do stran : 17,3*12,6+5,1*14,4+14,9*10+11,7*10+11,3*10 |  | 670.42 | [21 empty] | VV | 0
9 | 199000002R00 | Poplatek za skládku horniny 1- 4 | m3 | 174.3561 |  | 0 | 0 | 0 | 280.5 | 48906.89 | 21 | 0 | 0 | 0 | 0 | 0 |  | RTS 18/ II | RTS 18/ I | 0 | 0 |  |  |  |  | POL1_1
|  | 174,3561 |  | 174.36 | [21 empty] | VV | 0
Díl: | 2 | Základy a zvláštní zakládání |  |  |  | 0 |  | 587515.3 |  | 235080 |  | 0 |  | 598.28 |  | 0 |  |  |  |  | 0 |  |  |  |  | DIL
10 | 271531113R00 | Polštář základu z kameniva hr. drceného 16-32 mm | m3 | 85.6865 |  | 0 | 905.2 | 77563.42 | 458.8 | 39312.97 | 21 | 0 | 2.16 | 185.08 | 0 | 0 |  | RTS 18/ II | RTS 18/ I | 0 | 0 |  |  |  |  | POL1_1
|  | podsyp pod základovou desku : (6,75*9,675*2+4,825*11,5+9,8*6,6*2+2,1*13,9+4,175*13,9+10,3*2,5)*0,2 |  | 85.69 | [21 empty] | VV | 0
11 | 273321311R00 | Železobeton základových desek C 16/20 | m3 | 51.83 |  | 0 | 2113.04 | 109518.86 | 251.96 | 13059.09 | 21 | 0 | 2.525 | 130.87 | 0 | 0 |  | RTS 18/ II | RTS 18/ I | 0 | 0 |  |  |  |  | POL1_1
|  | beton základové desky, s proběhnutím přes zákl.pasy : (35,5*7,6+2,5*11,3+5,025*12,4+14,9*10,6)*0,1 |  | 51.83 | [21 empty] | VV | 0
12 | 273351215R00 | Bednění stěn základových desek - zřízení | m2 | 31.8 |  | 0 | 161.61 | 5139.2 | 532.39 | 16930 | 21 | 0 | 0.0392 | 1.25 | 0 | 0 |  | RTS 18/ II | RTS 18/ I | 0 | 0 |  |  |  |  | POL1_1
|  | bednění základové desky : (35,5*2+25,7*2+1,2*4)*0,25 |  | 31.8 | [21 empty] | VV | 0
13 | 273351216R00 | Bednění stěn základových desek - odstranění | m2 | 31.8 |  | 0 | 0 | 0 | 107.5 | 3418.5 | 21 | 0 | 0 | 0 | 0 | 0 |  | RTS 18/ II | RTS 18/ I | 0 | 0 |  |  |  |  | POL1_1
|  | 31,8 |  | 31.8 | [21 empty] | VV | 0
14 | 273361921RT4 | Výztuž základových desek ze svařovaných sítí, průměr drátu 6,0, oka 100/100 mm | t | 5.9294 |  | 0 | 26618.88 | 157833.99 | 6051.12 | 35879.51 | 21 | 0 | 1.0455 | 6.2 | 0 | 0 |  | RTS 18/ II | RTS 18/ I | 0 | 0 |  |  |  |  | POL1_1
|  | výztuž základové desky, s proběhnutím přes zákl.pasy : (35,5*7,6+2,5*11,3+5,025*12,4+14,9*10,6)*0,0044*1,3*2 |  | 5.93 | [21 empty] | VV | 0
15 | 274313611R00 | Beton základových pasů prostý C 16/20 | m3 | 108.7616 |  | 0 | 2113.78 | 229898.09 | 251.22 | 27323.09 | 21 | 0 | 2.525 | 274.62 | 0 | 0 |  | RTS 18/ II | RTS 18/ I | 0 | 0 |  |  |  |  | POL1_1
|  | beton zákl.pasů : (14,9+10,1*2+1,2*2)*0,5*1,15+9,675*0,4*1,15+5,025*0,45*1,15*2+5 |  | 36.21 | [21 empty] | VV | 0
|  | 11,5*0,55*1,15+13,9*0,45*1,15*2+(10,8*4+6,6*4+2,5*2+3,6+10,3)*0,5*1,15 |  | 72.55 | [21 empty] | VV | 0
16 | 274354111R00 | Bednění základových pasů zřízení | m2 | 136.105 |  | 0 | 17.13 | 2331.48 | 602.87 | 82053.62 | 21 | 0 | 0.0002 | 0.03 | 0 | 0 |  | RTS 18/ II | RTS 18/ I | 0 | 0 |  |  |  |  | POL1_1
|  | Bednění pro pohledový hladký beton. | [23 empty] | POP
|  | bednění zákl.pasů : (33,5*2+25,7*2+1,2*4)*0,35+(9,675*4+6,75*4+11,5*2+4,825*2)*0,35 |  | 77.54 | [21 empty] | VV | 0
|  | (9,8*4+6,6*4+13,9*4+2,1*2+6,675*2)*0,35+10 |  | 58.56 | [21 empty] | VV | 0
17 | 274354211R00 | Bednění základových pasů odstranění | m2 | 136.105 |  | 0 | 0 | 0 | 107.5 | 14631.29 | 21 | 0 | 0 | 0 | 0 | 0 |  | RTS 18/ II | RTS 18/ I | 0 | 0 |  |  |  |  | POL1_1
|  | 136,105 |  | 136.1 | [21 empty] | VV | 0
18 | 274361821R00 | Výztuž základ. pasů z betonářské oceli 10505 (R) | t | 0.2293 |  | 0 | 22809.67 | 5230.26 | 10780.33 | 2471.93 | 21 | 0 | 1.0212 | 0.23 | 0 | 0 |  | RTS 18/ II | RTS 18/ I | 0 | 0 |  |  |  |  | POL1_1
|  | propojovací výztuž zákl.pasů : (35*2+27*2+14*3+10+7*2)*0,8*0,00098*1,1 |  | 0.16 | [21 empty] | VV | 0
|  | KV3 : 0,0595*1,1 |  | 0.07 | [21 empty] | VV | 0
Díl: | 3 | Svislé a kompletní konstrukce |  |  |  | 0 |  | 774552.6 |  | 666735.24 |  | 0 |  | 253.27 |  | 0 |  |  |  |  | 0 |  |  |  |  | DIL
19 | 311238154R00 | Zdivo keramické broušené P15, tl. 300 mm | m2 | 425.035 |  | 0 | 858.28 | 364799.04 | 298.72 | 126966.46 | 21 | 0 | 0.26336 | 111.94 | 0 | 0 |  | RTS 18/ II | RTS 18/ I | 0 | 0 |  |  |  |  | POL1_1
|  | V položkách zdiva jsou zakalkulovány i náklady na: | [23 empty] | POP
|  | a) očištění podkladu pro zdivo, položení podkladního maltového lože s použitím nivelačního přístroje a vyrovnávací soupravy, navlhčení tvárnic, kladení tvárnic na pero a drážku, maltování ložné spáry speciální tenkovrstvou maltou, případné řezání tvárnic, provážení rohů a koutů svisle, provážení výškových bodů, | [23 empty] | POP |  | a) očištění podkladu pro zdivo, položení podkladního maltového lože s použitím nivelačního přístroje a vyrovnávací soupravy, navlhčení tvárnic, kladení tvárnic na pero a drážku, maltování ložné spáry speciální tenkovrstvou maltou, případné řezání tvárnic, provážení rohů a koutů svisle, provážení výškových bodů,
|  | b) vyzdívání ostění, parapetů, jednotlivých výklenků průběžných svislých nik, podélných výstupků a říms, provádění ústupků tvořících vodorovné a svislé rýhy, prostupů, kapes, zaoblení rohů a koutů, zavázání zdiva a příček do ostatního zdiva na kapsy nebo ozuby nebo s použitím nerezových kotev, apod., | [23 empty] | POP |  | b) vyzdívání ostění, parapetů, jednotlivých výklenků průběžných svislých nik, podélných výstupků a říms, provádění ústupků tvořících vodorovné a svislé rýhy, prostupů, kapes, zaoblení rohů a koutů, zavázání zdiva a příček do ostatního zdiva na kapsy nebo ozuby nebo s použitím nerezových kotev, apod.,
|  | c) vynechání rýh, instalačních drážek, průduchů, výklenků (nik), prostupů a jiných dutin, které jsou zakresleny v projektu (např. ve zdivu, příčkách, betonových konstrukcích apod.), | [23 empty] | POP |  | c) vynechání rýh, instalačních drážek, průduchů, výklenků (nik), prostupů a jiných dutin, které jsou zakresleny v projektu (např. ve zdivu, příčkách, betonových konstrukcích apod.),
|  | d) doplňkové tvarovky k ukončení zdiva např. u otvorů a v rozích. | [23 empty] | POP
|  | obvodové zdivo : (15,2+1,7*2+4,75*2+1,5*2+7,75*2+13,25+10,3+2,32+0,2+11)*3,5 |  | 292.85 | [21 empty] | VV | 0
|  | -1*2,5*4-2*2,5-0,7*2,5*2-0,75*2,5*2+3,1*0,75*8+3,2*0,75*4 |  | 5.95 | [21 empty] | VV | 0
|  | atiky : (15,2+10*2+1,7*2+4,75*2+11,85*2+7*2+10,6+14,2+2,32*2+11)*1 |  | 126.24 | [21 empty] | VV | 0
20 | 311238325R00 | Zdivo keramické akustické broušené P15, tl. 300 mm | m2 | 194.074 |  | 0 | 1292.2 | 250782.42 | 347.8 | 67498.94 | 21 | 0 | 0.30797 | 59.77 | 0 | 0 |  | RTS 18/ II | RTS 18/ I | 0 | 0 |  |  |  |  | POL1_1
|  | V položkách zdiva jsou zakalkulovány i náklady na: | [23 empty] | POP
|  | a) očištění podkladu pro zdivo, položení podkladního maltového lože s použitím nivelačního přístroje a vyrovnávací soupravy, navlhčení tvárnic, kladení tvárnic na pero a drážku, maltování ložné spáry speciální tenkovrstvou maltou, případné řezání tvárnic, provážení rohů a koutů svisle, provážení výškových bodů, | [23 empty] | POP |  | a) očištění podkladu pro zdivo, položení podkladního maltového lože s použitím nivelačního přístroje a vyrovnávací soupravy, navlhčení tvárnic, kladení tvárnic na pero a drážku, maltování ložné spáry speciální tenkovrstvou maltou, případné řezání tvárnic, provážení rohů a koutů svisle, provážení výškových bodů,
|  | b) vyzdívání ostění, parapetů, jednotlivých výklenků průběžných svislých nik, podélných výstupků a říms, provádění ústupků tvořících vodorovné a svislé rýhy, prostupů, kapes, zaoblení rohů a koutů, zavázání zdiva a příček do ostatního zdiva na kapsy nebo ozuby nebo s použitím nerezových kotev, apod., | [23 empty] | POP |  | b) vyzdívání ostění, parapetů, jednotlivých výklenků průběžných svislých nik, podélných výstupků a říms, provádění ústupků tvořících vodorovné a svislé rýhy, prostupů, kapes, zaoblení rohů a koutů, zavázání zdiva a příček do ostatního zdiva na kapsy nebo ozuby nebo s použitím nerezových kotev, apod.,
|  | c) vynechání rýh, instalačních drážek, průduchů, výklenků (nik), prostupů a jiných dutin, které jsou zakresleny v projektu (např. ve zdivu, příčkách, betonových konstrukcích apod.), | [23 empty] | POP |  | c) vynechání rýh, instalačních drážek, průduchů, výklenků (nik), prostupů a jiných dutin, které jsou zakresleny v projektu (např. ve zdivu, příčkách, betonových konstrukcích apod.),
|  | d) doplňkové tvarovky k ukončení zdiva např. u otvorů a v rozích. | [23 empty] | POP
|  | akustické zdivo : 11,8*3,66-0,9*2,5*2+8,8*3,66-0,7*2,5*2+10*3,66 |  | 104 | [21 empty] | VV | 0
|  | 14,3*3,66-2*2,5+7*3,66*2-0,9*2,5*2-0,8*2,5*2 |  | 90.08 | [21 empty] | VV | 0
21 | 317168111R00 | Překlad keramický plochý 115x71x1000 mm | kus | 1 |  | 0 | 120.41 | 120.41 | 91.09 | 91.09 | 21 | 0 | 0.01726 | 0.02 | 0 | 0 |  | RTS 18/ II | RTS 18/ I | 0 | 0 |  |  |  |  | POL1_1
|  | V položkách překladů jsou zakalkulovány náklady na očištění podkladu pod překladem, navlhčení podkladu vodou, rozprostření malty pod ložnou plochou, osazení překladu do vodorovné polohy včetně začištění vytlačené malty. | [23 empty] | POP |  | V položkách překladů jsou zakalkulovány náklady na očištění podkladu pod překladem, navlhčení podkladu vodou, rozprostření malty pod ložnou plochou, osazení překladu do vodorovné polohy včetně začištění vytlačené malty.
|  | V položkách překladů plochých jsou zakalkulovány i náklady na montážní podepření překladu takové, aby vzdálenost mezi podporami nebo podporou a nosnou stěnou byla maximálně 1 m. | [23 empty] | POP |  | V položkách překladů plochých jsou zakalkulovány i náklady na montážní podepření překladu takové, aby vzdálenost mezi podporami nebo podporou a nosnou stěnou byla maximálně 1 m.
|  | dle PD statiky : 1 |  | 1 | [21 empty] | VV | 0
22 | 317168115R00 | Překlad keramický plochý 115x71x2000 mm | kus | 2 |  | 0 | 265.18 | 530.36 | 136.82 | 273.64 | 21 | 0 | 0.03512 | 0.07 | 0 | 0 |  | RTS 18/ II | RTS 18/ I | 0 | 0 |  |  |  |  | POL1_1
|  | V položkách překladů jsou zakalkulovány náklady na očištění podkladu pod překladem, navlhčení podkladu vodou, rozprostření malty pod ložnou plochou, osazení překladu do vodorovné polohy včetně začištění vytlačené malty. | [23 empty] | POP |  | V položkách překladů jsou zakalkulovány náklady na očištění podkladu pod překladem, navlhčení podkladu vodou, rozprostření malty pod ložnou plochou, osazení překladu do vodorovné polohy včetně začištění vytlačené malty.
|  | V položkách překladů plochých jsou zakalkulovány i náklady na montážní podepření překladu takové, aby vzdálenost mezi podporami nebo podporou a nosnou stěnou byla maximálně 1 m. | [23 empty] | POP |  | V položkách překladů plochých jsou zakalkulovány i náklady na montážní podepření překladu takové, aby vzdálenost mezi podporami nebo podporou a nosnou stěnou byla maximálně 1 m.
|  | dle PD statiky : 2 |  | 2 | [21 empty] | VV | 0
23 | 317168122R00 | Překlad keramický plochý 145x71x1250 mm | kus | 6 |  | 0 | 199.38 | 1196.28 | 125.12 | 750.72 | 21 | 0 | 0.02575 | 0.15 | 0 | 0 |  | RTS 18/ II | RTS 18/ I | 0 | 0 |  |  |  |  | POL1_1
|  | V položkách překladů jsou zakalkulovány náklady na očištění podkladu pod překladem, navlhčení podkladu vodou, rozprostření malty pod ložnou plochou, osazení překladu do vodorovné polohy včetně začištění vytlačené malty. | [23 empty] | POP |  | V položkách překladů jsou zakalkulovány náklady na očištění podkladu pod překladem, navlhčení podkladu vodou, rozprostření malty pod ložnou plochou, osazení překladu do vodorovné polohy včetně začištění vytlačené malty.
|  | V položkách překladů plochých jsou zakalkulovány i náklady na montážní podepření překladu takové, aby vzdálenost mezi podporami nebo podporou a nosnou stěnou byla maximálně 1 m. | [23 empty] | POP |  | V položkách překladů plochých jsou zakalkulovány i náklady na montážní podepření překladu takové, aby vzdálenost mezi podporami nebo podporou a nosnou stěnou byla maximálně 1 m.
|  | dle PD statiky : 6 |  | 6 | [21 empty] | VV | 0
24 | 317168127R00 | Překlad keramický plochý 145x71x2500 mm | kus | 1 |  | 0 | 415.73 | 415.73 | 189.27 | 189.27 | 21 | 0 | 0.05077 | 0.05 | 0 | 0 |  | RTS 18/ II | RTS 18/ I | 0 | 0 |  |  |  |  | POL1_1
|  | V položkách překladů jsou zakalkulovány náklady na očištění podkladu pod překladem, navlhčení podkladu vodou, rozprostření malty pod ložnou plochou, osazení překladu do vodorovné polohy včetně začištění vytlačené malty. | [23 empty] | POP |  | V položkách překladů jsou zakalkulovány náklady na očištění podkladu pod překladem, navlhčení podkladu vodou, rozprostření malty pod ložnou plochou, osazení překladu do vodorovné polohy včetně začištění vytlačené malty.
|  | V položkách překladů plochých jsou zakalkulovány i náklady na montážní podepření překladu takové, aby vzdálenost mezi podporami nebo podporou a nosnou stěnou byla maximálně 1 m. | [23 empty] | POP |  | V položkách překladů plochých jsou zakalkulovány i náklady na montážní podepření překladu takové, aby vzdálenost mezi podporami nebo podporou a nosnou stěnou byla maximálně 1 m.
|  | dle PD statiky : 1 |  | 1 | [21 empty] | VV | 0
25 | 317168130R00 | Překlad keramický vysoký 70x238x1000 mm | kus | 12 |  | 0 | 208.7 | 2504.4 | 95.8 | 1149.6 | 21 | 0 | 0.03637 | 0.44 | 0 | 0 |  | RTS 18/ II | RTS 18/ I | 0 | 0 |  |  |  |  | POL1_1
|  | V položkách překladů jsou zakalkulovány náklady na očištění podkladu pod překladem, navlhčení podkladu vodou, rozprostření malty pod ložnou plochou, osazení překladu do vodorovné polohy včetně začištění vytlačené malty. | [23 empty] | POP |  | V položkách překladů jsou zakalkulovány náklady na očištění podkladu pod překladem, navlhčení podkladu vodou, rozprostření malty pod ložnou plochou, osazení překladu do vodorovné polohy včetně začištění vytlačené malty.
|  | V položkách překladů plochých jsou zakalkulovány i náklady na montážní podepření překladu takové, aby vzdálenost mezi podporami nebo podporou a nosnou stěnou byla maximálně 1 m. | [23 empty] | POP |  | V položkách překladů plochých jsou zakalkulovány i náklady na montážní podepření překladu takové, aby vzdálenost mezi podporami nebo podporou a nosnou stěnou byla maximálně 1 m.
|  | dle PD statiky : 12 |  | 12 | [21 empty] | VV | 0
26 | 317168131R00 | Překlad keramický vysoký 70x238x1250 mm | kus | 52 |  | 0 | 278.31 | 14472.12 | 98.69 | 5131.88 | 21 | 0 | 0.04529 | 2.36 | 0 | 0 |  | RTS 18/ II | RTS 18/ I | 0 | 0 |  |  |  |  | POL1_1
|  | V položkách překladů jsou zakalkulovány náklady na očištění podkladu pod překladem, navlhčení podkladu vodou, rozprostření malty pod ložnou plochou, osazení překladu do vodorovné polohy včetně začištění vytlačené malty. | [23 empty] | POP |  | V položkách překladů jsou zakalkulovány náklady na očištění podkladu pod překladem, navlhčení podkladu vodou, rozprostření malty pod ložnou plochou, osazení překladu do vodorovné polohy včetně začištění vytlačené malty.
|  | V položkách překladů plochých jsou zakalkulovány i náklady na montážní podepření překladu takové, aby vzdálenost mezi podporami nebo podporou a nosnou stěnou byla maximálně 1 m. | [23 empty] | POP |  | V položkách překladů plochých jsou zakalkulovány i náklady na montážní podepření překladu takové, aby vzdálenost mezi podporami nebo podporou a nosnou stěnou byla maximálně 1 m.
|  | dle PD statiky : 52 |  | 52 | [21 empty] | VV | 0
27 | 317168136R00 | Překlad keramický vysoký 70x238x2500 mm | kus | 8 |  | 0 | 783.29 | 6266.32 | 148.71 | 1189.68 | 21 | 0 | 0.08999 | 0.72 | 0 | 0 |  | RTS 18/ II | RTS 18/ I | 0 | 0 |  |  |  |  | POL1_1
|  | V položkách překladů jsou zakalkulovány náklady na očištění podkladu pod překladem, navlhčení podkladu vodou, rozprostření malty pod ložnou plochou, osazení překladu do vodorovné polohy včetně začištění vytlačené malty. | [23 empty] | POP |  | V položkách překladů jsou zakalkulovány náklady na očištění podkladu pod překladem, navlhčení podkladu vodou, rozprostření malty pod ložnou plochou, osazení překladu do vodorovné polohy včetně začištění vytlačené malty.
|  | V položkách překladů plochých jsou zakalkulovány i náklady na montážní podepření překladu takové, aby vzdálenost mezi podporami nebo podporou a nosnou stěnou byla maximálně 1 m. | [23 empty] | POP |  | V položkách překladů plochých jsou zakalkulovány i náklady na montážní podepření překladu takové, aby vzdálenost mezi podporami nebo podporou a nosnou stěnou byla maximálně 1 m.
|  | dle PD statiky : 8 |  | 8 | [21 empty] | VV | 0
28 | 317234410R00 | Vyzdívka mezi nosníky cihlami pálenými na MC | m3 | 0.2016 |  | 0 | 2847 | 573.96 | 2658 | 535.85 | 21 | 0 | 1.9332 | 0.39 | 0 | 0 |  | RTS 18/ II | RTS 18/ I | 0 | 0 |  |  |  |  | POL1_1
|  | ocel.překlady U1 - IPE 140 : 2,6*0,3*0,14 |  | 0.11 | [21 empty] | VV | 0
|  | ocel.překlady U3 - IPE 140 : 1,1*0,3*0,14*2 |  | 0.09 | [21 empty] | VV | 0
29 | 317314130R00 | Podbetonování zhlaví nosníků, zdivo šířky 300 mm | kus | 8 |  | 0 | 20.25 | 162 | 44.15 | 353.2 | 21 | 0 | 0.0063 | 0.05 | 0 | 0 |  | RTS 18/ II | RTS 18/ I | 0 | 0 |  |  |  |  | POL1_1
|  | Položka obsahuje dodávku a uložení betonového polštáře šířky 300 mm, délky 200 mm a tloušťky 50 mm. Položka je určena pro 1 ks zhlaví. | [23 empty] | POP
|  | ocel.překlady U1 - IPE 140 : 2 |  | 2 | [21 empty] | VV | 0
|  | ocel.překlady U3 - IPE 140 : 4 |  | 4 | [21 empty] | VV | 0
|  | ocel.nosníky U2 - L 200/200/28 : 2 |  | 2 | [21 empty] | VV | 0
30 | 317941123R00 | Osazení ocelových válcovaných nosníků č.14-22 | t | 0.1239 |  | 0 | 20.06 | 2.49 | 8809.94 | 1091.55 | 21 | 0 | 0.01709 | 0 | 0 | 0 |  | RTS 18/ II | RTS 18/ I | 0 | 0 |  |  |  |  | POL1_1
|  | ocel.překlady U1 - IPE 140 : 0,0671 |  | 0.07 | [21 empty] | VV | 0
|  | ocel.překlady U3 - IPE 140 : 0,0568 |  | 0.06 | [21 empty] | VV | 0
31 | 331123911R00 | Montáž sloupů ze ŽB přivař.k zákl.,H do 18 m,1,5 t, vč.práce autojeřábu | kus | 9 |  | 0 | 34.56 | 311.04 | 1898.44 | 17085.96 | 21 | 0 | 0.02614 | 0.24 | 0 | 0 |  | RTS 18/ II | RTS 18/ I | 0 | 0 |  |  |  |  | POL1_1
|  | prefa sloupy : | [23 empty] | VV | 0
|  | S3 : 8 |  | 8 | [21 empty] | VV | 0
|  | S4 : 1 |  | 1 | [21 empty] | VV | 0
32 | 342248141R00 | Příčky keramické broušené na lepidlo, tl. 115 mm | m2 | 64.051 |  | 0 | 371.99 | 23826.33 | 213.01 | 13643.5 | 21 | 0 | 0.09985 | 6.4 | 0 | 0 |  | RTS 18/ II | RTS 18/ I | 0 | 0 |  |  |  |  | POL1_1
|  | Položky obsahují náklady na očištění podkladu pro zdivo, navlhčení podkladu a tvárnic vodou, položení zakládací malty pod ložnou plochu s použitím nivelačního přístroje a vyrovnávací soupravy, kladení tvárnic na pero a drážku včetně maltování ložné spáry tenkovrstvou maltou, krácení tvárnic, provážení svisle olovnicí, dotažení příček pod stropní konstrukci. | [23 empty] | POP |  | Položky obsahují náklady na očištění podkladu pro zdivo, navlhčení podkladu a tvárnic vodou, položení zakládací malty pod ložnou plochu s použitím nivelačního přístroje a vyrovnávací soupravy, kladení tvárnic na pero a drážku včetně maltování ložné spáry tenkovrstvou maltou, krácení tvárnic, provážení svisle olovnicí, dotažení příček pod stropní konstrukci.
|  | vnitřní příčky : (1,95+2,25+1,7*2+4,25*2+1,25*3)*3,66-0,7*2*5-0,8*2 |  | 64.05 | [21 empty] | VV | 0
33 | 342248144R00 | Příčky keramické broušené na lepidlo, tl. 140 mm | m2 | 203.3285 |  | 0 | 432.85 | 88010.74 | 226.15 | 45982.74 | 21 | 0 | 0.12138 | 24.68 | 0 | 0 |  | RTS 18/ II | RTS 18/ I | 0 | 0 |  |  |  |  | POL1_1
|  | Položky obsahují náklady na očištění podkladu pro zdivo, navlhčení podkladu a tvárnic vodou, položení zakládací malty pod ložnou plochu s použitím nivelačního přístroje a vyrovnávací soupravy, kladení tvárnic na pero a drážku včetně maltování ložné spáry tenkovrstvou maltou, krácení tvárnic, provážení svisle olovnicí, dotažení příček pod stropní konstrukci. | [23 empty] | POP |  | Položky obsahují náklady na očištění podkladu pro zdivo, navlhčení podkladu a tvárnic vodou, položení zakládací malty pod ložnou plochu s použitím nivelačního přístroje a vyrovnávací soupravy, kladení tvárnic na pero a drážku včetně maltování ložné spáry tenkovrstvou maltou, krácení tvárnic, provážení svisle olovnicí, dotažení příček pod stropní konstrukci.
|  | vnitřní příčky : (5,025*2+4,25+0,975+2,675+1,775+2,925*2)*3,66-0,7*2,5*2-0,8*2,5*2 |  | 86.1 | [21 empty] | VV | 0
|  | -0,9*2,5-0,7*2+4,45*3,66+6,95*3,66+2,5*3,66+10 |  | 57.22 | [21 empty] | VV | 0
|  | světlíky střechy : (6,9*4+0,6*4+6,9*4+0,6*4)*1 |  | 60 | [21 empty] | VV | 0
34 | 342264051RT2 | Podhled sádrokartonový na zavěšenou ocel. konstr., desky protipožární tl. 12,5 mm, bez izolace | m2 | 39.81 |  | 0 | 194.75 | 7753 | 385.25 | 15336.8 | 21 | 0 | 0.0201 | 0.8 | 0 | 0 |  | RTS 18/ II | RTS 18/ I | 0 | 0 |  |  |  |  | POL1_1
|  | Položka je určena pro podhled sádrokartonový na zavěšenou ocelovou konstrukci, z desek tl. 12,5 mm. | [23 empty] | POP
|  | V položce jsou zakalkulovány náklady na zřízení nosné konstrukce podhledu, dodávku a montáž desek tl. 12,5 mm včetně úpravy spár a rohů. | [23 empty] | POP
|  | podhledy C3 : 15,59+24,22 |  | 39.81 | [21 empty] | VV | 0
35 | 342264051RT3 | Podhled sádrokartonový na zavěšenou ocel. konstr., desky standard impreg. tl. 12,5 mm, bez izolace | m2 | 39.78 |  | 0 | 216.75 | 8622.32 | 385.25 | 15325.25 | 21 | 0 | 0.01852 | 0.74 | 0 | 0 |  | RTS 18/ II | RTS 18/ I | 0 | 0 |  |  |  |  | POL1_1
|  | Položka je určena pro podhled sádrokartonový na zavěšenou ocelovou konstrukci, z desek tl. 12,5 mm. | [23 empty] | POP
|  | V položce jsou zakalkulovány náklady na zřízení nosné konstrukce podhledu, dodávku a montáž desek tl. 12,5 mm včetně úpravy spár a rohů. | [23 empty] | POP
|  | podhledy C4 : 1,83+1,6*2+3,54+4,64+4,22+1,57+1,14*3+1,82+10,42+2,35+2,77 |  | 39.78 | [21 empty] | VV | 0
36 | 342264098RT1 | Příplatek k podhledu sádrokart. za plochu do 10 m2, pro plochy do 2 m2 | m2 | 11.84 |  | 0 | 0 | 0 | 233 | 2758.72 | 21 | 0 | 0 | 0 | 0 | 0 |  | RTS 18/ II | RTS 18/ I | 0 | 0 |  |  |  |  | POL1_1
|  | podhledy sdk : 1,83+1,6*2+1,57+1,14*3+1,82 |  | 11.84 | [21 empty] | VV | 0
37 | 342264098RT2 | Příplatek k podhledu sádrokart. za plochu do 10 m2, pro plochy 2 - 5 m2 | m2 | 17.52 |  | 0 | 0 | 0 | 172.5 | 3022.2 | 21 | 0 | 0 | 0 | 0 | 0 |  | RTS 18/ II | RTS 18/ I | 0 | 0 |  |  |  |  | POL1_1
|  | podhledy sdk : 3,54+4,64+4,22+2,35+2,77 |  | 17.52 | [21 empty] | VV | 0
38 | 345123412R00 | Montáž dílce ŽB atikového do 5,4 t, H do 24 m, vč.práce autojeřábu | kus | 8 |  | 0 | 160.5 | 1284 | 1155.5 | 9244 | 21 | 0 | 0.11701 | 0.94 | 0 | 0 |  | RTS 18/ II | RTS 18/ I | 0 | 0 |  |  |  |  | POL1_1
|  | prefa světlíky : | [23 empty] | VV | 0
|  | DS1 : 1 |  | 1 | [21 empty] | VV | 0
|  | DS2 : 3 |  | 3 | [21 empty] | VV | 0
|  | DS3 : 3 |  | 3 | [21 empty] | VV | 0
|  | DS4 : 1 |  | 1 | [21 empty] | VV | 0
39 | 346244381R00 | Plentování ocelových nosníků výšky do 20 cm | m2 | 1.344 |  | 0 | 259.69 | 349.02 | 479.31 | 644.19 | 21 | 0 | 0.18324 | 0.25 | 0 | 0 |  | RTS 18/ II | RTS 18/ I | 0 | 0 |  |  |  |  | POL1_1
|  | ocel.překlady U1 - IPE 140 : 2,6*0,14*2 |  | 0.73 | [21 empty] | VV | 0
|  | ocel.překlady U3 - IPE 140 : 1,1*0,14*4 |  | 0.62 | [21 empty] | VV | 0
40 | 59301Rpol | Sloup prefabrikovaný S3, 300/300/3310mm, vyztužení dle PD statiky | kus | 8 |  | 0 | 0 | 0 | 5540 | 44320 | 21 | 0 | 0.7596 | 6.08 | 0 | 0 |  | Vlastní | Indiv | 0 | 0 |  |  |  |  | POL1_1
|  | S3 : 8 |  | 8 | [21 empty] | VV | 0
41 | 59302Rpol | Sloup prefabrikovaný S4, 300/300/3560mm, vyztužení dle PD statiky | kus | 1 |  | 0 | 0 | 0 | 6230 | 6230 | 21 | 0 | 0.817 | 0.82 | 0 | 0 |  | Vlastní | Indiv | 0 | 0 |  |  |  |  | POL1_1
|  | S4 : 1 |  | 1 | [21 empty] | VV | 0
42 | 59303Rpol | D+M Kotevní botky pro kotvení prefa sloupů, (spojení sloupů se základy) | kus | 36 |  | 0 | 0 | 0 | 460 | 16560 | 21 | 0 | 0.01 | 0.36 | 0 | 0 |  | Vlastní | Indiv | 0 | 0 |  |  |  |  | POL1_1
|  | Systémové řešení - např.Peiko HPKM+kotevní šrouby HPM. | [23 empty] | POP
|  | S3 : 8*4 |  | 32 | [21 empty] | VV | 0
|  | S4 : 1*4 |  | 4 | [21 empty] | VV | 0
43 | 59304Rpol | Světlík prefabrikovaný DS1, 185/130/105-159/15cm, vyztužení dle PD statiky | kus | 1 |  | 0 | 0 | 0 | 25710 | 25710 | 21 | 0 | 2.93 | 2.93 | 0 | 0 |  | Vlastní | Indiv | 0 | 0 |  |  |  |  | POL1_1
|  | DS1 : 1 |  | 1 | [21 empty] | VV | 0
44 | 59305Rpol | Světlík prefabrikovaný DS2, 232/130/135-154/15cm, vyztužení dle PD statiky | kus | 3 |  | 0 | 0 | 0 | 27240 | 81720 | 21 | 0 | 3.232 | 9.7 | 0 | 0 |  | Vlastní | Indiv | 0 | 0 |  |  |  |  | POL1_1
|  | DS2 : 3 |  | 3 | [21 empty] | VV | 0
45 | 59306Rpol | Světlík prefabrikovaný DS3, 690/90/101-104/15cm, vyztužení dle PD statiky | kus | 3 |  | 0 | 0 | 0 | 41560 | 124680 | 21 | 0 | 5.89 | 17.67 | 0 | 0 |  | Vlastní | Indiv | 0 | 0 |  |  |  |  | POL1_1
|  | DS3 : 3 |  | 3 | [21 empty] | VV | 0
46 | 59307Rpol | Světlík prefabrikovaný DS4, 690/90/95-98/15cm, vyztužení dle PD statiky | kus | 1 |  | 0 | 0 | 0 | 39250 | 39250 | 21 | 0 | 5.56 | 5.56 | 0 | 0 |  | Vlastní | Indiv | 0 | 0 |  |  |  |  | POL1_1
|  | DS4 : 1 |  | 1 | [21 empty] | VV | 0
47 | 13383425 | Tyč průřezu IPE 140, střední, jakost oceli S235 | t | 0.1363 |  | 0 | 18860 | 2570.62 | 0 | 0 | 21 | 0 | 1 | 0.14 | 0 | 0 | SPCM | RTS 18/ II | RTS 18/ I | 0 | 0 |  |  |  |  | POL3_1
|  | ocel.překlady U1 - IPE 140 : 0,0671*1,1 |  | 0.07 | [21 empty] | VV | 0
|  | ocel.překlady U3 - IPE 140 : 0,0568*1,1 |  | 0.06 | [21 empty] | VV | 0
Díl: | 4 | Vodorovné konstrukce |  |  |  | 0 |  | 1386263.43 |  | 634729.07 |  | 0 |  | 278.57 |  | 0 |  |  |  |  | 0 |  |  |  |  | DIL
48 | 411123902R00 | Montáž strop.panelů ze ŽB s háky, H do 18 m,3 t, vč.práce autojeřábu | kus | 13 |  | 0 | 340.92 | 4431.96 | 739.08 | 9608.04 | 21 | 0 | 0.25259 | 3.28 | 0 | 0 |  | RTS 18/ II | RTS 18/ I | 0 | 0 |  |  |  |  | POL1_1
|  | stropní plné panely - dle statiky : | [23 empty] | VV | 0
|  | PZD 600/250/5325 : 2 |  | 2 | [21 empty] | VV | 0
|  | PZD 1800/200/2550 : 2 |  | 2 | [21 empty] | VV | 0
|  | PZD 1500/200/2550 : 2 |  | 2 | [21 empty] | VV | 0
|  | PZD 1200/200/2550 : 4 |  | 4 | [21 empty] | VV | 0
|  | PZD 1200/200/4750 : 3 |  | 3 | [21 empty] | VV | 0
49 | 411123904R00 | Montáž strop.panelů ze ŽB s háky, H do 18 m,7 t, vč.práce autojeřábu | kus | 9 |  | 0 | 408.93 | 3680.37 | 1106.07 | 9954.63 | 21 | 0 | 0.30349 | 2.73 | 0 | 0 |  | RTS 18/ II | RTS 18/ I | 0 | 0 |  |  |  |  | POL1_1
|  | stropní plné panely - dle statiky : | [23 empty] | VV | 0
|  | PZD 1200/250/5325 : 8 |  | 8 | [21 empty] | VV | 0
|  | D9 : 1 |  | 1 | [21 empty] | VV | 0
50 | 411135004R00 | Montáž strop.panelů z předepjatého betonu, do 7 t, vč.práce autojeřábu | kus | 29 |  | 0 | 605.98 | 17573.42 | 1784.02 | 51736.58 | 21 | 0 | 0.44896 | 13.02 | 0 | 0 |  | RTS 18/ II | RTS 18/ I | 0 | 0 |  |  |  |  | POL1_1
|  | stropní předepjaté panely - dle statiky : | [23 empty] | VV | 0
|  | dl.10,3m - typ 042 : 16 |  | 16 | [21 empty] | VV | 0
|  | dl.10,3m - typ 414 : 4 |  | 4 | [21 empty] | VV | 0
|  | dl.7,25m : 9 |  | 9 | [21 empty] | VV | 0
51 | 411321414R00 | Stropy deskové ze železobetonu C 25/30 XC1 | m3 | 4.992 |  | 0 | 2315.3 | 11557.98 | 434.7 | 2170.02 | 21 | 0 | 2.5251 | 12.61 | 0 | 0 |  | RTS 18/ II | RTS 18/ I | 0 | 0 |  |  |  |  | POL1_1
|  | beton OK1 : 37,6*0,12 |  | 4.51 | [21 empty] | VV | 0
|  | beton OK2 : 4*0,12 |  | 0.48 | [21 empty] | VV | 0
52 | 411361821R00 | Výztuž stropů z betonářské oceli 10505(R) | t | 0.3562 |  | 0 | 22962.92 | 8179.39 | 11897.08 | 4237.74 | 21 | 0 | 1.0214 | 0.36 | 0 | 0 |  | RTS 18/ II | RTS 18/ I | 0 | 0 |  |  |  |  | POL1_1
|  | zálivková výztuž stropů, vč.prořezu : 0,1954*1,1 |  | 0.21 | [21 empty] | VV | 0
|  | výztuž desek OK1 : 0,116*1,1 |  | 0.13 | [21 empty] | VV | 0
|  | výztuž desky OK2 : 0,0124*1,1 |  | 0.01 | [21 empty] | VV | 0
53 | 411361921RT5 | Výztuž stropů svařovanou sítí, průměr drátu 6,0, oka 150/150 mm | t | 0.1629 |  | 0 | 28436.9 | 4632.37 | 6043.1 | 984.42 | 21 | 0 | 1.0554 | 0.17 | 0 | 0 |  | RTS 18/ II | RTS 18/ I | 0 | 0 |  |  |  |  | POL1_1
|  | výztuž desek OK1 : 0,1132*1,3 |  | 0.15 | [21 empty] | VV | 0
|  | výztuž desky OK2 : 0,0121*1,3 |  | 0.02 | [21 empty] | VV | 0
54 | 413321414R00 | Nosníky z betonu železového C 25/30 | m3 | 7.844 |  | 0 | 2311.88 | 18134.39 | 413.12 | 3240.51 | 21 | 0 | 2.5251 | 19.81 | 0 | 0 |  | RTS 18/ II | RTS 18/ I | 0 | 0 |  |  |  |  | POL1_1
|  | beton průvlaků : | [23 empty] | VV | 0
|  | P3 : (10,6*0,3*0,45+10,6*0,25*0,2)*4 |  | 7.84 | [21 empty] | VV | 0
55 | 413351107R00 | Bednění nosníků - zřízení | m2 | 80.68 |  | 0 | 139.11 | 11223.39 | 416.89 | 33634.69 | 21 | 0 | 0.0577 | 4.66 | 0 | 0 |  | RTS 18/ II | RTS 18/ I | 0 | 0 |  |  |  |  | POL1_1
|  | bednění průvlaků : | [23 empty] | VV | 0
|  | P3 : (10,6*0,3*2+3,1*0,3*2+3,2*0,3+10,6*0,5*2+0,3*0,65*2)*4 |  | 80.68 | [21 empty] | VV | 0
56 | 413351108R00 | Bednění nosníků - odstranění | m2 | 80.68 |  | 0 | 0 | 0 | 211 | 17023.48 | 21 | 0 | 0 | 0 | 0 | 0 |  | RTS 18/ II | RTS 18/ I | 0 | 0 |  |  |  |  | POL1_1
|  | 80,68 |  | 80.68 | [21 empty] | VV | 0
57 | 413351213R00 | Podpěrná konstr.nosníků do 4 m,do 10 kPa - zřízení | m2 | 11.28 |  | 0 | 52.3 | 589.94 | 420.7 | 4745.5 | 21 | 0 | 0.00633 | 0.07 | 0 | 0 |  | RTS 18/ II | RTS 18/ I | 0 | 0 |  |  |  |  | POL1_1
|  | podpěr.kce bednění průvlaků : | [23 empty] | VV | 0
|  | P3 : (3,1*0,3*2+3,2*0,3)*4 |  | 11.28 | [21 empty] | VV | 0
58 | 413351214R00 | Podpěrná konstr.nosníků do 4 m,10 kPa - odstranění | m2 | 11.28 |  | 0 | 0 | 0 | 118.5 | 1336.68 | 21 | 0 | 0 | 0 | 0 | 0 |  | RTS 18/ II | RTS 18/ I | 0 | 0 |  |  |  |  | POL1_1
|  | 11,28 |  | 11.28 | [21 empty] | VV | 0
59 | 413361821R00 | Výztuž nosníků z betonářské oceli 10505(R) | t | 0.6823 |  | 0 | 22429.06 | 15303.35 | 20530.94 | 14008.26 | 21 | 0 | 1.0194 | 0.7 | 0 | 0 |  | RTS 18/ II | RTS 18/ I | 0 | 0 |  |  |  |  | POL1_1
|  | výztuž nosníků P3 : 0,6203*1,1 |  | 0.68 | [21 empty] | VV | 0
60 | 413941005R00 | Nosné svary stropní konstr. nosníků tl. do 18 mm | m | 3.8 |  | 0 | 204.02 | 775.28 | 1367.98 | 5198.32 | 21 | 0 | 0.00165 | 0.01 | 0 | 0 |  | RTS 18/ II | RTS 18/ I | 0 | 0 |  |  |  |  | POL1_1
|  | ocel.nosníky U2 - L 200/200/28 : 3,8 |  | 3.8 | [21 empty] | VV | 0
61 | 413941123R00 | Osazení válcovaných nosníků ve stropech č. 14 - 22 | t | 0.6232 |  | 0 | 21.99 | 13.7 | 8808.01 | 5489.15 | 21 | 0 | 0.01663 | 0.01 | 0 | 0 |  | RTS 18/ II | RTS 18/ I | 0 | 0 |  |  |  |  | POL1_1
|  | ocel.nosníky U2 - L 200/200/28 : 0,6232 |  | 0.62 | [21 empty] | VV | 0
62 | 41601Rpol | D+M Kazetový akustický podhled skladby C.1, vč.nosného roštu, potřebného prořezu a kotvení | m2 | 281.08 |  | 0 | 1031.01 | 289796.29 | 651.99 | 183261.35 | 21 | 0 | 0.012 | 3.37 | 0 | 0 |  | Vlastní | Indiv | 0 | 0 |  |  |  |  | POL1_1
|  | Standard např."Ecophon Rigid Alfa+gamma" | [23 empty] | POP
|  | akustické podhledy C.1 : 70,27*4 |  | 281.08 | [21 empty] | VV | 0
63 | 41602Rpol | D+M Kazetový akustický podhled skladby C.2, vč.nosného roštu, potřebného prořezu a kotvení | m2 | 43.92 |  | 0 | 1031.01 | 45281.96 | 430.99 | 18929.08 | 21 | 0 | 0.011 | 0.48 | 0 | 0 |  | Vlastní | Indiv | 0 | 0 |  |  |  |  | POL1_1
|  | Standard např."Ecophon Focus LP" | [23 empty] | POP
|  | akustické podhledy C.2 : 43,92 |  | 43.92 | [21 empty] | VV | 0
64 | 417321414R00 | Ztužující pásy a věnce z betonu železového C 25/30 | m3 | 14.4307 |  | 0 | 2310.11 | 33336.5 | 549.89 | 7935.3 | 21 | 0 | 2.5251 | 36.44 | 0 | 0 |  | RTS 18/ II | RTS 18/ I | 0 | 0 |  |  |  |  | POL1_1
|  | beton věnců : | [23 empty] | VV | 0
|  | V1 : 67,3*0,3*0,2+67,3*0,25*0,15 |  | 6.56 | [21 empty] | VV | 0
|  | V2 : 53,3*0,3*0,2 |  | 3.2 | [21 empty] | VV | 0
|  | V3 : 34,6*0,3*0,45 |  | 4.67 | [21 empty] | VV | 0
65 | 417351115R00 | Bednění ztužujících pásů a věnců - zřízení | m2 | 154.26 |  | 0 | 94 | 14500.44 | 273.5 | 42190.11 | 21 | 0 | 0.00782 | 1.21 | 0 | 0 |  | RTS 18/ II | RTS 18/ I | 0 | 0 |  |  |  |  | POL1_1
|  | bednění věnců : | [23 empty] | VV | 0
|  | V1 : 67,3*0,6*2 |  | 80.76 | [21 empty] | VV | 0
|  | V2 : 53,3*0,3*2 |  | 31.98 | [21 empty] | VV | 0
|  | V3 : 34,6*0,6*2 |  | 41.52 | [21 empty] | VV | 0
66 | 417351116R00 | Bednění ztužujících pásů a věnců - odstranění | m2 | 154.26 |  | 0 | 0 | 0 | 83.3 | 12849.86 | 21 | 0 | 0 | 0 | 0 | 0 |  | RTS 18/ II | RTS 18/ I | 0 | 0 |  |  |  |  | POL1_1
|  | 154,26 |  | 154.26 | [21 empty] | VV | 0
67 | 417361821R00 | Výztuž ztužujících pásů a věnců z oceli 10505(R) | t | 1.0148 |  | 0 | 22101.52 | 22428.62 | 12288.48 | 12470.35 | 21 | 0 | 1.0167 | 1.03 | 0 | 0 |  | RTS 18/ II | RTS 18/ I | 0 | 0 |  |  |  |  | POL1_1
|  | výztuž věnců : 0,9225*1,1 |  | 1.01 | [21 empty] | VV | 0
68 | 55388Rpol | D+M Iso nosník 4QM - H200 - REI120 | m | 21 |  | 0 | 0 | 0 | 9225 | 193725 | 21 | 0 | 0.0038 | 0.08 | 0 | 0 |  | Vlastní | Indiv | 0 | 0 |  |  |  |  | POL1_1
|  | dle výkresů statické části : 21 |  | 21 | [21 empty] | VV | 0
69 | 13401Rpol | Úhelník rovnoramenný L jakost 11375 200x200x28 mm | t | 0.6855 |  | 0 | 24607 | 16868.1 | 0 | 0 | 21 | 0 | 1 | 0.69 | 0 | 0 |  | Vlastní | Indiv | 0 | 0 |  |  |  |  | POL3_1
|  | ocel.nosníky U2 - L 200/200/28 : 0,6232*1,1 |  | 0.69 | [21 empty] | VV | 0
70 | 59301Rpol | Panel stropní SPH 25042 - 1200/10300 | m | 164.8 |  | 0 | 1530.61 | 252244.53 | 0 | 0 | 21 | 0 | 0.413 | 68.06 | 0 | 0 |  | Vlastní | Indiv | 0 | 0 |  |  |  |  | POL3_1
|  | stropní předepjaté panely - dle statiky : | [23 empty] | VV | 0
|  | dl.10,3m - typ 042 : 16*10,3 |  | 164.8 | [21 empty] | VV | 0
71 | 59302Rpol | Panel stropní SPH 32414 - 1200/10300 | m | 41.2 |  | 0 | 1583.96 | 65259.15 | 0 | 0 | 21 | 0 | 0.413 | 17.02 | 0 | 0 |  | Vlastní | Indiv | 0 | 0 |  |  |  |  | POL3_1
|  | stropní předepjaté panely - dle statiky : | [23 empty] | VV | 0
|  | dl.10,3m - typ 410 : 4*10,3 |  | 41.2 | [21 empty] | VV | 0
72 | 59303Rpol | Panel stropní SPH 25042 - 1200/7250 | m | 65.25 |  | 0 | 1530.61 | 99872.3 | 0 | 0 | 21 | 0 | 0.413 | 26.95 | 0 | 0 |  | Vlastní | Indiv | 0 | 0 |  |  |  |  | POL3_1
|  | stropní předepjaté panely - dle statiky : | [23 empty] | VV | 0
|  | dl.7,25m : 9*7,25 |  | 65.25 | [21 empty] | VV | 0
73 | 59304Rpol | Panel stropní plný PZD 120x25x532,5cm, vyztužení dle PD statiky | kus | 8 |  | 0 | 27240 | 217920 | 0 | 0 | 21 | 0 | 4.073 | 32.58 | 0 | 0 |  | Vlastní | Indiv | 0 | 0 |  |  |  |  | POL3_1
|  | stropní plné panely - dle statiky : | [23 empty] | VV | 0
|  | PZD 1200/250/5325 : 8 |  | 8 | [21 empty] | VV | 0
74 | 59306Rpol | Panel stropní plný PZD 60x25x532,5cm, vyztužení dle PD statiky | kus | 2 |  | 0 | 13660 | 27320 | 0 | 0 | 21 | 0 | 1.63 | 3.26 | 0 | 0 |  | Vlastní | Indiv | 0 | 0 |  |  |  |  | POL3_1
|  | stropní plné panely - dle statiky : | [23 empty] | VV | 0
|  | PZD 600/250/5325 : 2 |  | 2 | [21 empty] | VV | 0
75 | 59307Rpol | Panel stropní plný PZD 180x20x225cm, vyztužení dle PD statiky | kus | 2 |  | 0 | 15920 | 31840 | 0 | 0 | 21 | 0 | 2.341 | 4.68 | 0 | 0 |  | Vlastní | Indiv | 0 | 0 |  |  |  |  | POL3_1
|  | stropní plné panely - dle statiky : | [23 empty] | VV | 0
|  | PZD 1800/200/2550 : 2 |  | 2 | [21 empty] | VV | 0
76 | 59308Rpol | Panel stropní plný PZD 150x20x225cm, vyztužení dle PD statiky | kus | 2 |  | 0 | 13640 | 27280 | 0 | 0 | 21 | 0 | 1.951 | 3.9 | 0 | 0 |  | Vlastní | Indiv | 0 | 0 |  |  |  |  | POL3_1
|  | stropní plné panely - dle statiky : | [23 empty] | VV | 0
|  | PZD 1500/200/2550 : 2 |  | 2 | [21 empty] | VV | 0
77 | 59309Rpol | Panel stropní plný PZD 120x20x225cm, vyztužení dle PD statiky | kus | 4 |  | 0 | 11310 | 45240 | 0 | 0 | 21 | 0 | 1.561 | 6.24 | 0 | 0 |  | Vlastní | Indiv | 0 | 0 |  |  |  |  | POL3_1
|  | stropní plné panely - dle statiky : | [23 empty] | VV | 0
|  | PZD 1200/200/2550 : 4 |  | 4 | [21 empty] | VV | 0
78 | 59310Rpol | Panel stropní plný PZD 120x20x475cm, vyztužení dle PD statiky | kus | 3 |  | 0 | 19380 | 58140 | 0 | 0 | 21 | 0 | 2.907 | 8.72 | 0 | 0 |  | Vlastní | Indiv | 0 | 0 |  |  |  |  | POL3_1
|  | stropní plné panely - dle statiky : | [23 empty] | VV | 0
|  | PZD 1200/200/4750 : 3 |  | 3 | [21 empty] | VV | 0
79 | 59311Rpol | Prefa panel stropní plný D9, 280x450x20cm, vyztužení dle PD statiky | kus | 1 |  | 0 | 42840 | 42840 | 0 | 0 | 21 | 0 | 6.426 | 6.43 | 0 | 0 |  | Vlastní | Indiv | 0 | 0 |  |  |  |  | POL3_1
|  | prefa stropní plné panel - dle statiky : | [23 empty] | VV | 0
|  | D9 : 1 |  | 1 | [21 empty] | VV | 0
Díl: | 61 | Upravy povrchů vnitřní |  |  |  | 0 |  | 170315.9 |  | 375249.76 |  | 0 |  | 42.1 |  | 0 |  |  |  |  | 0 |  |  |  |  | DIL
80 | 610991004R00 | Začišťovací okenní lišta pro omítku tl. 15 mm | m | 176.04 |  | 0 | 42.35 | 7455.29 | 17.95 | 3159.92 | 21 | 0 | 0.00023 | 0.04 | 0 | 0 |  | RTS 18/ II | RTS 18/ I | 0 | 0 |  |  |  |  | POL1_1
|  | APU lišty kolem oken a dveří : 10*4+2,5*24+2+1*4+2,5*10+0,75*2+0,77*2+2,5*8+2*2+3*6 |  | 176.04 | [21 empty] | VV | 0
81 | 610991111R00 | Zakrývání výplní vnitřních otvorů | m2 | 134.6 |  | 0 | 13.19 | 1775.37 | 28.01 | 3770.15 | 21 | 0 | 4e-05 | 0.01 | 0 | 0 |  | RTS 18/ II | RTS 18/ I | 0 | 0 |  |  |  |  | POL1_1
|  | 10*2,5*4+2*2,5+1*2,5*4+0,75*2,5*2+0,77*2,5*2+2*3*2 |  | 134.6 | [21 empty] | VV | 0
82 | 611474921RT1 | Omítka stropů vnitřní dvouvrstvá, vápen.štuk,stroj, na pálené cihly a tvarovky | m2 | 88.27 |  | 0 | 140.57 | 12408.11 | 338.93 | 29917.35 | 21 | 0 | 0.03022 | 2.67 | 0 | 0 |  | RTS 18/ II | RTS 18/ I | 0 | 0 |  |  |  |  | POL1_1
|  | Položka obsahuje postřik podkladu tl. 3 mm, jádrovou omítku tl. 15 mm a štukovou omítku tl. 2,5 mm prováděnou strojně. | [23 empty] | POP
|  | m.č.1.03, 1.12, 1.23 : 15,59+48,46+24,22 |  | 88.27 | [21 empty] | VV | 0
83 | 612425921R00 | Omítka vápenná vnitřního ostění - hladká | m2 | 3.45 |  | 0 | 92 | 317.4 | 412 | 1421.4 | 21 | 0 | 0.05284 | 0.18 | 0 | 0 |  | RTS 18/ II | RTS 18/ I | 0 | 0 |  |  |  |  | POL1_1
|  | V položce jsou zakalkulovány náklady na pomocné pracovní lešení o výšce podlahy do 1900 mm a pro zatížení do 1,5 kPa. | [23 empty] | POP
|  | m.č.1.08 : (0,75+2,5*2)*0,3 |  | 1.73 | [21 empty] | VV | 0
|  | m.č.1.19 : (0,75+2,5*2)*0,3 |  | 1.73 | [21 empty] | VV | 0
84 | 612425931R00 | Omítka vápenná vnitřního ostění - štuková | m2 | 59.792 |  | 0 | 94.67 | 5660.51 | 496.33 | 29676.56 | 21 | 0 | 0.05369 | 3.21 | 0 | 0 |  | RTS 18/ II | RTS 18/ I | 0 | 0 |  |  |  |  | POL1_1
|  | V položce jsou zakalkulovány náklady na pomocné pracovní lešení o výšce podlahy do 1900 mm a pro zatížení do 1,5 kPa. | [23 empty] | POP
|  | m.č.1.01 : (1+2,5*2)*0,3 |  | 1.8 | [21 empty] | VV | 0
|  | m.č.1.02 : (1*2+2,5*4)*0,3+(2+2,5*2)*0,15 |  | 4.65 | [21 empty] | VV | 0
|  | m.č.1.03 : (1+2,5*2)*0,3+5 |  | 6.8 | [21 empty] | VV | 0
|  | m.č.1.04 : (3,1*2+3,2+2,5*6)*0,3+2,5*0,3*2 |  | 8.82 | [21 empty] | VV | 0
|  | m.č.1.12 : (2+2,5*2)*0,1+(0,77*2+2,5*4)*0,3+5 |  | 9.16 | [21 empty] | VV | 0
|  | m.č.1.20 : (3,1*2+3,2+2,5*6)*0,3+2,5*0,3*2 |  | 8.82 | [21 empty] | VV | 0
|  | m.č.1.21 : (3,1*2+3,2+2,5*6)*0,3+2,5*0,3*2 |  | 8.82 | [21 empty] | VV | 0
|  | m.č.1.22 : (3,1*2+3,2+2,5*6)*0,3+2,5*0,3*2 |  | 8.82 | [21 empty] | VV | 0
|  | m.č.1.23 : (2+2,5*2)*0,3 |  | 2.1 | [21 empty] | VV | 0
85 | 612456119R00 | Příplatek za tažení mělkého žlábku | m | 62.25 |  | 0 | 0 | 0 | 24.1 | 1500.23 | 21 | 0 | 0 | 0 | 0 | 0 |  | RTS 18/ II | RTS 18/ I | 0 | 0 |  |  |  |  | POL1_1
|  | horní hrana ker.obkladu : 1,775*2+2,375*2+1,95*4+1,825*2+2,25*2+1,7*6+0,875*2+0,9*2+0,95*2 |  | 39.9 | [21 empty] | VV | 0
|  | -0,7*5-0,8*3-0,9+4,25*2+2,45*2+1,4*2+0,85*6+1,25*8-0,7*9-0,8 |  | 17.4 | [21 empty] | VV | 0
|  | 1,5*2+0,975*2 |  | 4.95 | [21 empty] | VV | 0
86 | 612473181R00 | Omítka vnitř.zdiva ze suché směsi, hladká, strojně | m2 | 209.38 |  | 0 | 90.92 | 19036.83 | 156.58 | 32784.72 | 21 | 0 | 0.02495 | 5.22 | 0 | 0 |  | RTS 18/ II | RTS 18/ I | 0 | 0 |  |  |  |  | POL1_1
|  | Položka obsahuje postřik a jádrovou omítku tl. 15 mm. | [23 empty] | POP
|  | m.č.1.05 - pod.ker.obklad : (0,95*2+1,7*2)*3,2-0,7*2,5-0,7*2 |  | 13.81 | [21 empty] | VV | 0
|  | m.č.1.06 - pod.ker.obklad : (0,9*2+1,7*2)*3,2-0,7*2 |  | 15.24 | [21 empty] | VV | 0
|  | m.č.1.07 - pod.ker.obklad : (0,875*2+1,7*2)*3,2-0,7*2 |  | 15.08 | [21 empty] | VV | 0
|  | m.č.1.08 - pod.ker.obklad : (1,775*2+1,95*2)*3,2-0,8*2,5-0,7*2-0,75*2,5 |  | 18.57 | [21 empty] | VV | 0
|  | m.č.1.09 - pod.ker.obklad : (1,95*2+2,375*2)*3,2-0,8*2,5*2 |  | 23.68 | [21 empty] | VV | 0
|  | m.č.1.10 - pod.ker.obklad : (1,825*2+2,25*2)*3,2-0,9*2,5 |  | 23.83 | [21 empty] | VV | 0
|  | m.č.1.13 - pod.ker.obklad : (1,5*2+0,975*2)*3,2-0,7*2,5 |  | 14.09 | [21 empty] | VV | 0
|  | m.č.1.15 - pod.ker.obklad : (1,25*2+0,85*2)*3,2-0,7*2 |  | 12.04 | [21 empty] | VV | 0
|  | m.č.1.16 - pod.ker.obklad : (1,25*2+0,85*2)*3,2-0,7*2 |  | 12.04 | [21 empty] | VV | 0
|  | m.č.1.17 - pod.ker.obklad : (1,25*2+0,85*2)*3,2-0,7*2 |  | 12.04 | [21 empty] | VV | 0
|  | m.č.1.18 - pod.ker.obklad : (1,25*2+1,4*2)*3,2-0,7*2 |  | 15.56 | [21 empty] | VV | 0
|  | m.č.1.19 - pod.ker.obklad : (4,25*2+2,45*2)*3,2-0,8*2,5-0,7*2*4-0,75*2,5 |  | 33.41 | [21 empty] | VV | 0
87 | 612473186R00 | Příplatek za zabudované rohovníky | m | 308.04 |  | 0 | 59.6 | 18359.18 | 0 | 0 | 21 | 0 | 0.00046 | 0.14 | 0 | 0 |  | RTS 18/ II | RTS 18/ I | 0 | 0 |  |  |  |  | POL1_1
|  | m.č.1.01 : 1+2,5*2+2 |  | 8 | [21 empty] | VV | 0
|  | m.č.1.02 : 1*2+2,5*4+2+2,5*2+3,6 |  | 22.6 | [21 empty] | VV | 0
|  | m.č.1.03 : 1+2,5*2 |  | 6 | [21 empty] | VV | 0
|  | m.č.1.04 : 3,1*2+3,2+2,5*8+0,6*8+1,2*8 |  | 43.8 | [21 empty] | VV | 0
|  | m.č.1.08 : 0,75+2,5*2 |  | 5.75 | [21 empty] | VV | 0
|  | m.č.1.12 : 2+2,5*2+0,77*2+2,5*4+3,6*2+2,3*8+1,7*8 |  | 57.74 | [21 empty] | VV | 0
|  | m.č.1.19 : 0,75+2,5*2+20 |  | 25.75 | [21 empty] | VV | 0
|  | m.č.1.20 : 3,1*2+3,2+2,5*8+0,6*8+1,2*8 |  | 43.8 | [21 empty] | VV | 0
|  | m.č.1.21 : 3,1*2+3,2+2,5*8+0,6*8+1,2*8 |  | 43.8 | [21 empty] | VV | 0
|  | m.č.1.22 : 3,1*2+3,2+2,5*8+0,6*8+1,2*8 |  | 43.8 | [21 empty] | VV | 0
|  | m.č.1.23 : 2+2,5*2 |  | 7 | [21 empty] | VV | 0
88 | 612474921RT1 | Omítka stěn vnitřní dvouvrstvá, vápen. štuk, stroj, na pálené cihly a tvarovky | m2 | 832.7755 |  | 0 | 108.72 | 90539.35 | 249.78 | 208010.66 | 21 | 0 | 0.02888 | 24.05 | 0 | 0 |  | RTS 18/ II | RTS 18/ I | 0 | 0 |  |  |  |  | POL1_1
|  | Položka obsahuje postřik podkladu tl. 3 mm, jádrovou omítku tl. 15 mm a štukovou omítku tl. 2,5 mm prováděnou strojně. | [23 empty] | POP
|  | m.č.1.01 : (2,715*2+2*2)*3,6-2*3*2-1*2,5 |  | 19.45 | [21 empty] | VV | 0
|  | m.č.1.02 : (6,95*2+7,1*2)*3,6-2*2,5-2*3-1*2,5*2 |  | 85.16 | [21 empty] | VV | 0
|  | m.č.1.03 : (3,45*2+4,45*2)*3,6-0,8*2,5-1*2,5 |  | 52.38 | [21 empty] | VV | 0
|  | m.č.1.04 : (10*2+7*2)*3,6-0,9*2,5-10*2,5 |  | 95.15 | [21 empty] | VV | 0
|  | m.č.1.05 - nad.ker.obkladem : (0,95*2+1,7*2)*0,45 |  | 2.38 | [21 empty] | VV | 0
|  | m.č.1.06 - nad.ker.obkladem : (0,9*2+1,7*2)*0,45 |  | 2.34 | [21 empty] | VV | 0
|  | m.č.1.07 - nad.ker.obkladem : (0,875*2+1,7*2)*0,45 |  | 2.32 | [21 empty] | VV | 0
|  | m.č.1.08 - nad.ker.obkladem : (1,775*2+1,95*2)*0,45 |  | 3.35 | [21 empty] | VV | 0
|  | m.č.1.09 - nad.ker.obkladem : (1,95*2+2,375*2)*0,45 |  | 3.89 | [21 empty] | VV | 0
|  | m.č.1.10 - nad.ker.obkladem : (1,825*2+2,25*2)*0,45 |  | 3.67 | [21 empty] | VV | 0
|  | m.č.1.11 : (1*2+2,25*2)*3,6-0,7*2,5 |  | 21.65 | [21 empty] | VV | 0
|  | m.č.1.12 : (14,3*2+5,325*2+2,25*2)*3,6-0,9*2,5*5-0,8*2,5*4-0,7*2,5*4-2*2,5 |  | 126.25 | [21 empty] | VV | 0
|  | -0,77*2,5*2 |  | -3.85 | [21 empty] | VV | 0
|  | m.č.1.13 - nad.ker.obkladem : (1,5*2+0,975*2)*0,45 |  | 2.23 | [21 empty] | VV | 0
|  | m.č.1.14 : (2,6*2+0,975*2)*3,6-0,7*2,5+15 |  | 38.99 | [21 empty] | VV | 0
|  | m.č.1.15 - nad.ker.obkladem : (1,25*2+0,85*2)*0,45 |  | 1.89 | [21 empty] | VV | 0
|  | m.č.1.16 - nad.ker.obkladem : (1,25*2+0,85*2)*0,45 |  | 1.89 | [21 empty] | VV | 0
|  | m.č.1.17 - nad.ker.obkladem : (1,25*2+0,85*2)*0,45 |  | 1.89 | [21 empty] | VV | 0
|  | m.č.1.18 - nad.ker.obkladem : (1,25*2+1,4*2)*0,45 |  | 2.38 | [21 empty] | VV | 0
|  | m.č.1.19 - nad.ker.obkladem : (4,25*2+2,45*2)*0,45+10 |  | 16.03 | [21 empty] | VV | 0
|  | m.č.1.20 : (10*2+7*2)*3,6-0,9*2,5-10*2,5 |  | 95.15 | [21 empty] | VV | 0
|  | m.č.1.21 : (10*2+7*2)*3,6-0,9*2,5-10*2,5 |  | 95.15 | [21 empty] | VV | 0
|  | m.č.1.22 : (10*2+7*2)*3,6-0,9*2,5-10*2,5 |  | 95.15 | [21 empty] | VV | 0
|  | m.č.1.23 : (3,45*2+6,95*2)*3,6-0,8*2,5-2*2,5 |  | 67.88 | [21 empty] | VV | 0
89 | 612481211RT8 | Montáž výztužné sítě (perlinky) do stěrky-stěny, včetně výztužné sítě a stěrkového tmelu | m2 | 132.2925 |  | 0 | 66.91 | 8851.69 | 156.09 | 20649.54 | 21 | 0 | 0.00361 | 0.48 | 0 | 0 |  | RTS 18/ II | RTS 18/ I | 0 | 0 |  |  |  |  | POL1_1
|  | překlady, věnce, průvlaky apod. : | [23 empty] | VV | 0
|  | m.č.1.01 : 2*0,3+0,3*0,3+2,175*0,3 |  | 1.34 | [21 empty] | VV | 0
|  | m.č.1.02 : (7,1+4,5)*0,3+(2,6+2)*0,3 |  | 4.86 | [21 empty] | VV | 0
|  | m.č.1.03 : (3,45*2+4,45)*0,3 |  | 3.4 | [21 empty] | VV | 0
|  | m.č.1.04 : (10*2+7*2+3,1*2+3,2)*0,3+2,5*0,3*6 |  | 17.52 | [21 empty] | VV | 0
|  | m.č.1.05 : (0,95+1,7)*0,3 |  | 0.8 | [21 empty] | VV | 0
|  | m.č.1.06 : 0,9*0,3 |  | 0.27 | [21 empty] | VV | 0
|  | m.č.1.07 : 0,875*0,3 |  | 0.26 | [21 empty] | VV | 0
|  | m.č.1.08 : (1,775+1,95)*0,3 |  | 1.12 | [21 empty] | VV | 0
|  | m.č.1.09 : 2,375*0,3 |  | 0.71 | [21 empty] | VV | 0
|  | m.č.1.11 : 2,25*0,3 |  | 0.68 | [21 empty] | VV | 0
|  | m.č.1.12 : (14,3*2+2,25*2+2,6)*0,3 |  | 10.71 | [21 empty] | VV | 0
|  | m.č.1.13 : 1,5*0,3 |  | 0.45 | [21 empty] | VV | 0
|  | m.č.1.14 : (2,6+0,975)*0,3 |  | 1.07 | [21 empty] | VV | 0
|  | m.č.1.15 : 1,25*0,3 |  | 0.38 | [21 empty] | VV | 0
|  | m.č.1.19 : (4,25+2,45)*0,3 |  | 2.01 | [21 empty] | VV | 0
|  | m.č.1.20 : (10*2+7*2+3,1*2+3,2)*0,3+2,5*0,3*6 |  | 17.52 | [21 empty] | VV | 0
|  | m.č.1.21 : (10*2+7*2+3,1*2+3,2)*0,3+2,5*0,3*6 |  | 17.52 | [21 empty] | VV | 0
|  | m.č.1.22 : (10*2+7*2+3,1*2+3,2)*0,3+2,5*0,3*6 |  | 17.52 | [21 empty] | VV | 0
|  | m.č.1.23 : (3,45*2+6,95)*0,3 |  | 4.16 | [21 empty] | VV | 0
|  | ostatní : 30 |  | 30 | [21 empty] | VV | 0
90 | 617421232R00 | Omítka vnitřní světlíků, MVC, štuková hlazená | m2 | 128.08 |  | 0 | 46.16 | 5912.17 | 346.34 | 44359.23 | 21 | 0 | 0.04766 | 6.1 | 0 | 0 |  | RTS 18/ II | RTS 18/ I | 0 | 0 |  |  |  |  | POL1_1
|  | stěny světlíků : | [23 empty] | VV | 0
|  | m.č.1.20,1.21 : 6,6*1,45*4+0,6*1,45*4+0,6*0,4*12 |  | 44.64 | [21 empty] | VV | 0
|  | m.č.1.12 : 2,2*1,5*8+1*1,7*4+1*1,4*4 |  | 38.8 | [21 empty] | VV | 0
|  | m.č.1.04, 1.22 : 6,6*1,45*4+0,6*1,45*4+0,6*0,4*12 |  | 44.64 | [21 empty] | VV | 0
Díl: | 62 | Úpravy povrchů vnější |  |  |  | 0 |  | 771874.23 |  | 249524.57 |  | 0 |  | 19.69 |  | 0 |  |  |  |  | 0 |  |  |  |  | DIL
91 | 60201Rpol | Provedení omítky stěn tenkovrstvé pastovité, způsob provedení dle popisu v PD | m2 | 372.88 |  | 0 | 179 | 66745.52 | -44 | -16406.72 | 21 | 0 | 0.00347 | 1.29 | 0 | 0 |  | Vlastní | Indiv | 0 | 0 |  |  |  |  | POL1_1
|  | omítka zateplení fasády nad soklem : | [23 empty] | VV | 0
|  | jižní strana : 15,56*4,25+0,48*4,25*2+0,3*4,25*2 |  | 72.76 | [21 empty] | VV | 0
|  | východní strana : 0,48*4,25*2+4,64*4,25-0,75*2,5+1,4*4,25+8,11*4,25+2,5*4,25-2*2,5 |  | 67.97 | [21 empty] | VV | 0
|  | západní strana : 0,48*4,25*2+4,64*4,25-0,75*2,5+1,4*4,25+8,11*4,25+2,5*4,25 |  | 72.97 | [21 empty] | VV | 0
|  | severní strana : 11,66*4,25-1*2,5*3-2*2,5+10,3*4,25+13,9*4,25-1*2,5 |  | 137.41 | [21 empty] | VV | 0
|  | omítka špalet - boků ostění : 2,5*0,18*28+(10*4+0,75*4+2*2+1*4)*0,18 |  | 21.78 | [21 empty] | VV | 0
92 | 60202Rpol | Provedené podkladního nátěru pod tenkovrs.omítky | m2 | 372.88 |  | 0 | 11.98 | 4467.1 | 11.02 | 4109.14 | 21 | 0 | 0.00019 | 0.07 | 0 | 0 |  | Vlastní | Indiv | 0 | 0 |  |  |  |  | POL1_1
|  | dtto omítka fasády : 372,88 |  | 372.88 | [21 empty] | VV | 0
93 | 620991005R00 | Začišťovací okenní lišta s tkaninou | m | 176.04 |  | 0 | 39.35 | 6927.17 | 17.95 | 3159.92 | 21 | 0 | 0.00012 | 0.02 | 0 | 0 |  | RTS 18/ II | RTS 18/ I | 0 | 0 |  |  |  |  | POL1_1
|  | APU lišty kolem oken a dveří : 10*4+2,5*24+2+1*4+2,5*10+0,75*2+0,77*2+2,5*8+2*2+3*6 |  | 176.04 | [21 empty] | VV | 0
94 | 620991011R00 | Přechodový profil parapet-ostění, s tkaninou | kus | 5.2 |  | 0 | 12.02 | 62.5 | 57.48 | 298.9 | 21 | 0 | 2e-05 | 0 | 0 | 0 |  | RTS 18/ II | RTS 18/ I | 0 | 0 |  |  |  |  | POL1_1
|  | u prapaetů oken : 0,2*26 |  | 5.2 | [21 empty] | VV | 0
95 | 620991121R00 | Zakrývání výplní vnějších otvorů z lešení | m2 | 134.6 |  | 0 | 13.19 | 1775.37 | 28.01 | 3770.15 | 21 | 0 | 4e-05 | 0.01 | 0 | 0 |  | RTS 18/ II | RTS 18/ I | 0 | 0 |  |  |  |  | POL1_1
|  | ochrana oken a dveří : 10*2,5*4+2*2,5+1*2,5*4+0,75*2,5*2+0,77*2,5*2+2*3*2 |  | 134.6 | [21 empty] | VV | 0
96 | 622311018R00 | Soklová lišta hliník KZS tl. 180 mm | m | 79.06 |  | 0 | 121.8 | 9629.51 | 65.2 | 5154.71 | 21 | 0 | 0.00041 | 0.03 | 0 | 0 |  | RTS 13/ I | RTS 13/ I | 0 | 0 |  |  |  |  | POL1_1
|  | V položkách zateplení suterénů, soklů a fasád je započteno kotvení hmoždinkami v počtu 6 kusů/m2. | [23 empty] | POP
|  | založení zateplení fasády nad soklem : | [23 empty] | VV | 0
|  | jižní strana : 15,56+0,48*2+0,3*2 |  | 17.12 | [21 empty] | VV | 0
|  | východní strana : 0,48*2+5-0,75+1,22+8,11+2,5-2 |  | 15.04 | [21 empty] | VV | 0
|  | západní strana : 0,48*2+5-0,75+1,22+8,11+2,5 |  | 17.04 | [21 empty] | VV | 0
|  | severní strana : 11,66-1*3-2+10,3+13,9-1 |  | 29.86 | [21 empty] | VV | 0
97 | 622311512R00 | Izolace suterénu z desek XPS tl. 100 mm, bez PÚ | m2 | 160.375 |  | 0 | 478.82 | 76790.76 | 196.18 | 31462.37 | 21 | 0 | 0.00807 | 1.29 | 0 | 0 |  | RTS 18/ II | RTS 18/ I | 0 | 0 |  |  |  |  | POL1_1
|  | zateplení soklu : (15,4+10,6*2+1,4*2+5*2+11,55*2+7,95*2+13,9+2,5*2+11,5+10,3)*1,25-2*0,5 |  | 160.38 | [21 empty] | VV | 0
98 | 622311563R00 | Zateplovací systém, parapet, XPS tl. 30 mm | m2 | 8.82 |  | 0 | 298.68 | 2634.36 | 624.32 | 5506.5 | 21 | 0 | 0.00894 | 0.08 | 0 | 0 |  | RTS 18/ II | RTS 18/ I | 0 | 0 |  |  |  |  | POL1_1
|  | Položka obsahuje řezání desek, nanesení lepicího tmelu na izolační desky, nalepení desek, natažení stěrky, osazení LPE lišty (5m/m2) a přehlazení stěrky. | [23 empty] | POP |  | Položka obsahuje řezání desek, nanesení lepicího tmelu na izolační desky, nalepení desek, natažení stěrky, osazení LPE lišty (5m/m2) a přehlazení stěrky.
|  | zateplení pod parapety : (10*2+0,75*4+10*2+2+1*4)*0,18 |  | 8.82 | [21 empty] | VV | 0
99 | 622311736RV1 | Zatepl.systém, fasáda, miner.desky KV tl.180 mm, zakončený stěrkou s výztužnou tkaninou | m2 | 422.63 |  | 0 | 1061.28 | 448528.77 | 404.72 | 171046.81 | 21 | 0 | 0.03275 | 13.84 | 0 | 0 |  | RTS 18/ II | RTS 18/ I | 0 | 0 |  |  |  |  | POL1_1
|  | Položka obsahuje: nanesení lepicího tmelu na izolační desky, nalepení desek, zajištění talířovými hmoždinkami STR U (6 ks/m2), natažení stěrky, vtlačení výztužné tkaniny (1,15 m2/m2), přehlazení stěrky, nanesení vyrovnávací stěrky. V položce je obsaženo 0,14 m rohových lišt na m2. | [23 empty] | POP |  | Položka obsahuje: nanesení lepicího tmelu na izolační desky, nalepení desek, zajištění talířovými hmoždinkami STR U (6 ks/m2), natažení stěrky, vtlačení výztužné tkaniny (1,15 m2/m2), přehlazení stěrky, nanesení vyrovnávací stěrky. V položce je obsaženo 0,14 m rohových lišt na m2.
|  | Od tloušťky izolace 160 mm jsou v položkách zateplení započteny zapouštěcí hmoždinky STR U. | [23 empty] | POP
|  | V položkách zateplení suterénů, soklů a fasád je započteno kotvení hmoždinkami v počtu 6 kusů/m2. Položky jsou určeny také pro zdvojení zateplovacího systému. | [23 empty] | POP |  | V položkách zateplení suterénů, soklů a fasád je započteno kotvení hmoždinkami v počtu 6 kusů/m2. Položky jsou určeny také pro zdvojení zateplovacího systému.
|  | zateplení fasády nad soklem : | [23 empty] | VV | 0
|  | jižní strana : 15,56*4,25+0,48*4,25*2+0,3*4,25*2 |  | 72.76 | [21 empty] | VV | 0
|  | východní strana : 0,48*4,25*2+5*4,25-0,75*2,5+1,22*4,25+8,11*4,25+2,5*4,25-2*2,5 |  | 68.73 | [21 empty] | VV | 0
|  | západní strana : 0,48*4,25*2+5*4,25-0,75*2,5+1,22*4,25+8,11*4,25+2,5*4,25 |  | 73.73 | [21 empty] | VV | 0
|  | severní strana : 11,66*4,25-1*2,5*3-2*2,5+10,3*4,25+13,9*4,25-1*2,5 |  | 137.41 | [21 empty] | VV | 0
|  | zateplení fasády nad soklem - skladba S s1 : | [23 empty] | VV | 0
|  | jižní strana : 10*1,75*2 |  | 35 | [21 empty] | VV | 0
|  | východní strana : 10*1,75 |  | 17.5 | [21 empty] | VV | 0
|  | západní strana : 10*1,75 |  | 17.5 | [21 empty] | VV | 0
100 | 622432112R00 | Omítka stěn soklu mozaiková střednězrnná, vč.penetrace | m2 | 101.968 |  | 0 | 396.1 | 40389.52 | 216.9 | 22116.86 | 21 | 0 | 0.00618 | 0.63 | 0 | 0 |  | RTS 18/ II | RTS 18/ I | 0 | 0 |  |  |  |  | POL1_1
|  | Dekorativní omítka na bázi akrylátových pryskyřic, nanáší se na podkladní nátěr G700. Je vysoce mechanicky odolná, vodoodpudivá, snadno udržovatelná, omyvatelná, odolná povětrnostním vlivům a průmyslovým zplodinám. | [23 empty] | POP |  | Dekorativní omítka na bázi akrylátových pryskyřic, nanáší se na podkladní nátěr G700. Je vysoce mechanicky odolná, vodoodpudivá, snadno udržovatelná, omyvatelná, odolná povětrnostním vlivům a průmyslovým zplodinám.
|  | Spotřeba 6 kg/m2. | [23 empty] | POP
|  | omítka viditelné části zateplení soklu : (15,4+10,6*2+1,4*2+5*2+11,55*2+7,95*2+13,9+2,5*2+11,5+10,3-2+0,36)*0,8 |  | 101.97 | [21 empty] | VV | 0
101 | 622481211RT2 | Montáž výztužné sítě (perlinky) do stěrky-stěny, včetně výztužné sítě a stěrkového tmelu | m2 | 123.748 |  | 0 | 53.99 | 6681.15 | 156.01 | 19305.93 | 21 | 0 | 0.00367 | 0.45 | 0 | 0 |  | RTS 18/ II | RTS 18/ I | 0 | 0 |  |  |  |  | POL1_1
|  | přesíťování viditelné části zateplení soklu : (15,4+10,6*2+1,4*2+5*2+11,55*2+7,95*2+13,9+2,5*2+11,5+10,3-2+0,36)*0,8 |  | 101.97 | [21 empty] | VV | 0
|  | přesíťování špalet - boků ostění : 2,5*0,18*28+(10*4+0,75*4+2*2+1*4)*0,18 |  | 21.78 | [21 empty] | VV | 0
102 | 585566642 | Silikonová probarvená fasádní omítka, například "Baumit CreativTop Fine" | kg | 1875 |  | 0 | 54.3 | 101812.5 | 0 | 0 | 21 | 0 | 0.001 | 1.88 | 0 | 0 | SPCM | RTS 18/ II | RTS 18/ I | 0 | 0 |  |  |  |  | POL3_1
|  | Jednosložková silikonová dekorativní omítka pastovité konzistence zejména vhodná ke kreativnímu ztvárnění fasád, použitelná v exteriéru. Konkrétní spotřeba závisí na zvolené technice. | [23 empty] | POP |  | Jednosložková silikonová dekorativní omítka pastovité konzistence zejména vhodná ke kreativnímu ztvárnění fasád, použitelná v exteriéru. Konkrétní spotřeba závisí na zvolené technice.
|  | spotřeba: | [23 empty] | POP
|  | cca 2,5 - 5,0 kg/m2 | [23 empty] | POP
|  | fasádní omítka - uvažovaná spotřeba 5kg/m2 : 372,88*5 |  | 1864.4 | [21 empty] | VV | 0
|  | dopočet na celá balení (25kg) : 1875-1864,4 |  | 10.6 | [21 empty] | VV | 0
103 | 58556678.A | Penetrační nátěr, po 25kg, například "Baumit UniPrimer" | kg | 100 |  | 0 | 54.3 | 5430 | 0 | 0 | 21 | 0 | 0.001 | 0.1 | 0 | 0 | SPCM | RTS 16/ I | RTS 16/ I | 0 | 0 |  |  |  |  | POL3_1
|  | Základní nátěr pro vyrovnání nasákavosti podkladu a zajištění přilnavosti následně nanášených omítek | [23 empty] | POP
|  | spotřeba: cca 0,25 kg/m2 na obvyklé minerální podklady. | [23 empty] | POP
|  | penetrace fasádní omítky - uvažovaná spotřeba 0,25kg/m2 : 372,88*0,25 |  | 93.22 | [21 empty] | VV | 0
|  | dopočet na celá balení (25kg) : 100-93,22 |  | 6.78 | [21 empty] | VV | 0
Díl: | 63 | Podlahy a podlahové konstrukce |  |  |  | 0 |  | 241661.81 |  | 165977.27 |  | 0 |  | 103.17 |  | 0 |  |  |  |  | 0 |  |  |  |  | DIL
104 | 631312711R00 | Mazanina betonová tl. 5 - 8 cm C 25/30 | m3 | 36.4819 |  | 0 | 2281.87 | 83246.95 | 1088.13 | 39697.05 | 21 | 0 | 2.525 | 92.12 | 0 | 0 |  | RTS 18/ II | RTS 18/ I | 0 | 0 |  |  |  |  | POL1_1
|  | beton.mazaniny podlah : | [23 empty] | VV | 0
|  | skladba P.S1 : (5,64+1,83+1,6*2+3,54+4,64+4,22+2,35+1,57+1,14*3+1,82+10,42)*0,075 |  | 3.2 | [21 empty] | VV | 0
|  | skladba P.S2 : (43,92+15,59+70,27*4+48,46+2,77+24,22)*0,08 |  | 33.28 | [21 empty] | VV | 0
105 | 631319151R00 | Příplatek za přehlaz. mazanin pod povlaky tl. 8 cm | m3 | 36.4819 |  | 0 | 0 | 0 | 1084 | 39546.38 | 21 | 0 | 0 | 0 | 0 | 0 |  | RTS 18/ II | RTS 18/ I | 0 | 0 |  |  |  |  | POL1_1
|  | 36,4819 |  | 36.48 | [21 empty] | VV | 0
106 | 631319171R00 | Příplatek za stržení povrchu mazaniny tl. 8 cm | m3 | 36.4819 |  | 0 | 0 | 0 | 329 | 12002.55 | 21 | 0 | 0 | 0 | 0 | 0 |  | RTS 18/ II | RTS 18/ I | 0 | 0 |  |  |  |  | POL1_1
|  | 36,4819 |  | 36.48 | [21 empty] | VV | 0
107 | 631351101R00 | Bednění stěn, rýh a otvorů v podlahách - zřízení | m2 | 0.41 |  | 0 | 135.56 | 55.58 | 158.94 | 65.17 | 21 | 0 | 0.0141 | 0.01 | 0 | 0 |  | RTS 18/ II | RTS 18/ I | 0 | 0 |  |  |  |  | POL1_1
|  | u okrajů mazanin : 2,05*0,2 |  | 0.41 | [21 empty] | VV | 0
108 | 631351102R00 | Bednění stěn, rýh a otvorů v podlahách -odstranění | m2 | 0.41 |  | 0 | 0 | 0 | 86.2 | 35.34 | 21 | 0 | 0 | 0 | 0 | 0 |  | RTS 18/ II | RTS 18/ I | 0 | 0 |  |  |  |  | POL1_1
|  | 0,41 |  | 0.41 | [21 empty] | VV | 0
109 | 631361921RT5 | Výztuž mazanin svařovanou sítí, průměr drátu 6,0, oka 150/150 mm | t | 2.0442 |  | 0 | 26438.88 | 54046.36 | 6051.12 | 12369.7 | 21 | 0 | 1.0662 | 2.18 | 0 | 0 |  | RTS 18/ II | RTS 18/ I | 0 | 0 |  |  |  |  | POL1_1
|  | výztuž beton.mazanin podlah vč.prořezu a přesahů : | [23 empty] | VV | 0
|  | skladba P.S1 : (5,64+1,83+1,6*2+3,54+4,64+4,22+2,35+1,57+1,14*3)*0,003301*1,35 |  | 0.14 | [21 empty] | VV | 0
|  | (1,85+10,42)*0,003301*1,35 |  | 0.05 | [21 empty] | VV | 0
|  | skladba P.S2 : (43,92+15,59+70,27*4+48,46+2,77+24,22)*0,003301*1,35 |  | 1.85 | [21 empty] | VV | 0
110 | 632415110RT4 | Potěr samonivelační ručně tl. 10 mm, s rozptýlenou výztuží | m2 | 416.04 |  | 0 | 245.79 | 102258.47 | 143.71 | 59789.11 | 21 | 0 | 0.01715 | 7.14 | 0 | 0 |  | RTS 18/ II | RTS 18/ I | 0 | 0 |  |  |  |  | POL1_1
|  | Položka obsahuje i jednonásobnou penetraci podkladu hmotou. | [23 empty] | POP
|  | skladba P.S2 : 43,92+15,59+70,27*4+48,46+2,77+24,22 |  | 416.04 | [21 empty] | VV | 0
111 | 632451024R00 | Vyrovnávací potěr MC 15, v pásu, tl. 50 mm | m2 | 13.992 |  | 0 | 146.83 | 2054.45 | 176.67 | 2471.97 | 21 | 0 | 0.1231 | 1.72 | 0 | 0 |  | RTS 18/ II | RTS 18/ I | 0 | 0 |  |  |  |  | POL1_1
|  | pod parapety : (3,1*8+3,2*4+0,75*2+0,77*2+1*4+2)*0,3 |  | 13.99 | [21 empty] | VV | 0
Díl: | 94 | Lešení a stavební výtahy |  |  |  | 0 |  | 103349.5 |  | 113338.62 |  | 0 |  | 16.27 |  | 0 |  |  |  |  | 0 |  |  |  |  | DIL
112 | 941941031R00 | Montáž lešení leh.řad.s podlahami,š.do 1 m, H 10 m | m2 | 729.5 |  | 0 | 0.03 | 21.89 | 53.27 | 38860.47 | 21 | 0 | 0.01838 | 13.41 | 0 | 0 |  | RTS 18/ II | RTS 18/ I | 0 | 0 |  |  |  |  | POL1_1
|  | lešení fasády : | [23 empty] | VV | 0
|  | jižní strana : 17,6*5+12,6*5*2 |  | 214 | [21 empty] | VV | 0
|  | východní strana : 16,5*5+1,4*5+10,2*5+3,5*5 |  | 158 | [21 empty] | VV | 0
|  | západní strana : 16,5*5+1,4*5+10,2*5+3,5*5 |  | 158 | [21 empty] | VV | 0
|  | severní strana : 13,7*5+11,3*5+14,9*5 |  | 199.5 | [21 empty] | VV | 0
113 | 941941191R00 | Příplatek za každý měsíc použití lešení k pol.1031 | m2 | 2553.25 |  | 0 | 26.44 | 67507.93 | 2.06 | 5259.7 | 21 | 0 | 0.00085 | 2.17 | 0 | 0 |  | RTS 18/ II | RTS 18/ I | 0 | 0 |  |  |  |  | POL1_1
|  | 729,5*3,5 |  | 2553.25 | [21 empty] | VV | 0
114 | 941941831R00 | Demontáž lešení leh.řad.s podlahami,š.1 m, H 10 m | m2 | 729.5 |  | 0 | 0 | 0 | 38.3 | 27939.85 | 21 | 0 | 0 | 0 | 0 | 0 |  | RTS 18/ II | RTS 18/ I | 0 | 0 |  |  |  |  | POL1_1
|  | demontáž lešení fasády : 729,5 |  | 729.5 | [21 empty] | VV | 0
115 | 941955001R00 | Lešení lehké pomocné, výška podlahy do 1,2 m | m2 | 458.69 |  | 0 | 35.23 | 16159.65 | 60.57 | 27782.85 | 21 | 0 | 0.00121 | 0.56 | 0 | 0 |  | RTS 18/ II | RTS 18/ I | 0 | 0 |  |  |  |  | POL1_1
|  | lešení pro omítky a podhledy : 5,64+43,92+15,59+70,27+1,83+1,6*2+3,54+4,64+4,22+2,35+48,46+1,57 |  | 205.23 | [21 empty] | VV | 0
|  | 2,77+1,14*3+1,82+10,42+70,27*3+24,22 |  | 253.46 | [21 empty] | VV | 0
116 | 944944011R00 | Montáž ochranné sítě z umělých vláken | m2 | 729.5 |  | 0 | 0 | 0 | 11.6 | 8462.2 | 21 | 0 | 0 | 0 | 0 | 0 |  | RTS 18/ II | RTS 18/ I | 0 | 0 |  |  |  |  | POL1_1
|  | ochranné sítě lešení fasády : | [23 empty] | VV | 0
|  | jižní strana : 17,6*5+12,6*5*2 |  | 214 | [21 empty] | VV | 0
|  | východní strana : 16,5*5+1,4*5+10,2*5+3,5*5 |  | 158 | [21 empty] | VV | 0
|  | západní strana : 16,5*5+1,4*5+10,2*5+3,5*5 |  | 158 | [21 empty] | VV | 0
|  | severní strana : 13,7*5+11,3*5+14,9*5 |  | 199.5 | [21 empty] | VV | 0
117 | 944944031R00 | Příplatek za každý měsíc použití sítí k pol. 4011 | m2 | 2553.25 |  | 0 | 7.7 | 19660.03 | 0 | 0 | 21 | 0 | 5e-05 | 0.13 | 0 | 0 |  | RTS 18/ II | RTS 18/ I | 0 | 0 |  |  |  |  | POL1_1
|  | 729,5*3,5 |  | 2553.25 | [21 empty] | VV | 0
118 | 944944081R00 | Demontáž ochranné sítě z umělých vláken | m2 | 729.5 |  | 0 | 0 | 0 | 6.9 | 5033.55 | 21 | 0 | 0 | 0 | 0 | 0 |  | RTS 18/ II | RTS 18/ I | 0 | 0 |  |  |  |  | POL1_1
|  | 729,5 |  | 729.5 | [21 empty] | VV | 0
Díl: | 95 | Dokončovací konstrukce na pozemních stavbách |  |  |  | 0 |  | 4567.26 |  | 45656.28 |  | 0 |  | 0.08 |  | 0 |  |  |  |  | 0 |  |  |  |  | DIL
119 | 952901111R00 | Vyčištění budov o výšce podlaží do 4 m | m2 | 458.69 |  | 0 | 1.45 | 665.1 | 99.05 | 45433.24 | 21 | 0 | 4e-05 | 0.02 | 0 | 0 |  | RTS 18/ II | RTS 18/ I | 0 | 0 |  |  |  |  | POL1_1
|  | závěrečný úklid : 5,64+43,92+15,59+70,27+1,83+1,6*2+3,54+4,64+4,22+2,35+48,46+1,57 |  | 205.23 | [21 empty] | VV | 0
|  | 2,77+1,14*3+1,82+10,42+70,27*3+24,22 |  | 253.46 | [21 empty] | VV | 0
120 | 953941312R00 | Osazení hasicího přístroje na stěnu | kus | 4 |  | 0 | 7.54 | 30.16 | 55.76 | 223.04 | 21 | 0 | 1e-05 | 0 | 0 | 0 |  | RTS 18/ II | RTS 18/ I | 0 | 0 |  |  |  |  | POL1_1
|  | dle PBŘS : 4 |  | 4 | [21 empty] | VV | 0
121 | 44984124 | Přístroj hasicí práškový PG 6, hasební účinek dle EN3: 21A 113B | kus | 4 |  | 0 | 968 | 3872 | 0 | 0 | 21 | 0 | 0.0155 | 0.06 | 0 | 0 | SPCM | RTS 18/ II | RTS 18/ I | 0 | 0 |  |  |  |  | POL3_1
|  | dle PBŘS : 4 |  | 4 | [21 empty] | VV | 0
Díl: | 99 | Staveništní přesun hmot |  |  |  | 0 |  | 0 |  | 385545.83 |  | 0 |  | 0 |  | 0 |  |  |  |  | 0 |  |  |  |  | DIL
122 | 998011001R00 | Přesun hmot pro budovy zděné výšky do 6 m | t | 1311.3804 |  | 0 | 0 | 0 | 294 | 385545.83 | 21 | 0 | 0 | 0 | 0 | 0 |  | RTS 18/ II | RTS 18/ I | 0 | 0 |  |  |  |  | POL1_1
Díl: | 711 | Izolace proti vodě |  |  |  | 0 |  | 268743.01 |  | 138434.66 |  | 0 |  | 7.91 |  | 0 |  |  |  |  | 0 |  |  |  |  | DIL
123 | 711111001RZ1 | Izolace proti vlhkosti vodor. nátěr za studena, 1x nátěr - včetně dodávky penetračního laku | m2 | 518.3 |  | 0 | 13.6 | 7048.88 | 10.7 | 5545.81 | 21 | 0 | 0.00033 | 0.17 | 0 | 0 |  | RTS 18/ II | RTS 18/ I | 0 | 0 |  |  |  |  | POL1_7
|  | nátěr ALP pod hydroizolaci základové desky : 35,5*7,6+2,5*11,3+5,025*12,4+14,9*10,6 |  | 518.3 | [21 empty] | VV | 0
124 | 711112001RZ1 | Izolace proti vlhkosti svis. nátěr za studena, 1x nátěr - včetně dodávky asfaltového laku | m2 | 63.05 |  | 0 | 18.42 | 1161.38 | 18.78 | 1184.08 | 21 | 0 | 0.00052 | 0.03 | 0 | 0 |  | RTS 18/ II | RTS 18/ I | 0 | 0 |  |  |  |  | POL1_7
|  | nátěr ALP pod vytažení hydroizolace : (35,5*2+25,7*2+1,2*4)*0,5-2,2*0,25 |  | 63.05 | [21 empty] | VV | 0
125 | 711141559RT2 | Izolace proti vlhk. vodorovná pásy přitavením, 2 vrstvy - materiál ve specifikaci | m2 | 518.3 |  | 0 | 15.96 | 8272.07 | 179.04 | 92796.43 | 21 | 0 | 0.00082 | 0.43 | 0 | 0 |  | RTS 18/ II | RTS 18/ I | 0 | 0 |  |  |  |  | POL1_7
|  | hydroizolace základové desky : 35,5*7,6+2,5*11,3+5,025*12,4+14,9*10,6 |  | 518.3 | [21 empty] | VV | 0
126 | 711142559RT2 | Izolace proti vlhkosti svislá pásy přitavením, 2 vrstvy - materiál ve specifikaci | m2 | 63.05 |  | 0 | 20 | 1261 | 206.5 | 13019.83 | 21 | 0 | 0.00099 | 0.06 | 0 | 0 |  | RTS 18/ II | RTS 18/ I | 0 | 0 |  |  |  |  | POL1_7
|  | vytažení hydroizolace : (35,5*2+25,7*2+1,2*4)*0,5-2,2*0,25 |  | 63.05 | [21 empty] | VV | 0
127 | 711212000RT1 | Penetrace podkladu pod hydroizolační nátěr,vč.dod. | m2 | 55.3175 |  | 0 | 10.09 | 558.15 | 37.01 | 2047.3 | 21 | 0 | 0.00021 | 0.01 | 0 | 0 |  | RTS 18/ II | RTS 18/ I | 0 | 0 |  |  |  |  | POL1_7
|  | dtto hydroiz.nátěr : 55,3175 |  | 55.32 | [21 empty] | VV | 0
128 | 711212001RT1 | Hydroizolační povlak - nátěr, proti vlhkosti, vč.dodávky | m2 | 55.3175 |  | 0 | 103.06 | 5701.02 | 99.44 | 5500.77 | 21 | 0 | 0.00126 | 0.07 | 0 | 0 |  | RTS 18/ II | RTS 18/ I | 0 | 0 |  |  |  |  | POL1_7
|  | skladba P.S1 : 5,64+1,83+1,6*2+3,54+4,64+4,22+2,35+1,57+1,14*3+1,82+10,42 |  | 42.65 | [21 empty] | VV | 0
|  | (1,775*2+2,375*2+1,95*4+1,825*2+2,25*2+1,7*6+0,875*2+0,9*2)*0,15 |  | 5.7 | [21 empty] | VV | 0
|  | (-0,7*5-0,8*3-0,9+4,25*2+2,45*2+1,4*2+0,85*6+1,25*8-0,7*9-0,8)*0,15 |  | 2.61 | [21 empty] | VV | 0
|  | (1,5*2+0,975*2+0,95*2)*0,15+0,9*1,85*2 |  | 4.36 | [21 empty] | VV | 0
129 | 711212601R00 | Těsnicí pás do spoje podlaha - stěna, vč.dodávky | m | 71.3 |  | 0 | 116.42 | 8300.75 | 45.58 | 3249.85 | 21 | 0 | 0.00032 | 0.02 | 0 | 0 |  | RTS 18/ II | RTS 18/ I | 0 | 0 |  |  |  |  | POL1_7
|  | spoj podlaha/stěna, stěna/stěna : 1,775*2+2,375*2+1,95*4+1,825*2+2,25*2+1,7*6+0,875*2+0,9*2 |  | 38 | [21 empty] | VV | 0
|  | -0,7*5-0,8*3-0,9+4,25*2+2,45*2+1,4*2+0,85*6+1,25*8-0,7*9-0,8 |  | 17.4 | [21 empty] | VV | 0
|  | 1,5*2+0,975*2+0,95*2+0,15*47+2 |  | 15.9 | [21 empty] | VV | 0
130 | 711747067R00 | Oprac. prostupů pod objímkou, NAIP, D do 300 mm | kus | 32 |  | 0 | 5.93 | 189.76 | 252.07 | 8066.24 | 21 | 0 | 0.00031 | 0.01 | 0 | 0 |  | RTS 18/ II | RTS 18/ I | 0 | 0 |  |  |  |  | POL1_7
|  | zaizolování prostupů - odhad : 16*2 |  | 32 | [21 empty] | VV | 0
131 | 998711101R00 | Přesun hmot pro izolace proti vodě, výšky do 6 m | t | 7.9103 |  | 0 | 0 | 0 | 888 | 7024.35 | 21 | 0 | 0 | 0 | 0 | 0 |  | RTS 18/ II | RTS 18/ I | 0 | 0 |  |  |  |  | POL1_1001
132 | 62852252 | Pás modifikovaný asfaltový | m2 | 700 |  | 0 | 178.5 | 124950 | 0 | 0 | 21 | 0 | 0.0055 | 3.85 | 0 | 0 | SPCM | RTS 18/ II | RTS 18/ I | 0 | 0 |  |  |  |  | POL3_7
|  | pás hydroizolační z modifikovaného asfaltu | [23 empty] | POP
|  | vložka nosná - impregnovaná polyesterová rohož | [23 empty] | POP
|  | povrchová úprava - vrchní - minerální jemnozrný posyp | [23 empty] | POP
|  | - spodní - PE fólie | [23 empty] | POP
|  | tloušťka pásu - 5,0 mm | [23 empty] | POP
|  | rozměr pásu - 7,5 x 1 m | [23 empty] | POP
|  | hydroizolace vč.prořezu a přesahů : 518,3*1,15+63,05*1,2+32*0,75*1,15 |  | 699.3 | [21 empty] | VV | 0
|  | dopočet na celé m2 : 0,695 |  | 0.7 | [21 empty] | VV | 0
133 | 62856000 | Pás asfalt. modifikovaný | m2 | 700 |  | 0 | 159 | 111300 | 0 | 0 | 21 | 0 | 0.00465 | 3.26 | 0 | 0 | SPCM | RTS 18/ II | RTS 18/ I | 0 | 0 |  |  |  |  | POL3_7
|  | - jemnozrnný minerální posyp | [23 empty] | POP
|  | - směs asfaltu modifikovaného termoplastickým kaučukem typu SBS s minerálními plnivy v celkové tloušťce min. 1 mm | [23 empty] | POP
|  | - spřažená nosná vložka z hliníkové fólie + skelná rohož o celkové plošné hmotnosti min. 100 g/m2 | [23 empty] | POP
|  | - směs asfaltu modifikovaného termoplastickým kaučukem typu SBS s minerálními plnivy v celkové tloušťce min. 1 mm | [23 empty] | POP
|  | - lehce tavitelná polymerní fólie | [23 empty] | POP
|  | hydroizolace vč.prořezu a přesahů : 518,3*1,15+63,05*1,2+32*0,75*1,15 |  | 699.3 | [21 empty] | VV | 0
|  | dopočet na celé m2 : 0,695 |  | 0.7 | [21 empty] | VV | 0
Díl: | 712 | Živičné krytiny |  |  |  | 0 |  | 272716.4 |  | 594817.64 |  | 0 |  | 5.35 |  | 0 |  |  |  |  | 0 |  |  |  |  | DIL
134 | 28301Rpol | Fólie střešní tl.1,5mm z polyolefínu TPO/FPO | m2 | 742 |  | 0 | 0 | 0 | 295 | 218890 | 21 | 0 | 0.00185 | 1.37 | 0 | 0 |  | Vlastní | Indiv | 0 | 0 |  |  |  |  | POL1_1
|  | krytina střechy vč.prořezu : 686,5404*1,08 |  | 741.46 | [21 empty] | VV | 0
|  | dopočet na celé m2 : 0,5364 |  | 0.54 | [21 empty] | VV | 0
135 | 712311101RZ1 | Povlaková krytina střech do 10°, za studena, 1 x nátěr - včetně dodávky | m2 | 541.71 |  | 0 | 13.6 | 7367.26 | 10.7 | 5796.3 | 21 | 0 | 0.00033 | 0.18 | 0 | 0 |  | RTS 18/ II | RTS 18/ I | 0 | 0 |  |  |  |  | POL1_7
|  | nátěr ALP pod parozábranu střechy : 14,3*10+11,8*5,6+34,8*7+10,7*2,5-6,9*0,9*4 |  | 454.59 | [21 empty] | VV | 0
|  | (34,8*2+25,1*2+1,3*4+6,9*8+0,9*8+2,1*8+1,7*8)*0,4 |  | 87.12 | [21 empty] | VV | 0
136 | 712341559R00 | Povlaková krytina střech do 10°, NAIP přitavením | m2 | 541.71 |  | 0 | 9.91 | 5368.35 | 82.89 | 44902.34 | 21 | 0 | 0.00035 | 0.19 | 0 | 0 |  | RTS 18/ II | RTS 18/ I | 0 | 0 |  |  |  |  | POL1_7
|  | parozábrana střechy, vč.vytažení na atiky : 14,3*10+11,8*5,6+34,8*7+10,7*2,5-6,9*0,9*4 |  | 454.59 | [21 empty] | VV | 0
|  | (34,8*2+25,1*2+1,3*4+6,9*8+0,9*8+2,1*8+1,7*8)*0,4 |  | 87.12 | [21 empty] | VV | 0
137 | 712348105RT4 | Prostup parozábranou s manžetou z afaltového pásu, průměr prostupu 125 mm | kus | 8 |  | 0 | 886.97 | 7095.76 | 290.03 | 2320.24 | 21 | 0 | 0.00395 | 0.03 | 0 | 0 |  | RTS 18/ II | RTS 18/ I | 0 | 0 |  |  |  |  | POL1_7
|  | Položka obsahuje ukotvení kotevní desky šrouby, utěsnění kolem prostupu PU pěnou a natavení manžety prostupu k parozábraně (k první vrstvě) z asfaltového pásu. | [23 empty] | POP |  | Položka obsahuje ukotvení kotevní desky šrouby, utěsnění kolem prostupu PU pěnou a natavení manžety prostupu k parozábraně (k první vrstvě) z asfaltového pásu.
|  | u střešních vpustí : 4 |  | 4 | [21 empty] | VV | 0
|  | u prostupů pro ZTI : 4 |  | 4 | [21 empty] | VV | 0
138 | 712372111RV1 | Krytina střech do 10° fólie, 4 kotvy/m2, na beton, tl. izolace do 300 mm, fólie ve specifikaci | m2 | 686.5404 |  | 0 | 129.29 | 88762.81 | 353.21 | 242492.93 | 21 | 0 | 0 | 0 | 0 | 0 |  | RTS 18/ II | RTS 18/ I | 0 | 0 |  |  |  |  | POL1_7
|  | Položka je určena pro montáž krytiny střech objektů výšky do 8 m, fólií připevněnou kotvením dobetonu (4 ks/m2) včetně překrytí kotev fólií. | [23 empty] | POP
|  | krytina střechy : 14,3*10+11,8*5,6+34,8*7+10,7*2,5-6,9*0,9*4 |  | 454.59 | [21 empty] | VV | 0
|  | vytažení na světlíky : (7,5*4+7,3*2+3,4*2+1,6*4)*0,7+2,4*8*0,8+1,7*1,2*4+1,7*0,9*4 |  | 70.1 | [21 empty] | VV | 0
|  | vytažení na atiky : (34,8*2+25,1*2+1,3*4)*0,55 |  | 68.75 | [21 empty] | VV | 0
|  | horní hrana atik : (15,26+10*2+1,7*2+4,7*2+11,55*2+7,96*2+13,9+10,3+2,5*2+10,7)*0,48 |  | 60.95 | [21 empty] | VV | 0
|  | horní hrana světlíků : 3,4*7,5-6,6*0,5*2+7,3*0,5*2+7,3*0,35*2+0,6*0,35*4 |  | 32.15 | [21 empty] | VV | 0
139 | 712378003R00 | Atiková okapnice z poplast.plechu rš.250 mm | m | 128.8 |  | 0 | 120.09 | 15467.59 | 104.41 | 13448.01 | 21 | 0 | 0.00184 | 0.24 | 0 | 0 |  | RTS 18/ II | RTS 18/ I | 0 | 0 |  |  |  |  | POL1_7
|  | Položka obsahuje dodávku a montáž atikové okapnice RŠ 250 mm osazené do podkladu spojovacím materiálem ve dvou řadách celkem 12 ks/m. | [23 empty] | POP
|  | okraje atik : 35,7*2+26,1*2+1,3*4 |  | 128.8 | [21 empty] | VV | 0
140 | 712378006R00 | Rohová lišta vnější z poplast.plechu rš.100 mm | m | 196.6 |  | 0 | 49.19 | 9670.75 | 78.31 | 15395.75 | 21 | 0 | 0.00076 | 0.15 | 0 | 0 |  | RTS 18/ II | RTS 18/ I | 0 | 0 |  |  |  |  | POL1_7
|  | Položka obsahuje dodávku a montáž rohové vnější lišty RŠ 100 mm osazené do podkladu spojovacím materiálem v jedné řadě 6 ks/m. | [23 empty] | POP
|  | vnitřní hrana horní plochy atik : 34,8*2+25,1*2+1,3*4+7,5*2+3,4*2+7,3*2+1,6*4+1,8*4*4 |  | 196.6 | [21 empty] | VV | 0
141 | 712378007R00 | Rohová lišta vnitřní z poplast.plechu rš.100 mm | m | 192 |  | 0 | 49.19 | 9444.48 | 78.31 | 15035.52 | 21 | 0 | 0.00076 | 0.15 | 0 | 0 |  | RTS 18/ II | RTS 18/ I | 0 | 0 |  |  |  |  | POL1_7
|  | Položka obsahuje dodávku a montáž rohové vnitřní lišty RŠ 100 mm osazené do podkladu spojovacím materiálem v jedné řadě 6 ks/m. | [23 empty] | POP
|  | přechod podlaha/stěna : 25,1*2+34,8*2+1,3*4+1,3*4+7,5*2+3,4*2+1,6*4+1,8*8+2,4*8 |  | 192 | [21 empty] | VV | 0
142 | 712378101RT4 | Komínek odvětrání kanalizace s manžetou z PVC, pro DN 125 mm | kus | 4 |  | 0 | 1028.5 | 4114 | 260.5 | 1042 | 21 | 0 | 0.0013 | 0.01 | 0 | 0 |  | RTS 18/ II | RTS 18/ I | 0 | 0 |  |  |  |  | POL1_7
|  | Osazení a ukotvení komínku, přitavení těsnicí manžety. Včetně dodávky. | [23 empty] | POP
|  | pro ZTI : 4 |  | 4 | [21 empty] | VV | 0
143 | 712378104RT5 | Prostup pro vpusti s manžetou PVC, průměr prostupu 125 mm | kus | 4 |  | 0 | 1097.1 | 4388.4 | 305.9 | 1223.6 | 21 | 0 | 0.00235 | 0.01 | 0 | 0 |  | RTS 18/ II | RTS 18/ I | 0 | 0 |  |  |  |  | POL1_7
|  | Položka obsahuje ukotvení kotevní desky šrouby, utěsnění kolem prostupu PU pěnou a dodávku a napojení navařením manžety prostupu na hydroizolační vrstvu a doplnění manžety pojistnou zálivkovou hmotou. | [23 empty] | POP |  | Položka obsahuje ukotvení kotevní desky šrouby, utěsnění kolem prostupu PU pěnou a dodávku a napojení navařením manžety prostupu na hydroizolační vrstvu a doplnění manžety pojistnou zálivkovou hmotou.
|  | u vpustí : 4 |  | 4 | [21 empty] | VV | 0
144 | 712391171R00 | Povlaková krytina střech do 10°, podklad. textilie | m2 | 686.5404 |  | 0 | 0 | 0 | 41.4 | 28422.77 | 21 | 0 | 0 | 0 | 0 | 0 |  | RTS 18/ II | RTS 18/ I | 0 | 0 |  |  |  |  | POL1_7
|  | krytina střechy : 14,3*10+11,8*5,6+34,8*7+10,7*2,5-6,9*0,9*4 |  | 454.59 | [21 empty] | VV | 0
|  | vytažení na světlíky : (7,5*4+7,3*2+3,4*2+1,6*4)*0,7+2,4*8*0,8+1,7*1,2*4+1,7*0,9*4 |  | 70.1 | [21 empty] | VV | 0
|  | vytažení na atiky : (34,8*2+25,1*2+1,3*4)*0,55 |  | 68.75 | [21 empty] | VV | 0
|  | horní hrana atik : (15,26+10*2+1,7*2+4,7*2+11,55*2+7,96*2+13,9+10,3+2,5*2+10,7)*0,48 |  | 60.95 | [21 empty] | VV | 0
|  | horní hrana světlíků : 3,4*7,5-6,6*0,5*2+7,3*0,5*2+7,3*0,35*2+0,6*0,35*4 |  | 32.15 | [21 empty] | VV | 0
145 | 998712101R00 | Přesun hmot pro povlakové krytiny, výšky do 6 m | t | 5.3457 |  | 0 | 0 | 0 | 1094 | 5848.18 | 21 | 0 | 0 | 0 | 0 | 0 |  | RTS 18/ II | RTS 18/ I | 0 | 0 |  |  |  |  | POL1_1001
146 | 62852265 | Pás modifikovaný asfaltový - parozábrana | m2 | 623 |  | 0 | 152 | 94696 | 0 | 0 | 21 | 0 | 0.0045 | 2.8 | 0 | 0 | SPCM | RTS 18/ II | RTS 18/ I | 0 | 0 |  |  |  |  | POL3_7
|  | parozábrana střechy vč.prořezu a přesahů : 541,71*1,15 |  | 622.97 | [21 empty] | VV | 0
|  | dopočet na celé m2 : 0,0335 |  | 0.03 | [21 empty] | VV | 0
147 | 69366198 | Geotextilie 300 g/m2 š. 200cm 100% PP | m2 | 742 |  | 0 | 35.5 | 26341 | 0 | 0 | 21 | 0 | 0.0003 | 0.22 | 0 | 0 | SPCM | RTS 18/ II | RTS 18/ I | 0 | 0 |  |  |  |  | POL3_7
|  | krytina střechy vč.prořezu : 686,5404*1,08 |  | 741.46 | [21 empty] | VV | 0
|  | dopočet na celé m2 : 0,5364 |  | 0.54 | [21 empty] | VV | 0
Díl: | 713 | Izolace tepelné |  |  |  | 0 |  | 774012.83 |  | 205518.43 |  | 0 |  | 7.66 |  | 0 |  |  |  |  | 0 |  |  |  |  | DIL
148 | 713121121R00 | Izolace tepelná podlah na sucho, dvouvrstvá | m2 | 458.69 |  | 0 | 0 | 0 | 62.2 | 28530.52 | 21 | 0 | 0 | 0 | 0 | 0 |  | RTS 18/ II | RTS 18/ I | 0 | 0 |  |  |  |  | POL1_7
|  | tep.izolace podlah : | [23 empty] | VV | 0
|  | skladba P.S1 : 5,64+1,83+1,6*2+3,54+4,64+4,22+2,35+1,57+1,14*3+1,82+10,42 |  | 42.65 | [21 empty] | VV | 0
|  | skladba P.S2 : 43,92+15,59+70,27*4+48,46+2,77+24,22 |  | 416.04 | [21 empty] | VV | 0
149 | 713131131R00 | Izolace tepelná stěn lepením | m2 | 71.4 |  | 0 | 28.8 | 2056.32 | 87.7 | 6261.78 | 21 | 0 | 0.003 | 0.21 | 0 | 0 |  | RTS 18/ II | RTS 18/ I | 0 | 0 |  |  |  |  | POL1_7
|  | tep.izolace světlíků střechy - spodní vrstva : (7,5*8+0,9*8)*0,65+2,1*8*0,8+1,7*1,2*4+1,7*0,9*4 |  | 71.4 | [21 empty] | VV | 0
150 | 713131152R00 | Montáž izolace na tmel a hmožd.6 ks/m2, cihla plná | m2 | 71.4 |  | 0 | 0 | 0 | 181 | 12923.4 | 21 | 0 | 0 | 0 | 0 | 0 |  | RTS 18/ II | RTS 18/ I | 0 | 0 |  |  |  |  | POL1_7
|  | tep.izolace světlíků střechy - horní vrstva : (7,5*8+0,9*8)*0,65+2,1*8*0,8+1,7*1,2*4+1,7*0,9*4 |  | 71.4 | [21 empty] | VV | 0
151 | 713141131R00 | Izolace tepelná střech plně lep.za studena,1vrstvá | m2 | 454.59 |  | 0 | 107.2 | 48732.05 | 131.8 | 59914.96 | 21 | 0 | 0.00255 | 1.16 | 0 | 0 |  | RTS 18/ II | RTS 18/ I | 0 | 0 |  |  |  |  | POL1_7
|  | Položka je určena pro montáž tepelné izolace střech na plný podklad přilepením zplna za studena. | [23 empty] | POP
|  | tep.izolace střechy - spádové klíny : 14,3*10+11,8*5,6+34,8*7+10,7*2,5-6,9*0,9*4 |  | 454.59 | [21 empty] | VV | 0
152 | 713141327R00 | Izolace tepelná střech do tl.300 mm,2vrstvy,kotvy | m2 | 454.59 |  | 0 | 129.49 | 58864.86 | 172.01 | 78194.03 | 21 | 0 | 0 | 0 | 0 | 0 |  | RTS 18/ II | RTS 18/ I | 0 | 0 |  |  |  |  | POL1_7
|  | Položka je určena pro montáž tepelné izolace střech z desek, na plný podklad připevněním pomocí kotev. | [23 empty] | POP
|  | tep.izolace střechy - horní dvě vrstvy : 14,3*10+11,8*5,6+34,8*7+10,7*2,5-6,9*0,9*4 |  | 454.59 | [21 empty] | VV | 0
153 | 713191100RT9 | Položení separační fólie, včetně dodávky fólie | m2 | 458.69 |  | 0 | 6.04 | 2770.49 | 28.96 | 13283.66 | 21 | 0 | 1e-05 | 0 | 0 | 0 |  | RTS 18/ II | RTS 18/ I | 0 | 0 |  |  |  |  | POL1_7
|  | překrytí tep.izolace podlah : | [23 empty] | VV | 0
|  | skladba P.S1 : 5,64+1,83+1,6*2+3,54+4,64+4,22+2,35+1,57+1,14*3+1,82+10,42 |  | 42.65 | [21 empty] | VV | 0
|  | skladba P.S2 : 43,92+15,59+70,27*4+48,46+2,77+24,22 |  | 416.04 | [21 empty] | VV | 0
154 | 998713101R00 | Přesun hmot pro izolace tepelné, výšky do 6 m | t | 7.6584 |  | 0 | 0 | 0 | 837 | 6410.08 | 21 | 0 | 0 | 0 | 0 | 0 |  | RTS 18/ II | RTS 18/ I | 0 | 0 |  |  |  |  | POL1_1001
155 | 28375704 | Deska izolační stabilizov. EPS 100 1000 x 500 mm | m3 | 162.5309 |  | 0 | 2040 | 331563.04 | 0 | 0 | 21 | 0 | 0.02 | 3.25 | 0 | 0 | SPCM | RTS 18/ II | RTS 18/ I | 0 | 0 |  |  |  |  | POL3_7
|  | tep.izolace střechy - horní dvě vrstvy, vč.prořezu : 454,59*0,3*1,03 |  | 140.47 | [21 empty] | VV | 0
|  | tep.izolace světlíků střechy : 71,4*0,3*1,03 |  | 22.06 | [21 empty] | VV | 0
156 | 28375705 | Deska izolační stabilizov. EPS 150 1000 x 500 mm | m3 | 56.6941 |  | 0 | 2665 | 151089.78 | 0 | 0 | 21 | 0 | 0.025 | 1.42 | 0 | 0 | SPCM | RTS 18/ II | RTS 18/ I | 0 | 0 |  |  |  |  | POL3_7
|  | tep.izolace podlah vč.prořezu : | [23 empty] | VV | 0
|  | skladba P.S1 : 42,65*0,12*1,03 |  | 5.27 | [21 empty] | VV | 0
|  | skladba P.S2 : 416,04*0,12*1,03 |  | 51.42 | [21 empty] | VV | 0
157 | 28375971 | Deska spádová EPS 100 | m3 | 65.5519 |  | 0 | 2260 | 148147.29 | 0 | 0 | 21 | 0 | 0.02 | 1.31 | 0 | 0 | SPCM | RTS 18/ II | RTS 18/ I | 0 | 0 |  |  |  |  | POL3_7
|  | tep.izolace střechy - spádové klíny, vč.prořezu (prům.tl.14cm) : 454,59*0,14*1,03 |  | 65.55 | [21 empty] | VV | 0
158 | 311734038 | Hmoždinka talířová 8/390mm | kus | 440 |  | 0 | 58.6 | 25784 | 0 | 0 | 21 | 0 | 6e-05 | 0.03 | 0 | 0 | SPCM | RTS 18/ II | RTS 18/ I | 0 | 0 |  |  |  |  | POL3_7
|  | pro kotvení tep.izolace světlíků střechy : 71,4*6*1,02 |  | 436.97 | [21 empty] | VV | 0
|  | dopočet na celé ks : 3,032 |  | 3.03 | [21 empty] | VV | 0
159 | 58556627 | Lepicí a stěrkový tmel | kg | 275 |  | 0 | 18.2 | 5005 | 0 | 0 | 21 | 0 | 0.001 | 0.28 | 0 | 0 | SPCM | RTS 18/ II | RTS 18/ I | 0 | 0 |  |  |  |  | POL3_7
|  | pro lepení tep.izolace světlíků střechy - horní vrsty : 71,4*3,6 |  | 257.04 | [21 empty] | VV | 0
|  | dopočet na celé balení (25kg) : 17,96 |  | 17.96 | [21 empty] | VV | 0
Díl: | 762 | Konstrukce tesařské |  |  |  | 0 |  | 17194.84 |  | 17330.34 |  | 0 |  | 1.07 |  | 0 |  |  |  |  | 0 |  |  |  |  | DIL
160 | 762441113RT2 | Montáž obložení atiky,OSB desky,1vrst.,hmoždinkami, včetně dodávky desky OSB tl. 18 mm | m2 | 88.876 |  | 0 | 177.27 | 15755.05 | 178.73 | 15884.81 | 21 | 0 | 0.01179 | 1.05 | 0 | 0 |  | RTS 18/ II | RTS 18/ I | 0 | 0 |  |  |  |  | POL1_7
|  | Montáž z desek dřevoštěpkových připevněných hmoždinkami a šrouby. V položce jsou zakalkulovány náklady na dodávku desek. | [23 empty] | POP
|  | pod oplechování atik : | [23 empty] | VV | 0
|  | Ks06 : 134*0,65 |  | 87.1 | [21 empty] | VV | 0
|  | Ks07 : 5,92*0,3 |  | 1.78 | [21 empty] | VV | 0
161 | 762495000R00 | Spojovací a ochranné prostř. obložení stěn, stropů | m2 | 88.876 |  | 0 | 16.2 | 1439.79 | 0 | 0 | 21 | 0 | 0.00024 | 0.02 | 0 | 0 |  | RTS 18/ II | RTS 18/ I | 0 | 0 |  |  |  |  | POL1_7
|  | OSB pod oplechování atik : 88,876 |  | 88.88 | [21 empty] | VV | 0
162 | 998762102R00 | Přesun hmot pro tesařské konstrukce, výšky do 12 m | t | 1.0692 |  | 0 | 0 | 0 | 1352 | 1445.53 | 21 | 0 | 0 | 0 | 0 | 0 |  | RTS 18/ II | RTS 18/ I | 0 | 0 |  |  |  |  | POL1_1001
Díl: | 763 | Dřevostavby |  |  |  | 0 |  | 25808.93 |  | 11395.89 |  | 0 |  | 1.33 |  | 0 |  |  |  |  | 0 |  |  |  |  | DIL
163 | 763612232R00 | M.obložení stěn z desek nad tl.18 mm,P+D,šroubo. | m2 | 78 |  | 0 | 19.54 | 1524.12 | 128.46 | 10019.88 | 21 | 0 | 0.00074 | 0.06 | 0 | 0 |  | RTS 18/ II | RTS 18/ I | 0 | 0 |  |  |  |  | POL1_7
|  | OSB desky pod opláštění fasády nad soklem - skladba S.s1 : | [23 empty] | VV | 0
|  | jižní strana : 10*1,75*2+10*0,2*2 |  | 39 | [21 empty] | VV | 0
|  | východní strana : 10*1,75+10*0,2 |  | 19.5 | [21 empty] | VV | 0
|  | západní strana : 10*1,75+10*0,2 |  | 19.5 | [21 empty] | VV | 0
164 | 998763101R00 | Přesun hmot pro dřevostavby, výšky do 12 m | t | 1.3244 |  | 0 | 0 | 0 | 1039 | 1376.01 | 21 | 0 | 0 | 0 | 0 | 0 |  | RTS 18/ II | RTS 18/ I | 0 | 0 |  |  |  |  | POL1_1001
165 | 60726122 | Deska dřevoštěpková OSB 3 B - 4PD tl. 22 mm | m2 | 91.125 |  | 0 | 266.5 | 24284.81 | 0 | 0 | 21 | 0 | 0.0139 | 1.27 | 0 | 0 | SPCM | RTS 18/ II | RTS 18/ I | 0 | 0 |  |  |  |  | POL3_7
|  | OSB3 - konstrukční deska pro použití ve vlhkém prostředí | [23 empty] | POP
|  | B - broušená strana | [23 empty] | POP
|  | 4PD - pero/drážka po celém obvodu desky | [23 empty] | POP
|  | rozměr 250 x 67,5 cm | [23 empty] | POP
|  | OSB desky pod opláštění fasády nad soklem - skladba S.s1 : 78*1,15 |  | 89.7 | [21 empty] | VV | 0
|  | dopočet na celé desky (1,6875m2) : 1,425 |  | 1.43 | [21 empty] | VV | 0
Díl: | 764 | Konstrukce klempířské |  |  |  | 0 |  | 230014.11 |  | 217505.86 |  | 0 |  | 1.83 |  | 0 |  |  |  |  | 0 |  |  |  |  | DIL
166 | 76401Rpol | D+M Fasádní opláštění z TiZn RHEINZINK, tl.0,8mm, systém úhl.drážky, plech prePATINA blaugrau | m2 | 78 |  | 0 | 1064.65 | 83042.7 | 1305.35 | 101817.3 | 21 | 0 | 0.00676 | 0.53 | 0 | 0 |  | Vlastní | Indiv | 0 | 0 |  |  |  |  | POL1_7
|  | Systém úhlové drážky 250x0,8mm. | [23 empty] | POP
|  | Včetně všech nutných systémových komponentů pro provedení fasádního opláštění. | [23 empty] | POP
|  | Včetně provedení detailů u napojení na oplechování atiky a zateplení zbývajích částí fasád. | [23 empty] | POP
|  | Včetně provedení okapničky u hrany nadpraží otvorů. | [23 empty] | POP
|  | opláštění fasády nad soklem - skladba S.s1 : | [23 empty] | VV | 0
|  | jižní strana : 10*1,75*2+10*0,2*2 |  | 39 | [21 empty] | VV | 0
|  | východní strana : 10*1,75+10*0,2 |  | 19.5 | [21 empty] | VV | 0
|  | západní strana : 10*1,75+10*0,2 |  | 19.5 | [21 empty] | VV | 0
167 | 76401Rpol | Oplech.zdí TiZn RHEINZINK,tl.0,8,rš.300,USD spojka, plech prePATINA blaugrau | m | 5.92 |  | 0 | 0 | 0 | 1292 | 7648.64 | 21 | 0 | 0.00708 | 0.04 | 0 | 0 |  | Vlastní | Indiv | 0 | 0 |  |  |  |  | POL1_1
|  | Oplechování atiky (nadezdívky) z plechu TiZn RHEINZINK, nepřímé kotvení pomocí vyztužných pozinkovaných profilů, spojováno pomocí UDS spojky. | [23 empty] | POP |  | Oplechování atiky (nadezdívky) z plechu TiZn RHEINZINK, nepřímé kotvení pomocí vyztužných pozinkovaných profilů, spojováno pomocí UDS spojky.
|  | Včetně dilatací po 12 m. | [23 empty] | POP
POP
|  | 1,79 kg oplechování atiky RŠ 300 mm, tl. 0,8 mm, | [23 empty] | POP
|  | 2,35 kg výztužný pás z pozinkované oceli, RŠ 2x150 mm, tl. 1,0 mm | [23 empty] | POP
|  | Ks07 : 5,92 |  | 5.92 | [21 empty] | VV | 0
168 | 76402Rpol | D+M Větrací fasádní mřížka TiZn RHEINZINK, 150/150mm, plech prePATINA blaugrau | kus | 1 |  | 0 | 0 | 0 | 1370 | 1370 | 21 | 0 | 0.003 | 0 | 0 | 0 |  | Vlastní | Indiv | 0 | 0 |  |  |  |  | POL1_1
|  | Ks09 : 1 |  | 1 | [21 empty] | VV | 0
169 | 764454202R00 | Odpadní trouby z Pz plechu, kruhové, D 100 mm | m | 7 |  | 0 | 100.76 | 705.32 | 239.24 | 1674.68 | 21 | 0 | 0.00263 | 0.02 | 0 | 0 |  | RTS 18/ II | RTS 18/ I | 0 | 0 |  |  |  |  | POL1_7
|  | Položka je kalkulována včetně nákladů na dodání zděří, manžet, odboček, kolen, odskoků, výpustí vody a přechodových kusů. | [23 empty] | POP
|  | Ks09 : 7 |  | 7 | [21 empty] | VV | 0
170 | 764511625RT2 | Oplechování parapetů TiZn RHEINZINK, rš. 250 mm, plech prePATINA blaugrau | m | 49.04 |  | 0 | 288.16 | 14131.37 | 530.84 | 26032.39 | 21 | 0 | 0.00181 | 0.09 | 0 | 0 |  | RTS 18/ II | RTS 18/ I | 0 | 0 |  |  |  |  | POL1_7
|  | Oplechování parapetů šířky z plechu TiZn RHEINZINK. Celoplošné lepení. | [23 empty] | POP
|  | Včetně dilatací po 3 m. | [23 empty] | POP
|  | Ks01 : 2 |  | 2 | [21 empty] | VV | 0
|  | Ks02 : 4 |  | 4 | [21 empty] | VV | 0
|  | Ks03 : 40 |  | 40 | [21 empty] | VV | 0
|  | Ks04 : 1,54 |  | 1.54 | [21 empty] | VV | 0
|  | Ks05 : 1,5 |  | 1.5 | [21 empty] | VV | 0
171 | 764532650RT2 | Oplech.zdí TiZn RHEINZINK,tl.0,8,rš.670,USD spojka, plech prePATINA blaugrau | m | 134 |  | 0 | 986.08 | 132134.72 | 565.92 | 75833.28 | 21 | 0 | 0.00858 | 1.15 | 0 | 0 |  | RTS 18/ II | RTS 18/ I | 0 | 0 |  |  |  |  | POL1_7
|  | Oplechování atiky (nadezdívky) z plechu TiZn RHEINZINK, nepřímé kotvení pomocí vyztužných pozinkovaných profilů, spojováno pomocí UDS spojky. | [23 empty] | POP |  | Oplechování atiky (nadezdívky) z plechu TiZn RHEINZINK, nepřímé kotvení pomocí vyztužných pozinkovaných profilů, spojováno pomocí UDS spojky.
|  | Včetně dilatací po 12 m. | [23 empty] | POP
|  | 4,245 kg oplechování atiky RŠ 670 mm, tl. 0,8 mm, | [23 empty] | POP
|  | 3,14 kg výztužný pás z pozinkované oceli, RŠ 2x200 mm, tl. 1,0 mm | [23 empty] | POP
|  | Ks06 : 134 |  | 134 | [21 empty] | VV | 0
172 | 998764101R00 | Přesun hmot pro klempířské konstr., výšky do 6 m | t | 1.8291 |  | 0 | 0 | 0 | 1711 | 3129.57 | 21 | 0 | 0 | 0 | 0 | 0 |  | RTS 18/ II | RTS 18/ I | 0 | 0 |  |  |  |  | POL1_1001
Díl: | 766 | Konstrukce truhlářské |  |  |  | 0 |  | 0 |  | 591748.8 |  | 0 |  | 0 |  | 0 |  |  |  |  | 0 |  |  |  |  | DIL
173 | 76601Rpol | Ts01 D+M Vntřní dveře 80/250cm, jednokřídlé, vč.ocel.zárubně a kování | kus | 2 |  | 0 | 0 | 0 | 16370 | 32740 | 21 | 0 | 0 | 0 | 0 | 0 |  | Vlastní | Indiv | 0 | 0 |  |  |  |  | POL1_1
|  | Dveře laminátové, plné, výplň DTD, barva křídla světle šedá. | [23 empty] | POP
|  | Ocelová zárubeň do stěny tl.30cm. | [23 empty] | POP
|  | Kování - matný nerez, vícebodové, bezpečnostní štít, klika-klika. | [23 empty] | POP
|  | Zámek - cylindrická vložka - systém generálního klíče. | [23 empty] | POP
|  | Včetně nátěru ocelové zárubně - RAL 9018. | [23 empty] | POP
|  | viz podrobný popis v tabulce výrobků PSV - truhlářské : 2 |  | 2 | [21 empty] | VV | 0
174 | 76602Rpol | Ts02 D+M Vntřní dveře 90/250cm, jednokřídlé, vč.ocel.zárubně a kování | kus | 4 |  | 0 | 0 | 0 | 16980 | 67920 | 21 | 0 | 0 | 0 | 0 | 0 |  | Vlastní | Indiv | 0 | 0 |  |  |  |  | POL1_1
|  | Dveře laminátové, plné, výplň DTD, barva křídla světle šedá. | [23 empty] | POP
|  | Ocelová zárubeň do stěny tl.30cm. | [23 empty] | POP
|  | Kování - matný nerez, vícebodové, bezpečnostní štít, klika-klika. | [23 empty] | POP
|  | Zámek - cylindrická vložka - systém generálního klíče. | [23 empty] | POP
|  | Včetně nátěru ocelové zárubně - RAL 9018. | [23 empty] | POP
|  | viz podrobný popis v tabulce výrobků PSV - truhlářské : 4 |  | 4 | [21 empty] | VV | 0
175 | 76603Rpol | Ts03 D+M Vntřní dveře 70/197cm, jednokřídlé, vč.ocel.zárubně a kování | kus | 5 |  | 0 | 0 | 0 | 10740 | 53700 | 21 | 0 | 0 | 0 | 0 | 0 |  | Vlastní | Indiv | 0 | 0 |  |  |  |  | POL1_1
|  | Dveře laminátové, plné, výplň DTD, barva křídla světle šedá. | [23 empty] | POP
|  | Ocelová zárubeň do stěny tl.10cm. | [23 empty] | POP
|  | Kování - matný nerez, vícebodové, klika-klika. | [23 empty] | POP
|  | WC zámek. | [23 empty] | POP
|  | Včetně nátěru ocelové zárubně - RAL 9018. | [23 empty] | POP
|  | viz podrobný popis v tabulce výrobků PSV - truhlářské : 5 |  | 5 | [21 empty] | VV | 0
176 | 76604Rpol | Ts04 D+M Vntřní dveře 80/250cm, jednokřídlé, vč.ocel.zárubně a kování | kus | 2 |  | 0 | 0 | 0 | 17220 | 34440 | 21 | 0 | 0 | 0 | 0 | 0 |  | Vlastní | Indiv | 0 | 0 |  |  |  |  | POL1_1
|  | Dveře laminátové, plné, výplň DTD, barva křídla světle šedá. | [23 empty] | POP
|  | Ocelová zárubeň do stěny tl.15cm. | [23 empty] | POP
|  | Kování - matný nerez, vícebodové, bezpečnostní štít, klika-klika. | [23 empty] | POP
|  | Zámek - cylindrická vložka - systém generálního klíče. | [23 empty] | POP
|  | Včetně nátěru ocelové zárubně - RAL 9018. | [23 empty] | POP
|  | Včetně nerez piktogramů na dveře | [23 empty] | POP
|  | viz podrobný popis v tabulce výrobků PSV - truhlářské : 2 |  | 2 | [21 empty] | VV | 0
177 | 76605Rpol | Ts05 D+M Vntřní dveře 70/250cm, jednokřídlé, vč.ocel.zárubně a kování | kus | 2 |  | 0 | 0 | 0 | 16080 | 32160 | 21 | 0 | 0 | 0 | 0 | 0 |  | Vlastní | Indiv | 0 | 0 |  |  |  |  | POL1_1
|  | Dveře laminátové, plné, výplň DTD, barva křídla světle šedá. | [23 empty] | POP
|  | Ocelová zárubeň do stěny tl.30cm. | [23 empty] | POP
|  | Kování - matný nerez, vícebodové, bezpečnostní štít, klika-klika. | [23 empty] | POP
|  | Zámek - cylindrická vložka - systém generálního klíče. | [23 empty] | POP
|  | Včetně nátěru ocelové zárubně - RAL 9018. | [23 empty] | POP
|  | viz podrobný popis v tabulce výrobků PSV - truhlářské : 2 |  | 2 | [21 empty] | VV | 0
178 | 76606Rpol | Ts06 D+M Vntřní dveře 70/250cm, jednokřídlé, vč.ocel.zárubně a kování | kus | 2 |  | 0 | 0 | 0 | 15870 | 31740 | 21 | 0 | 0 | 0 | 0 | 0 |  | Vlastní | Indiv | 0 | 0 |  |  |  |  | POL1_1
|  | Dveře laminátové, plné, výplň DTD, barva křídla světle šedá. | [23 empty] | POP
|  | Ocelová zárubeň do stěny tl.15cm. | [23 empty] | POP
|  | Kování - matný nerez, vícebodové, bezpečnostní štít, klika-klika. | [23 empty] | POP
|  | Zámek - cylindrická vložka - systém generálního klíče. | [23 empty] | POP
|  | Včetně nátěru ocelové zárubně - RAL 9018. | [23 empty] | POP
|  | viz podrobný popis v tabulce výrobků PSV - truhlářské : 2 |  | 2 | [21 empty] | VV | 0
179 | 76607Rpol | Ts07 D+M Vntřní dveře 80/250cm, jednokřídlé, vč.ocel.zárubně a kování | kus | 2 |  | 0 | 0 | 0 | 16210 | 32420 | 21 | 0 | 0 | 0 | 0 | 0 |  | Vlastní | Indiv | 0 | 0 |  |  |  |  | POL1_1
|  | Dveře laminátové, plné, výplň DTD, barva křídla světle šedá. | [23 empty] | POP
|  | Ocelová zárubeň do stěny tl.10cm. | [23 empty] | POP
|  | Kování - matný nerez, vícebodové, bezpečnostní štít, klika-klika. | [23 empty] | POP
|  | Zámek - cylindrická vložka - systém generálního klíče. | [23 empty] | POP
|  | Včetně nátěru ocelové zárubně - RAL 9018. | [23 empty] | POP
|  | viz podrobný popis v tabulce výrobků PSV - truhlářské : 2 |  | 2 | [21 empty] | VV | 0
180 | 76608Rpol | Ts08 D+M Vntřní dveře 70/197cm, jednokřídlé, vč.ocel.zárubně a kování | kus | 1 |  | 0 | 0 | 0 | 11260 | 11260 | 21 | 0 | 0 | 0 | 0 | 0 |  | Vlastní | Indiv | 0 | 0 |  |  |  |  | POL1_1
|  | Dveře laminátové, plné, výplň DTD, barva křídla světle šedá. | [23 empty] | POP
|  | Ocelová zárubeň do stěny tl.15cm. | [23 empty] | POP
|  | Kování - matný nerez, vícebodové, klika-klika. | [23 empty] | POP
|  | WC zámek. | [23 empty] | POP
|  | Včetně nátěru ocelové zárubně - RAL 9018. | [23 empty] | POP
|  | viz podrobný popis v tabulce výrobků PSV - truhlářské : 1 |  | 1 | [21 empty] | VV | 0
181 | 76609Rpol | Ts09 D+M Vntřní dveře 90/250cm, jednokřídlé, vč.ocel.zárubně a kování | kus | 1 |  | 0 | 0 | 0 | 17150 | 17150 | 21 | 0 | 0 | 0 | 0 | 0 |  | Vlastní | Indiv | 0 | 0 |  |  |  |  | POL1_1
|  | Dveře laminátové, plné, výplň DTD, barva křídla světle šedá. | [23 empty] | POP
|  | Ocelová zárubeň do stěny tl.15cm. | [23 empty] | POP
|  | Kování - matný nerez, vícebodové, bezpečnostní štít, klika-klika. | [23 empty] | POP
|  | WC zámek. | [23 empty] | POP
|  | Včetně nátěru ocelové zárubně - RAL 9018. | [23 empty] | POP
|  | Včetně nerez piktogramů na dveře | [23 empty] | POP
|  | viz podrobný popis v tabulce výrobků PSV - truhlářské : 1 |  | 1 | [21 empty] | VV | 0
182 | 76611Rpol | Ts11a D+M Vestavěná skříň 350/350/57,5cm, dělená na 7 sekcí, pohledový bok pravý | kus | 3 |  | 0 | 0 | 0 | 49680 | 149040 | 21 | 0 | 0 | 0 | 0 | 0 |  | Vlastní | Indiv | 0 | 0 |  |  |  |  | POL1_1
|  | Dveře posuvné, lišty a pohledové prvky Pfleiderer bílá U1027 H6 lesk. | [23 empty] | POP
|  | Vnitřní prvky LTD Egger W 980 ST2 platinová bílá, ABS hrana 1mm. | [23 empty] | POP
|  | Záda vymezena hranoly 50/50mm, HDF 3,3mm, bílá. | [23 empty] | POP
|  | Kování posuv Sevroll Gemini 18. | [23 empty] | POP
|  | 5x zásuvky Blum Tandem s dotlumením. | [23 empty] | POP
|  | Výsuvná police plynovýsuv Blum Tandem. | [23 empty] | POP
|  | Jednotlivá křídla uzamykatelná - cylindrický zámek | [23 empty] | POP
|  | s rozvornou tyčí. | [23 empty] | POP
|  | viz podrobný popis v tabulce výrobků PSV - truhlářské : 3 |  | 3 | [21 empty] | VV | 0
183 | 76612Rpol | Ts11b D+M Vestavěná skříň 350/350/57,5cm, dělená na 7 sekcí, pohledové oba boky | kus | 1 |  | 0 | 0 | 0 | 50590 | 50590 | 21 | 0 | 0 | 0 | 0 | 0 |  | Vlastní | Indiv | 0 | 0 |  |  |  |  | POL1_1
|  | Dveře posuvné, lišty a pohledové prvky Pfleiderer bílá U1027 H6 lesk. | [23 empty] | POP
|  | Vnitřní prvky LTD Egger W 980 ST2 platinová bílá, ABS hrana 1mm. | [23 empty] | POP
|  | Záda vymezena hranoly 50/50mm, HDF 3,3mm, bílá. | [23 empty] | POP
|  | Kování posuv Sevroll Gemini 18. | [23 empty] | POP
|  | 5x zásuvky Blum Tandem s dotlumením. | [23 empty] | POP
|  | Výsuvná police plynovýsuv Blum Tandem. | [23 empty] | POP
|  | Jednotlivá křídla uzamykatelná - cylindrický zámek | [23 empty] | POP
|  | s rozvornou tyčí. | [23 empty] | POP
|  | viz podrobný popis v tabulce výrobků PSV - truhlářské : 1 |  | 1 | [21 empty] | VV | 0
184 | 76613Rpol | Ts12a D+M Vestavěná skříň 200/350/57,5cm, dělená na 4 sekce, pohledový bok pravý | kus | 1 |  | 0 | 0 | 0 | 36220 | 36220 | 21 | 0 | 0 | 0 | 0 | 0 |  | Vlastní | Indiv | 0 | 0 |  |  |  |  | POL1_1
|  | Dveře posuvné, lišty a pohledové prvky Pfleiderer bílá U1027 H6 lesk. | [23 empty] | POP
|  | Vnitřní prvky LTD Egger W 980 ST2 platinová bílá, ABS hrana 1mm. | [23 empty] | POP
|  | Záda vymezena hranoly 50/50mm, HDF 3,3mm, bílá. | [23 empty] | POP
|  | Kování posuv Sevroll Gemini 18. | [23 empty] | POP
|  | 5x zásuvky Blum Tandem s dotlumením. | [23 empty] | POP
|  | Výsuvná police plynovýsuv Blum Tandem. | [23 empty] | POP
|  | Jednotlivá křídla uzamykatelná - cylindrický zámek | [23 empty] | POP
|  | s rozvornou tyčí. | [23 empty] | POP
|  | viz podrobný popis v tabulce výrobků PSV - truhlářské : 1 |  | 1 | [21 empty] | VV | 0
185 | 76614Rpol | Ts12b D+M Vestavěná skříň 200/350/57,5cm, dělená na 4 sekce, pohledový bok levý | kus | 1 |  | 0 | 0 | 0 | 36220 | 36220 | 21 | 0 | 0 | 0 | 0 | 0 |  | Vlastní | Indiv | 0 | 0 |  |  |  |  | POL1_1
|  | Dveře posuvné, lišty a pohledové prvky Pfleiderer bílá U1027 H6 lesk. | [23 empty] | POP
|  | Vnitřní prvky LTD Egger W 980 ST2 platinová bílá, ABS hrana 1mm. | [23 empty] | POP
|  | Záda vymezena hranoly 50/50mm, HDF 3,3mm, bílá. | [23 empty] | POP
|  | Kování posuv Sevroll Gemini 18. | [23 empty] | POP
|  | 5x zásuvky Blum Tandem s dotlumením. | [23 empty] | POP
|  | Výsuvná police plynovýsuv Blum Tandem. | [23 empty] | POP
|  | Jednotlivá křídla uzamykatelná - cylindrický zámek | [23 empty] | POP
|  | s rozvornou tyčí. | [23 empty] | POP
|  | viz podrobný popis v tabulce výrobků PSV - truhlářské : 1 |  | 1 | [21 empty] | VV | 0
186 | 998766201R00 | Přesun hmot pro truhlářské konstr., výšky do 6 m | % | 5856 |  | 0 | 0 | 0 | 1.05 | 6148.8 | 21 | 0 | 0 | 0 | 0 | 0 |  | RTS 18/ II | RTS 18/ I | 0 | 0 |  |  |  |  | POL1_1002
Díl: | 767 | Konstrukce zámečnické |  |  |  | 0 |  | 72678.7 |  | 3619603.39 |  | 0 |  | 4.59 |  | 0 |  |  |  |  | 0 |  |  |  |  | DIL
187 | 76701Rpol | Es01 D+M Hliníkové okno 200/250cm, dvoudílné, fix+OS, vč.vnitř.parapetu, izol.dvojsklo U=1,1 | kus | 1 |  | 0 | 0 | 0 | 44560 | 44560 | 21 | 0 | 0 | 0 | 0 | 0 |  | Vlastní | Indiv | 0 | 0 |  |  |  |  | POL1_1
|  | Včetně nákladů na předsazenou montáž ! | [23 empty] | POP
|  | Barevnost - RAL 9006. | [23 empty] | POP
|  | viz podrobný popis v tabulce výrobků PSV - ostatní : 1 |  | 1 | [21 empty] | VV | 0
188 | 76702Rpol | Es02 D+M Hliníkové okno 100/250cm, jednodílné, O+S, vč.vnitř.parapetu, izol.dvojsklo U=1,1 | kus | 4 |  | 0 | 0 | 0 | 23610 | 94440 | 21 | 0 | 0 | 0 | 0 | 0 |  | Vlastní | Indiv | 0 | 0 |  |  |  |  | POL1_1
|  | Včetně nákladů na předsazenou montáž ! | [23 empty] | POP
|  | Barevnost - RAL 9006. | [23 empty] | POP
|  | viz podrobný popis v tabulce výrobků PSV - ostatní : 4 |  | 4 | [21 empty] | VV | 0
189 | 76703Rpol | Es03 D+M Hliníkové okno 3100/250cm, trojdílné, OS+fix+OS, vč.vnitř.parapetu, izol.dvojsklo U=1,1 | kus | 8 |  | 0 | 0 | 0 | 71680 | 573440 | 21 | 0 | 0 | 0 | 0 | 0 |  | Vlastní | Indiv | 0 | 0 |  |  |  |  | POL1_1
|  | Včetně nákladů na předsazenou montáž ! | [23 empty] | POP
|  | Barevnost - RAL 9006. | [23 empty] | POP
|  | viz podrobný popis v tabulce výrobků PSV - ostatní : 8 |  | 8 | [21 empty] | VV | 0
190 | 76704Rpol | Es04 D+M Hliníkové okno 3700/250cm, trojdílné, OS+fix+OS, vč.vnitř.parapetu, izol.dvojsklo U=1,1 | kus | 4 |  | 0 | 0 | 0 | 82370 | 329480 | 21 | 0 | 0 | 0 | 0 | 0 |  | Vlastní | Indiv | 0 | 0 |  |  |  |  | POL1_1
|  | Včetně nákladů na předsazenou montáž ! | [23 empty] | POP
|  | Barevnost - RAL 9006. | [23 empty] | POP
|  | viz podrobný popis v tabulce výrobků PSV - ostatní : 4 |  | 4 | [21 empty] | VV | 0
191 | 76705Rpol | Es05 D+M Hliníkové okno 77/250cm, jednodílné, O+S, vč.vnitř.parapetu, izol.dvojsklo U=1,1 | kus | 2 |  | 0 | 0 | 0 | 21820 | 43640 | 21 | 0 | 0 | 0 | 0 | 0 |  | Vlastní | Indiv | 0 | 0 |  |  |  |  | POL1_1
|  | Včetně nákladů na předsazenou montáž ! | [23 empty] | POP
|  | Barevnost - RAL 9006. | [23 empty] | POP
|  | viz podrobný popis v tabulce výrobků PSV - ostatní : 2 |  | 2 | [21 empty] | VV | 0
192 | 76706Rpol | Es06 D+M Hliníkové okno 75/250cm, jednodílné, O+S, vč.vnitř.parapetu, izol.dvojsklo U=1,1 | kus | 2 |  | 0 | 0 | 0 | 21540 | 43080 | 21 | 0 | 0 | 0 | 0 | 0 |  | Vlastní | Indiv | 0 | 0 |  |  |  |  | POL1_1
|  | Včetně nákladů na předsazenou montáž ! | [23 empty] | POP
|  | Barevnost - RAL 9006. | [23 empty] | POP
|  | viz podrobný popis v tabulce výrobků PSV - ostatní : 2 |  | 2 | [21 empty] | VV | 0
193 | 76707Rpol | Es07 D+M Hliníkové dveře vnější 202/300cm, 2křídlé, vč.madel,zarážky,samozavírače, izol.dvojsklo U=1,1 | kus | 1 |  | 0 | 0 | 0 | 64970 | 64970 | 21 | 0 | 0 | 0 | 0 | 0 |  | Vlastní | Indiv | 0 | 0 |  |  |  |  | POL1_1
|  | Včetně bezpečnostního cylindrického zámku, systém centrálního klíče. | [23 empty] | POP
|  | Barevnost - RAL 9006. | [23 empty] | POP
|  | Bezpečnostní tvrzené izolační dvojsklo. | [23 empty] | POP
|  | viz podrobný popis v tabulce výrobků PSV - ostatní : 1 |  | 1 | [21 empty] | VV | 0
194 | 76708Rpol | Es08 D+M Hliníkové dveře vnitřní 202/300cm,2křídlé, vč.madel,zarážky,samozavírače, izol.dvojsklo U=1,1 | kus | 1 |  | 0 | 0 | 0 | 64970 | 64970 | 21 | 0 | 0 | 0 | 0 | 0 |  | Vlastní | Indiv | 0 | 0 |  |  |  |  | POL1_1
|  | Včetně bezpečnostního cylindrického zámku, systém centrálního klíče. | [23 empty] | POP
|  | Barevnost - RAL 9006. | [23 empty] | POP
|  | Bezpečnostní tvrzené izolační dvojsklo. | [23 empty] | POP
|  | viz podrobný popis v tabulce výrobků PSV - ostatní : 1 |  | 1 | [21 empty] | VV | 0
195 | 76709Rpol | Es09 D+M Hliníkové dveře vnitřní 200/250cm,2křídlé, vč.madel,zarážky,samozavírače, izol.dvojsklo U=1,1 | kus | 1 |  | 0 | 0 | 0 | 61130 | 61130 | 21 | 0 | 0 | 0 | 0 | 0 |  | Vlastní | Indiv | 0 | 0 |  |  |  |  | POL1_1
|  | Včetně bezpečnostního cylindrického zámku, systém centrálního klíče. | [23 empty] | POP
|  | Barevnost - RAL 9006. | [23 empty] | POP
|  | Bezpečnostní tvrzené izolační dvojsklo. | [23 empty] | POP
|  | viz podrobný popis v tabulce výrobků PSV - ostatní : 1 |  | 1 | [21 empty] | VV | 0
196 | 76710Rpol | Es10 D+M Střešní světlík AL pevný 75/75cm, izol.trojsklo, vč.oplechování ke střeše | kus | 4 |  | 0 | 0 | 0 | 31240 | 124960 | 21 | 0 | 0 | 0 | 0 | 0 |  | Vlastní | Indiv | 0 | 0 |  |  |  |  | POL1_1
|  | Tvar příček obdelníkový uzavřený profil. | [23 empty] | POP
|  | Systém s přerušeným tepelným mostem. | [23 empty] | POP
|  | viz podrobný popis v tabulce výrobků PSV - ostatní : 4 |  | 4 | [21 empty] | VV | 0
197 | 76711Rpol | Es11 D+M Střešní světlík AL pevný 250/660cm, 2x 7 dílů, izol.trojsklo, vč.oplechování ke střeše | kus | 2 |  | 0 | 0 | 0 | 172310 | 344620 | 21 | 0 | 0 | 0 | 0 | 0 |  | Vlastní | Indiv | 0 | 0 |  |  |  |  | POL1_1
|  | Tvar příček obdelníkový uzavřený profil. | [23 empty] | POP
|  | Systém s přerušeným tepelným mostem. | [23 empty] | POP
|  | viz podrobný popis v tabulce výrobků PSV - ostatní : 2 |  | 2 | [21 empty] | VV | 0
198 | 76712Rpol | Es12 D+M Střešní světlík AL pevný 60/660cm, 1x 7 dílů, izol.trojsklo, vč.oplechování ke střeše | kus | 2 |  | 0 | 0 | 0 | 75960 | 151920 | 21 | 0 | 0 | 0 | 0 | 0 |  | Vlastní | Indiv | 0 | 0 |  |  |  |  | POL1_1
|  | Tvar příček obdelníkový uzavřený profil. | [23 empty] | POP
|  | Systém s přerušeným tepelným mostem. | [23 empty] | POP
|  | viz podrobný popis v tabulce výrobků PSV - ostatní : 2 |  | 2 | [21 empty] | VV | 0
199 | 76723Rpol | Os01 D+M Kovová šatní skříň 30/50/180cm, uvnitř police, tyč a 3 háčky | kus | 61 |  | 0 | 0 | 0 | 1820 | 111020 | 21 | 0 | 0 | 0 | 0 | 0 |  | Vlastní | Indiv | 0 | 0 |  |  |  |  | POL1_1
|  | viz podrobné informace v tabulce výrobků PSV - ostatní : 61 |  | 61 | [21 empty] | VV | 0
200 | 76724Rpol | Os02 D+M Interaktivní tabule 200/120cm, na pylonech tryptych, vč.přípojné kabeláže dl.10m | kus | 4 |  | 0 | 0 | 0 | 46530 | 186120 | 21 | 0 | 0 | 0 | 0 | 0 |  | Vlastní | Indiv | 0 | 0 |  |  |  |  | POL1_1
|  | Tabule křídlová interaktivní keramická bílá na fixy, včetně dataprojektoru a držáku. | [23 empty] | POP
|  | Panel tl.23mm, hliníkový rám, v délce odkládací police, zvedací systém. | [23 empty] | POP
|  | Výška pylonů 3300mm. | [23 empty] | POP
|  | viz podrobné informace v tabulce výrobků PSV - ostatní : 4 |  | 4 | [21 empty] | VV | 0
201 | 76725Rpol | Os03 D+M Dřevěný hranol 16/6cm, vč.přikotvení, vč.impregnace proti škůdcům | m | 5.92 |  | 0 | 0 | 0 | 185 | 1095.2 | 21 | 0 | 0 | 0 | 0 | 0 |  | Vlastní | Indiv | 0 | 0 |  |  |  |  | POL1_1
|  | viz podrobné informace v tabulce výrobků PSV - ostatní : 3,42+2,5 |  | 5.92 | [21 empty] | VV | 0
202 | 76726Rpol | Os04 D+M Držák na toaletní papír s průzorem, matný nerez tl.0,8mm | kus | 7 |  | 0 | 0 | 0 | 1570 | 10990 | 21 | 0 | 0 | 0 | 0 | 0 |  | Vlastní | Indiv | 0 | 0 |  |  |  |  | POL1_1
|  | viz podrobné informace v tabulce výrobků PSV - ostatní : 7 |  | 7 | [21 empty] | VV | 0
203 | 76727Rpol | Os05 D+M Dávkovač tekutého mýdla, zaoblený, matný nerez tl.1,5mm | kus | 10 |  | 0 | 0 | 0 | 1810 | 18100 | 21 | 0 | 0 | 0 | 0 | 0 |  | Vlastní | Indiv | 0 | 0 |  |  |  |  | POL1_1
|  | viz podrobné informace v tabulce výrobků PSV - ostatní : 10 |  | 10 | [21 empty] | VV | 0
204 | 76728Rpol | Os06 D+M Háček na stěnu pr.17mm, matný nerez | kus | 10 |  | 0 | 0 | 0 | 620 | 6200 | 21 | 0 | 0 | 0 | 0 | 0 |  | Vlastní | Indiv | 0 | 0 |  |  |  |  | POL1_1
|  | viz podrobné informace v tabulce výrobků PSV - ostatní : 10 |  | 10 | [21 empty] | VV | 0
205 | 76729Rpol | Os07 D+M Elektrický osoušeč rukou | kus | 4 |  | 0 | 0 | 0 | 5810 | 23240 | 21 | 0 | 0 | 0 | 0 | 0 |  | Vlastní | Indiv | 0 | 0 |  |  |  |  | POL1_1
|  | viz podrobné informace v tabulce výrobků PSV - ostatní : 4 |  | 4 | [21 empty] | VV | 0
206 | 76730Rpol | Os08 D+M Zrcadlo v nerezovém rámu 200/60cm, matný nerez, zpevňující zadní stěna, atyp | kus | 1 |  | 0 | 0 | 0 | 6140 | 6140 | 21 | 0 | 0 | 0 | 0 | 0 |  | Vlastní | Indiv | 0 | 0 |  |  |  |  | POL1_1
|  | viz podrobné informace v tabulce výrobků PSV - ostatní : 1 |  | 1 | [21 empty] | VV | 0
207 | 76731Rpol | Os09 D+M Zrcadlo v nerezovém rámu 250/60cm, matný nerez, zpevňující zadní stěna, atyp | kus | 1 |  | 0 | 0 | 0 | 7110 | 7110 | 21 | 0 | 0 | 0 | 0 | 0 |  | Vlastní | Indiv | 0 | 0 |  |  |  |  | POL1_1
|  | viz podrobné informace v tabulce výrobků PSV - ostatní : 1 |  | 1 | [21 empty] | VV | 0
208 | 76732Rpol | Os10 D+M Zrcadlo v nerezovém rámu 90/60cm, matný nerez, zpevňující zadní stěna, atyp | kus | 2 |  | 0 | 0 | 0 | 3870 | 7740 | 21 | 0 | 0 | 0 | 0 | 0 |  | Vlastní | Indiv | 0 | 0 |  |  |  |  | POL1_1
|  | viz podrobné informace v tabulce výrobků PSV - ostatní : 2 |  | 2 | [21 empty] | VV | 0
209 | 76733Rpol | Os11 D+M Zrcadlo v nerezovém rámu 90/60cm, kyvné, matný nerez, zpevňující zadní stěna, atyp | kus | 5 |  | 0 | 0 | 0 | 4520 | 22600 | 21 | 0 | 0 | 0 | 0 | 0 |  | Vlastní | Indiv | 0 | 0 |  |  |  |  | POL1_1
|  | viz podrobné informace v tabulce výrobků PSV - ostatní : 5 |  | 5 | [21 empty] | VV | 0
210 | 767392113R00 | Montáž krytiny střech, tvar. plechem, přistřelením | m2 | 41.6 |  | 0 | 29.2 | 1214.72 | 347.8 | 14468.48 | 21 | 0 | 6e-05 | 0 | 0 | 0 |  | RTS 18/ II | RTS 18/ I | 0 | 0 |  |  |  |  | POL1_7
|  | OK1 : | [23 empty] | VV | 0
|  | plechy VSŽ 12001 : 37,6 |  | 37.6 | [21 empty] | VV | 0
|  | OK2 : | [23 empty] | VV | 0
|  | plechy VSŽ 12001 : 4 |  | 4 | [21 empty] | VV | 0
211 | 76751Rpol | Zs01 D+M Čistící zóna 202/271,5cm, zapuštěná, nerez rámeček 30/30/3mm, AL profily 27mm | kus | 1 |  | 0 | 0 | 0 | 45800 | 45800 | 21 | 0 | 0 | 0 | 0 | 0 |  | Vlastní | Indiv | 0 | 0 |  |  |  |  | POL1_1
|  | Včetně podlahové stěrky na dně prohlubně. | [23 empty] | POP
|  | AL profily 27mm s textilní výplní. | [23 empty] | POP
|  | Standard např.Topwell standard 27mm. | [23 empty] | POP
|  | viz podrobné informace v tabulce výrobků PSV - zámečnické : 1 |  | 1 | [21 empty] | VV | 0
212 | 76752Rpol | Zs02 D+M Předokenní AL žaluzie 325/250cm, AL vytlačované lamely Z93, ovládání el.pohonem | kus | 8 |  | 0 | 0 | 0 | 48710 | 389680 | 21 | 0 | 0 | 0 | 0 | 0 |  | Vlastní | Indiv | 0 | 0 |  |  |  |  | POL1_1
|  | Včetně větrného a slunečního čidla. | [23 empty] | POP
|  | Včetně el.pohonu. | [23 empty] | POP
|  | viz podrobné informace v tabulce výrobků PSV - zámečnické : 8 |  | 8 | [21 empty] | VV | 0
213 | 76753Rpol | Zs03 D+M Předokenní AL žaluzie 340/250cm, AL vytlačované lamely Z93, ovládání el.pohonem | kus | 4 |  | 0 | 0 | 0 | 49550 | 198200 | 21 | 0 | 0 | 0 | 0 | 0 |  | Vlastní | Indiv | 0 | 0 |  |  |  |  | POL1_1
|  | Včetně větrného a slunečního čidla. | [23 empty] | POP
|  | Včetně el.pohonu. | [23 empty] | POP
|  | viz podrobné informace v tabulce výrobků PSV - zámečnické : 4 |  | 4 | [21 empty] | VV | 0
214 | 76754Rpol | Zs04 D+M Fasádní ocelový žebřík v.6m, š.45cm, žárový zinek + syntet.nátěr, vč.chem.kotvení | kus | 1 |  | 0 | 0 | 0 | 51140 | 51140 | 21 | 0 | 0 | 0 | 0 | 0 |  | Vlastní | Indiv | 0 | 0 |  |  |  |  | POL1_1
|  | 17 stupadel 50/30/3mm. | [23 empty] | POP
|  | Včetně 12ks kotevních plechů 100/100/5mm, kotvených na chemické kotvy ke stěně pod KZS. | [23 empty] | POP
|  | Včetně bezpečnostního zábradlí. | [23 empty] | POP
|  | Nátěr odstín dle RAL 9006. | [23 empty] | POP
|  | viz podrobné informace v tabulce výrobků PSV - zámečnické : 1 |  | 1 | [21 empty] | VV | 0
215 | 76755Rpol | Zs05 D+M Záchytný systém pro pohyb na střeše, vč.revize a zaškolení | kus | 1 |  | 0 | 0 | 0 | 175270 | 175270 | 21 | 0 | 0 | 0 | 0 | 0 |  | Vlastní | Indiv | 0 | 0 |  |  |  |  | POL1_1
|  | Součástí dodávky a montáže je : | [23 empty] | POP
|  | 1/ Kotvící bod např."TSL-600-H010" dl.600mm - 13ks | [23 empty] | POP
|  | 2/ Kotvící bod např."TSL-700-H010" dl.700mm - 9ks | [23 empty] | POP
|  | 3/ Nerezové pernamentní lano tl.6mm- dl.49m | [23 empty] | POP
|  | 4/ Revize a zaškolení | [23 empty] | POP
|  | viz podrobné informace v tabulce výrobků PSV - zámečnické : 1 |  | 1 | [21 empty] | VV | 0
216 | 76756Rpol | Zs06 D+M Doplnění stáv.oplocení dl.19,9m, v.223cm, vč.podhrab.desek, sloupků a zemních prací | kus | 1 |  | 0 | 0 | 0 | 68790 | 68790 | 21 | 0 | 0 | 0 | 0 | 0 |  | Vlastní | Indiv | 0 | 0 |  |  |  |  | POL1_1
|  | Včetně nutných zemních prací, betonáží základů a odvozu + uložení zeminy na skládku. | [23 empty] | POP
|  | Podhrabové beton.desky v.200mm. | [23 empty] | POP
|  | Sloupky - uzavřený profil J 60/60mm. | [23 empty] | POP
|  | Výplň - drátový panel Zn+PVC. | [23 empty] | POP
|  | Včetně vrat š.350cm, výška výplně 223cm a branky š.100cm, výšky 223cm. | [23 empty] | POP
POP
|  | Referenční typ např."Nylofor 3D". | [23 empty] | POP
|  | viz podrobné informace v tabulce výrobků PSV - zámečnické : 1 |  | 1 | [21 empty] | VV | 0
217 | 76757Rpol | Zs07 D+M Posuvná brána dl.200cm, v.163cm, vč.ovládání na el.pohonu a čip.kartu | kus | 1 |  | 0 | 0 | 0 | 37820 | 37820 | 21 | 0 | 0 | 0 | 0 | 0 |  | Vlastní | Indiv | 0 | 0 |  |  |  |  | POL1_1
|  | Včetně nutných zemních prací, betonáží základů a odvozu + uložení zeminy na skládku. | [23 empty] | POP
|  | Sloupky - uzavřený profil J 60/60mm. | [23 empty] | POP
|  | Výplň - drátový panel Zn+PVC. | [23 empty] | POP
|  | Referenční typ např."Nylofor 3D". | [23 empty] | POP
|  | viz podrobné informace v tabulce výrobků PSV - zámečnické : 1 |  | 1 | [21 empty] | VV | 0
218 | 76758Rpol | Zs08 D+M Oplocení dl.12,45m s vraty a vrátky, vč.podhrab.desek, sloupků a zemních prací | kus | 1 |  | 0 | 0 | 0 | 53380 | 53380 | 21 | 0 | 0 | 0 | 0 | 0 |  | Vlastní | Indiv | 0 | 0 |  |  |  |  | POL1_1
|  | Včetně nutných zemních prací, betonáží základů a odvozu + uložení zeminy na skládku. | [23 empty] | POP
|  | Podhrabové beton.desky v.200mm. | [23 empty] | POP
|  | Sloupky - uzavřený profil J 60/60mm. | [23 empty] | POP
|  | Výplň - drátový panel Zn+PVC. | [23 empty] | POP
|  | Včetně vrat š.350cm, výška výplně 163cm a branky š.100cm, výšky 163cm. | [23 empty] | POP
|  | Referenční typ např."Nylofor 3D". | [23 empty] | POP
|  | viz podrobné informace v tabulce výrobků PSV - zámečnické : 1 |  | 1 | [21 empty] | VV | 0
219 | 76760Rpol | D+M Nosného roštu pro fasádní opláštění z TiZn, vč.chem.kotvení ke zdivu, žár.zinkováno | m2 | 70 |  | 0 | 0 | 0 | 1714 | 119980 | 21 | 0 | 0.03 | 2.1 | 0 | 0 |  | Vlastní | Indiv | 0 | 0 |  |  |  |  | POL1_1
|  | Včetně všech nutných systémových komponentů pro provedení roštu k uchycení fasádního opláštění. | [23 empty] | POP
|  | opláštění fasády nad soklem - skladba S.s1 : | [23 empty] | VV | 0
|  | jižní strana : 10*1,75*2 |  | 35 | [21 empty] | VV | 0
|  | východní strana : 10*1,75 |  | 17.5 | [21 empty] | VV | 0
|  | západní strana : 10*1,75 |  | 17.5 | [21 empty] | VV | 0
220 | 767995105R00 | Výroba a montáž kov. atypických konstr. do 100 kg | kg | 1346.5 |  | 0 | 6.27 | 8442.56 | 34.93 | 47033.25 | 21 | 0 | 5e-05 | 0.07 | 0 | 0 |  | RTS 18/ II | RTS 18/ I | 0 | 0 |  |  |  |  | POL1_7
|  | OK1 : | [23 empty] | VV | 0
|  | L 120/80/8 : 488+468,5+184,7 |  | 1141.2 | [21 empty] | VV | 0
|  | L 140/140/10 : 205,3 |  | 205.3 | [21 empty] | VV | 0
221 | 767995106R00 | Výroba a montáž kov. atypických konstr. do 250 kg | kg | 363.7 |  | 0 | 5.28 | 1920.34 | 24.42 | 8881.55 | 21 | 0 | 5e-05 | 0.02 | 0 | 0 |  | RTS 18/ II | RTS 18/ I | 0 | 0 |  |  |  |  | POL1_7
|  | OK2 : | [23 empty] | VV | 0
|  | UPE 240 : 320,2 |  | 320.2 | [21 empty] | VV | 0
|  | L 120/80/8 : 43,5 |  | 43.5 | [21 empty] | VV | 0
222 | 998767201R00 | Přesun hmot pro zámečnické konstr., výšky do 6 m | % | 37552.7296 |  | 0 | 0 | 0 | 1.8 | 67594.91 | 21 | 0 | 0 | 0 | 0 | 0 |  | RTS 18/ II | RTS 18/ I | 0 | 0 |  |  |  |  | POL1_1002
223 | 13335426 | Úhelník nerovnoramenný L jakost S235 120x80x8 mm | t | 1.3032 |  | 0 | 19360 | 25229.95 | 0 | 0 | 21 | 0 | 1 | 1.3 | 0 | 0 | SPCM | RTS 18/ II | RTS 18/ I | 0 | 0 |  |  |  |  | POL3_7
|  | OK1 : | [23 empty] | VV | 0
|  | L 120/80/8 : 1,1412*1,1 |  | 1.26 | [21 empty] | VV | 0
|  | OK2 : | [23 empty] | VV | 0
|  | L 120/80/8 : 0,0435*1,1 |  | 0.05 | [21 empty] | VV | 0
224 | 13432550 | Úhelník rovnoramenný L jakost 11375 140x140x10 mm | t | 0.2258 |  | 0 | 18310 | 4134.4 | 0 | 0 | 21 | 0 | 1 | 0.23 | 0 | 0 | SPCM | RTS 18/ II | RTS 18/ I | 0 | 0 |  |  |  |  | POL3_7
|  | OK1 : | [23 empty] | VV | 0
|  | L 140/140/10 : 0,2053*1,1 |  | 0.23 | [21 empty] | VV | 0
225 | 13485325 | Tyč průřezu UPE 240 hrubé, jakost oceli S235 | t | 0.3522 |  | 0 | 19650 | 6920.73 | 0 | 0 | 21 | 0 | 1 | 0.35 | 0 | 0 | SPCM | RTS 18/ II | RTS 18/ I | 0 | 0 |  |  |  |  | POL3_7
|  | OK2 : | [23 empty] | VV | 0
|  | UPE 240 : 0,3202*1,1 |  | 0.35 | [21 empty] | VV | 0
226 | 15401Rpol | Profil trapézový VSŽ 12001 600x50x0,80mm Aluzink | m2 | 55 |  | 0 | 451.2 | 24816 | 0 | 0 | 21 | 0 | 0.00953 | 0.52 | 0 | 0 |  | Vlastní | Indiv | 0 | 0 |  |  |  |  | POL3_7
|  | OK1 : | [23 empty] | VV | 0
|  | plechy VSŽ 12001 : 37,6*1,3 |  | 48.88 | [21 empty] | VV | 0
|  | dopočet na celé m2 : 0,12 |  | 0.12 | [21 empty] | VV | 0
|  | OK2 : | [23 empty] | VV | 0
|  | plechy VSŽ 12001 : 4*1,3 |  | 5.2 | [21 empty] | VV | 0
|  | dopočet na celé m2 : 0,8 |  | 0.8 | [21 empty] | VV | 0
Díl: | 771 | Podlahy z dlaždic a obklady |  |  |  | 0 |  | 43817.65 |  | 49640.31 |  | 0 |  | 1.37 |  | 0 |  |  |  |  | 0 |  |  |  |  | DIL
227 | 77101Rpol | Příplatek za provedení zapuštěného keram.soklu, do líce s omítkou | m | 11.23 |  | 0 | 0 | 0 | 120 | 1347.6 | 21 | 0 | 0 | 0 | 0 | 0 |  | Vlastní | Indiv | 0 | 0 |  |  |  |  | POL1_1
|  | sokl ker.dlažeb : 1*2+2,25*2-0,7+2,715*2 |  | 11.23 | [21 empty] | VV | 0
228 | 771101210R00 | Penetrace podkladu pod dlažby, vč.dodávky | m2 | 42.65 |  | 0 | 20.65 | 880.72 | 20.95 | 893.52 | 21 | 0 | 0.00021 | 0.01 | 0 | 0 |  | RTS 18/ II | RTS 18/ I | 0 | 0 |  |  |  |  | POL1_7
|  | skladba P.S1 : 5,64+1,83+1,6*2+3,54+4,64+4,22+2,35+1,57+1,14*3+1,82+10,42 |  | 42.65 | [21 empty] | VV | 0
229 | 771475014RV2 | Obklad soklíků keram.rovných, tmel,výška 10 cm, vč.flexibilního lepidla a spár.hmoty | m | 11.23 |  | 0 | 7.54 | 84.67 | 98.96 | 1111.32 | 21 | 0 | 0.0004 | 0 | 0 | 0 |  | RTS 18/ II | RTS 18/ I | 0 | 0 |  |  |  |  | POL1_7
|  | sokl ker.dlažeb : 1*2+2,25*2-0,7+2,715*2 |  | 11.23 | [21 empty] | VV | 0
230 | 771479001R00 | Řezání dlaždic keramických pro soklíky | m | 11.23 |  | 0 | 5.42 | 60.87 | 76.18 | 855.5 | 21 | 0 | 0 | 0 | 0 | 0 |  | RTS 18/ II | RTS 18/ I | 0 | 0 |  |  |  |  | POL1_7
|  | 11,23 |  | 11.23 | [21 empty] | VV | 0
231 | 771575119RT1 | Montáž podlah keram.,hladké, tmel, nad 60x60 cm, vč.flexibilního lepidla a spár.hmoty | m2 | 42.65 |  | 0 | 223.08 | 9514.36 | 987.92 | 42134.79 | 21 | 0 | 0.00851 | 0.36 | 0 | 0 |  | RTS 18/ II | RTS 18/ I | 0 | 0 |  |  |  |  | POL1_7
|  | skladba P.S1 : 5,64+1,83+1,6*2+3,54+4,64+4,22+2,35+1,57+1,14*3+1,82+10,42 |  | 42.65 | [21 empty] | VV | 0
232 | 771577843R00 | Podlahový profil dilatační výšky 10 mm, vč.dodávky | m | 5 |  | 0 | 177.33 | 886.65 | 87.17 | 435.85 | 21 | 0 | 0.00023 | 0 | 0 | 0 |  | RTS 18/ II | RTS 18/ I | 0 | 0 |  |  |  |  | POL1_7
|  | dilatační lišty ker.dlažby : 0,8+0,7*2+0,7*4 |  | 5 | [21 empty] | VV | 0
233 | 771578011R00 | Spára podlaha - stěna, silikonem, vč.dodávky | m | 73.48 |  | 0 | 16.2 | 1190.38 | 29 | 2130.92 | 21 | 0 | 4e-05 | 0 | 0 | 0 |  | RTS 18/ II | RTS 18/ I | 0 | 0 |  |  |  |  | POL1_7
|  | sokl : 11,23 |  | 11.23 | [21 empty] | VV | 0
|  | spoj ker.dlažba/ker.obklad : 1,775*2+2,375*2+1,95*4+1,825*2+2,25*2+1,7*6+0,875*2+0,9*2+0,95*2 |  | 39.9 | [21 empty] | VV | 0
|  | -0,7*5-0,8*3-0,9+4,25*2+2,45*2+1,4*2+0,85*6+1,25*8-0,7*9-0,8 |  | 17.4 | [21 empty] | VV | 0
|  | 1,5*2+0,975*2 |  | 4.95 | [21 empty] | VV | 0
234 | 998771101R00 | Přesun hmot pro podlahy z dlaždic, výšky do 6 m | t | 1.3789 |  | 0 | 0 | 0 | 530 | 730.81 | 21 | 0 | 0 | 0 | 0 | 0 |  | RTS 18/ II | RTS 18/ I | 0 | 0 |  |  |  |  | POL1_1001
235 | 59701Rpol | Dlažba keramická slinutá 800x400x9mm, dle výběru investora | m2 | 52 |  | 0 | 600 | 31200 | 0 | 0 | 21 | 0 | 0.0192 | 1 | 0 | 0 |  | Vlastní | Indiv | 0 | 0 |  |  |  |  | POL3_7
|  | ker.dlažba vč.prořezu : 42,65*1,15 |  | 49.0475 | [21 empty] | VV | 0
|  | dopočet na celé m2 : 0,9525 |  | 0.9525 | [21 empty] | VV | 0
|  | sokl (řezaný) : 2 |  | 2 | [21 empty] | VV | 0
Díl: | 776 | Podlahy povlakové |  |  |  | 0 |  | 348898.85 |  | 100609.59 |  | 0 |  | 1.54 |  | 0 |  |  |  |  | 0 |  |  |  |  | DIL
236 | 776101121R00 | Provedení penetrace podkladu | m2 | 416.04 |  | 0 | 0 | 0 | 19.1 | 7946.36 | 21 | 0 | 0 | 0 | 0 | 0 |  | RTS 18/ II | RTS 18/ I | 0 | 0 |  |  |  |  | POL1_7
|  | skladba P.S2 : 43,92+15,59+70,27*4+48,46+2,77+24,22 |  | 416.04 | [21 empty] | VV | 0
237 | 776421100R00 | Lepení podlahových soklíků z PVC a vinylu | m | 224.5 |  | 0 | 8.21 | 1843.15 | 56.89 | 12771.81 | 21 | 0 | 3e-05 | 0.01 | 0 | 0 |  | RTS 18/ II | RTS 18/ I | 0 | 0 |  |  |  |  | POL1_7
|  | sokly k pvc : 10*8+7*8-0,9*4+6,95*2+7,1*2-2+4,45*2+3,45*2-0,8+5,325*2+2,25*2 |  | 188.65 | [21 empty] | VV | 0
|  | 14,3*2-0,9*6-2-0,8*8-0,7*5-0,9+6,95*2+3,45*2-0,9+0,2*2-2+2,6*2+0,975*2 |  | 35.85 | [21 empty] | VV | 0
238 | 776521200R00 | Lepení povlakových podlah z dílců PVC a CV (vinyl) | m2 | 416.04 |  | 0 | 37.74 | 15701.35 | 186.26 | 77491.61 | 21 | 0 | 0.00033 | 0.14 | 0 | 0 |  | RTS 18/ II | RTS 18/ I | 0 | 0 |  |  |  |  | POL1_7
|  | skladba P.S2 : 43,92+15,59+70,27*4+48,46+2,77+24,22 |  | 416.04 | [21 empty] | VV | 0
239 | 776981113RU1 | Lišta hliníková přechodová, různá výška krytin, profil na hmoždinky, š. 35 mm, v. 8 mm | m | 14.7 |  | 0 | 228.99 | 3366.15 | 116.01 | 1705.35 | 21 | 0 | 0.00023 | 0 | 0 | 0 |  | RTS 18/ II | RTS 18/ I | 0 | 0 |  |  |  |  | POL1_7
|  | přechodové lišty : 0,9*7+0,8*2+0,7*4+2*2 |  | 14.7 | [21 empty] | VV | 0
240 | 998776101R00 | Přesun hmot pro podlahy povlakové, výšky do 6 m | t | 1.533 |  | 0 | 0 | 0 | 453 | 694.46 | 21 | 0 | 0 | 0 | 0 | 0 |  | RTS 18/ II | RTS 18/ I | 0 | 0 |  |  |  |  | POL1_1001
241 | 24696906.A | Nátěr základní penetrační pro savý podklad | kg | 90 |  | 0 | 98.1 | 8829 | 0 | 0 | 21 | 0 | 0.001 | 0.09 | 0 | 0 | SPCM | RTS 18/ II | RTS 18/ I | 0 | 0 |  |  |  |  | POL3_7
|  | skladba P.S2 - penetrace : 416,04*0,2 |  | 83.21 | [21 empty] | VV | 0
|  | dopočet na celé balení (10kg) : 6,792 |  | 6.79 | [21 empty] | VV | 0
242 | 28342403 | Lišta soklová k PVC | m | 236 |  | 0 | 74.7 | 17629.2 | 0 | 0 | 21 | 0 | 0.00012 | 0.03 | 0 | 0 | SPCM | RTS 18/ II | RTS 18/ I | 0 | 0 |  |  |  |  | POL3_7
|  | sokl vč.prořezu : 224,5*1,05 |  | 235.72 | [21 empty] | VV | 0
|  | dopočet na celé m : 0,275 |  | 0.28 | [21 empty] | VV | 0
243 | 28410160 | Linoleum přírodní tl. 2,5 mm, š. 2 m, dl. 20 m, dle výběru investora | m2 | 437 |  | 0 | 690 | 301530 | 0 | 0 | 21 | 0 | 0.0029 | 1.27 | 0 | 0 | SPCM | RTS 18/ II | RTS 18/ I | 0 | 0 |  |  |  |  | POL3_7
|  | pvc vč.prořezu : 416,04*1,05 |  | 436.84 | [21 empty] | VV | 0
|  | dopočet na celé m2 : 0,158 |  | 0.16 | [21 empty] | VV | 0
Díl: | 781 | Obklady keramické |  |  |  | 0 |  | 42291.92 |  | 251581.18 |  | 0 |  | 3.91 |  | 0 |  |  |  |  | 0 |  |  |  |  | DIL
244 | 59701Rpol | Obklad keramický 200x400x8mm, dle výběru investora | m2 | 221 |  | 0 | 0 | 0 | 600 | 132600 | 21 | 0 | 0.0136 | 3.01 | 0 | 0 |  | Vlastní | Indiv | 0 | 0 |  |  |  |  | POL1_1
|  | ker.obklady vč.prořezu : 204,05*1,08 |  | 220.374 | [21 empty] | VV | 0
|  | dopočet na celé m2 : 0,626 |  | 0.626 | [21 empty] | VV | 0
245 | 781101210R00 | Penetrace podkladu pod obklady, vč.dodávky | m2 | 204.05 |  | 0 | 20.65 | 4213.63 | 20.95 | 4274.85 | 21 | 0 | 0.00021 | 0.04 | 0 | 0 |  | RTS 18/ II | RTS 18/ I | 0 | 0 |  |  |  |  | POL1_7
|  | dtto ker.obklady : 204,05 |  | 204.05 | [21 empty] | VV | 0
246 | 781475120RV1 | Obklad vnitřní stěn keramický, do tmele, 30x60 cm, vč.flexibilního lepidla a spár.hmoty | m2 | 204.05 |  | 0 | 80.77 | 16481.12 | 543.23 | 110846.08 | 21 | 0 | 0.00419 | 0.85 | 0 | 0 |  | RTS 18/ II | RTS 18/ I | 0 | 0 |  |  |  |  | POL1_7
|  | keram.obklady : | [23 empty] | VV | 0
|  | m.č.1.05 : (0,95*2+1,7*2)*3-0,7*2,5-0,7*2 |  | 12.75 | [21 empty] | VV | 0
|  | m.č.1.06 : (0,9*2+1,7*2)*3-0,7*2 |  | 14.2 | [21 empty] | VV | 0
|  | m.č.1.07 : (0,875*2+1,7*2)*3-0,7*2 |  | 14.05 | [21 empty] | VV | 0
|  | m.č.1.08 : (1,775*2+1,95*2)*3-0,8*2,5-0,7*2-0,75*2,5+(0,75*2+2,5*2)*0,3 |  | 19.02 | [21 empty] | VV | 0
|  | m.č.1.09 : (1,95*2+2,375*2)*3-0,8*2,5*2 |  | 21.95 | [21 empty] | VV | 0
|  | m.č.1.10 : (1,825*2+2,25*2)*3-0,9*2,5 |  | 22.2 | [21 empty] | VV | 0
|  | m.č.1.13 : (1,5*2+0,975*2)*3-0,7*2,5 |  | 13.1 | [21 empty] | VV | 0
|  | m.č.1.15 : (1,25*2+0,85*2)*3-0,7*2 |  | 11.2 | [21 empty] | VV | 0
|  | m.č.1.16 : (1,25*2+0,85*2)*3-0,7*2 |  | 11.2 | [21 empty] | VV | 0
|  | m.č.1.17 : (1,25*2+0,85*2)*3-0,7*2 |  | 11.2 | [21 empty] | VV | 0
|  | m.č.1.18 : (1,25*2+1,4*2)*3-0,7*2 |  | 14.5 | [21 empty] | VV | 0
|  | m.č.1.19 : (4,25*2+2,45*2)*3-0,8*2,5-0,7*2*4-0,75*2,5+(0,75*2+2,5*2)*0,3 |  | 32.67 | [21 empty] | VV | 0
|  | m.č.1.04, 1.20 - 1.22 : 1*1,5*4 |  | 6 | [21 empty] | VV | 0
247 | 781479711R00 | Příplatek k obkladu stěn keram.,za plochu do 10 m2 | m2 | 6 |  | 0 | 0 | 0 | 54.5 | 327 | 21 | 0 | 0 | 0 | 0 | 0 |  | RTS 18/ II | RTS 18/ I | 0 | 0 |  |  |  |  | POL1_7
|  | m.č.1.04, 1.20 - 1.22 : 1*1,5*4 |  | 6 | [21 empty] | VV | 0
248 | 781497132RS2 | Lišta nerezová rohová k obkladům, profil pro tloušťku obkladu 10 mm | m | 29 |  | 0 | 744.73 | 21597.17 | 50.27 | 1457.83 | 21 | 0 | 0.00043 | 0.01 | 0 | 0 |  | RTS 18/ II | RTS 18/ I | 0 | 0 |  |  |  |  | POL1_7
|  | m.č.1.08 : 0,75*2+2,5*2 |  | 6.5 | [21 empty] | VV | 0
|  | m.č.1.19 : 0,75*2+2,5*2 |  | 6.5 | [21 empty] | VV | 0
|  | m.č.1.04, 1.20 - 1.22 : 1*4+1,5*8 |  | 16 | [21 empty] | VV | 0
249 | 998781101R00 | Přesun hmot pro obklady keramické, výšky do 6 m | t | 3.9159 |  | 0 | 0 | 0 | 530 | 2075.42 | 21 | 0 | 0 | 0 | 0 | 0 |  | RTS 18/ II | RTS 18/ I | 0 | 0 |  |  |  |  | POL1_1001
Díl: | 783 | Nátěry |  |  |  | 0 |  | 16555.9 |  | 12411.13 |  | 0 |  | 0.12 |  | 0 |  |  |  |  | 0 |  |  |  |  | DIL
250 | 783226100R00 | Nátěr syntetický kovových konstrukcí základní | m2 | 68.362 |  | 0 | 8.02 | 548.26 | 52.58 | 3594.47 | 21 | 0 | 8e-05 | 0.01 | 0 | 0 |  | RTS 18/ II | RTS 18/ I | 0 | 0 |  |  |  |  | POL1_7
|  | ocel.překlady U1 - IPE 140 : 5,2*0,56 |  | 2.91 | [21 empty] | VV | 0
|  | ocel.překlady U3 - IPE 140 : 4,4*0,56 |  | 2.46 | [21 empty] | VV | 0
|  | ocel.nosníky U2 - L 200/200/28 : 7,6*0,85 |  | 6.46 | [21 empty] | VV | 0
|  | OK1 : | [23 empty] | VV | 0
|  | L 120/80/8 : (40+38,4+15,14)*0,42 |  | 39.29 | [21 empty] | VV | 0
|  | L 140/140/10 : 9,6*0,58 |  | 5.57 | [21 empty] | VV | 0
|  | OK2 : | [23 empty] | VV | 0
|  | UPE 240 : 10,6*0,96 |  | 10.18 | [21 empty] | VV | 0
|  | L 120/80/8 : 3,56*0,42 |  | 1.5 | [21 empty] | VV | 0
251 | 783812130R00 | Nátěr olejový omítek stěn 2x + 2x email + 3x tmel | m2 | 45.045 |  | 0 | 333.86 | 15038.72 | 171.14 | 7709 | 21 | 0 | 0.00216 | 0.1 | 0 | 0 |  | RTS 18/ II | RTS 18/ I | 0 | 0 |  |  |  |  | POL1_7
|  | 1NP : | [23 empty] | VV | 0
|  | m.č.1.01 : 2,715*1,5*2-1*0,5+1*0,3*2 |  | 8.24 | [21 empty] | VV | 0
|  | m.č.1.02 : (6,95*2+7,1*2-2*2+0,15*2)*1,5-1*0,5*2+1*0,3*4 |  | 36.8 | [21 empty] | VV | 0
252 | 783812190R00 | Nátěr olejový omítek stěn, napuštění | m2 | 45.045 |  | 0 | 21.51 | 968.92 | 24.59 | 1107.66 | 21 | 0 | 0.00019 | 0.01 | 0 | 0 |  | RTS 18/ II | RTS 18/ I | 0 | 0 |  |  |  |  | POL1_7
|  | dtto olej.nátěry : 45,045 |  | 45.05 | [21 empty] | VV | 0
Díl: | 784 | Malby |  |  |  | 0 |  | 13991.14 |  | 63201.34 |  | 0 |  | 0.5 |  | 0 |  |  |  |  | 0 |  |  |  |  | DIL
253 | 784161101R00 | Penetrace podkladu nátěrem 1x | m2 | 1148.6975 |  | 0 | 5.6 | 6432.71 | 13.3 | 15277.68 | 21 | 0 | 0.00015 | 0.17 | 0 | 0 |  | RTS 18/ II | RTS 18/ I | 0 | 0 |  |  |  |  | POL1_7
|  | sdk : 5,12+34,66 |  | 39.78 | [21 empty] | VV | 0
|  | štuk.omítky : 88,27+59,792+832,7755+128,08 |  | 1108.92 | [21 empty] | VV | 0
254 | 784165332R00 | Malba bílá, bez penetrace, 2x | m2 | 1148.6975 |  | 0 | 6.58 | 7558.43 | 41.72 | 47923.66 | 21 | 0 | 0.00029 | 0.33 | 0 | 0 |  | RTS 18/ II | RTS 18/ I | 0 | 0 |  |  |  |  | POL1_7
|  | sdk : 39,78 |  | 39.78 | [21 empty] | VV | 0
|  | štuk.omítky : 1108,9175 |  | 1108.92 | [21 empty] | VV | 0
[24 empty] | 15 | 21
| Celkem |  |  |  |  | 0 | [17 empty] | 0 | 0 | SUM
END

## Hospodář.pavilon (hidden)
Položkový soupis prací a dodávek | [25 empty] | #TypZaznamu#
S: | 2018/084 | 2.Základní škola v Dobříši | [23 empty] | STA
O: | 02 | Hospodářský pavilon | [20 empty] | STA |  |  | OBJ
R: | 02 | Hospodářský pavilon | [23 empty] | ROZ
P.č. | Číslo položky | Název položky | MJ | množství | cena / MJ | Celkem | Dodávka | Dodávka celk. | Montáž | Montáž celk. | DPH | cena s DPH | hmotnost / MJ | hmotnost celk.(t) | dem. hmotnost / MJ | dem. hmotnost celk.(t) | Ceník | Cen. soustava / platnost | Cenová úroveň | Nhod / MJ | Nhod celk. | Dodavatel
Díl: | 1 | Zemní práce |  |  |  | 0 |  | 0 |  | 405942.2 |  | 0 |  | 0 |  | 0 |  |  |  |  | 0 |  |  |  |  | DIL
1 | 132201110R00 | Hloubení rýh š.do 60 cm v hor.3 do 50 m3, STROJNĚ | m3 | 48.9522 |  | 0 | 0 | 0 | 451.5 | 22101.92 | 21 | 0 | 0 | 0 | 0 | 0 |  | RTS 18/ II | RTS 18/ I | 0 | 0 |  |  |  |  | POL1_1
|  | výkop rýh pro zákl.pasy : | [23 empty] | VV | 0
|  | na úroveň - 2,100 : (7,525+40,46+4,65)*0,5*1,1+1,73*0,35*1,1*2+1,73*0,3*1,1*2 |  | 31.42 | [21 empty] | VV | 0
|  | (5,15+2,55+0,65)*0,4*1,1+(2,025+17,45+0,65)*0,4*1,1+5 |  | 17.53 | [21 empty] | VV | 0
2 | 132201119R00 | Příplatek za lepivost - hloubení rýh 60 cm v hor.3 | m3 | 21.9761 |  | 0 | 0 | 0 | 181 | 3977.67 | 21 | 0 | 0 | 0 | 0 | 0 |  | RTS 13/ I | RTS 13/ I | 0 | 0 |  |  |  |  | POL1_1
|  | 43,9522/2 |  | 21.98 | [21 empty] | VV | 0
3 | 133201101R00 | Hloubení šachet v hor.3 do 100 m3 | m3 | 5.115 |  | 0 | 0 | 0 | 1250 | 6393.75 | 21 | 0 | 0 | 0 | 0 | 0 |  | RTS 18/ II | RTS 18/ I | 0 | 0 |  |  |  |  | POL1_1
|  | výkop rýh pro zákl.patky : | [23 empty] | VV | 0
|  | na úroveň - 2,100 : (0,5*0,5*2+0,7*0,6*4+0,6*0,6+0,55*0,55*3+0,8*0,8+0,75*0,75)*1,1 |  | 5.12 | [21 empty] | VV | 0
4 | 133201109R00 | Příplatek za lepivost - hloubení šachet v hor.3 | m3 | 2.5575 |  | 0 | 0 | 0 | 174 | 445.01 | 21 | 0 | 0 | 0 | 0 | 0 |  | RTS 18/ II | RTS 18/ I | 0 | 0 |  |  |  |  | POL1_1
|  | 5,115/2 |  | 2.56 | [21 empty] | VV | 0
5 | 139601102R00 | Ruční výkop jam, rýh a šachet v hornině tř. 3 | m3 | 187.168 |  | 0 | 0 | 0 | 1057 | 197836.58 | 21 | 0 | 0 | 0 | 0 | 0 |  | RTS 18/ II | RTS 18/ I | 0 | 0 |  |  |  |  | POL1_1
|  | ruční výkop základů podél stáv.objektu - svahován : | [23 empty] | VV | 0
|  | na úroveň - 3,800 : 35,4*1,5*2,8+(2,6+4,7)*1,2*2,8+0,4*2*2,8*2 |  | 177.69 | [21 empty] | VV | 0
|  | na úroveň - 3,250 : 0,6*2*2,25*2 |  | 5.4 | [21 empty] | VV | 0
|  | na úroveň - 2,700 : 0,6*2*1,7*2 |  | 4.08 | [21 empty] | VV | 0
6 | 162301101R00 | Vodorovné přemístění výkopku z hor.1-4 do 500 m | m3 | 374.2212 |  | 0 | 0 | 0 | 94.8 | 35476.17 | 21 | 0 | 0 | 0 | 0 | 0 |  | RTS 18/ II | RTS 18/ I | 0 | 0 |  |  |  |  | POL1_1
|  | odvoz výkopku na mezideponii : 48,9522+5,115+187,168 |  | 241.24 | [21 empty] | VV | 0
|  | odvoz výkopku pro zpětné zásypy : 132,986 |  | 132.99 | [21 empty] | VV | 0
7 | 162701105R00 | Vodorovné přemístění výkopku z hor.1-4 do 10000 m | m3 | 108.2492 |  | 0 | 0 | 0 | 261 | 28253.04 | 21 | 0 | 0 | 0 | 0 | 0 |  | RTS 18/ II | RTS 18/ I | 0 | 0 |  |  |  |  | POL1_1
|  | odvoz výkopku na skládku : 241,2352 |  | 241.24 | [21 empty] | VV | 0
|  | odečet výkopku pro zpětné zásypy : -132,986 |  | -132.99 | [21 empty] | VV | 0
8 | 167101102R00 | Nakládání výkopku z hor.1-4 v množství nad 100 m3 | m3 | 241.2352 |  | 0 | 0 | 0 | 63 | 15197.82 | 21 | 0 | 0 | 0 | 0 | 0 |  | RTS 18/ II | RTS 18/ I | 0 | 0 |  |  |  |  | POL1_1
|  | pro odvoz výkopku pro zpětné zásypy : 132,986 |  | 132.99 | [21 empty] | VV | 0
|  | pro odvoz výkopku na skládku : 108,2492 |  | 108.25 | [21 empty] | VV | 0
9 | 171201201R00 | Uložení sypaniny na skl.-sypanina na výšku přes 2m | m3 | 349.4844 |  | 0 | 0 | 0 | 15.5 | 5417.01 | 21 | 0 | 0 | 0 | 0 | 0 |  | RTS 18/ II | RTS 18/ I | 0 | 0 |  |  |  |  | POL1_1
|  | uložení výkopku na mezideponii : 241,2352 |  | 241.24 | [21 empty] | VV | 0
|  | uložení výkopku na skládku : 108,2492 |  | 108.25 | [21 empty] | VV | 0
10 | 174101102R00 | Zásyp ruční se zhutněním | m3 | 132.986 |  | 0 | 0 | 0 | 411 | 54657.25 | 21 | 0 | 0 | 0 | 0 | 0 |  | RTS 18/ II | RTS 18/ I | 0 | 0 |  |  |  |  | POL1_1
|  | ruční výkop základů podél stáv.objektu - svahován : | [23 empty] | VV | 0
|  | od úrovně - 3,800 : 35,4*1,5*2,8-35,4*0,5*2,8+(2,6+4,7)*1,2*2,8-(2,6+4,7)*0,3*2,8 |  | 117.52 | [21 empty] | VV | 0
|  | 0,4*2*2,8*2-0,4*0,5*2,8*2+5 |  | 8.36 | [21 empty] | VV | 0
|  | od úrovně - 3,250 : 0,6*2*2,25*2-0,6*0,5*2,25*2 |  | 4.05 | [21 empty] | VV | 0
|  | od úrovně - 2,700 : 0,6*2*1,7*2-0,6*0,5*1,7*2 |  | 3.06 | [21 empty] | VV | 0
11 | 181101102R00 | Úprava pláně v zářezech v hor. 1-4, se zhutněním | m2 | 489.25 |  | 0 | 0 | 0 | 11.9 | 5822.08 | 21 | 0 | 0 | 0 | 0 | 0 |  | RTS 18/ II | RTS 18/ I | 0 | 0 |  |  |  |  | POL1_1
|  | zhutnění pláně : 35*10,5+6*8+9*2,5+20,5*2,5 |  | 489.25 | [21 empty] | VV | 0
12 | 199000002R00 | Poplatek za skládku horniny 1- 4 | m3 | 108.2492 |  | 0 | 0 | 0 | 280.5 | 30363.9 | 21 | 0 | 0 | 0 | 0 | 0 |  | RTS 18/ II | RTS 18/ I | 0 | 0 |  |  |  |  | POL1_1
|  | 108,2492 |  | 108.25 | [21 empty] | VV | 0
Díl: | 2 | Základy a zvláštní zakládání |  |  |  | 0 |  | 1051441.92 |  | 634592.51 |  | 0 |  | 1185.69 |  | 0 |  |  |  |  | 0 |  |  |  |  | DIL
13 | 201Rpol | Příplatek ze provedení bednění pro pohledový beton | m2 | 95.8 |  | 0 | 0 | 0 | 325 | 31135 | 21 | 0 | 0 | 0 | 0 | 0 |  | Vlastní | Indiv | 0 | 0 |  |  |  |  | POL1_1
|  | bednění stěny ST1 : 32,75*1,15*2+32,75*0,3+1,15*0,25*2+0,25*0,15*2+10 |  | 95.8 | [21 empty] | VV | 0
14 | 212753114R00 | Montáž ohebné dren. trubky do rýhy DN 100,bez lože | m | 584.8 |  | 0 | 0 | 0 | 16.8 | 9824.64 | 21 | 0 | 0 | 0 | 0 | 0 |  | RTS 18/ II | RTS 18/ I | 0 | 0 |  |  |  |  | POL1_1
|  | odvětrání základů : | [23 empty] | VV | 0
|  | spodní vrstva : 39*3+34,4+9*13+6,3*2 |  | 281 | [21 empty] | VV | 0
|  | horní vrstva : 39*3+34,4+9*13+6,3*2+1,5*2+0,3*13*4+0,3*8+0,3*6 |  | 303.8 | [21 empty] | VV | 0
15 | 271531113R00 | Polštář základu z kameniva hr. drceného 16-32 mm | m3 | 155.3101 |  | 0 | 905.2 | 140586.7 | 458.8 | 71256.27 | 21 | 0 | 2.16 | 335.47 | 0 | 0 |  | RTS 18/ II | RTS 18/ I | 0 | 0 |  |  |  |  | POL1_1
|  | skladba P.h2, P.h4 : | [23 empty] | VV | 0
|  | spodní vrstva : (34,5*9,025+4,6*6,5)*0,2 |  | 68.25 | [21 empty] | VV | 0
|  | horní vrstva : (34,5*9,025+4,6*6,5)*0,2 |  | 68.25 | [21 empty] | VV | 0
|  | rampy - skladba P.h5 : | [23 empty] | VV | 0
|  | spodní vrstva : (7,7*1,73+19,475*1,73)*0,2 |  | 9.4 | [21 empty] | VV | 0
|  | horní vrstva : (7,7*1,73+19,475*1,73)*0,2 |  | 9.4 | [21 empty] | VV | 0
16 | 271571111R00 | Polštář základu ze štěrkopísku tříděného | m3 | 155.3101 |  | 0 | 637.67 | 99036.59 | 416.33 | 64660.25 | 21 | 0 | 1.9397 | 301.26 | 0 | 0 |  | RTS 18/ II | RTS 18/ I | 0 | 0 |  |  |  |  | POL1_1
|  | skladba P.h2, P.h4 : | [23 empty] | VV | 0
|  | spodní vrstva : (34,5*9,025+4,6*6,5)*0,4 |  | 136.5 | [21 empty] | VV | 0
|  | rampy - skladba P.h5 : | [23 empty] | VV | 0
|  | spodní vrstva : (7,7*1,73+19,475*1,73)*0,4 |  | 18.81 | [21 empty] | VV | 0
17 | 273321321R00 | Železobeton základových desek C 20/25 | m3 | 45.2479 |  | 0 | 2213.04 | 100135.41 | 251.96 | 11400.66 | 21 | 0 | 2.525 | 114.25 | 0 | 0 |  | RTS 18/ II | RTS 18/ I | 0 | 0 |  |  |  |  | POL1_1
|  | beton základové desky - skladba P.h2, Ph.4 : (10,05*35+5,1*7,3)*0,1 |  | 38.9 | [21 empty] | VV | 0
|  | beton základové desky ramp - skladba P.h5 : (8,35*2,23+20,125*2,23)*0,1 |  | 6.35 | [21 empty] | VV | 0
18 | 273351215R00 | Bednění stěn základových desek - zřízení | m2 | 22.5963 |  | 0 | 161.61 | 3651.79 | 532.39 | 12030.04 | 21 | 0 | 0.0392 | 0.89 | 0 | 0 |  | RTS 18/ II | RTS 18/ I | 0 | 0 |  |  |  |  | POL1_1
|  | bednění základové desky - skladba P.h2, P.h4 : (10,05+40,1+7,3)*0,25 |  | 14.36 | [21 empty] | VV | 0
|  | bednění základové desky ramp - skladba P.h5 : (8,35+2,23*2+20,125)*0,25 |  | 8.23 | [21 empty] | VV | 0
19 | 273351216R00 | Bednění stěn základových desek - odstranění | m2 | 22.5963 |  | 0 | 0 | 0 | 107.5 | 2429.1 | 21 | 0 | 0 | 0 | 0 | 0 |  | RTS 18/ II | RTS 18/ I | 0 | 0 |  |  |  |  | POL1_1
|  | 22,5963 |  | 22.6 | [21 empty] | VV | 0
20 | 273361921RT4 | Výztuž základových desek ze svařovaných sítí, průměr drátu 6,0, oka 100/100 mm | t | 5.1764 |  | 0 | 26618.88 | 137789.97 | 6051.12 | 31323.02 | 21 | 0 | 1.0455 | 5.41 | 0 | 0 |  | RTS 18/ II | RTS 18/ I | 0 | 0 |  |  |  |  | POL1_1
|  | výztuž základové desky - skladba P.h2, P.h4 vč.prořezu a přesahů : (10,05*35+5,1*7,3)*0,0044*1,3*2 |  | 4.45 | [21 empty] | VV | 0
|  | výztuž základové desky ramp - skladba P.h5 vč.prořezu a přesahů : (8,35*2,23+20,125*2,23)*0,0044*1,3*2 |  | 0.73 | [21 empty] | VV | 0
21 | 274313621R00 | Beton základových pasů prostý C 20/25 | m3 | 152.2699 |  | 0 | 2213.78 | 337092.06 | 251.22 | 38253.24 | 21 | 0 | 2.525 | 384.48 | 0 | 0 |  | RTS 18/ II | RTS 18/ I | 0 | 0 |  |  |  |  | POL1_1
|  | beton základů : | [23 empty] | VV | 0
|  | od úrovně - 3,800 : 35,4*0,5*3,5+(2,6+4,7)*0,3*3,5+0,6*0,5*3,5*2 |  | 71.72 | [21 empty] | VV | 0
|  | od úrovně - 3,250 : 0,6*0,5*2,95*2 |  | 1.77 | [21 empty] | VV | 0
|  | od úrovně - 2,700 : 0,6*0,5*2,4*2 |  | 1.44 | [21 empty] | VV | 0
|  | od úrovně - 2,100 : (7,525+40,46+4,65)*0,5*1,8+1,73*0,35*1,1*2+1,73*0,3*1,91*2 |  | 50.69 | [21 empty] | VV | 0
|  | 6,2*0,4*1,91+2,25*0,4*1,55+6,1*0,4*1,35+1,3*0,4*1,6+5,7*0,4*1,75 |  | 14.25 | [21 empty] | VV | 0
|  | 4,8*0,4*1,91+2,25*0,5*1,55+7 |  | 12.41 | [21 empty] | VV | 0
22 | 274354111R00 | Bednění základových pasů zřízení | m2 | 390.346 |  | 0 | 17.13 | 6686.63 | 602.87 | 235327.89 | 21 | 0 | 0.0002 | 0.08 | 0 | 0 |  | RTS 18/ II | RTS 18/ I | 0 | 0 |  |  |  |  | POL1_1
|  | bednění základů : | [23 empty] | VV | 0
|  | od úrovně - 3,800 : 35,4*3,8+(2,6+4,7)*3,8+0,6*3,8*4+0,6*3,8+0,3*3,8+10 |  | 184.8 | [21 empty] | VV | 0
|  | od úrovně - 3,250 : 0,6*3,3*4+0,5*0,7*2 |  | 8.62 | [21 empty] | VV | 0
|  | od úrovně - 2,700 : 0,6*2,7*4+0,5*0,7*2 |  | 7.18 | [21 empty] | VV | 0
|  | od úrovně - 2,100 : (7,525+40,46+4,65)*1,1*2+1,73*0,2*2+1,73*1*2+2,13*0,2*2+2,13*1*2 |  | 125.06 | [21 empty] | VV | 0
|  | 6,2*1+6,55*1+2,25*0,8+2,6*0,8+6,1*0,5+6,45*0,5+1,3*0,9*2+5,7*0,9*2 |  | 35.51 | [21 empty] | VV | 0
|  | 4,8*1*2+2,25*0,8+2,6*0,8+0,5*0,7*2+15 |  | 29.18 | [21 empty] | VV | 0
23 | 274354211R00 | Bednění základových pasů odstranění | m2 | 390.346 |  | 0 | 0 | 0 | 107.5 | 41962.2 | 21 | 0 | 0 | 0 | 0 | 0 |  | RTS 18/ II | RTS 18/ I | 0 | 0 |  |  |  |  | POL1_1
|  | 390,346 |  | 390.35 | [21 empty] | VV | 0
24 | 274361821R00 | Výztuž základ. pasů z betonářské oceli 10505 (R) | t | 2.284 |  | 0 | 22809.67 | 52097.29 | 10780.33 | 24622.27 | 21 | 0 | 1.0212 | 2.33 | 0 | 0 |  | RTS 18/ II | RTS 18/ I | 0 | 0 |  |  |  |  | POL1_1
|  | propojovací výztuž zákl.pasů : 152,2699*0,015 |  | 2.28 | [21 empty] | VV | 0
25 | 275321321R00 | Železobeton základových patek C 20/25 | m3 | 4.185 |  | 0 | 2213.04 | 9261.57 | 251.96 | 1054.45 | 21 | 0 | 2.525 | 10.57 | 0 | 0 |  | RTS 18/ II | RTS 18/ I | 0 | 0 |  |  |  |  | POL1_1
|  | beton zákl.patek : | [23 empty] | VV | 0
|  | od úrovně - 2,100 : (0,5*0,5*2+0,7*0,6*4+0,6*0,6+0,55*0,55*3+0,8*0,8+0,75*0,75)*0,9 |  | 4.18 | [21 empty] | VV | 0
26 | 275361821R00 | Výztuž základ. patek z betonářské oceli 10 505 (R) | t | 0.12 |  | 0 | 22809.67 | 2737.16 | 10780.33 | 1293.64 | 21 | 0 | 1.0212 | 0.12 | 0 | 0 |  | RTS 18/ II | RTS 18/ I | 0 | 0 |  |  |  |  | POL1_1
|  | KV1 + KV2 : 0,1091*1,1 |  | 0.12 | [21 empty] | VV | 0
27 | 279323511RT6 | Železobeton základ. zdí vodostavební C 30/37, XF3 | m3 | 10.3367 |  | 0 | 2759.89 | 28528.15 | 295.11 | 3050.46 | 21 | 0 | 2.525 | 26.1 | 0 | 0 |  | RTS 18/ II | RTS 18/ I | 0 | 0 |  |  |  |  | POL1_1
|  | beton stěny ST1 : 32,75*0,25*1,05+0,125*0,125*32,75+32,75*0,15*0,25 |  | 10.34 | [21 empty] | VV | 0
28 | 279351105R00 | Bednění stěn základových zdí, oboustranné-zřízení | m2 | 95.8 |  | 0 | 168.82 | 16172.96 | 311.18 | 29811.04 | 21 | 0 | 0.03931 | 3.77 | 0 | 0 |  | RTS 18/ II | RTS 18/ I | 0 | 0 |  |  |  |  | POL1_1
|  | bednění stěny ST1 : 32,75*1,15*2+32,75*0,3+1,15*0,25*2+0,25*0,15*2+10 |  | 95.8 | [21 empty] | VV | 0
29 | 279351106R00 | Bednění stěn základových zdí, oboustranné-odstran. | m2 | 95.8 |  | 0 | 0 | 0 | 205.5 | 19686.9 | 21 | 0 | 0 | 0 | 0 | 0 |  | RTS 18/ II | RTS 18/ I | 0 | 0 |  |  |  |  | POL1_1
|  | dtto bednění ST1 : 95,8 |  | 95.8 | [21 empty] | VV | 0
30 | 279361821R00 | Výztuž základových zdí z betonář. oceli 10 505 (R) | t | 0.2162 |  | 0 | 23384.84 | 5055.8 | 12995.16 | 2809.55 | 21 | 0 | 1.0211 | 0.22 | 0 | 0 |  | RTS 18/ II | RTS 18/ I | 0 | 0 |  |  |  |  | POL1_1
|  | výztuž stěny ST1 : 0,1965*1,1 |  | 0.22 | [21 empty] | VV | 0
31 | 279361921RT9 | Výztuž základových zdí ze svařovaných sítí, svařovaná síť - drát 8,0 oka 150/150 | t | 0.4399 |  | 0 | 25658.88 | 11287.34 | 6051.12 | 2661.89 | 21 | 0 | 1.0555 | 0.46 | 0 | 0 |  | RTS 18/ II | RTS 18/ I | 0 | 0 |  |  |  |  | POL1_1
|  | výztuž stěny ST1 : 0,3384*1,3 |  | 0.44 | [21 empty] | VV | 0
32 | 28611233 | Trubka PVC-U drenážní flexibilní d 100 mm | m | 587 |  | 0 | 33.1 | 19429.7 | 0 | 0 | 21 | 0 | 0.00048 | 0.28 | 0 | 0 | SPCM | RTS 18/ II | RTS 18/ I | 0 | 0 |  |  |  |  | POL3_1
|  | Drenážní flexibilní (ohebné) trubky z tvrzeného PVC (PVC - U) s vysokou mechanickou i chemickou odolností a malou hmotností. | [23 empty] | POP
|  | odvětrání základů : 587 |  | 587 | [21 empty] | VV | 0
33 | 28611283.A | Spojka PVC d 100 mm pro ohebné drenážní trubky | kus | 752 |  | 0 | 38.9 | 29252.8 | 0 | 0 | 21 | 0 | 0 | 0 | 0 | 0 | SPCM | RTS 18/ II | RTS 18/ I | 0 | 0 |  |  |  |  | POL3_1
|  | 376*2 |  | 752 | [21 empty] | VV | 0
34 | 28611319.A | T kus PVC d 100 mm pro drenážní trubky | kus | 376 |  | 0 | 140 | 52640 | 0 | 0 | 21 | 0 | 0 | 0 | 0 | 0 | SPCM | RTS 18/ II | RTS 18/ I | 0 | 0 |  |  |  |  | POL3_1
|  | (15*2+4+26*2+2+6)*4 |  | 376 | [21 empty] | VV | 0
Díl: | 3 | Svislé a kompletní konstrukce |  |  |  | 0 |  | 545846.88 |  | 647867.49 |  | 0 |  | 206.91 |  | 0 |  |  |  |  | 0 |  |  |  |  | DIL
35 | 310238211R00 | Zazdívka otvorů plochy do 1 m2 cihlami na MVC | m3 | 2.675 |  | 0 | 2803.9 | 7500.43 | 1721.1 | 4603.94 | 21 | 0 | 1.9522 | 5.22 | 0 | 0 |  | RTS 18/ II | RTS 18/ I | 0 | 0 |  |  |  |  | POL1_1
|  | 1NP - dozdívky : 0,75*0,75*0,4*3 |  | 0.68 | [21 empty] | VV | 0
|  | různé drobné dozdívky : 8*0,25 |  | 2 | [21 empty] | VV | 0
36 | 311238154R00 | Zdivo keramické broušené P15, tl. 300 mm | m2 | 252.2043 |  | 0 | 858.28 | 216461.91 | 298.72 | 75338.47 | 21 | 0 | 0.26336 | 66.42 | 0 | 0 |  | RTS 18/ II | RTS 18/ I | 0 | 0 |  |  |  |  | POL1_1
|  | V položkách zdiva jsou zakalkulovány i náklady na: | [23 empty] | POP
|  | a) očištění podkladu pro zdivo, položení podkladního maltového lože s použitím nivelačního přístroje a vyrovnávací soupravy, navlhčení tvárnic, kladení tvárnic na pero a drážku, maltování ložné spáry speciální tenkovrstvou maltou, případné řezání tvárnic, provážení rohů a koutů svisle, provážení výškových bodů, | [23 empty] | POP |  | a) očištění podkladu pro zdivo, položení podkladního maltového lože s použitím nivelačního přístroje a vyrovnávací soupravy, navlhčení tvárnic, kladení tvárnic na pero a drážku, maltování ložné spáry speciální tenkovrstvou maltou, případné řezání tvárnic, provážení rohů a koutů svisle, provážení výškových bodů,
|  | b) vyzdívání ostění, parapetů, jednotlivých výklenků průběžných svislých nik, podélných výstupků a říms, provádění ústupků tvořících vodorovné a svislé rýhy, prostupů, kapes, zaoblení rohů a koutů, zavázání zdiva a příček do ostatního zdiva na kapsy nebo ozuby nebo s použitím nerezových kotev, apod., | [23 empty] | POP |  | b) vyzdívání ostění, parapetů, jednotlivých výklenků průběžných svislých nik, podélných výstupků a říms, provádění ústupků tvořících vodorovné a svislé rýhy, prostupů, kapes, zaoblení rohů a koutů, zavázání zdiva a příček do ostatního zdiva na kapsy nebo ozuby nebo s použitím nerezových kotev, apod.,
|  | c) vynechání rýh, instalačních drážek, průduchů, výklenků (nik), prostupů a jiných dutin, které jsou zakresleny v projektu (např. ve zdivu, příčkách, betonových konstrukcích apod.), | [23 empty] | POP |  | c) vynechání rýh, instalačních drážek, průduchů, výklenků (nik), prostupů a jiných dutin, které jsou zakresleny v projektu (např. ve zdivu, příčkách, betonových konstrukcích apod.),
|  | d) doplňkové tvarovky k ukončení zdiva např. u otvorů a v rozích. | [23 empty] | POP
|  | zdivo 1NP - obvodové : (10,09+7,315+39,5)*3,82-1,5*1,75*2-0,75*1,75-1*1,75*4-1*2,75*2 |  | 198.31 | [21 empty] | VV | 0
|  | -17,7*2,75-2,2*1,75+15 |  | -37.52 | [21 empty] | VV | 0
|  | 35,1*3,82-2,25*3,225*8-2,45*3,225-1,7*2 |  | 64.73 | [21 empty] | VV | 0
|  | atiky : 10,05*1*2+(10,095+6,365)*0,4 |  | 26.68 | [21 empty] | VV | 0
37 | 317168111R00 | Překlad keramický plochý 115x71x1000 mm | kus | 4 |  | 0 | 120.41 | 481.64 | 91.09 | 364.36 | 21 | 0 | 0.01726 | 0.07 | 0 | 0 |  | RTS 18/ II | RTS 18/ I | 0 | 0 |  |  |  |  | POL1_1
|  | V položkách překladů jsou zakalkulovány náklady na očištění podkladu pod překladem, navlhčení podkladu vodou, rozprostření malty pod ložnou plochou, osazení překladu do vodorovné polohy včetně začištění vytlačené malty. | [23 empty] | POP |  | V položkách překladů jsou zakalkulovány náklady na očištění podkladu pod překladem, navlhčení podkladu vodou, rozprostření malty pod ložnou plochou, osazení překladu do vodorovné polohy včetně začištění vytlačené malty.
|  | V položkách překladů plochých jsou zakalkulovány i náklady na montážní podepření překladu takové, aby vzdálenost mezi podporami nebo podporou a nosnou stěnou byla maximálně 1 m. | [23 empty] | POP |  | V položkách překladů plochých jsou zakalkulovány i náklady na montážní podepření překladu takové, aby vzdálenost mezi podporami nebo podporou a nosnou stěnou byla maximálně 1 m.
|  | dle PD statiky : 4 |  | 4 | [21 empty] | VV | 0
38 | 317168112R00 | Překlad keramický plochý 115x71x1250 mm | kus | 3 |  | 0 | 166.88 | 500.64 | 125.12 | 375.36 | 21 | 0 | 0.02288 | 0.07 | 0 | 0 |  | RTS 18/ II | RTS 18/ I | 0 | 0 |  |  |  |  | POL1_1
|  | V položkách překladů jsou zakalkulovány náklady na očištění podkladu pod překladem, navlhčení podkladu vodou, rozprostření malty pod ložnou plochou, osazení překladu do vodorovné polohy včetně začištění vytlačené malty. | [23 empty] | POP |  | V položkách překladů jsou zakalkulovány náklady na očištění podkladu pod překladem, navlhčení podkladu vodou, rozprostření malty pod ložnou plochou, osazení překladu do vodorovné polohy včetně začištění vytlačené malty.
|  | V položkách překladů plochých jsou zakalkulovány i náklady na montážní podepření překladu takové, aby vzdálenost mezi podporami nebo podporou a nosnou stěnou byla maximálně 1 m. | [23 empty] | POP |  | V položkách překladů plochých jsou zakalkulovány i náklady na montážní podepření překladu takové, aby vzdálenost mezi podporami nebo podporou a nosnou stěnou byla maximálně 1 m.
|  | dle PD statiky : 3 |  | 3 | [21 empty] | VV | 0
39 | 317168116R00 | Překlad keramický plochý 115x71x2250 mm | kus | 1 |  | 0 | 316.34 | 316.34 | 179.66 | 179.66 | 21 | 0 | 0.04088 | 0.04 | 0 | 0 |  | RTS 18/ II | RTS 18/ I | 0 | 0 |  |  |  |  | POL1_1
|  | dle PD statiky : 1 |  | 1 | [21 empty] | VV | 0
40 | 317168122R00 | Překlad keramický plochý 145x71x1250 mm | kus | 11 |  | 0 | 199.38 | 2193.18 | 125.12 | 1376.32 | 21 | 0 | 0.02575 | 0.28 | 0 | 0 |  | RTS 18/ II | RTS 18/ I | 0 | 0 |  |  |  |  | POL1_1
|  | V položkách překladů jsou zakalkulovány náklady na očištění podkladu pod překladem, navlhčení podkladu vodou, rozprostření malty pod ložnou plochou, osazení překladu do vodorovné polohy včetně začištění vytlačené malty. | [23 empty] | POP |  | V položkách překladů jsou zakalkulovány náklady na očištění podkladu pod překladem, navlhčení podkladu vodou, rozprostření malty pod ložnou plochou, osazení překladu do vodorovné polohy včetně začištění vytlačené malty.
|  | V položkách překladů plochých jsou zakalkulovány i náklady na montážní podepření překladu takové, aby vzdálenost mezi podporami nebo podporou a nosnou stěnou byla maximálně 1 m. | [23 empty] | POP |  | V položkách překladů plochých jsou zakalkulovány i náklady na montážní podepření překladu takové, aby vzdálenost mezi podporami nebo podporou a nosnou stěnou byla maximálně 1 m.
|  | dle PD statiky : 11 |  | 11 | [21 empty] | VV | 0
41 | 317168123R00 | Překlad keramický plochý 145x71x1500 mm | kus | 1 |  | 0 | 235.99 | 235.99 | 127.01 | 127.01 | 21 | 0 | 0.03034 | 0.03 | 0 | 0 |  | RTS 18/ II | RTS 18/ I | 0 | 0 |  |  |  |  | POL1_1
|  | dle PD statiky : 1 |  | 1 | [21 empty] | VV | 0
42 | 317168125R00 | Překlad keramický plochý 145x71x2000 mm | kus | 2 |  | 0 | 313.18 | 626.36 | 136.82 | 273.64 | 21 | 0 | 0.03952 | 0.08 | 0 | 0 |  | RTS 18/ II | RTS 18/ I | 0 | 0 |  |  |  |  | POL1_1
|  | dle PD statiky : 2 |  | 2 | [21 empty] | VV | 0
43 | 317168127R00 | Překlad keramický plochý 145x71x2500 mm | kus | 2 |  | 0 | 415.73 | 831.46 | 189.27 | 378.54 | 21 | 0 | 0.05077 | 0.1 | 0 | 0 |  | RTS 18/ II | RTS 18/ I | 0 | 0 |  |  |  |  | POL1_1
|  | V položkách překladů jsou zakalkulovány náklady na očištění podkladu pod překladem, navlhčení podkladu vodou, rozprostření malty pod ložnou plochou, osazení překladu do vodorovné polohy včetně začištění vytlačené malty. | [23 empty] | POP |  | V položkách překladů jsou zakalkulovány náklady na očištění podkladu pod překladem, navlhčení podkladu vodou, rozprostření malty pod ložnou plochou, osazení překladu do vodorovné polohy včetně začištění vytlačené malty.
|  | V položkách překladů plochých jsou zakalkulovány i náklady na montážní podepření překladu takové, aby vzdálenost mezi podporami nebo podporou a nosnou stěnou byla maximálně 1 m. | [23 empty] | POP |  | V položkách překladů plochých jsou zakalkulovány i náklady na montážní podepření překladu takové, aby vzdálenost mezi podporami nebo podporou a nosnou stěnou byla maximálně 1 m.
|  | dle PD statiky : 2 |  | 2 | [21 empty] | VV | 0
44 | 317168131R00 | Překlad keramický vysoký 70x238x1250 mm | kus | 8 |  | 0 | 278.31 | 2226.48 | 98.69 | 789.52 | 21 | 0 | 0.04529 | 0.36 | 0 | 0 |  | RTS 18/ II | RTS 18/ I | 0 | 0 |  |  |  |  | POL1_1
|  | V položkách překladů jsou zakalkulovány náklady na očištění podkladu pod překladem, navlhčení podkladu vodou, rozprostření malty pod ložnou plochou, osazení překladu do vodorovné polohy včetně začištění vytlačené malty. | [23 empty] | POP |  | V položkách překladů jsou zakalkulovány náklady na očištění podkladu pod překladem, navlhčení podkladu vodou, rozprostření malty pod ložnou plochou, osazení překladu do vodorovné polohy včetně začištění vytlačené malty.
|  | V položkách překladů plochých jsou zakalkulovány i náklady na montážní podepření překladu takové, aby vzdálenost mezi podporami nebo podporou a nosnou stěnou byla maximálně 1 m. | [23 empty] | POP |  | V položkách překladů plochých jsou zakalkulovány i náklady na montážní podepření překladu takové, aby vzdálenost mezi podporami nebo podporou a nosnou stěnou byla maximálně 1 m.
|  | dle PD statiky : 8 |  | 8 | [21 empty] | VV | 0
45 | 317168133R00 | Překlad keramický vysoký 70x238x1750 mm | kus | 8 |  | 0 | 424.49 | 3395.92 | 104.51 | 836.08 | 21 | 0 | 0.06314 | 0.51 | 0 | 0 |  | RTS 18/ II | RTS 18/ I | 0 | 0 |  |  |  |  | POL1_1
|  | V položkách překladů jsou zakalkulovány náklady na očištění podkladu pod překladem, navlhčení podkladu vodou, rozprostření malty pod ložnou plochou, osazení překladu do vodorovné polohy včetně začištění vytlačené malty. | [23 empty] | POP |  | V položkách překladů jsou zakalkulovány náklady na očištění podkladu pod překladem, navlhčení podkladu vodou, rozprostření malty pod ložnou plochou, osazení překladu do vodorovné polohy včetně začištění vytlačené malty.
|  | V položkách překladů plochých jsou zakalkulovány i náklady na montážní podepření překladu takové, aby vzdálenost mezi podporami nebo podporou a nosnou stěnou byla maximálně 1 m. | [23 empty] | POP |  | V položkách překladů plochých jsou zakalkulovány i náklady na montážní podepření překladu takové, aby vzdálenost mezi podporami nebo podporou a nosnou stěnou byla maximálně 1 m.
|  | dle PD statiky : 8 |  | 8 | [21 empty] | VV | 0
46 | 317168135R00 | Překlad keramický vysoký 70x238x2250 mm | kus | 4 |  | 0 | 622.33 | 2489.32 | 136.67 | 546.68 | 21 | 0 | 0.08106 | 0.32 | 0 | 0 |  | RTS 18/ II | RTS 18/ I | 0 | 0 |  |  |  |  | POL1_1
|  | V položkách překladů jsou zakalkulovány náklady na očištění podkladu pod překladem, navlhčení podkladu vodou, rozprostření malty pod ložnou plochou, osazení překladu do vodorovné polohy včetně začištění vytlačené malty. | [23 empty] | POP |  | V položkách překladů jsou zakalkulovány náklady na očištění podkladu pod překladem, navlhčení podkladu vodou, rozprostření malty pod ložnou plochou, osazení překladu do vodorovné polohy včetně začištění vytlačené malty.
|  | V položkách překladů plochých jsou zakalkulovány i náklady na montážní podepření překladu takové, aby vzdálenost mezi podporami nebo podporou a nosnou stěnou byla maximálně 1 m. | [23 empty] | POP |  | V položkách překladů plochých jsou zakalkulovány i náklady na montážní podepření překladu takové, aby vzdálenost mezi podporami nebo podporou a nosnou stěnou byla maximálně 1 m.
|  | dle PD statiky : 4 |  | 4 | [21 empty] | VV | 0
47 | 317234410R00 | Vyzdívka mezi nosníky cihlami pálenými na MC | m3 | 0.3166 |  | 0 | 2847 | 901.36 | 2658 | 841.52 | 21 | 0 | 1.9332 | 0.61 | 0 | 0 |  | RTS 18/ II | RTS 18/ I | 0 | 0 |  |  |  |  | POL1_1
|  | u ocel.překladů dle statiky : | [23 empty] | VV | 0
|  | 1PP : | [23 empty] | VV | 0
|  | L 50/50/5 : 1,3*0,15*0,1*2 |  | 0.04 | [21 empty] | VV | 0
|  | 1NP : | [23 empty] | VV | 0
|  | L 90/60/6 : 3,95*0,15*0,1 |  | 0.06 | [21 empty] | VV | 0
|  | L 50/50/5 : 1*0,15*0,1*4 |  | 0.06 | [21 empty] | VV | 0
|  | IPE 160 : 3,3*0,16*0,3 |  | 0.16 | [21 empty] | VV | 0
48 | 317314130R00 | Podbetonování zhlaví nosníků, zdivo šířky 300 mm | kus | 8 |  | 0 | 20.25 | 162 | 44.15 | 353.2 | 21 | 0 | 0.0063 | 0.05 | 0 | 0 |  | RTS 18/ II | RTS 18/ I | 0 | 0 |  |  |  |  | POL1_1
|  | Položka obsahuje dodávku a uložení betonového polštáře šířky 300 mm, délky 200 mm a tloušťky 50 mm. Položka je určena pro 1 ks zhlaví. | [23 empty] | POP
|  | OK4 - U7 : 2 |  | 2 | [21 empty] | VV | 0
|  | OK5 : 6 |  | 6 | [21 empty] | VV | 0
49 | 317941121R00 | Osazení ocelových válcovaných nosníků do č.12 | t | 0.1039 |  | 0 | 22.93 | 2.38 | 9607.07 | 998.17 | 21 | 0 | 0.01954 | 0 | 0 | 0 |  | RTS 18/ II | RTS 18/ I | 0 | 0 |  |  |  |  | POL1_1
|  | ocel.překlady dle statiky : | [23 empty] | VV | 0
|  | 1PP : | [23 empty] | VV | 0
|  | L 50/50/5 : 1,3*4*0,0038 |  | 0.02 | [21 empty] | VV | 0
|  | 1NP : | [23 empty] | VV | 0
|  | L 90/60/6 : 0,0539 |  | 0.05 | [21 empty] | VV | 0
|  | L 50/50/5 : 0,0302 |  | 0.03 | [21 empty] | VV | 0
50 | 331123911R00 | Montáž sloupů ze ŽB přivař.k zákl.,H do 18 m,1,5 t, vč.práce autojeřábu | kus | 17 |  | 0 | 34.56 | 587.52 | 1898.44 | 32273.48 | 21 | 0 | 0.02614 | 0.44 | 0 | 0 |  | RTS 18/ II | RTS 18/ I | 0 | 0 |  |  |  |  | POL1_1
|  | prefa sloupy : | [23 empty] | VV | 0
|  | S1 : 12 |  | 12 | [21 empty] | VV | 0
|  | S2 : 5 |  | 5 | [21 empty] | VV | 0
51 | 340237211R00 | Zazdívka otvorů pl.0,25m2,cihlami tl.zdi do 10 cm | kus | 25 |  | 0 | 53.52 | 1338 | 139.48 | 3487 | 21 | 0 | 0.02695 | 0.67 | 0 | 0 |  | RTS 18/ II | RTS 18/ I | 0 | 0 |  |  |  |  | POL1_1
|  | různé drobné dozdívky : 25 |  | 25 | [21 empty] | VV | 0
52 | 340237212R00 | Zazdívka otvorů pl.0,25m2,cihlami tl.zdi nad 10 cm | kus | 35 |  | 0 | 90.92 | 3182.2 | 162.58 | 5690.3 | 21 | 0 | 0.05274 | 1.85 | 0 | 0 |  | RTS 18/ II | RTS 18/ I | 0 | 0 |  |  |  |  | POL1_1
|  | různé drobné dozdívky : 35 |  | 35 | [21 empty] | VV | 0
53 | 340238211R00 | Zazdívka otvorů pl.1 m2,cihlami tl.zdi do 10 cm | m2 | 15 |  | 0 | 227.39 | 3410.85 | 347.61 | 5214.15 | 21 | 0 | 0.13786 | 2.07 | 0 | 0 |  | RTS 18/ II | RTS 18/ I | 0 | 0 |  |  |  |  | POL1_1
|  | různé drobné dozdívky : 15 |  | 15 | [21 empty] | VV | 0
54 | 340238212R00 | Zazdívka otvorů pl.1 m2,cihlami tl.zdi nad 10 cm | m2 | 10 |  | 0 | 456.92 | 4569.2 | 394.08 | 3940.8 | 21 | 0 | 0.2836 | 2.84 | 0 | 0 |  | RTS 18/ II | RTS 18/ I | 0 | 0 |  |  |  |  | POL1_1
|  | různé drobné dozdívky : 10 |  | 10 | [21 empty] | VV | 0
55 | 340239212R00 | Zazdívka otvorů pl.4 m2,cihlami tl.zdi nad 10 cm | m2 | 7.31 |  | 0 | 432.12 | 3158.8 | 308.88 | 2257.91 | 21 | 0 | 0.28258 | 2.07 | 0 | 0 |  | RTS 18/ II | RTS 18/ I | 0 | 0 |  |  |  |  | POL1_1
|  | 1PP : 1*2,15*2+0,7*2,15*2 |  | 7.31 | [21 empty] | VV | 0
56 | 342248141R00 | Příčky keramické broušené na lepidlo, tl. 115 mm | m2 | 106.694 |  | 0 | 371.99 | 39689.1 | 213.01 | 22726.89 | 21 | 0 | 0.09985 | 10.65 | 0 | 0 |  | RTS 18/ II | RTS 18/ I | 0 | 0 |  |  |  |  | POL1_1
|  | Položky obsahují náklady na očištění podkladu pro zdivo, navlhčení podkladu a tvárnic vodou, položení zakládací malty pod ložnou plochu s použitím nivelačního přístroje a vyrovnávací soupravy, kladení tvárnic na pero a drážku včetně maltování ložné spáry tenkovrstvou maltou, krácení tvárnic, provážení svisle olovnicí, dotažení příček pod stropní konstrukci. | [23 empty] | POP |  | Položky obsahují náklady na očištění podkladu pro zdivo, navlhčení podkladu a tvárnic vodou, položení zakládací malty pod ložnou plochu s použitím nivelačního přístroje a vyrovnávací soupravy, kladení tvárnic na pero a drážku včetně maltování ložné spáry tenkovrstvou maltou, krácení tvárnic, provážení svisle olovnicí, dotažení příček pod stropní konstrukci.
|  | 1NP : | [23 empty] | VV | 0
|  | stáv.objekt : (2,675*2+2,25*2+1,65+1,55+1,25)*3,375-0,7*2*3-0,9*2+0,9*2,15+10 |  | 54.2 | [21 empty] | VV | 0
|  | nová část : (3,25+0,7+3,575+4+1,35*3)*3,82-0,7*2*5 |  | 52.5 | [21 empty] | VV | 0
57 | 342248144R00 | Příčky keramické broušené na lepidlo, tl. 140 mm | m2 | 298.837 |  | 0 | 432.85 | 129351.6 | 226.15 | 67581.99 | 21 | 0 | 0.12138 | 36.27 | 0 | 0 |  | RTS 18/ II | RTS 18/ I | 0 | 0 |  |  |  |  | POL1_1
|  | Položky obsahují náklady na očištění podkladu pro zdivo, navlhčení podkladu a tvárnic vodou, položení zakládací malty pod ložnou plochu s použitím nivelačního přístroje a vyrovnávací soupravy, kladení tvárnic na pero a drážku včetně maltování ložné spáry tenkovrstvou maltou, krácení tvárnic, provážení svisle olovnicí, dotažení příček pod stropní konstrukci. | [23 empty] | POP |  | Položky obsahují náklady na očištění podkladu pro zdivo, navlhčení podkladu a tvárnic vodou, položení zakládací malty pod ložnou plochu s použitím nivelačního přístroje a vyrovnávací soupravy, kladení tvárnic na pero a drážku včetně maltování ložné spáry tenkovrstvou maltou, krácení tvárnic, provážení svisle olovnicí, dotažení příček pod stropní konstrukci.
|  | 1NP : | [23 empty] | VV | 0
|  | stáv.objekt : (2,675+0,9+2,65+6,3+4,15+0,445+4,3+3,705*2+2,45+0,25+3,6)*3,375 |  | 118.56 | [21 empty] | VV | 0
|  | (0,25*2+1,825*2+0,2)*3,375-0,7*0,7-0,9*2*3+10 |  | 18.79 | [21 empty] | VV | 0
|  | nová část : (4,4+0,8+10,15+1,15+4+3,575*4+2,2+1,35+2,375+3,25)*3,82 |  | 167.98 | [21 empty] | VV | 0
|  | -1*1,25*2-0,7*2*2-0,9*2*4-0,8*2*2-0,75*1,07+10 |  | -6.5 | [21 empty] | VV | 0
58 | 342264051RT2 | Podhled sádrokartonový na zavěšenou ocel. konstr., desky protipožární tl. 12,5 mm, bez izolace | m2 | 128.95 |  | 0 | 194.75 | 25113.01 | 385.25 | 49677.99 | 21 | 0 | 0.0201 | 2.59 | 0 | 0 |  | RTS 18/ II | RTS 18/ I | 0 | 0 |  |  |  |  | POL1_1
|  | Položka je určena pro podhled sádrokartonový na zavěšenou ocelovou konstrukci, z desek tl. 12,5 mm. | [23 empty] | POP
|  | V položce jsou zakalkulovány náklady na zřízení nosné konstrukce podhledu, dodávku a montáž desek tl. 12,5 mm včetně úpravy spár a rohů. | [23 empty] | POP
|  | skladba C.3 : | [23 empty] | VV | 0
|  | 1PP : 13,55+13,62+14,76+13,5+29,11 |  | 84.54 | [21 empty] | VV | 0
|  | 1NP : 2,73+1,28*3+12,1+10,72+5,84+9,18 |  | 44.41 | [21 empty] | VV | 0
59 | 342264051RT3 | Podhled sádrokartonový na zavěšenou ocel. konstr., desky standard impreg. tl. 12,5 mm, bez izolace | m2 | 52.24 |  | 0 | 216.75 | 11323.02 | 385.25 | 20125.46 | 21 | 0 | 0.01852 | 0.97 | 0 | 0 |  | RTS 18/ II | RTS 18/ I | 0 | 0 |  |  |  |  | POL1_1
|  | Položka je určena pro podhled sádrokartonový na zavěšenou ocelovou konstrukci, z desek tl. 12,5 mm. | [23 empty] | POP
|  | V položce jsou zakalkulovány náklady na zřízení nosné konstrukce podhledu, dodávku a montáž desek tl. 12,5 mm včetně úpravy spár a rohů. | [23 empty] | POP
|  | skladba C.4 : | [23 empty] | VV | 0
|  | 1PP : 1,49+4,93+1,92 |  | 8.34 | [21 empty] | VV | 0
|  | 1NP : 4,97+1,2+1,82+5,86+1,35+2,48+2+1,18+2,26+1,34+3,97+6,05+8+1,42 |  | 43.9 | [21 empty] | VV | 0
60 | 342264098RT1 | Příplatek k podhledu sádrokart. za plochu do 10 m2, pro plochy do 2 m2 | m2 | 13.72 |  | 0 | 0 | 0 | 233 | 3196.76 | 21 | 0 | 0 | 0 | 0 | 0 |  | RTS 18/ II | RTS 18/ I | 0 | 0 |  |  |  |  | POL1_1
|  | skladba C.4 : | [23 empty] | VV | 0
|  | 1PP : 1,49+1,92 |  | 3.41 | [21 empty] | VV | 0
|  | 1NP : 1,2+1,82+1,35+2+1,18+1,34+1,42 |  | 10.31 | [21 empty] | VV | 0
61 | 342264098RT2 | Příplatek k podhledu sádrokart. za plochu do 10 m2, pro plochy 2 - 5 m2 | m2 | 21.34 |  | 0 | 0 | 0 | 172.5 | 3681.15 | 21 | 0 | 0 | 0 | 0 | 0 |  | RTS 18/ II | RTS 18/ I | 0 | 0 |  |  |  |  | POL1_1
|  | skladba C.4 : | [23 empty] | VV | 0
|  | 1PP : 4,93 |  | 4.93 | [21 empty] | VV | 0
|  | 1NP : 4,97+2,48+2,26+3,97+2,73 |  | 16.41 | [21 empty] | VV | 0
62 | 342264098RT3 | Příplatek k podhledu sádrokart. za plochu do 10 m2, pro plochy 5 - 10 m2 | m2 | 34.93 |  | 0 | 0 | 0 | 112.5 | 3929.63 | 21 | 0 | 0 | 0 | 0 | 0 |  | RTS 18/ II | RTS 18/ I | 0 | 0 |  |  |  |  | POL1_1
|  | skladba C.3 : | [23 empty] | VV | 0
|  | 1NP : 5,84+9,18+5,86+6,05+8 |  | 34.93 | [21 empty] | VV | 0
63 | 345123412R00 | Montáž dílce ŽB atikového do 5,4 t, H do 24 m, vč.práce autojeřábu | kus | 7 |  | 0 | 160.5 | 1123.5 | 1155.5 | 8088.5 | 21 | 0 | 0.11701 | 0.82 | 0 | 0 |  | RTS 18/ II | RTS 18/ I | 0 | 0 |  |  |  |  | POL1_1
|  | prefa světlíky : | [23 empty] | VV | 0
|  | DS5 : 7 |  | 7 | [21 empty] | VV | 0
64 | 346244361R00 | Zazdívka rýh, potrubí, kapes cihlami tl. 6,5 cm | m2 | 25 |  | 0 | 220.77 | 5519.25 | 340.23 | 8505.75 | 21 | 0 | 0.13488 | 3.37 | 0 | 0 |  | RTS 18/ II | RTS 18/ I | 0 | 0 |  |  |  |  | POL1_1
|  | ostatní - různé : 25 |  | 25 | [21 empty] | VV | 0
65 | 346244371R00 | Zazdívka rýh, potrubí, kapes cihlami tl. 14 cm | m2 | 27.12 |  | 0 | 429.51 | 11648.31 | 446.49 | 12108.81 | 21 | 0 | 0.27618 | 7.49 | 0 | 0 |  | RTS 18/ II | RTS 18/ I | 0 | 0 |  |  |  |  | POL1_1
|  | po odvětrávacím potrubí ze základů : 5,3*0,2*2 |  | 2.12 | [21 empty] | VV | 0
|  | ostatní - různé : 25 |  | 25 | [21 empty] | VV | 0
66 | 346244381R00 | Plentování ocelových nosníků výšky do 20 cm | m2 | 1.631 |  | 0 | 259.69 | 423.55 | 479.31 | 781.75 | 21 | 0 | 0.18324 | 0.3 | 0 | 0 |  | RTS 18/ II | RTS 18/ I | 0 | 0 |  |  |  |  | POL1_1
|  | u ocel.překladů dle statiky : | [23 empty] | VV | 0
|  | 1PP : | [23 empty] | VV | 0
|  | L 50/50/5 : 1,3*0,1*4 |  | 0.52 | [21 empty] | VV | 0
|  | 1NP : | [23 empty] | VV | 0
|  | L 90/60/6 : 3,95*0,09*2 |  | 0.71 | [21 empty] | VV | 0
|  | L 50/50/5 : 1*0,05*8 |  | 0.4 | [21 empty] | VV | 0
67 | 380932225R00 | Vlepení výztuže D 12, beton, malta HIT - HY 150 | m | 19 |  | 0 | 911.9 | 17326.1 | 456.1 | 8665.9 | 21 | 0 | 0.00097 | 0.02 | 0 | 0 |  | RTS 18/ II | RTS 18/ I | 0 | 0 |  |  |  |  | POL1_1
|  | V položce je zakalkulováno vyvrtání a vyčištění otvoru požadovaného průměru D 22 mm a hloubky 1 m, vyplnění otvoru chemickou maltou HIT - HY 150 pomocí aplikační pistole z patrony o obsahu 330 ml a zasunutí betonářské výztuže D 12 mm. | [23 empty] | POP |  | V položce je zakalkulováno vyvrtání a vyčištění otvoru požadovaného průměru D 22 mm a hloubky 1 m, vyplnění otvoru chemickou maltou HIT - HY 150 pomocí aplikační pistole z patrony o obsahu 330 ml a zasunutí betonářské výztuže D 12 mm.
|  | Poznámka: | [23 empty] | POP
|  | V množství chemické malty je započítáno 10 - 20% rezervy. | [23 empty] | POP
|  | OK6 - vlepené záv.tyče : 19*1 |  | 19 | [21 empty] | VV | 0
68 | 380932227R00 | Vlepení výztuže D 16, beton, malta HIT - HY 150 | m | 10.4 |  | 0 | 1543.42 | 16051.57 | 461.58 | 4800.43 | 21 | 0 | 0.00118 | 0.01 | 0 | 0 |  | RTS 18/ II | RTS 18/ I | 0 | 0 |  |  |  |  | POL1_1
|  | V položce je zakalkulováno vyvrtání a vyčištění otvoru požadovaného průměru D 28 mm a hloubky 1 m, vyplnění otvoru chemickou maltou HIT - HY 150 pomocí aplikační pistole z patrony o obsahu 330 ml a zasunutí betonářské výztuže D 16 mm. | [23 empty] | POP |  | V položce je zakalkulováno vyvrtání a vyčištění otvoru požadovaného průměru D 28 mm a hloubky 1 m, vyplnění otvoru chemickou maltou HIT - HY 150 pomocí aplikační pistole z patrony o obsahu 330 ml a zasunutí betonářské výztuže D 16 mm.
|  | Poznámka: | [23 empty] | POP
|  | V množství chemické malty je započítáno 10 - 20% rezervy. | [23 empty] | POP
|  | OK5 : (12+14)*0,4 |  | 10.4 | [21 empty] | VV | 0
69 | 389381001RT3 | Dobetonování prefabrikovaných konstrukcí, betonem třídy C 25/30 | m3 | 10.1219 |  | 0 | 3092.33 | 31300.26 | 1342.67 | 13590.37 | 21 | 0 | 2.5698 | 26.01 | 0 | 0 |  | RTS 18/ II | RTS 18/ I | 0 | 0 |  |  |  |  | POL1_1
|  | dobetonování spar panelů stropu : 9,75*0,05*0,25*26+7,25*0,05*0,25*5 |  | 3.62 | [21 empty] | VV | 0
|  | dobetonování prefa stropních panelů : 6,5 |  | 6.5 | [21 empty] | VV | 0
70 | 59301Rpol | Sloup prefabrikovaný S1, 30/30/398cm, vyztužení dle PD statiky | kus | 12 |  | 0 | 0 | 0 | 6270 | 75240 | 21 | 0 | 0.9134 | 10.96 | 0 | 0 |  | Vlastní | Indiv | 0 | 0 |  |  |  |  | POL1_1
|  | S1 : 12 |  | 12 | [21 empty] | VV | 0
71 | 59302Rpol | Sloup prefabrikovaný S2, 30/30/306cm, vyztužení dle PD statiky | kus | 5 |  | 0 | 0 | 0 | 4810 | 24050 | 21 | 0 | 0.7023 | 3.51 | 0 | 0 |  | Vlastní | Indiv | 0 | 0 |  |  |  |  | POL1_1
|  | S2 : 5 |  | 5 | [21 empty] | VV | 0
72 | 59303Rpol | D+M Kotevní botky pro kotvení prefa sloupů, (spojení sloupů se základy) | kus | 68 |  | 0 | 0 | 0 | 460 | 31280 | 21 | 0 | 0.01 | 0.68 | 0 | 0 |  | Vlastní | Indiv | 0 | 0 |  |  |  |  | POL1_1
|  | Systémové řešení - např.Peiko HPKM+kotevní šrouby HPM. | [23 empty] | POP
|  | KV1 - S1 : 12*4 |  | 48 | [21 empty] | VV | 0
|  | KV2 - S2 : 5*4 |  | 20 | [21 empty] | VV | 0
73 | 59304Rpol | Světlík prefabrikovaný DS5, 430/90/60-85/15cm, vyztužení dle PD statiky | kus | 7 |  | 0 | 0 | 0 | 21370 | 149590 | 21 | 0 | 2.72 | 19.04 | 0 | 0 |  | Vlastní | Indiv | 0 | 0 |  |  |  |  | POL1_1
|  | DS5 : 7 |  | 7 | [21 empty] | VV | 0
74 | 13331512 | Úhelník rovnoramenný L jakost S235 50x50x5 mm | t | 0.055 |  | 0 | 18520 | 1018.6 | 0 | 0 | 21 | 0 | 1 | 0.06 | 0 | 0 | SPCM | RTS 18/ II | RTS 18/ I | 0 | 0 |  |  |  |  | POL3_1
|  | ocel.překlady dle statiky : | [23 empty] | VV | 0
|  | 1PP : | [23 empty] | VV | 0
|  | L 50/50/5 : 0,0198*1,1 |  | 0.02 | [21 empty] | VV | 0
|  | 1NP : | [23 empty] | VV | 0
|  | L 50/50/5 : 0,0302*1,1 |  | 0.03 | [21 empty] | VV | 0
75 | 13335590 | Úhelník nerovnoramenný L jakost S235 90x60x6 mm | t | 0.0593 |  | 0 | 23390 | 1387.03 | 0 | 0 | 21 | 0 | 1 | 0.06 | 0 | 0 | SPCM | RTS 18/ II | RTS 18/ I | 0 | 0 |  |  |  |  | POL3_1
|  | ocel.překlady dle statiky : | [23 empty] | VV | 0
|  | L 90/60/6 : 0,0539*1,1 |  | 0.06 | [21 empty] | VV | 0
Díl: | 4 | Vodorovné konstrukce |  |  |  | 0 |  | 1628929.1 |  | 662092.74 |  | 0 |  | 293.4 |  | 0 |  |  |  |  | 0 |  |  |  |  | DIL
76 | 4101Rpol | Překlad prefabrikovaný P1, 300/300/3000mm, vyztužení dle PD statiky | kus | 9 |  | 0 | 0 | 0 | 4870 | 43830 | 21 | 0 | 0.69 | 6.21 | 0 | 0 |  | Vlastní | Indiv | 0 | 0 |  |  |  |  | POL1_1
|  | P1 : 9 |  | 9 | [21 empty] | VV | 0
77 | 411121232R00 | Osazování stropních desek š. do 60, dl. do 180 cm | kus | 93 |  | 0 | 6.28 | 584.04 | 190.72 | 17736.96 | 21 | 0 | 0.00475 | 0.44 | 0 | 0 |  | RTS 18/ II | RTS 18/ I | 0 | 0 |  |  |  |  | POL1_1
|  | základy - viz statika : | [23 empty] | VV | 0
|  | PZD 30/10/200cm : 93 |  | 93 | [21 empty] | VV | 0
78 | 411123904R00 | Montáž strop.panelů ze ŽB s háky, H do 18 m,7 t, vč.práce autojeřábu | kus | 10 |  | 0 | 408.93 | 4089.3 | 1106.07 | 11060.7 | 21 | 0 | 0.30349 | 3.03 | 0 | 0 |  | RTS 18/ II | RTS 18/ I | 0 | 0 |  |  |  |  | POL1_1
|  | prefa stropní panely : | [23 empty] | VV | 0
|  | D1 - D7 : 4+1+1+1+1+1+1 |  | 10 | [21 empty] | VV | 0
79 | 411135002R00 | Montáž strop.panelů z předepjatého betonu, do 3 t, vč.práce autojeřábu | kus | 1 |  | 0 | 406.84 | 406.84 | 1378.16 | 1378.16 | 21 | 0 | 0.30159 | 0.3 | 0 | 0 |  | RTS 18/ II | RTS 18/ I | 0 | 0 |  |  |  |  | POL1_1
|  | dle PD statiky : | [23 empty] | VV | 0
|  | SPH 700/7250 : 1 |  | 1 | [21 empty] | VV | 0
80 | 411135004R00 | Montáž strop.panelů z předepjatého betonu, do 7 t, vč.práce autojeřábu | kus | 29 |  | 0 | 605.98 | 17573.42 | 1784.02 | 51736.58 | 21 | 0 | 0.44896 | 13.02 | 0 | 0 |  | RTS 18/ II | RTS 18/ I | 0 | 0 |  |  |  |  | POL1_1
|  | dle PD statiky : | [23 empty] | VV | 0
|  | SPH 25042 - 1200/9750 : 12 |  | 12 | [21 empty] | VV | 0
|  | SPH 25006 - 1200/9750 : 14 |  | 14 | [21 empty] | VV | 0
|  | SPH 25042 - 1200/7250 : 3 |  | 3 | [21 empty] | VV | 0
81 | 411321414R00 | Stropy deskové ze železobetonu C 25/30 XC1 | m3 | 4.122 |  | 0 | 2315.3 | 9543.67 | 434.7 | 1791.83 | 21 | 0 | 2.5251 | 10.41 | 0 | 0 |  | RTS 18/ II | RTS 18/ I | 0 | 0 |  |  |  |  | POL1_1
|  | beton desky D8 : 12,6*0,11 |  | 1.39 | [21 empty] | VV | 0
|  | beton OK3 : 21*0,12 |  | 2.52 | [21 empty] | VV | 0
|  | beton OK5 : 1,8*0,12 |  | 0.22 | [21 empty] | VV | 0
82 | 411361821R00 | Výztuž stropů z betonářské oceli 10505(R) | t | 0.3478 |  | 0 | 22962.92 | 7986.5 | 11897.08 | 4137.8 | 21 | 0 | 1.0214 | 0.36 | 0 | 0 |  | RTS 18/ II | RTS 18/ I | 0 | 0 |  |  |  |  | POL1_1
|  | zálivková výztuž stropů, vč.prořezu : 0,1954*1,1 |  | 0.21 | [21 empty] | VV | 0
|  | výztuž desky D8 : 0,0417*1,1 |  | 0.05 | [21 empty] | VV | 0
|  | výztuž desek OK3 : 0,0735*1,1 |  | 0.08 | [21 empty] | VV | 0
|  | výztuž desek OK5 : 0,0056*1,1 |  | 0.01 | [21 empty] | VV | 0
83 | 411361921RT5 | Výztuž stropů svařovanou sítí, průměr drátu 6,0, oka 150/150 mm | t | 0.1404 |  | 0 | 28436.9 | 3992.54 | 6043.1 | 848.45 | 21 | 0 | 1.0554 | 0.15 | 0 | 0 |  | RTS 18/ II | RTS 18/ I | 0 | 0 |  |  |  |  | POL1_1
|  | výztuž desky D8 : 0,0392*1,3 |  | 0.05 | [21 empty] | VV | 0
|  | výztuž desek OK3 : 0,0633*1,3 |  | 0.08 | [21 empty] | VV | 0
|  | výztuž desek OK5 : 0,0055*1,3 |  | 0.01 | [21 empty] | VV | 0
84 | 413125102R00 | Montáž plochých průvlaků ze ŽB, hmotnost do 3 t, vč.práce autojeřábu | kus | 9 |  | 0 | 69.73 | 627.57 | 1777.27 | 15995.43 | 21 | 0 | 0.05275 | 0.47 | 0 | 0 |  | RTS 18/ II | RTS 18/ I | 0 | 0 |  |  |  |  | POL1_1
|  | prefa překlady : | [23 empty] | VV | 0
|  | P1 : 9 |  | 9 | [21 empty] | VV | 0
85 | 413232211R00 | Zazdívka zhlaví válcovaných nosníků výšky do 15cm | kus | 6 |  | 0 | 35.34 | 212.04 | 78.16 | 468.96 | 21 | 0 | 0.02534 | 0.15 | 0 | 0 |  | RTS 18/ II | RTS 18/ I | 0 | 0 |  |  |  |  | POL1_1
|  | OK5 : 6 |  | 6 | [21 empty] | VV | 0
86 | 413232221R00 | Zazdívka zhlaví válcovaných nosníků výšky do 30cm | kus | 4 |  | 0 | 91.57 | 366.28 | 113.43 | 453.72 | 21 | 0 | 0.06561 | 0.26 | 0 | 0 |  | RTS 18/ II | RTS 18/ I | 0 | 0 |  |  |  |  | POL1_1
|  | OK4 - U7 : 4 |  | 4 | [21 empty] | VV | 0
87 | 413321414R00 | Nosníky z betonu železového C 25/30 | m3 | 3.852 |  | 0 | 2311.88 | 8905.36 | 413.12 | 1591.34 | 21 | 0 | 2.5251 | 9.73 | 0 | 0 |  | RTS 18/ II | RTS 18/ I | 0 | 0 |  |  |  |  | POL1_1
|  | beton průvlaku P2 : 32,1*0,3*0,4 |  | 3.85 | [21 empty] | VV | 0
88 | 413351107R00 | Bednění nosníků - zřízení | m2 | 42.03 |  | 0 | 139.11 | 5846.79 | 416.89 | 17521.89 | 21 | 0 | 0.0577 | 2.43 | 0 | 0 |  | RTS 18/ II | RTS 18/ I | 0 | 0 |  |  |  |  | POL1_1
|  | bednění průvlaku P2 : 32,1*0,3+32,1*0,5*2+0,5*0,3*2 |  | 42.03 | [21 empty] | VV | 0
89 | 413351108R00 | Bednění nosníků - odstranění | m2 | 42.03 |  | 0 | 0 | 0 | 211 | 8868.33 | 21 | 0 | 0 | 0 | 0 | 0 |  | RTS 18/ II | RTS 18/ I | 0 | 0 |  |  |  |  | POL1_1
|  | 42,03 |  | 42.03 | [21 empty] | VV | 0
90 | 413351213R00 | Podpěrná konstr.nosníků do 4 m,do 10 kPa - zřízení | m2 | 6.36 |  | 0 | 52.3 | 332.63 | 420.7 | 2675.65 | 21 | 0 | 0.00633 | 0.04 | 0 | 0 |  | RTS 18/ II | RTS 18/ I | 0 | 0 |  |  |  |  | POL1_1
|  | podpěr.kce bednění průvlaku P2 : 0,3*1*5+2,7*0,3*6 |  | 6.36 | [21 empty] | VV | 0
91 | 413351214R00 | Podpěrná konstr.nosníků do 4 m,10 kPa - odstranění | m2 | 6.36 |  | 0 | 0 | 0 | 118.5 | 753.66 | 21 | 0 | 0 | 0 | 0 | 0 |  | RTS 18/ II | RTS 18/ I | 0 | 0 |  |  |  |  | POL1_1
|  | 6,36 |  | 6.36 | [21 empty] | VV | 0
92 | 413361821R00 | Výztuž nosníků z betonářské oceli 10505(R) | t | 0.587 |  | 0 | 22429.06 | 13165.86 | 20530.94 | 12051.66 | 21 | 0 | 1.0194 | 0.6 | 0 | 0 |  | RTS 18/ II | RTS 18/ I | 0 | 0 |  |  |  |  | POL1_1
|  | výztuž průvlaku P2 : 0,5336*1,1 |  | 0.59 | [21 empty] | VV | 0
93 | 413941005R00 | Nosné svary stropní konstr. nosníků tl. do 18 mm | m | 25 |  | 0 | 204.02 | 5100.5 | 1367.98 | 34199.5 | 21 | 0 | 0.00165 | 0.04 | 0 | 0 |  | RTS 18/ II | RTS 18/ I | 0 | 0 |  |  |  |  | POL1_1
|  | nosné svary - různé : 25 |  | 25 | [21 empty] | VV | 0
94 | 413941121R00 | Osazení válcovaných nosníků ve stropech do č. 12 | t | 0.1806 |  | 0 | 25.13 | 4.54 | 9609.87 | 1735.54 | 21 | 0 | 0.01901 | 0 | 0 | 0 |  | RTS 18/ II | RTS 18/ I | 0 | 0 |  |  |  |  | POL1_1
|  | ocel.profily dle statiky : | [23 empty] | VV | 0
|  | U5 - IPE 140 : 0,1806 |  | 0.18 | [21 empty] | VV | 0
95 | 41602Rpol | D+M Kazetový akustický podhled skladby C.2, vč.nosného roštu, potřebného prořezu a kotvení | m2 | 425.45 |  | 0 | 1031.01 | 438643.2 | 430.99 | 183364.7 | 21 | 0 | 0.011 | 4.68 | 0 | 0 |  | Vlastní | Indiv | 0 | 0 |  |  |  |  | POL1_1
|  | Standard např."Ecophon Focus LP" | [23 empty] | POP
|  | skladba C.2 : | [23 empty] | VV | 0
|  | 1NP : 18,63+36,56+306,98+50,14+7,4+5,74 |  | 425.45 | [21 empty] | VV | 0
96 | 417321414R00 | Ztužující pásy a věnce z betonu železového C 25/30 | m3 | 8.262 |  | 0 | 2310.11 | 19086.13 | 549.89 | 4543.19 | 21 | 0 | 2.5251 | 20.86 | 0 | 0 |  | RTS 18/ II | RTS 18/ I | 0 | 0 |  |  |  |  | POL1_1
|  | beton věnců : | [23 empty] | VV | 0
|  | V1 : 56,4*0,3*0,2+56,4*0,25*0,15 |  | 5.5 | [21 empty] | VV | 0
|  | V1´ : 30,6*0,25*0,14 |  | 1.07 | [21 empty] | VV | 0
|  | V4 : 17,2*0,225*0,2 |  | 0.77 | [21 empty] | VV | 0
|  | V5 : 15,3*0,3*0,2 |  | 0.92 | [21 empty] | VV | 0
97 | 417351115R00 | Bednění ztužujících pásů a věnců - zřízení | m2 | 121.758 |  | 0 | 94 | 11445.25 | 273.5 | 33300.81 | 21 | 0 | 0.00782 | 0.95 | 0 | 0 |  | RTS 18/ II | RTS 18/ I | 0 | 0 |  |  |  |  | POL1_1
|  | bednění věnců : | [23 empty] | VV | 0
|  | V1 : 56,4*0,32+56,4*0,55*2+0,55*0,3*2 |  | 80.42 | [21 empty] | VV | 0
|  | V1´ : 30,6*0,35*2+0,35*0,15*2 |  | 21.52 | [21 empty] | VV | 0
|  | V4 : 17,2*0,3*2+0,3*0,225*2 |  | 10.46 | [21 empty] | VV | 0
|  | V5 : 15,3*0,3*2+0,3*0,3*2 |  | 9.36 | [21 empty] | VV | 0
98 | 417351116R00 | Bednění ztužujících pásů a věnců - odstranění | m2 | 121.758 |  | 0 | 0 | 0 | 83.3 | 10142.44 | 21 | 0 | 0 | 0 | 0 | 0 |  | RTS 18/ II | RTS 18/ I | 0 | 0 |  |  |  |  | POL1_1
|  | 121,758 |  | 121.76 | [21 empty] | VV | 0
99 | 417361821R00 | Výztuž ztužujících pásů a věnců z oceli 10505(R) | t | 0.6657 |  | 0 | 22101.52 | 14712.98 | 12288.48 | 8180.44 | 21 | 0 | 1.0167 | 0.68 | 0 | 0 |  | RTS 18/ II | RTS 18/ I | 0 | 0 |  |  |  |  | POL1_1
|  | výztuž věnců : 0,6052*1,1 |  | 0.67 | [21 empty] | VV | 0
100 | 55388Rpol | D+M Iso nosník 4QM - H200 - REI120 | m | 21 |  | 0 | 0 | 0 | 9225 | 193725 | 21 | 0 | 0.0038 | 0.08 | 0 | 0 |  | Vlastní | Indiv | 0 | 0 |  |  |  |  | POL1_1
|  | dle výkresů statické části : 21 |  | 21 | [21 empty] | VV | 0
101 | 13383425 | Tyč průřezu IPE 140, střední, jakost oceli S235 | t | 0.1987 |  | 0 | 18860 | 3747.48 | 0 | 0 | 21 | 0 | 1 | 0.2 | 0 | 0 | SPCM | RTS 18/ II | RTS 18/ I | 0 | 0 |  |  |  |  | POL3_1
|  | ocel.profily dle statiky : | [23 empty] | VV | 0
|  | U5 - IPE 140 : 0,1806*1,1 |  | 0.2 | [21 empty] | VV | 0
102 | 59300Rpol | Panel stropní SPH 25042 - 120/975cm | m | 117 |  | 0 | 1530.61 | 179081.37 | 0 | 0 | 21 | 0 | 0.413 | 48.32 | 0 | 0 |  | Vlastní | Indiv | 0 | 0 |  |  |  |  | POL3_1
|  | dle PD statiky : 9,75*12 |  | 117 | [21 empty] | VV | 0
103 | 59301Rpol | Panel stropní SPH 25006 - 120/975cm | m | 136.5 |  | 0 | 1530.61 | 208928.27 | 0 | 0 | 21 | 0 | 0.413 | 56.37 | 0 | 0 |  | Vlastní | Indiv | 0 | 0 |  |  |  |  | POL3_1
|  | dle PD statiky : 9,75*14 |  | 136.5 | [21 empty] | VV | 0
104 | 59302Rpol | Panel stropní SPH 25042 - 120/725cm | m | 21.75 |  | 0 | 1530.61 | 33290.77 | 0 | 0 | 21 | 0 | 0.413 | 8.98 | 0 | 0 |  | Vlastní | Indiv | 0 | 0 |  |  |  |  | POL3_1
|  | dle PD statiky : 3*7,25 |  | 21.75 | [21 empty] | VV | 0
105 | 59303Rpol | Panel stropní SPH 25042 - 70/725cm | m | 7.25 |  | 0 | 1297.48 | 9406.73 | 0 | 0 | 21 | 0 | 0.241 | 1.75 | 0 | 0 |  | Vlastní | Indiv | 0 | 0 |  |  |  |  | POL3_1
|  | dle PD statiky : 7,25 |  | 7.25 | [21 empty] | VV | 0
106 | 59311Rpol | Deska stropní plná PZD 200x30x10cm | kus | 93 |  | 0 | 571.28 | 53129.04 | 0 | 0 | 21 | 0 | 0.165 | 15.35 | 0 | 0 |  | Vlastní | Indiv | 0 | 0 |  |  |  |  | POL3_1
|  | základy - viz statika : | [23 empty] | VV | 0
|  | PZD 30/10/200cm : 93 |  | 93 | [21 empty] | VV | 0
107 | 59312Rpol | Prefa deska stropní plná D1, 263x599x20cm | kus | 4 |  | 0 | 53560 | 214240 | 0 | 0 | 21 | 0 | 8.0344 | 32.14 | 0 | 0 |  | Vlastní | Indiv | 0 | 0 |  |  |  |  | POL3_1
|  | prefa desky stropní - viz statika : | [23 empty] | VV | 0
|  | D1 : 4 |  | 4 | [21 empty] | VV | 0
108 | 59313Rpol | Prefa deska stropní plná D2, 263x653,5x20cm | kus | 1 |  | 0 | 58690 | 58690 | 0 | 0 | 21 | 0 | 8.7654 | 8.77 | 0 | 0 |  | Vlastní | Indiv | 0 | 0 |  |  |  |  | POL3_1
|  | prefa desky stropní - viz statika : | [23 empty] | VV | 0
|  | D2 : 1 |  | 1 | [21 empty] | VV | 0
109 | 59314Rpol | Prefa deska stropní plná D3, 263x629,5x20cm | kus | 1 |  | 0 | 56370 | 56370 | 0 | 0 | 21 | 0 | 8.4435 | 8.44 | 0 | 0 |  | Vlastní | Indiv | 0 | 0 |  |  |  |  | POL3_1
|  | prefa desky stropní - viz statika : | [23 empty] | VV | 0
|  | D3 : 1 |  | 1 | [21 empty] | VV | 0
110 | 59315Rpol | Prefa deska stropní plná D4, 475x477,5x20cm | kus | 1 |  | 0 | 77210 | 77210 | 0 | 0 | 21 | 0 | 11.5674 | 11.57 | 0 | 0 |  | Vlastní | Indiv | 0 | 0 |  |  |  |  | POL3_1
|  | prefa desky stropní - viz statika : | [23 empty] | VV | 0
|  | D4 : 1 |  | 1 | [21 empty] | VV | 0
111 | 59316Rpol | Prefa deska stropní plná D5, 444,5x244,5x20cm | kus | 1 |  | 0 | 36950 | 36950 | 0 | 0 | 21 | 0 | 5.5427 | 5.54 | 0 | 0 |  | Vlastní | Indiv | 0 | 0 |  |  |  |  | POL3_1
|  | prefa desky stropní - viz statika : | [23 empty] | VV | 0
|  | D5 : 1 |  | 1 | [21 empty] | VV | 0
112 | 59317Rpol | Prefa deska stropní plná D6, 619,5x245,5x20cm | kus | 1 |  | 0 | 51740 | 51740 | 0 | 0 | 21 | 0 | 7.7564 | 7.76 | 0 | 0 |  | Vlastní | Indiv | 0 | 0 |  |  |  |  | POL3_1
|  | prefa desky stropní - viz statika : | [23 empty] | VV | 0
|  | D6 : 1 |  | 1 | [21 empty] | VV | 0
113 | 59318Rpol | Prefa deska stropní plná D7, 870,5x300x20cm | kus | 1 |  | 0 | 83520 | 83520 | 0 | 0 | 21 | 0 | 13.3186 | 13.32 | 0 | 0 |  | Vlastní | Indiv | 0 | 0 |  |  |  |  | POL3_1
|  | prefa desky stropní - viz statika : | [23 empty] | VV | 0
|  | D7 : 1 |  | 1 | [21 empty] | VV | 0
Díl: | 61 | Upravy povrchů vnitřní |  |  |  | 0 |  | 430619.92 |  | 943394.75 |  | 0 |  | 102.44 |  | 0 |  |  |  |  | 0 |  |  |  |  | DIL
114 | 610991004R00 | Začišťovací okenní lišta pro omítku tl. 15 mm | m | 89.15 |  | 0 | 42.35 | 3775.5 | 17.95 | 1600.24 | 21 | 0 | 0.00023 | 0.02 | 0 | 0 |  | RTS 18/ II | RTS 18/ I | 0 | 0 |  |  |  |  | POL1_1
|  | 1PP : 15 |  | 15 | [21 empty] | VV | 0
|  | 1NP : 1,5*2+0,75+1,75*6+1*4+1,75*8+1*2+2,75*4+17,7+2,75*2+2,2+1,75*2 |  | 74.15 | [21 empty] | VV | 0
115 | 610991111R00 | Zakrývání výplní vnitřních otvorů | m2 | 81.5875 |  | 0 | 13.19 | 1076.14 | 28.01 | 2285.27 | 21 | 0 | 4e-05 | 0 | 0 | 0 |  | RTS 18/ II | RTS 18/ I | 0 | 0 |  |  |  |  | POL1_1
|  | 1PP : 10 |  | 10 | [21 empty] | VV | 0
|  | 1NP : | [23 empty] | VV | 0
|  | východní strana : 1*1,75*4+1*2,75*2+17,7*2,75 |  | 61.17 | [21 empty] | VV | 0
|  | jižní strana : 1,5*1,75*2+0,75*1,75 |  | 6.56 | [21 empty] | VV | 0
|  | severní strana : 2,2*1,75 |  | 3.85 | [21 empty] | VV | 0
116 | 611474921RT1 | Omítka stropů vnitřní dvouvrstvá, vápen.štuk,stroj, na pálené cihly a tvarovky | m2 | 881 |  | 0 | 140.57 | 123842.17 | 338.93 | 298597.33 | 21 | 0 | 0.03022 | 26.62 | 0 | 0 |  | RTS 18/ II | RTS 18/ I | 0 | 0 |  |  |  |  | POL1_1
|  | Položka obsahuje postřik podkladu tl. 3 mm, jádrovou omítku tl. 15 mm a štukovou omítku tl. 2,5 mm prováděnou strojně. | [23 empty] | POP
|  | 1PP : 3,94+0,87+0,73+1,49+4,93+1,92+13,55+13,62+14,76+13,5+29,11 |  | 98.42 | [21 empty] | VV | 0
|  | 1NP : 4,97+1,2+1,82+5,86+1,35+29,75+2,48+2+1,18+2,26+1,34+3,97+6,05 |  | 64.23 | [21 empty] | VV | 0
|  | 18,63+36,56+306,98+35,33+3,93+3,75+4,63+10,84+24,44+2,73+3,97 |  | 451.79 | [21 empty] | VV | 0
|  | 3,8+0,53+0,88+108,01+9,28+12,32+10+8+1,42+1,28*3+12,1+10,72+5,84 |  | 186.74 | [21 empty] | VV | 0
|  | 9,18+5,74+50,14+7,4+3,21+4,15 |  | 79.82 | [21 empty] | VV | 0
117 | 612425921R00 | Omítka vápenná vnitřního ostění - hladká | m2 | 21.84 |  | 0 | 92 | 2009.28 | 412 | 8998.08 | 21 | 0 | 0.05284 | 1.15 | 0 | 0 |  | RTS 18/ II | RTS 18/ I | 0 | 0 |  |  |  |  | POL1_1
|  | V položce jsou zakalkulovány náklady na pomocné pracovní lešení o výšce podlahy do 1900 mm a pro zatížení do 1,5 kPa. | [23 empty] | POP
|  | 1NP : | [23 empty] | VV | 0
|  | m.č.1.06 - nad ker.obkladem : 2*0,25*2 |  | 1 | [21 empty] | VV | 0
|  | m.č.1.09 - nad ker.obkladem : 2*0,25*2+0,2*2*0,4 |  | 1.16 | [21 empty] | VV | 0
|  | m.č.1.10 - nad ker.obkladem : 0,2*2*0,4 |  | 0.16 | [21 empty] | VV | 0
|  | m.č.1.11 - nad ker.obkladem : 2*0,25*2 |  | 1 | [21 empty] | VV | 0
|  | m.č.1.12 - nad ker.obkladem : 2*0,25*2 |  | 1 | [21 empty] | VV | 0
|  | m.č.1.13 - nad ker.obkladem : 0,2*2*0,4 |  | 0.16 | [21 empty] | VV | 0
|  | m.č.1.14 - nad ker.obkladem : 2*0,25*2 |  | 1 | [21 empty] | VV | 0
|  | m.č.1.15 - nad ker.obkladem : 0,2*2*0,4 |  | 0.16 | [21 empty] | VV | 0
|  | m.č.1.16 - nad ker.obkladem : 2*0,25*2+0,2*2*0,4 |  | 1.16 | [21 empty] | VV | 0
|  | m.č.1.17 - nad ker.obkladem : 0,2*4*0,4 |  | 0.32 | [21 empty] | VV | 0
|  | m.č.1.20 - nad ker.obkladem : 2*6*0,15+2*0,25*6 |  | 4.8 | [21 empty] | VV | 0
|  | m.č.1.23 - nad ker.obkladem : 0,2*2*0,3+5 |  | 5.12 | [21 empty] | VV | 0
|  | m.č.1.26 - nad ker.obkladem : 2*0,3*2 |  | 1.2 | [21 empty] | VV | 0
|  | m.č.1.31.A, 1.31B, 1.31C, 1.31D - nad ker.obkladem : 1*4*0,3 |  | 1.2 | [21 empty] | VV | 0
|  | m.č.1.32 - nad ker.obkladem : 1*2*0,3 |  | 0.6 | [21 empty] | VV | 0
|  | m.č.1.39 - nad ker.obkladem : 2*2*0,3 |  | 1.2 | [21 empty] | VV | 0
|  | m.č.1.43 - nad ker.obkladem : 1*2*0,3 |  | 0.6 | [21 empty] | VV | 0
118 | 612425931R00 | Omítka vápenná vnitřního ostění - štuková | m2 | 153.9525 |  | 0 | 94.67 | 14574.68 | 496.33 | 76411.24 | 21 | 0 | 0.05369 | 8.27 | 0 | 0 |  | RTS 18/ II | RTS 18/ I | 0 | 0 |  |  |  |  | POL1_1
|  | V položce jsou zakalkulovány náklady na pomocné pracovní lešení o výšce podlahy do 1900 mm a pro zatížení do 1,5 kPa. | [23 empty] | POP
|  | 1PP : 1,1*10*0,25+1,2*0,25*2+2,5*0,25*2+1,2*0,25+2,25*0,25+0,95*0,25 |  | 5.7 | [21 empty] | VV | 0
|  | 0,7*0,25+1,55*0,25+3,1*0,25+5,9*0,25*2+5,2*0,25*2+0,9*0,25*2 |  | 7.34 | [21 empty] | VV | 0
|  | 1NP : | [23 empty] | VV | 0
|  | m.č.1.05 : 0,25*2,25 |  | 0.56 | [21 empty] | VV | 0
|  | m.č.1.06 - nad ker.obkladem : 1,65*0,25+1,5*0,25*2 |  | 1.16 | [21 empty] | VV | 0
|  | m.č.1.09 - nad ker.obkladem : (2+1,5*2)*0,25+(0,75+0,55*2)*0,4 |  | 1.99 | [21 empty] | VV | 0
|  | m.č.1.10 - nad ker.obkladem : (0,75+0,55*2)*0,4 |  | 0.74 | [21 empty] | VV | 0
|  | m.č.1.11 - nad ker.obkladem : (1,15+1,5*2)*0,25 |  | 1.04 | [21 empty] | VV | 0
|  | m.č.1.12 - nad ker.obkladem : (1+1,5*2)*0,25 |  | 1 | [21 empty] | VV | 0
|  | m.č.1.13 - nad ker.obkladem : (0,75+0,55*2)*0,4 |  | 0.74 | [21 empty] | VV | 0
|  | m.č.1.14 - nad ker.obkladem : (1+1,5*2)*0,25 |  | 1 | [21 empty] | VV | 0
|  | m.č.1.15 - nad ker.obkladem : (0,75+0,55*2)*0,4 |  | 0.74 | [21 empty] | VV | 0
|  | m.č.1.16 - nad ker.obkladem : (1,15+1,5*2)*0,25+(0,75+0,55*2)*0,4 |  | 1.78 | [21 empty] | VV | 0
|  | m.č.1.17 - nad ker.obkladem : (0,75*2+0,55*4)*0,4 |  | 1.48 | [21 empty] | VV | 0
|  | m.č.1.18 : (2,25+2,4*2)*0,15+3,375*0,25*2+2,4*0,25 |  | 3.35 | [21 empty] | VV | 0
|  | m.č.1.19A : (2,25*2+2,4*4)*0,15+3,375*0,25*4+2,4*0,25*2 |  | 6.69 | [21 empty] | VV | 0
|  | m.č.1.19B : (2,25*6+2,4*12)*0,15+3,375*0,25*12+(2,2+1,75*2)*0,3+2,4*0,25*6 |  | 21.78 | [21 empty] | VV | 0
|  | 2,25*0,75*5+2,45*0,75+2,25*0,4*6+2,25*0,15*22+2,4*0,15*2+10 |  | 33.82 | [21 empty] | VV | 0
|  | m.č.1.20 - nad ker.obkladem : (2,25*3+1,3*6)*0,15+1,375*0,25*6+2,25*0,25*3 |  | 5.93 | [21 empty] | VV | 0
|  | m.č.1.23 - nad ker.obkladem : (0,75+0,55*2)*0,3 |  | 0.56 | [21 empty] | VV | 0
|  | m.č.1.24 : (2,25+2,6)*0,4+(1,7+2,1*2)*0,35+(2,25+3,5*2)*0,15+2,25*0,15 |  | 5.73 | [21 empty] | VV | 0
|  | (2,25*2+2,6*2)*0,15+(1+2,1*2)*0,45+1,45*0,4+1,45*0,15*2+5 |  | 9.81 | [21 empty] | VV | 0
|  | m.č.1.26 - nad ker.obkladem : 1,1*0,3 |  | 0.33 | [21 empty] | VV | 0
|  | m.č.1.30 : (0,6+2,1*2)*0,15 |  | 0.72 | [21 empty] | VV | 0
|  | m.č.1.31.A, 1.31B, 1.31C, 1.31D - nad ker.obkladem : (1,5*2+0,75*4)*0,3+2,25*0,75*3+2,25*0,4*2+2,25*0,15*10 |  | 12.04 | [21 empty] | VV | 0
|  | m.č.1.32 - nad ker.obkladem : (0,75+0,75*2)*0,3 |  | 0.68 | [21 empty] | VV | 0
|  | m.č.1.37 : (1+1,75*2)*0,3 |  | 1.35 | [21 empty] | VV | 0
|  | m.č.1.38 : (1+1,75*2)*0,3 |  | 1.35 | [21 empty] | VV | 0
|  | m.č.1.39 - nad ker.obkladem : (1+0,75*2)*0,3 |  | 0.75 | [21 empty] | VV | 0
|  | m.č.1.40 : (1+1,75*2)*0,3 |  | 1.35 | [21 empty] | VV | 0
|  | m.č.1.41 : (1+2,75*2)*0,3 |  | 1.95 | [21 empty] | VV | 0
|  | m.č.1.42 : (2,7*6+2,75*12)*0,3+5 |  | 19.76 | [21 empty] | VV | 0
|  | m.č.1.43 - nad ker.obkladem : (1+0,75*2)*0,3 |  | 0.75 | [21 empty] | VV | 0
119 | 612456119R00 | Příplatek za tažení mělkého žlábku | m | 217.56 |  | 0 | 0 | 0 | 24.1 | 5243.2 | 21 | 0 | 0 | 0 | 0 | 0 |  | RTS 18/ II | RTS 18/ I | 0 | 0 |  |  |  |  | POL1_1
|  | začištění ker.soklů : 217,56 |  | 217.56 | [21 empty] | VV | 0
120 | 612473181R00 | Omítka vnitř.zdiva ze suché směsi, hladká, strojně | m2 | 647.4807 |  | 0 | 90.92 | 58868.95 | 156.58 | 101382.53 | 21 | 0 | 0.02495 | 16.15 | 0 | 0 |  | RTS 18/ II | RTS 18/ I | 0 | 0 |  |  |  |  | POL1_1
|  | Položka obsahuje postřik a jádrovou omítku tl. 15 mm. | [23 empty] | POP
|  | 1PP - pod ker.obklady : | [23 empty] | VV | 0
|  | m.č.0.10, 0.12 : (3,15*2+5,9*2+5,05*4-0,9*2-0,8+0,7*2)*2,05 |  | 76.06 | [21 empty] | VV | 0
|  | m.č.0.04 - 0.06 : (-0,6*3+1,6*2+1*2+4,25*2+2,15*2+0,6*2+0,4*2+1,15*2)*2,05 |  | 42.02 | [21 empty] | VV | 0
|  | 1NP : | [23 empty] | VV | 0
|  | m.č.1.06 : (1,85*2+2,675*2)*2,05-0,9*2 |  | 16.75 | [21 empty] | VV | 0
|  | m.č.1.07 : (1,25*2+0,9*2)*2,05-0,7*2 |  | 7.42 | [21 empty] | VV | 0
|  | m.č.1.08 : (1,25*2+1,4*2)*2,05-0,7*2 |  | 9.46 | [21 empty] | VV | 0
|  | m.č.1.09 : (2,25*2+2,675*2)*2,05-0,7*2*4-0,75*0,25 |  | 14.4 | [21 empty] | VV | 0
|  | m.č.1.10 : (0,9*2+1,41*2)*2,05-0,7*2-0,75*0,25+10 |  | 17.88 | [21 empty] | VV | 0
|  | m.č.1.11 : (1,7*2+1,56*2)*2,05-0,7*2 |  | 11.97 | [21 empty] | VV | 0
|  | m.č.1.12 : (1,7*2+1,3*2)*2,05-0,7*2-0,6*2 |  | 9.7 | [21 empty] | VV | 0
|  | m.č.1.13 : (0,9*2+1,3*2)*2,05-0,6*2-0,75*0,25 |  | 7.63 | [21 empty] | VV | 0
|  | m.č.1.14 : (1,7*2+1,4*2)*2,05-0,6*2-0,7*2 |  | 10.11 | [21 empty] | VV | 0
|  | m.č.1.15 : (0,9*2+1,4*2)*2,05-0,6*2-0,75*0,25 |  | 8.04 | [21 empty] | VV | 0
|  | m.č.1.16 : (2,675*2+1,6*2)*2,05-0,7*2*2-0,75*0,25 |  | 14.54 | [21 empty] | VV | 0
|  | m.č.1.17 : (2,25*2+2,65*2)*2,05-0,7*2-0,75*0,25*2 |  | 18.32 | [21 empty] | VV | 0
|  | m.č.1.20 : (8,625*2+3,705*2+0,45*2)*2,05-0,9*2*3-2,25*1,15*3 |  | 39.24 | [21 empty] | VV | 0
|  | m.č.1.21 : (4*2+1*2)*2,05-0,9*2 |  | 18.7 | [21 empty] | VV | 0
|  | m.č.1.23 : (2,75*2+4*2)*2,05-0,75*0,25 |  | 27.49 | [21 empty] | VV | 0
|  | m.č.1.26 : (1,9*2+1,45*2)*2,05-0,8*2 |  | 12.13 | [21 empty] | VV | 0
|  | m.č.1.27 : (1,9*2+2,1*2)*2,05-0,7*2 |  | 15 | [21 empty] | VV | 0
|  | m.č.1.31.A, 1.31B, 1.31C, 1.31D : (12,3*2+17,2*2+3,2*2+1,15*2+0,4*4+3,2*2+3,45*2-2,25*2-1,7)*2,055 |  | 157 | [21 empty] | VV | 0
|  | (0,75*7+0,4*3+0,4*4)*2,05-0,9*2*4+15 |  | 24.3 | [21 empty] | VV | 0
|  | m.č.1.32 : (4*2+2*2)*2,05-0,75*1-0,7*2*5 |  | 16.85 | [21 empty] | VV | 0
|  | m.č.1.33-1.36 : (0,9*6+1*2+1,35*8)*2,05-0,7*2*4 |  | 31.71 | [21 empty] | VV | 0
|  | m.č.1.39 : (1,5*2+3,575*2)*2,05-1*2,05-0,9*2-0,8*2 |  | 15.36 | [21 empty] | VV | 0
|  | m.č.1.43 : (4,55*2+2,375+0,7*2)*2,05-1*1 |  | 25.39 | [21 empty] | VV | 0
121 | 612473186R00 | Příplatek za zabudované rohovníky | m | 865.15 |  | 0 | 59.6 | 51562.94 | 0 | 0 | 21 | 0 | 0.00046 | 0.4 | 0 | 0 |  | RTS 18/ II | RTS 18/ I | 0 | 0 |  |  |  |  | POL1_1
|  | 1PP : 2,5*3+2,3*12+2,5*5+1,2*10+2,5*2 |  | 64.6 | [21 empty] | VV | 0
|  | 1NP : | [23 empty] | VV | 0
|  | m.č.1.05 : 2,25+3,25*2+3,4*2 |  | 15.55 | [21 empty] | VV | 0
|  | m.č.1.06 : 1,65+3,6+1,85 |  | 7.1 | [21 empty] | VV | 0
|  | m.č.1.09 : 3,25+0,75*3+2,6 |  | 8.1 | [21 empty] | VV | 0
|  | m.č.1.10 : 0,75*3 |  | 2.25 | [21 empty] | VV | 0
|  | m.č.1.11 : 1,15+3,25+2,05 |  | 6.45 | [21 empty] | VV | 0
|  | m.č.1.12 : 1+3,25 |  | 4.25 | [21 empty] | VV | 0
|  | m.č.1.13 : 0,75*3 |  | 2.25 | [21 empty] | VV | 0
|  | m.č.1.14 : 1,1+3,25 |  | 4.35 | [21 empty] | VV | 0
|  | m.č.1.15 : 0,75*3 |  | 2.25 | [21 empty] | VV | 0
|  | m.č.1.16 : 1,15+3,25+0,75*3 |  | 6.65 | [21 empty] | VV | 0
|  | m.č.1.17 : 0,75*6 |  | 4.5 | [21 empty] | VV | 0
|  | m.č.1.18 : 2,25+3,4*4 |  | 15.85 | [21 empty] | VV | 0
|  | m.č.1.19A : 2,25*2+3,4*6 |  | 24.9 | [21 empty] | VV | 0
|  | m.č.1.19B : 2,25*6+3,4*12+2,25*20+3,25*48+2,4*4+3,4+2+1,75*2+3,4 |  | 277.2 | [21 empty] | VV | 0
|  | 1,465*2+2,1*4+0,7*4+5,7*3+0,7*5 |  | 34.73 | [21 empty] | VV | 0
|  | m.č.1.20 : 2,25*3+3,4*6+3,4+0,7*3 |  | 32.65 | [21 empty] | VV | 0
|  | m.č.1.21 : 3,4 |  | 3.4 | [21 empty] | VV | 0
|  | m.č.1.22 : 3,4*2 |  | 6.8 | [21 empty] | VV | 0
|  | m.č.1.23 : 0,75*3 |  | 2.25 | [21 empty] | VV | 0
|  | m.č.1.24 : 2,25*3+1,7+2,1+3,25+3,4+3,25*4+1,5*2+3,4*2+1+2,1*2+15 |  | 60.2 | [21 empty] | VV | 0
|  | m.č.1.26 : 1,1*+2,1*2 |  | 4.62 | [21 empty] | VV | 0
|  | m.č.1.30 : 0,6*2+2,1*4 |  | 9.6 | [21 empty] | VV | 0
|  | m.č.1.31.A, 1.31B, 1.31C, 1.31D : 1,5*2+1,75*4+3,4*7+2,25*12+3,25*20+1+1,25*2+20 |  | 149.3 | [21 empty] | VV | 0
|  | m.č.1.32 : 0,75+1,75*2 |  | 4.25 | [21 empty] | VV | 0
|  | m.č.1.37 : 1+1,75*2+1+1,25*2 |  | 8 | [21 empty] | VV | 0
|  | m.č.1.38 : 1+1,75*2 |  | 4.5 | [21 empty] | VV | 0
|  | m.č.1.39 : 1+2,75*2 |  | 6.5 | [21 empty] | VV | 0
|  | m.č.1.40 : 1+1,75*2 |  | 4.5 | [21 empty] | VV | 0
|  | m.č.1.41 : 1+2,75*2 |  | 6.5 | [21 empty] | VV | 0
|  | m.č.1.42 : 2,7*6+2,75*12+5,7*3+0,7*5 |  | 69.8 | [21 empty] | VV | 0
|  | m.č.1.43 : 1+1,75*2+3,4*2 |  | 11.3 | [21 empty] | VV | 0
122 | 612474921RT1 | Omítka stěn vnitřní dvouvrstvá, vápen. štuk, stroj, na pálené cihly a tvarovky | m2 | 1467.0574 |  | 0 | 108.72 | 159498.48 | 249.78 | 366441.6 | 21 | 0 | 0.02888 | 42.37 | 0 | 0 |  | RTS 18/ II | RTS 18/ I | 0 | 0 |  |  |  |  | POL1_1
|  | Položka obsahuje postřik podkladu tl. 3 mm, jádrovou omítku tl. 15 mm a štukovou omítku tl. 2,5 mm prováděnou strojně. | [23 empty] | POP
|  | 1PP : | [23 empty] | VV | 0
|  | m.č.0.09, 0.10 : (5*2+2,705*2)*2,45-0,8*2*2+(5*2+3,085*2)*0,45 |  | 41.83 | [21 empty] | VV | 0
|  | m.č.0.11 : (2,7*2+5*2)*2,45-0,8*2+10 |  | 46.13 | [21 empty] | VV | 0
|  | m.č.0.12 : (5*2+5,9*2+0,7*2)*0,45 |  | 10.44 | [21 empty] | VV | 0
|  | m.č.0.04 - 0.06 : (1,585*2+0,9*2+4,2*2+2,1*2+0,275*2+0,4*2+1,15*2)*0,45 |  | 9.55 | [21 empty] | VV | 0
|  | m.č.0.07 : (5,9*2+3,3*2+0,3*2+0,265*2)*2,45-0,8*2+10 |  | 56.25 | [21 empty] | VV | 0
|  | m.č.0.20 : (13,3*2+3,3*2+0,275*2+0,4*2)*2,45-0,6*2*3-0,8*2*3-0,9*2*2-0,875*1 |  | 71.77 | [21 empty] | VV | 0
|  | m.č.0.19 : 0,9*2,45+0,85*2,1*2+(1+1,05+0,15)*2+2,05*1,4*2-0,6*2+10 |  | 24.71 | [21 empty] | VV | 0
|  | m.č.0.03 : (0,95*2+0,7*2)*2,45-0,6*2 |  | 6.88 | [21 empty] | VV | 0
|  | 1NP : | [23 empty] | VV | 0
|  | m.č.1.05 : (12,8*2-2,7*2+3,7*2)*3,4-0,7*2*5-0,9*2*2-1,6*2,5+0,25*3,5*2 |  | 80.99 | [21 empty] | VV | 0
|  | m.č.1.06 - nad ker.obkladem : (1,85*2+2,675*2)*1,375 |  | 12.44 | [21 empty] | VV | 0
|  | m.č.1.07 - nad ker.obkladem : (1,25*2+0,9*2)*1,375 |  | 5.91 | [21 empty] | VV | 0
|  | m.č.1.08 - nad ker.obkladem : (1,25*2+1,4*2)*1,375 |  | 7.29 | [21 empty] | VV | 0
|  | m.č.1.09 - nad ker.obkladem : (2,25*2+2,675*2)*1,375 |  | 13.54 | [21 empty] | VV | 0
|  | m.č.1.10 - nad ker.obkladem : (0,9*2+1,41*2)*1,375 |  | 6.35 | [21 empty] | VV | 0
|  | m.č.1.11 - nad ker.obkladem : (1,7*2+1,56*2)*1,375 |  | 8.96 | [21 empty] | VV | 0
|  | m.č.1.12 - nad ker.obkladem : (1,7*2+1,3*2)*1,375 |  | 8.25 | [21 empty] | VV | 0
|  | m.č.1.13 - nad ker.obkladem : (0,9*2+1,3*2)*1,375 |  | 6.05 | [21 empty] | VV | 0
|  | m.č.1.14 - nad ker.obkladem : (1,7*2+1,4*2)*1,375 |  | 8.53 | [21 empty] | VV | 0
|  | m.č.1.15 - nad ker.obkladem : (0,9*2+1,4*2)*1,375 |  | 6.33 | [21 empty] | VV | 0
|  | m.č.1.16 - nad ker.obkladem : (2,675*2+1,6*2)*1,375 |  | 11.76 | [21 empty] | VV | 0
|  | m.č.1.17 - nad ker.obkladem : (2,25*2+2,65*2)*1,375 |  | 13.47 | [21 empty] | VV | 0
|  | m.č.1.18 : (2,75*2+6,6*2)*3,4-1,465*2-0,9*2-2,25*2,4 |  | 53.45 | [21 empty] | VV | 0
|  | m.č.1.19A : (6*2+6,6*2)*3,4-1,465*2*2-2,25*2,4*2 |  | 69.02 | [21 empty] | VV | 0
|  | m.č.1.19B : (16,1*2+22,6*2+0,25*2)*3,4-1,465*2-2,25*2,4*6-0,9*2*2-2,2*1,75 |  | 222.08 | [21 empty] | VV | 0
|  | -5,7*0,7*3-2,85*2,05*2-1,6*2,5-0,7*0,7 |  | -28.14 | [21 empty] | VV | 0
|  | m.č.1.20 - nad ker.obkladem : (8,625*2+3,705*2+0,45*2)*1,375-2,25*1,375*3 |  | 25.86 | [21 empty] | VV | 0
|  | m.č.1.21 - nad ker.obkladem : (4*2+1*2)*1,375 |  | 13.75 | [21 empty] | VV | 0
|  | m.č.1.22A, 1.22B : (4*2+2,075)*3,4+2,075*1,3 |  | 36.95 | [21 empty] | VV | 0
|  | m.č.1.23 - nad ker.obkladem : (2,75*2+4*2)*1,375+15 |  | 33.56 | [21 empty] | VV | 0
|  | m.č.1.24 : (7,85*2+4,85*2+0,5*2+0,4*2)*3,4-2,045*2,1-2,075*2,1-0,9*2,25-1,7*2 |  | 78.4 | [21 empty] | VV | 0
|  | -0,7*2*2-0,8*2-0,6*2+10 |  | 4.4 | [21 empty] | VV | 0
|  | m.č.1.46A, 46B : (3,6*2+2,045)*3,4+2,045*1,3 |  | 34.09 | [21 empty] | VV | 0
|  | m.č.1.26 - nad ker.obkladem : (1,9*2+1,45*2)*1,375 |  | 9.21 | [21 empty] | VV | 0
|  | m.č.1.27 - nad ker.obkladem : (1,9*2+2,1*2)*1,375 |  | 11 | [21 empty] | VV | 0
|  | m.č.1.28 : (1,75*2+3+2,1)*3,4 |  | 29.24 | [21 empty] | VV | 0
|  | m.č.1.30 : (0,8*4)*3,4-0,6*2 |  | 9.68 | [21 empty] | VV | 0
|  | m.č.1.31.A, 1.31B, 1.31C, 1.31D - nad ker.obkladem : (12,3*2+17,2*2+3,2*2+1,15*2+0,4*4+3,2*2+3,45*2)*1,375-2,25*1,225*2 |  | 108.06 | [21 empty] | VV | 0
|  | -1,5*0,75*2-1*0,75*2+5 |  | 1.25 | [21 empty] | VV | 0
|  | m.č.1.32 - nad ker.obkladem : (4*2+2*2)*1,375-0,75*0,75+10 |  | 25.94 | [21 empty] | VV | 0
|  | m.č.1.33-1.36 - nad ker.obkladem : (0,9*6+1*2+1,35*8)*1,375 |  | 25.02 | [21 empty] | VV | 0
|  | m.č.1.37 : (3,35*2+3,575*2)*3,4-1*1,75-0,7*2-0,8*2-1*1,25+5 |  | 46.09 | [21 empty] | VV | 0
|  | m.č.1.38 : (3*2+3,575*2)*3,4-1*1,75-0,8*2*2-1*1,25+5 |  | 43.51 | [21 empty] | VV | 0
|  | m.č.1.39 - nad ker.obkladem : (1,5*2+3,575*2)*1,375-1*0,75 |  | 13.21 | [21 empty] | VV | 0
|  | m.č.1.40 : (2,5*2+3,575*2)*3,4-1*1,75-0,9*2-0,7*2-0,75*1,05 |  | 35.57 | [21 empty] | VV | 0
|  | m.č.1.41 : (2,2*2+2,375*2)*3,4-1*2,75-0,9*2-0,7*2-0,75*1,05 |  | 24.37 | [21 empty] | VV | 0
|  | m.č.1.42 : (17,5*2+2,375)*3,4-2,7*2,75*6-2,85*2,05*2-5,7*0,7*3-0,9*2+10 |  | 67.07 | [21 empty] | VV | 0
|  | m.č.1.43 - nad ker.obkladem : (4,55*2+2,375+0,7*2)*1,375-1*0,75 |  | 16.95 | [21 empty] | VV | 0
123 | 612481211RT8 | Montáž výztužné sítě (perlinky) do stěrky-stěny, včetně výztužné sítě a stěrkového tmelu | m2 | 131.61 |  | 0 | 66.91 | 8806.03 | 156.09 | 20543 | 21 | 0 | 0.00361 | 0.48 | 0 | 0 |  | RTS 18/ II | RTS 18/ I | 0 | 0 |  |  |  |  | POL1_1
|  | 1PP : 15 |  | 15 | [21 empty] | VV | 0
|  | 1NP : (56,4*2+30,6*2+15,3*2)*0,35+45 |  | 116.61 | [21 empty] | VV | 0
124 | 613421132R00 | Omítka sloupů, plocha rovná, MVC, hladká | m2 | 16.1 |  | 0 | 40.82 | 657.2 | 323.18 | 5203.2 | 21 | 0 | 0.04369 | 0.7 | 0 | 0 |  | RTS 18/ II | RTS 18/ I | 0 | 0 |  |  |  |  | POL1_1
|  | m.č.131.A - pod ker.obkladem : 0,75*2*3+0,75*2*2+0,4*2*2+0,75*2*2+0,4*2*3+0,4*2*2 |  | 16.1 | [21 empty] | VV | 0
125 | 613421173R00 | Omítka sloupů, plocha rovná, MVC, štuková | m2 | 111.065 |  | 0 | 45.33 | 5034.58 | 448.67 | 49831.53 | 21 | 0 | 0.0481 | 5.34 | 0 | 0 |  | RTS 18/ II | RTS 18/ I | 0 | 0 |  |  |  |  | POL1_1
|  | 1NP : | [23 empty] | VV | 0
|  | m.č.1.19B : 0,75*3,25*11+0,75*3,6*10+0,75*3,6*10+0,4*3,5*11 |  | 96.21 | [21 empty] | VV | 0
|  | 0,2*3,6*4 |  | 2.88 | [21 empty] | VV | 0
|  | m.č.131.A - nad ker.obkladem : 0,75*1,25*3+0,75*1,6*2+0,4*1,6*2+0,75*1,6*2+0,4*1,5*3+0,4*1,6*2 |  | 11.97 | [21 empty] | VV | 0
126 | 617421232R00 | Omítka vnitřní světlíků, MVC, štuková hlazená | m2 | 19.8 |  | 0 | 46.16 | 913.97 | 346.34 | 6857.53 | 21 | 0 | 0.04766 | 0.94 | 0 | 0 |  | RTS 18/ II | RTS 18/ I | 0 | 0 |  |  |  |  | POL1_1
|  | m.č.1.29 : (1,1*2*0,75*2)*6 |  | 19.8 | [21 empty] | VV | 0
Díl: | 62 | Úpravy povrchů vnější |  |  |  | 0 |  | 425932.94 |  | 131438.77 |  | 0 |  | 11.93 |  | 0 |  |  |  |  | 0 |  |  |  |  | DIL
127 | 60201Rpol | Provedení omítky stěn tenkovrstvé pastovité, způsob provedení dle popisu v PD | m2 | 242.2425 |  | 0 | 179 | 43361.41 | -44 | -10658.67 | 21 | 0 | 0.00347 | 0.84 | 0 | 0 |  | Vlastní | Indiv | 0 | 0 |  |  |  |  | POL1_1
|  | omítka zateplení fasády nad soklem : | [23 empty] | VV | 0
|  | východní strana : 40,46*4,5+0,5*0,5*2-1*1,75*4-1*2,75*2-17,7*2,75+15 |  | 136.4 | [21 empty] | VV | 0
|  | jižní strana : 10,09*5-1,5*1,75*2-0,75*1,75 |  | 43.89 | [21 empty] | VV | 0
|  | severní strana : 7,315*5-2,2*1,75 |  | 32.73 | [21 empty] | VV | 0
|  | západní strana : 2,5*1,5 |  | 3.75 | [21 empty] | VV | 0
|  | omítka špalet oken a dveří : | [23 empty] | VV | 0
|  | východní strana : (1*4+1,75*8+1*2+2,75*4+17,7+2,75*2)*0,18 |  | 9.76 | [21 empty] | VV | 0
|  | jižní strana : (1,5*2+1,75*4+0,75+1,75*2)*0,18 |  | 2.56 | [21 empty] | VV | 0
|  | severní strana : (2,2+1,75*2)*0,18 |  | 1.03 | [21 empty] | VV | 0
|  | omítka nad střechou přístavby ( na stáv.objektu ) : 40,46*0,3 |  | 12.14 | [21 empty] | VV | 0
128 | 60202Rpol | Provedené podkladního nátěru pod tenkovrs.omítky | m2 | 242.2425 |  | 0 | 11.98 | 2902.07 | 11.02 | 2669.51 | 21 | 0 | 0.00019 | 0.05 | 0 | 0 |  | Vlastní | Indiv | 0 | 0 |  |  |  |  | POL1_1
|  | dtto omítka fasády : 242,2425 |  | 242.24 | [21 empty] | VV | 0
129 | 620991005R00 | Začišťovací okenní lišta s tkaninou | m | 74.15 |  | 0 | 39.35 | 2917.8 | 17.95 | 1330.99 | 21 | 0 | 0.00012 | 0.01 | 0 | 0 |  | RTS 18/ II | RTS 18/ I | 0 | 0 |  |  |  |  | POL1_1
|  | APU lišty : 1,5*2+0,75+1,75*6+1*4+1,75*8+1*2+2,75*4+17,7+2,75*2+2,2+1,75*2 |  | 74.15 | [21 empty] | VV | 0
130 | 620991011R00 | Přechodový profil parapet-ostění, s tkaninou | kus | 3.2 |  | 0 | 12.02 | 38.46 | 57.48 | 183.94 | 21 | 0 | 2e-05 | 0 | 0 | 0 |  | RTS 18/ II | RTS 18/ I | 0 | 0 |  |  |  |  | POL1_1
|  | nad parapety : 0,2*16 |  | 3.2 | [21 empty] | VV | 0
131 | 620991121R00 | Zakrývání výplní vnějších otvorů z lešení | m2 | 71.5875 |  | 0 | 13.19 | 944.24 | 28.01 | 2005.17 | 21 | 0 | 4e-05 | 0 | 0 | 0 |  | RTS 18/ II | RTS 18/ I | 0 | 0 |  |  |  |  | POL1_1
|  | ochrana oken a dveří : | [23 empty] | VV | 0
|  | východní strana : 1*1,75*4+1*2,75*2+17,7*2,75 |  | 61.17 | [21 empty] | VV | 0
|  | jižní strana : 1,5*1,75*2+0,75*1,75 |  | 6.56 | [21 empty] | VV | 0
|  | severní strana : 2,2*1,75 |  | 3.85 | [21 empty] | VV | 0
132 | 622311018R00 | Soklová lišta hliník KZS tl. 180 mm | m | 40.665 |  | 0 | 121.8 | 4953 | 65.2 | 2651.36 | 21 | 0 | 0.00041 | 0.02 | 0 | 0 |  | RTS 13/ I | RTS 13/ I | 0 | 0 |  |  |  |  | POL1_1
|  | V položkách zateplení suterénů, soklů a fasád je započteno kotvení hmoždinkami v počtu 6 kusů/m2. | [23 empty] | POP
|  | zaklád.lišta zateplení fasády nad soklem : | [23 empty] | VV | 0
|  | východní strana : 40,46-1*2-17,7 |  | 20.76 | [21 empty] | VV | 0
|  | jižní strana : 10,09 |  | 10.09 | [21 empty] | VV | 0
|  | severní strana : 7,315 |  | 7.32 | [21 empty] | VV | 0
|  | západní strana : 2,5 |  | 2.5 | [21 empty] | VV | 0
133 | 622311512R00 | Izolace suterénu z desek XPS tl. 100 mm, bez PÚ | m2 | 74.88 |  | 0 | 478.82 | 35854.04 | 196.18 | 14689.96 | 21 | 0 | 0.00807 | 0.6 | 0 | 0 |  | RTS 18/ II | RTS 18/ I | 0 | 0 |  |  |  |  | POL1_1
|  | zateplení soklu : | [23 empty] | VV | 0
|  | východní strana : 40,3*1,3 |  | 52.39 | [21 empty] | VV | 0
|  | jižní strana : 10,05*1,3 |  | 13.06 | [21 empty] | VV | 0
|  | severní strana : 7,25*1,3 |  | 9.43 | [21 empty] | VV | 0
134 | 622311563R00 | Zateplovací systém, parapet, XPS tl. 30 mm | m2 | 1.791 |  | 0 | 298.68 | 534.94 | 624.32 | 1118.16 | 21 | 0 | 0.00894 | 0.02 | 0 | 0 |  | RTS 18/ II | RTS 18/ I | 0 | 0 |  |  |  |  | POL1_1
|  | Položka obsahuje řezání desek, nanesení lepicího tmelu na izolační desky, nalepení desek, natažení stěrky, osazení LPE lišty (5m/m2) a přehlazení stěrky. | [23 empty] | POP |  | Položka obsahuje řezání desek, nanesení lepicího tmelu na izolační desky, nalepení desek, natažení stěrky, osazení LPE lišty (5m/m2) a přehlazení stěrky.
|  | zateplení pod parapety oken : | [23 empty] | VV | 0
|  | východní strana : 1*4*0,18 |  | 0.72 | [21 empty] | VV | 0
|  | jižní strana : (1,5*2+0,75)*0,18 |  | 0.68 | [21 empty] | VV | 0
|  | severní strana : 2,2*0,18 |  | 0.4 | [21 empty] | VV | 0
135 | 622311734RV1 | Zatepl.systém, fasáda, miner.desky KV tl.140 mm, zakončený stěrkou s výztužnou tkaninou | m2 | 40.46 |  | 0 | 848.28 | 34321.41 | 404.72 | 16374.97 | 21 | 0 | 0.02843 | 1.15 | 0 | 0 |  | RTS 18/ II | RTS 18/ I | 0 | 0 |  |  |  |  | POL1_1
|  | Položka obsahuje: nanesení lepicího tmelu na izolační desky, nalepení desek, zajištění talířovými hmoždinkami (6 ks/m2), natažení stěrky, vtlačení výztužné tkaniny (1,15 m2/m2), přehlazení stěrky, nanesení vyrovnávací stěrky. V položce je obsaženo 0,14 m rohových lišt na m2. | [23 empty] | POP |  | Položka obsahuje: nanesení lepicího tmelu na izolační desky, nalepení desek, zajištění talířovými hmoždinkami (6 ks/m2), natažení stěrky, vtlačení výztužné tkaniny (1,15 m2/m2), přehlazení stěrky, nanesení vyrovnávací stěrky. V položce je obsaženo 0,14 m rohových lišt na m2.
|  | zateplení stáv.objektu - pruh KZS v místě napojení na střechu přístavby : 40,46*1 |  | 40.46 | [21 empty] | VV | 0
136 | 622311736RV1 | Zatepl.systém, fasáda, miner.desky KV tl.180 mm, zakončený stěrkou s výztužnou tkaninou | m2 | 201.7575 |  | 0 | 1061.28 | 214121.2 | 404.72 | 81655.3 | 21 | 0 | 0.03275 | 6.61 | 0 | 0 |  | RTS 18/ II | RTS 18/ I | 0 | 0 |  |  |  |  | POL1_1
|  | Položka obsahuje: nanesení lepicího tmelu na izolační desky, nalepení desek, zajištění talířovými hmoždinkami STR U (6 ks/m2), natažení stěrky, vtlačení výztužné tkaniny (1,15 m2/m2), přehlazení stěrky, nanesení vyrovnávací stěrky. V položce je obsaženo 0,14 m rohových lišt na m2. | [23 empty] | POP |  | Položka obsahuje: nanesení lepicího tmelu na izolační desky, nalepení desek, zajištění talířovými hmoždinkami STR U (6 ks/m2), natažení stěrky, vtlačení výztužné tkaniny (1,15 m2/m2), přehlazení stěrky, nanesení vyrovnávací stěrky. V položce je obsaženo 0,14 m rohových lišt na m2.
|  | Od tloušťky izolace 160 mm jsou v položkách zateplení započteny zapouštěcí hmoždinky STR U. | [23 empty] | POP
|  | V položkách zateplení suterénů, soklů a fasád je započteno kotvení hmoždinkami v počtu 6 kusů/m2. Položky jsou určeny také pro zdvojení zateplovacího systému. | [23 empty] | POP |  | V položkách zateplení suterénů, soklů a fasád je započteno kotvení hmoždinkami v počtu 6 kusů/m2. Položky jsou určeny také pro zdvojení zateplovacího systému.
|  | zateplení fasády nad soklem : | [23 empty] | VV | 0
|  | východní strana : 40,46*4,5+0,5*0,5*2-1*1,75*4-1*2,75*2-17,7*2,75 |  | 121.39 | [21 empty] | VV | 0
|  | jižní strana : 10,09*5-1,5*1,75*2-0,75*1,75 |  | 43.89 | [21 empty] | VV | 0
|  | severní strana : 7,315*5-2,2*1,75 |  | 32.73 | [21 empty] | VV | 0
|  | západní strana : 2,5*1,5 |  | 3.75 | [21 empty] | VV | 0
137 | 622421131R00 | Omítka vnější stěn, MVC, hladká, složitost 1-2 | m2 | 20.1 |  | 0 | 45.05 | 905.51 | 294.95 | 5928.5 | 21 | 0 | 0.04817 | 0.97 | 0 | 0 |  | RTS 18/ II | RTS 18/ I | 0 | 0 |  |  |  |  | POL1_1
|  | vnitřní strany zdiva atik : 10,05*1*2 |  | 20.1 | [21 empty] | VV | 0
138 | 622432112R00 | Omítka stěn soklu mozaiková střednězrnná, vč.penetrace | m2 | 30.59 |  | 0 | 396.1 | 12116.7 | 216.9 | 6634.97 | 21 | 0 | 0.00618 | 0.19 | 0 | 0 |  | RTS 18/ II | RTS 18/ I | 0 | 0 |  |  |  |  | POL1_1
|  | Dekorativní omítka na bázi akrylátových pryskyřic, nanáší se na podkladní nátěr G700. Je vysoce mechanicky odolná, vodoodpudivá, snadno udržovatelná, omyvatelná, odolná povětrnostním vlivům a průmyslovým zplodinám. | [23 empty] | POP |  | Dekorativní omítka na bázi akrylátových pryskyřic, nanáší se na podkladní nátěr G700. Je vysoce mechanicky odolná, vodoodpudivá, snadno udržovatelná, omyvatelná, odolná povětrnostním vlivům a průmyslovým zplodinám.
|  | Spotřeba 6 kg/m2. | [23 empty] | POP
|  | omítka viditelné části zateplení soklu : | [23 empty] | VV | 0
|  | východní strana : 40,3*0,8-(6,25+4,525)*0,8-2,1*0,7/2*2-6*0,2-1,5*0,4-6*0,6 |  | 16.75 | [21 empty] | VV | 0
|  | jižní strana : 10,05*0,8 |  | 8.04 | [21 empty] | VV | 0
|  | severní strana : 7,25*0,8 |  | 5.8 | [21 empty] | VV | 0
139 | 622481211RT2 | Montáž výztužné sítě (perlinky) do stěrky-stěny, včetně výztužné sítě a stěrkového tmelu | m2 | 43.937 |  | 0 | 53.99 | 2372.16 | 156.01 | 6854.61 | 21 | 0 | 0.00367 | 0.16 | 0 | 0 |  | RTS 18/ II | RTS 18/ I | 0 | 0 |  |  |  |  | POL1_1
|  | přesíťování špalet oken a dveří : | [23 empty] | VV | 0
|  | východní strana : (1*4+1,75*8+1*2+2,75*4+17,7+2,75*2)*0,18 |  | 9.76 | [21 empty] | VV | 0
|  | jižní strana : (1,5*2+1,75*4+0,75+1,75*2)*0,18 |  | 2.56 | [21 empty] | VV | 0
|  | severní strana : (2,2+1,75*2)*0,18 |  | 1.03 | [21 empty] | VV | 0
|  | přesíťování viditelné části zateplení soklu : | [23 empty] | VV | 0
|  | východní strana : 40,3*0,8-(6,25+4,525)*0,8-2,1*0,7/2*2-6*0,2-1,5*0,4-6*0,6 |  | 16.75 | [21 empty] | VV | 0
|  | jižní strana : 10,05*0,8 |  | 8.04 | [21 empty] | VV | 0
|  | severní strana : 7,25*0,8 |  | 5.8 | [21 empty] | VV | 0
140 | 585566642 | Silikonová probarvená fasádní omítka, například "Baumit CreativTop Fine" | kg | 1225 |  | 0 | 54.3 | 66517.5 | 0 | 0 | 21 | 0 | 0.001 | 1.23 | 0 | 0 | SPCM | RTS 18/ II | RTS 18/ I | 0 | 0 |  |  |  |  | POL3_1
|  | Jednosložková silikonová dekorativní omítka pastovité konzistence zejména vhodná ke kreativnímu ztvárnění fasád, použitelná v exteriéru. Konkrétní spotřeba závisí na zvolené technice. | [23 empty] | POP |  | Jednosložková silikonová dekorativní omítka pastovité konzistence zejména vhodná ke kreativnímu ztvárnění fasád, použitelná v exteriéru. Konkrétní spotřeba závisí na zvolené technice.
|  | spotřeba: | [23 empty] | POP
|  | cca 2,5 - 5,0 kg/m2 | [23 empty] | POP
|  | omítka fasády - uvaž.spotřeba 5kg/m2 : 242,2425*5 |  | 1211.21 | [21 empty] | VV | 0
|  | dopočet na celé balení (25kg) : 1225-1211,2125 |  | 13.79 | [21 empty] | VV | 0
141 | 58556678.A | Penetrační nátěr, po 25kg, například "Baumit UniPrimer" | kg | 75 |  | 0 | 54.3 | 4072.5 | 0 | 0 | 21 | 0 | 0.001 | 0.08 | 0 | 0 | SPCM | RTS 16/ I | RTS 16/ I | 0 | 0 |  |  |  |  | POL3_1
|  | Základní nátěr pro vyrovnání nasákavosti podkladu a zajištění přilnavosti následně nanášených omítek | [23 empty] | POP
|  | spotřeba: cca 0,25 kg/m2 na obvyklé minerální podklady. | [23 empty] | POP
|  | penetrace omítky fasády - uvaž.spotřeba 0,25kg/m2 : 242,2425*0,25 |  | 60.56 | [21 empty] | VV | 0
|  | dopočet na celé balení (25kg) : 75-60,5606 |  | 14.44 | [21 empty] | VV | 0
Díl: | 63 | Podlahy a podlahové konstrukce |  |  |  | 0 |  | 481947.53 |  | 302049.87 |  | 0 |  | 111.21 |  | 0 |  |  |  |  | 0 |  |  |  |  | DIL
142 | 6301Rpol | Příplatek za striáž úpravu povrchu beton.mazaniny | m2 | 63.55 |  | 0 | 0 | 0 | 1130 | 71811.5 | 21 | 0 | 0 | 0 | 0 | 0 |  | Vlastní | Indiv | 0 | 0 |  |  |  |  | POL1_1
|  | 1NP : | [23 empty] | VV | 0
|  | skladba P.h5 : 40,25+16,7 |  | 56.95 | [21 empty] | VV | 0
|  | skladba P.h6 : 6,6 |  | 6.6 | [21 empty] | VV | 0
143 | 631312711R00 | Mazanina betonová tl. 5 - 8 cm C 25/30 | m3 | 26.9683 |  | 0 | 2281.87 | 61538.15 | 1088.13 | 29345.02 | 21 | 0 | 2.525 | 68.09 | 0 | 0 |  | RTS 18/ II | RTS 18/ I | 0 | 0 |  |  |  |  | POL1_1
|  | 1NP : | [23 empty] | VV | 0
|  | skladba P.h2 : 145,895*0,08 |  | 11.67 | [21 empty] | VV | 0
|  | skladba P.h4 : 218,5242*0,07 |  | 15.3 | [21 empty] | VV | 0
144 | 631313711R00 | Mazanina betonová tl. 8 - 12 cm C 25/30 | m3 | 5.4555 |  | 0 | 2281.13 | 12444.7 | 868.87 | 4740.12 | 21 | 0 | 2.525 | 13.78 | 0 | 0 |  | RTS 18/ II | RTS 18/ I | 0 | 0 |  |  |  |  | POL1_1
|  | 1NP : | [23 empty] | VV | 0
|  | skladba P.h5 : (40,25+16,7)*0,09 |  | 5.13 | [21 empty] | VV | 0
|  | skladba P.h6 : 6,6*0,05 |  | 0.33 | [21 empty] | VV | 0
145 | 631319151R00 | Příplatek za přehlaz. mazanin pod povlaky tl. 8 cm | m3 | 26.9683 |  | 0 | 0 | 0 | 1084 | 29233.64 | 21 | 0 | 0 | 0 | 0 | 0 |  | RTS 18/ II | RTS 18/ I | 0 | 0 |  |  |  |  | POL1_1
|  | 26,9683 |  | 26.97 | [21 empty] | VV | 0
146 | 631319153R00 | Příplatek za přehlaz. mazanin pod povlaky tl. 12cm | m3 | 5.4555 |  | 0 | 0 | 0 | 542 | 2956.88 | 21 | 0 | 0 | 0 | 0 | 0 |  | RTS 18/ II | RTS 18/ I | 0 | 0 |  |  |  |  | POL1_1
|  | skladba P.h5 : (40,25+16,7)*0,09 |  | 5.13 | [21 empty] | VV | 0
|  | skladba P.h6 : 6,6*0,05 |  | 0.33 | [21 empty] | VV | 0
147 | 631319171R00 | Příplatek za stržení povrchu mazaniny tl. 8 cm | m3 | 26.9683 |  | 0 | 0 | 0 | 329 | 8872.57 | 21 | 0 | 0 | 0 | 0 | 0 |  | RTS 18/ II | RTS 18/ I | 0 | 0 |  |  |  |  | POL1_1
|  | 26,9683 |  | 26.97 | [21 empty] | VV | 0
148 | 631319173R00 | Příplatek za stržení povrchu mazaniny tl. 12 cm | m3 | 5.4555 |  | 0 | 0 | 0 | 164.5 | 897.43 | 21 | 0 | 0 | 0 | 0 | 0 |  | RTS 18/ II | RTS 18/ I | 0 | 0 |  |  |  |  | POL1_1
|  | skladba P.h5 : (40,25+16,7)*0,09 |  | 5.13 | [21 empty] | VV | 0
|  | skladba P.h6 : 6,6*0,05 |  | 0.33 | [21 empty] | VV | 0
149 | 631351101R00 | Bednění stěn, rýh a otvorů v podlahách - zřízení | m2 | 9.2938 |  | 0 | 135.56 | 1259.87 | 158.94 | 1477.16 | 21 | 0 | 0.0141 | 0.13 | 0 | 0 |  | RTS 18/ II | RTS 18/ I | 0 | 0 |  |  |  |  | POL1_1
|  | skladba P.h5 : (2,2+2,7+2*4+6,25+6*2+1,5+4,525)*0,25 |  | 9.29 | [21 empty] | VV | 0
150 | 631351102R00 | Bednění stěn, rýh a otvorů v podlahách -odstranění | m2 | 9.2938 |  | 0 | 0 | 0 | 86.2 | 801.13 | 21 | 0 | 0 | 0 | 0 | 0 |  | RTS 18/ II | RTS 18/ I | 0 | 0 |  |  |  |  | POL1_1
|  | 9,2938 |  | 9.29 | [21 empty] | VV | 0
151 | 631361921RT5 | Výztuž mazanin svařovanou sítí, průměr drátu 6,0, oka 150/150 mm | t | 1.8365 |  | 0 | 26438.88 | 48555 | 6051.12 | 11112.88 | 21 | 0 | 1.0662 | 1.96 | 0 | 0 |  | RTS 18/ II | RTS 18/ I | 0 | 0 |  |  |  |  | POL1_1
|  | skladba P.h2 : 145,895*0,003301*1,3 |  | 0.63 | [21 empty] | VV | 0
|  | skladba P.h4 : 218,5242*0,003301*1,3 |  | 0.94 | [21 empty] | VV | 0
|  | skladba P.h5 : (40,25+16,7)*0,003301*1,3 |  | 0.24 | [21 empty] | VV | 0
|  | skladba P.h6 : 6,6*0,003301*1,3 |  | 0.03 | [21 empty] | VV | 0
152 | 632415110RT4 | Potěr samonivelační ručně tl. 10 mm, s rozptýlenou výztuží | m2 | 634.195 |  | 0 | 245.79 | 155878.79 | 143.71 | 91140.16 | 21 | 0 | 0.01715 | 10.88 | 0 | 0 |  | RTS 18/ II | RTS 18/ I | 0 | 0 |  |  |  |  | POL1_1
|  | Položka obsahuje i jednonásobnou penetraci podkladu hmotou. | [23 empty] | POP
|  | 1PP : | [23 empty] | VV | 0
|  | skladba P.h3 : 3,94+0,87+0,73+1,49+4,93+1,92+13,55+13,62+14,76+13,5+29,11 |  | 98.42 | [21 empty] | VV | 0
|  | 1NP : | [23 empty] | VV | 0
|  | skladba P.h2 : (17,7*7,2+4,4*4,45-0,75*0,3*5) |  | 145.9 | [21 empty] | VV | 0
|  | skladba P.h3 : 4,97+1,2+1,82+5,86+1,35+2,48+2+1,18+2,36+1,34+3,97+6,05+35,33 |  | 69.91 | [21 empty] | VV | 0
|  | 3,93+3,75+4,63+10,84+24,44+2,73+3,97+3,8+0,53+9,28+3,21+4,15 |  | 75.26 | [21 empty] | VV | 0
|  | 5,7*4,65+0,445*1,35-0,75*0,4*2-0,4*0,4*2 |  | 26.19 | [21 empty] | VV | 0
|  | skladba P.h4 : 108,01-(5,7*4,65+0,445*1,35-0,75*0,4*2-0,4*0,4*2) |  | 81.82 | [21 empty] | VV | 0
|  | 12,32+10+8+1,42+1,28*3+12,1+10,72+5,84+9,18+5,74+50,14+7,4 |  | 136.7 | [21 empty] | VV | 0
153 | 632415130RT4 | Potěr samonivelační ručně tl. 30 mm, s rozptýlenou výztuží | m2 | 279.815 |  | 0 | 714.09 | 199813.09 | 166.91 | 46703.92 | 21 | 0 | 0.05115 | 14.31 | 0 | 0 |  | RTS 18/ II | RTS 18/ I | 0 | 0 |  |  |  |  | POL1_1
|  | Položka obsahuje i jednonásobnou penetraci podkladu hmotou. | [23 empty] | POP
|  | 1NP : | [23 empty] | VV | 0
|  | skladba P.h1 : 306,98-(17,7*7,2+4,4*4,45-0,75*0,3*5) |  | 161.09 | [21 empty] | VV | 0
|  | 5,99+13,9*2+29,75+18,63+36,56 |  | 118.73 | [21 empty] | VV | 0
154 | 632451024R00 | Vyrovnávací potěr MC 15, v pásu, tl. 50 mm | m2 | 16.74 |  | 0 | 146.83 | 2457.93 | 176.67 | 2957.46 | 21 | 0 | 0.1231 | 2.06 | 0 | 0 |  | RTS 18/ II | RTS 18/ I | 0 | 0 |  |  |  |  | POL1_1
|  | základy - viz statika : | [23 empty] | VV | 0
|  | vyrovnávka pod PZD 30/10/200cm : 93*0,3*0,3*2 |  | 16.74 | [21 empty] | VV | 0
Díl: | 94 | Lešení a stavební výtahy |  |  |  | 0 |  | 92007.11 |  | 170238.41 |  | 0 |  | 9.66 |  | 0 |  |  |  |  | 0 |  |  |  |  | DIL
155 | 941941031R00 | Montáž lešení leh.řad.s podlahami,š.do 1 m, H 10 m | m2 | 373.09 |  | 0 | 0.03 | 11.19 | 53.27 | 19874.5 | 21 | 0 | 0.01838 | 6.86 | 0 | 0 |  | RTS 18/ II | RTS 18/ I | 0 | 0 |  |  |  |  | POL1_1
|  | lešení zateplení fasády : | [23 empty] | VV | 0
|  | východní strana : 42,5*6 |  | 255 | [21 empty] | VV | 0
|  | jižní strana : 11,2*6 |  | 67.2 | [21 empty] | VV | 0
|  | severní strana : 7,315*6 |  | 43.89 | [21 empty] | VV | 0
|  | západní strana : 3,5*2 |  | 7 | [21 empty] | VV | 0
156 | 941941191R00 | Příplatek za každý měsíc použití lešení k pol.1031 | m2 | 1305.815 |  | 0 | 26.44 | 34525.75 | 2.06 | 2689.98 | 21 | 0 | 0.00085 | 1.11 | 0 | 0 |  | RTS 18/ II | RTS 18/ I | 0 | 0 |  |  |  |  | POL1_1
|  | 373,09*3,5 |  | 1305.82 | [21 empty] | VV | 0
157 | 941941831R00 | Demontáž lešení leh.řad.s podlahami,š.1 m, H 10 m | m2 | 373.09 |  | 0 | 0 | 0 | 38.3 | 14289.35 | 21 | 0 | 0 | 0 | 0 | 0 |  | RTS 18/ II | RTS 18/ I | 0 | 0 |  |  |  |  | POL1_1
|  | dtto montáž lešení : 373,09 |  | 373.09 | [21 empty] | VV | 0
158 | 941955001R00 | Lešení lehké pomocné, výška podlahy do 1,2 m | m2 | 1117.56 |  | 0 | 35.23 | 39371.64 | 60.57 | 67690.61 | 21 | 0 | 0.00121 | 1.35 | 0 | 0 |  | RTS 18/ II | RTS 18/ I | 0 | 0 |  |  |  |  | POL1_1
|  | 1PP : 3,94+0,87+0,73+1,49+4,93+1,92+13,55+13,62+14,76+13,5+29,11 |  | 98.42 | [21 empty] | VV | 0
|  | 1NP : (17,7*7,2+4,4*4,45-0,75*0,3*5) |  | 145.9 | [21 empty] | VV | 0
|  | 4,97+1,2+1,82+5,86+1,35+2,48+2+1,18+2,36+1,34+3,97+6,05+35,33 |  | 69.91 | [21 empty] | VV | 0
|  | 3,93+3,75+4,63+10,84+24,44+2,73+3,97+3,8+0,53+9,28+3,21+4,15 |  | 75.26 | [21 empty] | VV | 0
|  | 5,7*4,65+0,445*1,35-0,75*0,4*2-0,4*0,4*2 |  | 26.19 | [21 empty] | VV | 0
|  | 108,01-(5,7*4,65+0,445*1,35-0,75*0,4*2-0,4*0,4*2) |  | 81.82 | [21 empty] | VV | 0
|  | 12,32+10+8+1,42+1,28*3+12,1+10,72+5,84+9,18+5,74+50,14+7,4 |  | 136.7 | [21 empty] | VV | 0
|  | 306,98-(17,7*7,2+4,4*4,45-0,75*0,3*5) |  | 161.09 | [21 empty] | VV | 0
|  | 5,99+13,9*2+29,75+18,63+36,56+40,25+16,7+6,6 |  | 182.28 | [21 empty] | VV | 0
|  | ostatní : 140 |  | 140 | [21 empty] | VV | 0
159 | 941955002R00 | Lešení lehké pomocné, výška podlahy do 1,9 m | m2 | 170.13 |  | 0 | 47.28 | 8043.75 | 73.22 | 12456.92 | 21 | 0 | 0.00158 | 0.27 | 0 | 0 |  | RTS 18/ II | RTS 18/ I | 0 | 0 |  |  |  |  | POL1_1
|  | pomocné lešení pro venkovní přesah stropu (ochoz) : 13,5*2,5+6,5*3+5,3*4,6+37*2,5 |  | 170.13 | [21 empty] | VV | 0
160 | 944944011R00 | Montáž ochranné sítě z umělých vláken | m2 | 373.09 |  | 0 | 0 | 0 | 11.6 | 4327.84 | 21 | 0 | 0 | 0 | 0 | 0 |  | RTS 18/ II | RTS 18/ I | 0 | 0 |  |  |  |  | POL1_1
|  | ochranné sítě lešení zateplení fasády : | [23 empty] | VV | 0
|  | východní strana : 42,5*6 |  | 255 | [21 empty] | VV | 0
|  | jižní strana : 11,2*6 |  | 67.2 | [21 empty] | VV | 0
|  | severní strana : 7,315*6 |  | 43.89 | [21 empty] | VV | 0
|  | západní strana : 3,5*2 |  | 7 | [21 empty] | VV | 0
161 | 944944031R00 | Příplatek za každý měsíc použití sítí k pol. 4011 | m2 | 1305.815 |  | 0 | 7.7 | 10054.78 | 0 | 0 | 21 | 0 | 5e-05 | 0.07 | 0 | 0 |  | RTS 18/ II | RTS 18/ I | 0 | 0 |  |  |  |  | POL1_1
|  | 373,09*3,5 |  | 1305.82 | [21 empty] | VV | 0
162 | 944944081R00 | Demontáž ochranné sítě z umělých vláken | m2 | 373.09 |  | 0 | 0 | 0 | 6.9 | 2574.32 | 21 | 0 | 0 | 0 | 0 | 0 |  | RTS 18/ II | RTS 18/ I | 0 | 0 |  |  |  |  | POL1_1
|  | dtto montáž sítí : 373,09 |  | 373.09 | [21 empty] | VV | 0
163 | 9501Rpol | Zakrytí a ochrana stáv.oken proti poškození, + proti znečištění (lehká dřev.kce, OSB+PE fólie) | m2 | 93.7375 |  | 0 | 0 | 0 | 385 | 36088.94 | 21 | 0 | 0 | 0 | 0 | 0 |  | Vlastní | Indiv | 0 | 0 |  |  |  |  | POL1_1
|  | Včetně dodávky potřebného materiálu. | [23 empty] | POP
|  | Včetně následné demontáže a likvidace. | [23 empty] | POP
|  | 1NP : 2,25*2,4*12+0,75*0,75*7 |  | 68.74 | [21 empty] | VV | 0
|  | ostatní : 25 |  | 25 | [21 empty] | VV | 0
164 | 9502Rpol | Zakrytí a ochrana stáv.dveří proti poškození, + proti znečištění (lehká dřev.kce, OSB+PE fólie) | m2 | 10.22 |  | 0 | 0 | 0 | 385 | 3934.7 | 21 | 0 | 0 | 0 | 0 | 0 |  | Vlastní | Indiv | 0 | 0 |  |  |  |  | POL1_1
|  | Včetně dodávky potřebného materiálu. | [23 empty] | POP
|  | Včetně následné demontáže a likvidace. | [23 empty] | POP
|  | 1NP : 1,45*3,6 |  | 5.22 | [21 empty] | VV | 0
|  | ostatní : 5 |  | 5 | [21 empty] | VV | 0
165 | 9503Rpol | D+M Protiprachové příčky proti znečištění,vč.dveří, lehká dřev.kce, 2xOSB + 2xPE fólie | m2 | 9.35 |  | 0 | 0 | 0 | 675 | 6311.25 | 21 | 0 | 0 | 0 | 0 | 0 |  | Vlastní | Indiv | 0 | 0 |  |  |  |  | POL1_1
|  | Včetně dodávky potřebného materiálu. | [23 empty] | POP
|  | Včetně následné demontáže a likvidace. | [23 empty] | POP
|  | 1NP : 2,75*3,4 |  | 9.35 | [21 empty] | VV | 0
Díl: | 95 | Dokončovací konstrukce na pozemních stavbách |  |  |  | 0 |  | 23650.05 |  | 108204.03 |  | 0 |  | 0.21 |  | 0 |  |  |  |  | 0 |  |  |  |  | DIL
166 | 952901111R00 | Vyčištění budov o výšce podlaží do 4 m | m2 | 977.56 |  | 0 | 1.45 | 1417.46 | 99.05 | 96827.32 | 21 | 0 | 4e-05 | 0.04 | 0 | 0 |  | RTS 18/ II | RTS 18/ I | 0 | 0 |  |  |  |  | POL1_1
|  | závěrečný úklid : | [23 empty] | VV | 0
|  | 1PP : 98,42 |  | 98.42 | [21 empty] | VV | 0
|  | 1NP : 879,14 |  | 879.14 | [21 empty] | VV | 0
167 | 953761131R00 | Odvětrání troubami PVC kruhovými 140x2,8 mm | m | 10.6 |  | 0 | 285.15 | 3022.59 | 492.85 | 5224.21 | 21 | 0 | 0.00832 | 0.09 | 0 | 0 |  | RTS 18/ II | RTS 18/ I | 0 | 0 |  |  |  |  | POL1_1
|  | odvětrávací potrubí ze základů : 5,3*2 |  | 10.6 | [21 empty] | VV | 0
168 | 953941312R00 | Osazení hasicího přístroje na stěnu | kus | 5 |  | 0 | 7.54 | 37.7 | 55.76 | 278.8 | 21 | 0 | 1e-05 | 0 | 0 | 0 |  | RTS 18/ II | RTS 18/ I | 0 | 0 |  |  |  |  | POL1_1
|  | dle PBŘS : 5 |  | 5 | [21 empty] | VV | 0
169 | 953981103R00 | Chemické kotvy do betonu, hl. 110 mm, M 12, ampule | kus | 24 |  | 0 | 58.08 | 1393.92 | 63.42 | 1522.08 | 21 | 0 | 0 | 0 | 0 | 0 |  | RTS 18/ II | RTS 18/ I | 0 | 0 |  |  |  |  | POL1_1
|  | V položce je zakalkulováno vyvrtání a vyčištění otvoru požadovaného průměru a hloubky, zasunutí ampule s chemickou kotvou do otvoru a zavrtání svorníku s hrotem, maticí a podložkou pozink. CH - M12 x 220/90 GV. | [23 empty] | POP |  | V položce je zakalkulováno vyvrtání a vyčištění otvoru požadovaného průměru a hloubky, zasunutí ampule s chemickou kotvou do otvoru a zavrtání svorníku s hrotem, maticí a podložkou pozink. CH - M12 x 220/90 GV.
|  | OK6 : 10*2 |  | 20 | [21 empty] | VV | 0
|  | OK4 : 4 |  | 4 | [21 empty] | VV | 0
170 | 953981107R00 | Chemické kotvy do betonu, hl. 280 mm, M 30, ampule | kus | 26 |  | 0 | 497.63 | 12938.38 | 167.37 | 4351.62 | 21 | 0 | 0 | 0 | 0 | 0 |  | RTS 18/ II | RTS 18/ I | 0 | 0 |  |  |  |  | POL1_1
|  | V položce je zakalkulováno vyvrtání a vyčištění otvoru požadovaného průměru a hloubky, zasunutí ampule s chemickou kotvou do otvoru a zavrtání svorníku s hrotem, maticí a podložkou pozink. CH - M30 x 380/70 GV. | [23 empty] | POP |  | V položce je zakalkulováno vyvrtání a vyčištění otvoru požadovaného průměru a hloubky, zasunutí ampule s chemickou kotvou do otvoru a zavrtání svorníku s hrotem, maticí a podložkou pozink. CH - M30 x 380/70 GV.
|  | OK5 : 26 |  | 26 | [21 empty] | VV | 0
171 | 44984124 | Přístroj hasicí práškový PG 6, hasební účinek dle EN3: 21A 113B | kus | 5 |  | 0 | 968 | 4840 | 0 | 0 | 21 | 0 | 0.0155 | 0.08 | 0 | 0 | SPCM | RTS 18/ II | RTS 18/ I | 0 | 0 |  |  |  |  | POL3_1
|  | dle PBŘS : 5 |  | 5 | [21 empty] | VV | 0
Díl: | 96 | Bourání konstrukcí |  |  |  | 0 |  | 25098.53 |  | 1679046.87 |  | 0 |  | 1.14 |  | 366.88 |  |  |  |  | 0 |  |  |  |  | DIL
172 | 721210813R00 | Demontáž vpusti z kameniny DN 100 | kus | 2 |  | 0 | 0 | 0 | 168 | 336 | 21 | 0 | 0 | 0 | 0.02961 | 0.06 |  | RTS 18/ II | RTS 18/ I | 0 | 0 |  |  |  |  | POL1_7
|  | 1NP - viz půdorys bouracích prací : 2 |  | 2 | [21 empty] | VV | 0
173 | 725110811R00 | Demontáž klozetů splachovacích | kus | 8 |  | 0 | 0 | 0 | 193.5 | 1548 | 21 | 0 | 0 | 0 | 0.01933 | 0.15 |  | Vlastní | Indiv | 0 | 0 |  |  |  |  | POL1_7
|  | 1PP - viz půdorys bouracích prací : 1 |  | 1 | [21 empty] | VV | 0
|  | 1NP - viz půdorys bouracích prací : 7 |  | 7 | [21 empty] | VV | 0
174 | 725210821R00 | Demontáž umyvadel bez výtokových armatur | kus | 8 |  | 0 | 0 | 0 | 125 | 1000 | 21 | 0 | 0 | 0 | 0.01946 | 0.16 |  | Vlastní | Indiv | 0 | 0 |  |  |  |  | POL1_7
|  | 1PP - viz půdorys bouracích prací : 1 |  | 1 | [21 empty] | VV | 0
|  | 1NP - viz půdorys bouracích prací : 7 |  | 7 | [21 empty] | VV | 0
175 | 725220831R00 | Demontáž van litinových rohových | kus | 1 |  | 0 | 0 | 0 | 149 | 149 | 21 | 0 | 0 | 0 | 0.0951 | 0.1 |  | Vlastní | Indiv | 0 | 0 |  |  |  |  | POL1_7
|  | 1PP - viz půdorys bouracích prací : 1 |  | 1 | [21 empty] | VV | 0
176 | 725820801R00 | Demontáž baterie nástěnné do G 3/4 | kus | 10 |  | 0 | 0 | 0 | 71.1 | 711 | 21 | 0 | 0 | 0 | 0.00156 | 0.02 |  | Vlastní | Indiv | 0 | 0 |  |  |  |  | POL1_7
|  | 1PP - viz půdorys bouracích prací : 2 |  | 2 | [21 empty] | VV | 0
|  | 1NP - viz půdorys bouracích prací : 8 |  | 8 | [21 empty] | VV | 0
177 | 725860812R00 | Demontáž uzávěrek zápachových dvojitých | kus | 9 |  | 0 | 0 | 0 | 15.9 | 143.1 | 21 | 0 | 0 | 0 | 0.00122 | 0.01 |  | RTS 18/ II | RTS 18/ I | 0 | 0 |  |  |  |  | POL1_7
|  | 1PP - viz půdorys bouracích prací : 2 |  | 2 | [21 empty] | VV | 0
|  | 1NP - viz půdorys bouracích prací : 7 |  | 7 | [21 empty] | VV | 0
178 | 961044111R00 | Bourání základů z betonu prostého | m3 | 3.8 |  | 0 | 0 | 0 | 2865 | 10887 | 21 | 0 | 0 | 0 | 2 | 7.6 |  | RTS 18/ II | RTS 18/ I | 0 | 0 |  |  |  |  | POL1_1
|  | případné nutné přibourání stáv.základů - odhad : 3,8 |  | 3.8 | [21 empty] | VV | 0
179 | 962031154R00 | Bourání příček z tvárnic keramobeton. tl. 115 mm | m2 | 10.725 |  | 0 | 15.84 | 169.88 | 93.16 | 999.14 | 21 | 0 | 0.00067 | 0.01 | 0.216 | 2.32 |  | RTS 18/ II | RTS 18/ I | 0 | 0 |  |  |  |  | POL1_1
|  | 1NP - viz půdorys bouracích prací : 2,9*2,25+2,4*2,25-0,6*2 |  | 10.72 | [21 empty] | VV | 0
180 | 962031175R00 | Bourání příček z cihel beton. plných tl. 140 mm | m2 | 89.6268 |  | 0 | 15.84 | 1419.69 | 125.16 | 11217.69 | 21 | 0 | 0.00067 | 0.06 | 0.36 | 32.27 |  | RTS 18/ II | RTS 18/ I | 0 | 0 |  |  |  |  | POL1_1
|  | 1PP - viz půdorys bouracích prací : 5*2,5+2,1*2,5-0,6*2 |  | 16.55 | [21 empty] | VV | 0
|  | 1NP - viz půdorys bouracích prací : 2,25*2,565+2,4*3,4+1,825*3,4*2-0,9*2*2+3,45*2,1+2,25*3,25*3-0,8*2 |  | 50.32 | [21 empty] | VV | 0
|  | 1,45*3,4+1,825*3,4*2+2,445*3,4-1,45*2 |  | 22.75 | [21 empty] | VV | 0
181 | 962032231R00 | Bourání zdiva z cihel pálených na MVC | m3 | 6.3269 |  | 0 | 30.41 | 192.4 | 664.59 | 4204.79 | 21 | 0 | 0.00128 | 0.01 | 1.8 | 11.39 |  | RTS 18/ II | RTS 18/ I | 0 | 0 |  |  |  |  | POL1_1
|  | 1NP - viz půdorys bouracích prací : 1,02*3,4*0,415+0,45*0,68*3,4+0,465*0,275*3,4+0,7*0,375*3,4 |  | 3.81 | [21 empty] | VV | 0
|  | 2,25*3,2*0,175*2 |  | 2.52 | [21 empty] | VV | 0
182 | 962036412R00 | DMTZ SDK předstěny, 1x kov.kce, 1x oplášť.12,5 mm | m2 | 29.2395 |  | 0 | 7.87 | 230.11 | 84.13 | 2459.92 | 21 | 0 | 0.00033 | 0.01 | 0.01223 | 0.36 |  | RTS 18/ II | RTS 18/ I | 0 | 0 |  |  |  |  | POL1_1
|  | 1PP - viz půdorys bouracích prací : 4,3*2,45+(0,7+0,48+0,5+0,15)*2,45+5*0,6+4*0,35+4,3*0,35*2 |  | 22.43 | [21 empty] | VV | 0
|  | (0,28+0,25+1,9+0,35)*2,45 |  | 6.81 | [21 empty] | VV | 0
183 | 962036992R00 | Příplatek za DMTZ vrstvy tepelné izolace tl. 50 mm | m2 | 29.2395 |  | 0 | 0 | 0 | 10.1 | 295.32 | 21 | 0 | 0 | 0 | 0.0033 | 0.1 |  | RTS 18/ II | RTS 18/ I | 0 | 0 |  |  |  |  | POL1_1
|  | 29,2395 |  | 29.24 | [21 empty] | VV | 0
184 | 963016111R00 | DMTZ podhledu SDK, kovová kce., 1xoplášť.12,5 mm | m2 | 39.55 |  | 0 | 7.87 | 311.26 | 108.13 | 4276.54 | 21 | 0 | 0.00033 | 0.01 | 0.01183 | 0.47 |  | RTS 18/ II | RTS 18/ I | 0 | 0 |  |  |  |  | POL1_1
|  | 1PP - viz půdorys bouracích prací : 1,49+4,93+1,92+3,71+9,79+17,71 |  | 39.55 | [21 empty] | VV | 0
185 | 965042141R00 | Bourání mazanin betonových tl. 10 cm, nad 4 m2 | m3 | 42.397 |  | 0 | 0 | 0 | 2415 | 102388.76 | 21 | 0 | 0 | 0 | 2.2 | 93.27 |  | RTS 18/ II | RTS 18/ I | 0 | 0 |  |  |  |  | POL1_1
|  | 1NP - viz půdorys bouracích prací : (5,99+23,68+10,83+10,95+6,08+2,73+4,3+3,94+0,53+136,2+36,57)*0,1 |  | 24.18 | [21 empty] | VV | 0
|  | (10,11+3,98+4,04+2,01+1,19+1,34+2,36+3,98+6,44+18,7+18,55)*0,1 |  | 7.27 | [21 empty] | VV | 0
|  | (95,71+1,43+12,33)*0,1 |  | 10.95 | [21 empty] | VV | 0
186 | 965043431R00 | Bourání podkladů bet., potěr tl. 15 cm, pl. 4 m2 | m3 | 0.2784 |  | 0 | 0 | 0 | 2940 | 818.5 | 21 | 0 | 0 | 0 | 2.2 | 0.61 |  | RTS 18/ II | RTS 18/ I | 0 | 0 |  |  |  |  | POL1_1
|  | 1NP - viz půdorys bouracích prací : | [23 empty] | VV | 0
|  | m.č.1.28 : 0,58*2,4*0,2 |  | 0.28 | [21 empty] | VV | 0
187 | 965048515R00 | Broušení betonových povrchů do tl. 5 mm | m2 | 556.1907 |  | 0 | 0 | 0 | 283.5 | 157680.06 | 21 | 0 | 0 | 0 | 0.0126 | 7.01 |  | RTS 18/ II | RTS 18/ I | 0 | 0 |  |  |  |  | POL1_1
|  | 1PP - viz půdorys bouracích prací : | [23 empty] | VV | 0
|  | skladba P.h3 : 3,94+0,87+0,73+1,49+4,93+1,92+13,55+13,62+14,76+13,5+29,11 |  | 98.42 | [21 empty] | VV | 0
|  | 1NP - viz půdorys bouracích prací : | [23 empty] | VV | 0
|  | skladba P.h1 : 306,98-(17,7*7,2+4,4*4,45-0,75*0,3*5) |  | 161.09 | [21 empty] | VV | 0
|  | 5,99+13,9*2+29,75+18,63+36,56 |  | 118.73 | [21 empty] | VV | 0
|  | skladba P.h3 : 4,97+1,2+1,82+5,86+1,35+2,48+2+1,18+2,36+1,34+3,97+6,05+35,33 |  | 69.91 | [21 empty] | VV | 0
|  | 3,93+3,75+4,63+10,84+24,44+2,73+3,97+3,8+0,53+9,28+3,21+4,15 |  | 75.26 | [21 empty] | VV | 0
|  | 5,7*4,65+0,445*1,35-0,75*0,4*2-0,4*0,4*2 |  | 26.19 | [21 empty] | VV | 0
|  | skladba P.h6 : 6,6 |  | 6.6 | [21 empty] | VV | 0
188 | 965048516R00 | Příplatek za každý další 1 mm broušení bet.povrchu | m2 | 8494.254 |  | 0 | 0 | 0 | 49 | 416218.45 | 21 | 0 | 0 | 0 | 0.00252 | 21.41 |  | RTS 18/ II | RTS 18/ I | 0 | 0 |  |  |  |  | POL1_1
|  | 1PP - viz půdorys bouracích prací : | [23 empty] | VV | 0
|  | skladba P.h3 (celk.tloušťka 10mm) : 98,42*5 |  | 492.1 | [21 empty] | VV | 0
|  | 1NP - viz půdorys bouracích prací : | [23 empty] | VV | 0
|  | skladba P.h1 (celk.tloušťka 30mm) : 279,815*25 |  | 6995.38 | [21 empty] | VV | 0
|  | skladba P.h3 (celk.tloušťka 10mm) : 171,3558*5 |  | 856.78 | [21 empty] | VV | 0
|  | skladba P.h6 (celk.tloušťka 30mm) : 6*25 |  | 150 | [21 empty] | VV | 0
189 | 965049111RT1 | Příplatek, bourání mazanin se svař. síťí tl. 10 cm, jednostranná výztuž svařovanou sítí | m3 | 42.397 |  | 0 | 0 | 0 | 1317 | 55836.85 | 21 | 0 | 0 | 0 | 0 | 0 |  | RTS 18/ II | RTS 18/ I | 0 | 0 |  |  |  |  | POL1_1
|  | 42,397 |  | 42.4 | [21 empty] | VV | 0
190 | 965081702R00 | Bourání soklíků z dlažeb keramických | m | 50.275 |  | 0 | 0 | 0 | 21.4 | 1075.89 | 21 | 0 | 0 | 0 | 0.0004 | 0.02 |  | RTS 18/ II | RTS 18/ I | 0 | 0 |  |  |  |  | POL1_1
|  | 1PP - viz půdorys bouracích prací : | [23 empty] | VV | 0
|  | 1NP - viz půdorys bouracích prací : 12*2+3,4*2-0,9*2-0,7*4-0,8*2+2,5+2,45-0,8*2+1,55*2+2,65-0,7-0,6 |  | 32.4 | [21 empty] | VV | 0
|  | 1,6*2+2,65-0,7-0,6+2,1+1,3-0,6+1,625+1,25*2-0,6+3,425*2+2,4-2,25 |  | 17.88 | [21 empty] | VV | 0
191 | 965081713R00 | Bourání dlažeb keramických tl.10 mm, nad 1 m2 | m2 | 323.82 |  | 0 | 0 | 0 | 55.4 | 17939.63 | 21 | 0 | 0 | 0 | 0.02 | 6.48 |  | RTS 18/ II | RTS 18/ I | 0 | 0 |  |  |  |  | POL1_1
|  | 1PP - viz půdorys bouracích prací : 1,49+4,93+1,92+3,71+9,79+17,71+3,94+4,03+0,73+13,62+14,76+14,54 |  | 91.17 | [21 empty] | VV | 0
|  | 1NP - viz půdorys bouracích prací : 5,99+23,68+95,71+10,83+10,95+6,08+2,73+4,3+3,94+0,53+1,43+12,33+18,7 |  | 197.2 | [21 empty] | VV | 0
|  | 10,11+3,98+4,04+2,01+1,19+1,34+2,36+3,98+6,44 |  | 35.45 | [21 empty] | VV | 0
192 | 966077131R00 | Odstranění doplňkových konstrukcí do 100 kg | kus | 25 |  | 0 | 61.45 | 1536.25 | 535.55 | 13388.75 | 21 | 0 | 0.00029 | 0.01 | 0.375 | 9.38 |  | RTS 18/ II | RTS 18/ I | 0 | 0 |  |  |  |  | POL1_1
|  | stáv.vybavení kuchyně - odhad : 15 |  | 15 | [21 empty] | VV | 0
|  | stáv.VZT kuchyně - odhad : 10 |  | 10 | [21 empty] | VV | 0
193 | 966077141R00 | Odstranění doplňkových konstrukcí do 500 kg | kus | 13 |  | 0 | 184.28 | 2395.64 | 1058.72 | 13763.36 | 21 | 0 | 0.00088 | 0.01 | 0.818 | 10.63 |  | RTS 18/ II | RTS 18/ I | 0 | 0 |  |  |  |  | POL1_1
|  | stáv.vybavení kuchyně - odhad : 5 |  | 5 | [21 empty] | VV | 0
|  | stáv.VZT kuchyně - odhad : 8 |  | 8 | [21 empty] | VV | 0
194 | 966077151R00 | Odstranění doplňkových konstrukcí do 1000 kg | kus | 6 |  | 0 | 307.18 | 1843.08 | 2222.82 | 13336.92 | 21 | 0 | 0.00147 | 0.01 | 2 | 12 |  | RTS 18/ II | RTS 18/ I | 0 | 0 |  |  |  |  | POL1_1
|  | stáv.lehká ocel.kce zastřešení u hlav.vstupu : 2 |  | 2 | [21 empty] | VV | 0
|  | stáv.výtah : 4 |  | 4 | [21 empty] | VV | 0
195 | 968061125R00 | Vyvěšení dřevěných dveřních křídel pl. do 2 m2 | kus | 34 |  | 0 | 0 | 0 | 13.7 | 465.8 | 21 | 0 | 0 | 0 | 0 | 0 |  | RTS 18/ II | RTS 18/ I | 0 | 0 |  |  |  |  | POL1_1
|  | 1PP : 14 |  | 14 | [21 empty] | VV | 0
|  | 1NP : 20 |  | 20 | [21 empty] | VV | 0
196 | 968061125R00 | Vyvěšení dřevěných dveřních křídel pl. do 2 m2 | kus | 41 |  | 0 | 0 | 0 | 13.7 | 561.7 | 21 | 0 | 0 | 0 | 0 | 0 |  | RTS 18/ II | RTS 18/ I | 0 | 0 |  |  |  |  | POL1_1
|  | 1PP - viz půdorys bouracích prací : 15 |  | 15 | [21 empty] | VV | 0
|  | 1NP - viz půdorys bouracích prací : 24+2 |  | 26 | [21 empty] | VV | 0
197 | 968062247R00 | Vybourání dřevěných rámů oken jednoduch. nad 4 m2 | m2 | 7.8375 |  | 0 | 19.56 | 153.3 | 68.44 | 536.4 | 21 | 0 | 0.00082 | 0.01 | 0.023 | 0.18 |  | RTS 18/ II | RTS 18/ I | 0 | 0 |  |  |  |  | POL1_1
|  | stáv.výdejní okno : 5,225*1,5 |  | 7.84 | [21 empty] | VV | 0
198 | 968072455R00 | Vybourání kovových dveřních zárubní pl. do 2 m2 | m2 | 52.2 |  | 0 | 27.85 | 1453.77 | 290.65 | 15171.93 | 21 | 0 | 0.00117 | 0.06 | 0.076 | 3.97 |  | RTS 18/ II | RTS 18/ I | 0 | 0 |  |  |  |  | POL1_1
|  | 1PP - viz půdorys bouracích prací : 0,6*2*8+0,8*2+0,9*2*4 |  | 18.4 | [21 empty] | VV | 0
|  | 1NP - viz půdorys bouracích prací : 0,6*2*10+0,7*2*6+0,8*2*5+0,9*2*3 |  | 33.8 | [21 empty] | VV | 0
199 | 968072456R00 | Vybourání kovových dveřních zárubní pl. nad 2 m2 | m2 | 2.9 |  | 0 | 23.81 | 69.05 | 222.69 | 645.8 | 21 | 0 | 0.001 | 0 | 0.063 | 0.18 |  | RTS 18/ II | RTS 18/ I | 0 | 0 |  |  |  |  | POL1_1
|  | 1NP - viz půdorys bouracích prací : 1,45*2 |  | 2.9 | [21 empty] | VV | 0
200 | 968072641R00 | Vybourání kovových stěn, kromě výkladních | m2 | 22.6219 |  | 0 | 10.1 | 228.48 | 102.9 | 2327.79 | 21 | 0 | 0.00042 | 0.01 | 0.025 | 0.57 |  | RTS 18/ II | RTS 18/ I | 0 | 0 |  |  |  |  | POL1_1
|  | 1NP - viz půdorys bouracích prací : (1,75+1,15*2+1,625+1,15)*3,375-0,6*2*4+1,3*3,375 |  | 22.62 | [21 empty] | VV | 0
201 | 968083001R00 | Vybourání plastových oken do 1 m2 | m2 | 1.6875 |  | 0 | 52.2 | 88.09 | 166.3 | 280.63 | 21 | 0 | 0.00219 | 0 | 0.01 | 0.02 |  | RTS 18/ II | RTS 18/ I | 0 | 0 |  |  |  |  | POL1_1
|  | 1NP - viz půdorys bouracích prací : 0,75*0,75*3 |  | 1.69 | [21 empty] | VV | 0
202 | 968083003R00 | Vybourání plastových oken do 4 m2 | m2 | 2.2812 |  | 0 | 21.9 | 49.96 | 117.1 | 267.13 | 21 | 0 | 0.00092 | 0 | 0.04 | 0.09 |  | RTS 18/ II | RTS 18/ I | 0 | 0 |  |  |  |  | POL1_1
|  | 1NP - viz půdorys bouracích prací : 1,825*1,25 |  | 2.28 | [21 empty] | VV | 0
203 | 968083004R00 | Vybourání plastových oken nad 4 m2 | m2 | 54.5312 |  | 0 | 19.56 | 1066.63 | 100.44 | 5477.11 | 21 | 0 | 0.00082 | 0.04 | 0.055 | 3 |  | RTS 18/ II | RTS 18/ I | 0 | 0 |  |  |  |  | POL1_1
|  | 1NP - viz půdorys bouracích prací : 2,25*3,2*6+1,5*3,2+5,225*1,25 |  | 54.53 | [21 empty] | VV | 0
204 | 968083012R00 | Vybourání plastových prosklených dveří pl.nad 2 m2 | m2 | 4.32 |  | 0 | 23.81 | 102.86 | 155.69 | 672.58 | 21 | 0 | 0.001 | 0 | 0.0412 | 0.18 |  | RTS 18/ II | RTS 18/ I | 0 | 0 |  |  |  |  | POL1_1
|  | 1NP - viz půdorys bouracích prací : 1,6*2,7 |  | 4.32 | [21 empty] | VV | 0
205 | 968083033R00 | Vybourání plastových stěn plochy nad 4 m2 | m2 | 4.7925 |  | 0 | 11.7 | 56.07 | 72.7 | 348.41 | 21 | 0 | 0.00049 | 0 | 0.055 | 0.26 |  | RTS 18/ II | RTS 18/ I | 0 | 0 |  |  |  |  | POL1_1
|  | 1NP - viz půdorys bouracích prací : 2,7*3,375-1,6*2,7 |  | 4.79 | [21 empty] | VV | 0
206 | 970231200R00 | Řezání cihelného zdiva hl. řezu 200 mm | m | 5 |  | 0 | 161.14 | 805.7 | 738.86 | 3694.3 | 21 | 0 | 0 | 0 | 0.00046 | 0 |  | RTS 18/ II | RTS 18/ I | 0 | 0 |  |  |  |  | POL1_1
|  | pro OK5 v 1PP - viz statika : 2,5*2 |  | 5 | [21 empty] | VV | 0
207 | 970251300R00 | Řezání železobetonu hl. řezu 300 mm | m | 15.6 |  | 0 | 370.4 | 5778.24 | 1367.6 | 21334.56 | 21 | 0 | 0 | 0 | 0.00046 | 0.01 |  | RTS 18/ II | RTS 18/ I | 0 | 0 |  |  |  |  | POL1_1
|  | pro nové prostupy stropem nad 1PP - viz statika : 1,55*4+0,5*4+1,35*4+0,5*4 |  | 15.6 | [21 empty] | VV | 0
208 | 971033531R00 | Vybourání otv. zeď cihel. pl.1 m2, tl.15 cm, MVC | m2 | 1.55 |  | 0 | 39.23 | 60.81 | 220.77 | 342.19 | 21 | 0 | 0.00165 | 0 | 0.27 | 0.42 |  | RTS 18/ II | RTS 18/ I | 0 | 0 |  |  |  |  | POL1_1
|  | Včetně pomocného lešení o výšce podlahy do 1900 mm a pro zatížení do 1,5 kPa (150 kg/m2). | [23 empty] | POP
|  | 1PP - viz půdorys bouracích prací : 0,95*1,35-0,875*1 |  | 0.41 | [21 empty] | VV | 0
|  | 1NP - viz půdorys bouracích prací : 0,9*2,15-0,6*2+0,95*1,35-0,875*1 |  | 1.14 | [21 empty] | VV | 0
209 | 971033541R00 | Vybourání otv. zeď cihel. pl.1 m2, tl.30 cm, MVC | m3 | 0.261 |  | 0 | 43.38 | 11.32 | 1539.62 | 401.84 | 21 | 0 | 0.00182 | 0 | 1.8 | 0.47 |  | RTS 18/ II | RTS 18/ I | 0 | 0 |  |  |  |  | POL1_1
|  | Včetně pomocného lešení o výšce podlahy do 1900 mm a pro zatížení do 1,5 kPa (150 kg/m2). | [23 empty] | POP
|  | 1NP - viz půdorys bouracích prací : 0,3*2,9*0,3 |  | 0.26 | [21 empty] | VV | 0
210 | 971033631R00 | Vybourání otv. zeď cihel. pl.4 m2, tl.15 cm, MVC | m2 | 5.45 |  | 0 | 12.87 | 70.14 | 133.13 | 725.56 | 21 | 0 | 0.00054 | 0 | 0.27 | 1.47 |  | RTS 18/ II | RTS 18/ I | 0 | 0 |  |  |  |  | POL1_1
|  | Včetně pomocného lešení o výšce podlahy do 1900 mm a pro zatížení do 1,5 kPa (150 kg/m2). | [23 empty] | POP
|  | 1PP - viz půdorys bouracích prací : 1*2,1*2+1*2,45-0,6*2 |  | 5.45 | [21 empty] | VV | 0
211 | 971033641R00 | Vybourání otv. zeď cihel. pl.4 m2, tl.30 cm, MVC | m3 | 0.6248 |  | 0 | 43.38 | 27.1 | 982.62 | 613.94 | 21 | 0 | 0.00182 | 0 | 1.8 | 1.12 |  | RTS 18/ II | RTS 18/ I | 0 | 0 |  |  |  |  | POL1_1
|  | 1NP - viz půdorys bouracích prací : 1,7*2,1*0,175 |  | 0.62 | [21 empty] | VV | 0
212 | 972054491R00 | Vybourání otv. stropy ŽB pl. 1 m2, tl. nad 8 cm | m3 | 1.0125 |  | 0 | 0 | 0 | 7950 | 8049.38 | 21 | 0 | 0 | 0 | 2.4 | 2.43 |  | RTS 18/ II | RTS 18/ I | 0 | 0 |  |  |  |  | POL1_1
|  | prostupy stropem nad 1PP - viz statika (OK5) : 1,45*0,6*0,25*2+1,65*0,7*0,25*2 |  | 1.01 | [21 empty] | VV | 0
213 | 973031812R00 | Vysekání kapes pro zavázání příček tl. 10 cm | m | 62.4 |  | 0 | 0 | 0 | 70.4 | 4392.96 | 21 | 0 | 0 | 0 | 0.007 | 0.44 |  | RTS 18/ II | RTS 18/ I | 0 | 0 |  |  |  |  | POL1_1
|  | 1NP : 3,6*15+2,1*4 |  | 62.4 | [21 empty] | VV | 0
214 | 973031813R00 | Vysekání kapes pro zavázání příček tl. 15 cm | m | 54 |  | 0 | 0 | 0 | 114.5 | 6183 | 21 | 0 | 0 | 0 | 0.009 | 0.49 |  | RTS 18/ II | RTS 18/ I | 0 | 0 |  |  |  |  | POL1_1
|  | 1NP : 3,6*5+3,6*10 |  | 54 | [21 empty] | VV | 0
215 | 973031824R00 | Vysekání kapes pro zavázání zdí tl. 30 cm | m | 7.2 |  | 0 | 0 | 0 | 166.5 | 1198.8 | 21 | 0 | 0 | 0 | 0.009 | 0.06 |  | RTS 18/ II | RTS 18/ I | 0 | 0 |  |  |  |  | POL1_1
|  | 1NP : 3,6*2 |  | 7.2 | [21 empty] | VV | 0
216 | 973042451R00 | Vysekání kapes zeď betonová pl. 0,25 m2, hl. 30 cm | kus | 6 |  | 0 | 11.59 | 69.54 | 1059.41 | 6356.46 | 21 | 0 | 0.00049 | 0 | 0.116 | 0.7 |  | RTS 18/ II | RTS 18/ I | 0 | 0 |  |  |  |  | POL1_1
|  | Včetně pomocného lešení o výšce podlahy do 1900 mm a pro zatížení do 1,5 kPa (150 kg/m2). | [23 empty] | POP
|  | pro OK5 v 1PP : 6 |  | 6 | [21 empty] | VV | 0
217 | 974031165R00 | Vysekání rýh ve zdi cihelné 15 x 20 cm | m | 10.6 |  | 0 | 11.7 | 124.02 | 201.8 | 2139.08 | 21 | 0 | 0.00049 | 0.01 | 0.054 | 0.57 |  | RTS 18/ II | RTS 18/ I | 0 | 0 |  |  |  |  | POL1_1
|  | pro odvětrávací potrubí ze základů : 5,3*2 |  | 10.6 | [21 empty] | VV | 0
218 | 974049267R00 | Vysekání rýh zeď betonová u stropu 15x30 cm | m | 8 |  | 0 | 11.7 | 93.6 | 902.3 | 7218.4 | 21 | 0 | 0.00049 | 0 | 0.099 | 0.79 |  | RTS 18/ II | RTS 18/ I | 0 | 0 |  |  |  |  | POL1_1
|  | Včetně pomocného lešení o výšce podlahy do 1900 mm a pro zatížení do 1,5 kPa (150 kg/m2). | [23 empty] | POP
|  | pro OK4 - U7 : 3,4*2+0,6*2 |  | 8 | [21 empty] | VV | 0
219 | 975053141R00 | Víceřad.podchycení stropů do 3,5 m,do 1500 kg/m2 | m | 37.2 |  | 0 | 179.88 | 6691.54 | 268.12 | 9974.06 | 21 | 0 | 0.02366 | 0.88 | 0 | 0 |  | RTS 18/ II | RTS 18/ I | 0 | 0 |  |  |  |  | POL1_1
|  | 1PP - podpření stáv.stropu : 6,2*6 |  | 37.2 | [21 empty] | VV | 0
220 | 976085311R00 | Vybourání kanal.rámů a poklopů plochy do 0,6 m2 | kus | 1 |  | 0 | 0 | 0 | 70.9 | 70.9 | 21 | 0 | 0 | 0 | 0.045 | 0.05 |  | RTS 18/ II | RTS 18/ I | 0 | 0 |  |  |  |  | POL1_1
|  | 1PP - viz půdorys bouracích prací : 1 |  | 1 | [21 empty] | VV | 0
221 | 976085411R00 | Vybourání kanal.rámů a poklopů plochy nad 0,6 m2 | kus | 1 |  | 0 | 0 | 0 | 84.6 | 84.6 | 21 | 0 | 0 | 0 | 0.054 | 0.05 |  | RTS 18/ II | RTS 18/ I | 0 | 0 |  |  |  |  | POL1_1
|  | 1PP - viz půdorys bouracích prací : 1 |  | 1 | [21 empty] | VV | 0
222 | 978011191R00 | Otlučení omítek vnitřních vápenných stropů do 100% | m2 | 511.29 |  | 0 | 0 | 0 | 90 | 46016.1 | 21 | 0 | 0 | 0 | 0.05 | 25.56 |  | RTS 18/ II | RTS 18/ I | 0 | 0 |  |  |  |  | POL1_1
|  | 1PP - viz půdorys bouracích prací : 98,42 |  | 98.42 | [21 empty] | VV | 0
|  | 1NP - viz půdorys bouracích prací : 23,88+18,55+36,57+136,2+95,71+10,83+10,95+2,73+4,3+3,94+0,87+0,53+1,43 |  | 346.49 | [21 empty] | VV | 0
|  | 12,33+18,7+10,11+3,98+4,04+2,01+1,19+1,34+2,26+3,98+6,44 |  | 66.38 | [21 empty] | VV | 0
223 | 978013191R00 | Otlučení omítek vnitřních stěn v rozsahu do 100 % | m2 | 1579.7499 |  | 0 | 0 | 0 | 70.9 | 112004.27 | 21 | 0 | 0 | 0 | 0.046 | 72.67 |  | RTS 18/ II | RTS 18/ I | 0 | 0 |  |  |  |  | POL1_1
|  | 1PP - viz půdorys bouracích prací : | [23 empty] | VV | 0
|  | m.č.0.09, 0.10 : (5*4+2,705*2+3,085*2)*2,45-0,8*2*2-0,9*2 |  | 72.37 | [21 empty] | VV | 0
|  | m.č.0.11 : (2,7*2+5*2)*2,45-0,8*2+10 |  | 46.13 | [21 empty] | VV | 0
|  | m.č.0.12 : (5*2+2,975*2)*2,45-0,8*2-0,9*2 |  | 35.68 | [21 empty] | VV | 0
|  | m.č.0.13 : (5*2+2,725*2)*2,45-0,9*2+10 |  | 46.05 | [21 empty] | VV | 0
|  | m.č.0.04 - 0.07 : (1,585*2+0,9*2+4,2*2+2,1*2+0,275*2+0,4*2+1,11*2)*2,45-0,6*2*4 |  | 46.99 | [21 empty] | VV | 0
|  | (1,78*2+2,1*2)*2,45-0,6*2*3 |  | 15.41 | [21 empty] | VV | 0
|  | m.č.0.08 : (3,965*2+3,3*2+0,275*2+0,265*2)*2,45-0,6*2*2+15 |  | 50.84 | [21 empty] | VV | 0
|  | m.č.0.20 : (13,3*2+3,3*2+0,275*2)*2,45-0,6*2*5-0,8*2-0,9*2*3-0,875*1 |  | 68.81 | [21 empty] | VV | 0
|  | m.č.0.20 : 0,9*2,45+0,85*2,1*2+(1+1,05+0,15)*2+2,05*1,4*2-0,6*2 |  | 14.71 | [21 empty] | VV | 0
|  | m.č.0.03 : (0,95*2+0,7*2)*2,45-0,6*2 |  | 6.88 | [21 empty] | VV | 0
|  | 1NP - viz půdorys bouracích prací : | [23 empty] | VV | 0
|  | m.č.1.02 : 2,15*3,375*2 |  | 14.51 | [21 empty] | VV | 0
|  | m.č.1.03 : 1,3*3,375+3,5*2*2,55*2+(2,5+1,5*2+0,15)*1,7+3,3*0,9*2-0,9*2 |  | 53.83 | [21 empty] | VV | 0
|  | m.č.1.05 : (9,8*2+3,35*2+0,5)*3,375-0,9*2*2-1,35*3,375-2,7*3,375-0,7*2*4-0,8*2*2 |  | 64.38 | [21 empty] | VV | 0
|  | m.č.1.06 : (6,8*2+2,75*2)*3,75-0,8*2*2-2,25*2,4+(2,25+2,4*2)*0,15 |  | 64.08 | [21 empty] | VV | 0
|  | m.č.1.07a : (6,8*2+6,05*2+0,25*2)*3,75-0,8*2*2-1,5*2-2,25*2,4*2 |  | 81.25 | [21 empty] | VV | 0
|  | (2,25*2+2,4*4)*0,15 |  | 2.12 | [21 empty] | VV | 0
|  | m.č.1.07b : (8,95*2+18,05*2+0,25*10)*3,75-0,8*2-0,9*2-1,5*2-2,25*2,4*6-5,225*1,25 |  | 166.54 | [21 empty] | VV | 0
|  | -2,25*3,2*3+(0,75*4+0,4*4+0,3*2)*3,375+(2,25*9+2,4*12+3,2*6)*0,15 |  | 6.19 | [21 empty] | VV | 0
|  | -1,825*1,25 |  | -2.28 | [21 empty] | VV | 0
|  | m.č.1.08 : (11,625*2+8,95*2+0,25*6+2,9*2+2,45*2)*3,75-5,225*1,25-1,45*2-0,6*2*2 |  | 188.23 | [21 empty] | VV | 0
|  | -0,8*2-2,25*2,4*3-2,25*3,2*2+(2,25*5+3,2*4+2,4*6)*0,15 |  | -26.43 | [21 empty] | VV | 0
|  | (0,6*4+0,3*2+0,4*2+0,275)*3,375+15 |  | 28.75 | [21 empty] | VV | 0
|  | m.č.1.09 : (2,75*2+3,735*2+0,225*2)*3,375-0,7*2-0,75*0,75+0,75*0,35*3 |  | 44.12 | [21 empty] | VV | 0
|  | m.č.1.10 : (5,05*2+2,945*2)*3,375-0,875*1-1,45*2-0,7*2-0,8*2-0,75*2 |  | 45.69 | [21 empty] | VV | 0
|  | m.č.1.12 : (1,9*2+1,3*2)*3,375-0,8*2+(1+2,1*2)*0,25 |  | 21.3 | [21 empty] | VV | 0
|  | m.č.1.13 : (1,9*2+2,065*2)*3,375-0,75*2,1+(0,75+2,1*2)*0,5 |  | 27.66 | [21 empty] | VV | 0
|  | m.č.1.16 : (0,65*2+0,75*2)*3,375-0,6*2+15 |  | 23.25 | [21 empty] | VV | 0
|  | m.č.1.17 : (0,75*2+1,85*2)*3,375-0,6*2 |  | 16.35 | [21 empty] | VV | 0
|  | m.č.1.18 : (5,75*2+2,3*2+0,25*2+0,35*2)*3,375-0,8*2,1-0,8*2-1,825*1,25 |  | 52.83 | [21 empty] | VV | 0
|  | (1,825+1,25*2)*0,25 |  | 1.08 | [21 empty] | VV | 0
|  | m.č.1.19 : (8,85*2+2,25*2+0,25*7)*3,375-0,9*2*2-2,3*2,25-2,25*3,2*2 |  | 57.66 | [21 empty] | VV | 0
|  | (2,3+2,25*2)*0,5+(2,25*2+3,2*4)*0,15 |  | 6 | [21 empty] | VV | 0
|  | m.č.1.20 : (3,875*2+2,4*2)*3,375-2,3*2,25-0,75*0,75*3+0,75*0,35*9 |  | 37.86 | [21 empty] | VV | 0
|  | m.č.1.21 : (1,625*2+2,4*2)*3,75-0,6*2-0,75*0,75+0,75*0,35*3+15 |  | 44.21 | [21 empty] | VV | 0
|  | m.č.1.22 : (1,55*2+2,65*2)*3,375-0,7*2-0,6*2-0,75*0,75+0,75*0,35*3 |  | 25.98 | [21 empty] | VV | 0
|  | m.č.1.23, 1.24 : (1,25*4+1,65*2+0,9*2)*3,75-0,7*2-0,6*2*2-0,75*0,75+0,75*0,35*3 |  | 34.3 | [21 empty] | VV | 0
|  | m.č.1.25, 1.26 : (1,425*4+1,65*2+0,9*2)*3,75-0,7*2-0,6*2*2-0,75*0,75+0,75*0,35*3 |  | 36.92 | [21 empty] | VV | 0
|  | m.č.1.27 : (1,55*2+2,65*2)*3,375-0,7*2-0,6*2-0,75*0,75+0,75*0,35*3 |  | 25.98 | [21 empty] | VV | 0
|  | m.č.1.28 : (2,675*2+2,4*2)*3,375-0,75*0,75*2-0,6*2+0,75*0,35*6 |  | 33.51 | [21 empty] | VV | 0
224 | 978041116R00 | Odstranění KZS EPS F tl. 160 mm s omítkou | m2 | 243.7875 |  | 0 | 0 | 0 | 107.5 | 26207.16 | 21 | 0 | 0 | 0 | 0.014 | 3.41 |  | RTS 18/ II | RTS 18/ I | 0 | 0 |  |  |  |  | POL1_1
|  | 1NP - viz půdorys bouracích prací : (4*0,75+0,64+2,915+0,2+2,25*9+0,75*9+1,7+6,475)*5,6 |  | 234.81 | [21 empty] | VV | 0
|  | -0,75*0,75*3-2,25*3,2*6-1,5*3,2 |  | -49.69 | [21 empty] | VV | 0
|  | zateplení stáv.objektu - pruh KZS v místě napojení na střechu přístavby : 40,46*1,45 |  | 58.67 | [21 empty] | VV | 0
225 | 978059531R00 | Odsekání vnitřních obkladů stěn nad 2 m2 | m2 | 469.0485 |  | 0 | 0 | 0 | 91.7 | 43011.75 | 21 | 0 | 0 | 0 | 0.068 | 31.9 |  | RTS 18/ II | RTS 18/ I | 0 | 0 |  |  |  |  | POL1_1
|  | 1PP - viz půdorys bouracích prací : | [23 empty] | VV | 0
|  | m.č.0.09, 0.10 : (5*4+2,705*2+3,085*2)*2,45-0,8*2*2-0,9*2 |  | 72.37 | [21 empty] | VV | 0
|  | m.č.0.12 : (5*2+2,975*2)*2,45-0,8*2-0,9*2 |  | 35.68 | [21 empty] | VV | 0
|  | m.č.0.04 - 0.07 : (1,585*2+0,9*2+4,2*2+2,1*2+0,275*2+0,4*2+1,11*2)*2,05-0,6*2*4 |  | 38.54 | [21 empty] | VV | 0
|  | (1,78*2+2,1*2)*2,05-0,6*2*3 |  | 12.31 | [21 empty] | VV | 0
|  | 1NP - viz půdorys bouracích prací : | [23 empty] | VV | 0
|  | m.č.1.08 : (11,625*2+8,95*2+0,25*6+2,9*2+2,45*2)*2-5,225*1-1,45*2-0,6*2*2 |  | 96.17 | [21 empty] | VV | 0
|  | -0,8*2-2,25*1,1*3-2,25*2*2+(2*10)*0,15 |  | -15.03 | [21 empty] | VV | 0
|  | (0,6*4+0,3*2+0,4*2+0,275)*2 |  | 8.15 | [21 empty] | VV | 0
|  | m.č.1.09 : (2,75*2+3,735*2+0,225*2)*2-0,7*2-0,75*0,75+(0,75*3)*0,35 |  | 25.66 | [21 empty] | VV | 0
|  | m.č.1.10 : (5,05*2+2,945*2)*2-0,875*1-1,45*2-0,7*2-0,8*2-0,75*2 |  | 23.7 | [21 empty] | VV | 0
|  | m.č.1.12 : (1,9*2+1,3*2)*2-0,8*2+2*2*0,25 |  | 12.2 | [21 empty] | VV | 0
|  | m.č.1.13 : (1,9*2+2,065*2)*2-0,75*1+2*2*0,5 |  | 17.11 | [21 empty] | VV | 0
|  | m.č.1.16 : (0,65*2+0,75*2)*2-0,6*2+5 |  | 9.4 | [21 empty] | VV | 0
|  | m.č.1.17 : (0,75*2+1,85*2)*2-0,6*2 |  | 9.2 | [21 empty] | VV | 0
|  | m.č.1.18 : (5,75*2+2,3*2+0,25*2+0,35*2)*2-0,8*2*2-1,825*1+1*0,25*2 |  | 30.07 | [21 empty] | VV | 0
|  | m.č.1.20 : (0,7+0,45+2,4)*2 |  | 7.1 | [21 empty] | VV | 0
|  | m.č.1.21 : (1,625*2+1,15*2)*2+10 |  | 21.1 | [21 empty] | VV | 0
|  | m.č.1.22 : 2,65*2-0,6*2+10 |  | 14.1 | [21 empty] | VV | 0
|  | m.č.1.23, 1.24 : (1,25*4+1,65*2+0,9*2)*2-0,7*2-0,6*2*2-0,75*0,75+0,75*0,35*3 |  | 16.63 | [21 empty] | VV | 0
|  | m.č.1.25, 1.26 : (1,425*4+1,65*2+0,9*2)*2-0,7*2-0,6*2*2-0,75*0,75+0,75*0,35*3 |  | 18.02 | [21 empty] | VV | 0
|  | m.č.1.27 : 2,65*2-0,6*2 |  | 4.1 | [21 empty] | VV | 0
|  | m.č.1.28 : (2,4+2,675+1,15)*2 |  | 12.45 | [21 empty] | VV | 0
226 | 979012112R00 | Svislá doprava suti na výšku do 3,5 m | t | 366.8456 |  | 0 | 0 | 0 | 332 | 121792.75 | 21 | 0 | 0 | 0 | 0 | 0 |  | RTS 18/ II | RTS 18/ I | 0 | 0 |  |  |  |  | POL1_0
227 | 979081111R00 | Odvoz suti a vybour. hmot na skládku do 1 km | t | 366.8456 |  | 0 | 0 | 0 | 194.5 | 71351.47 | 21 | 0 | 0 | 0 | 0 | 0 |  | RTS 18/ II | RTS 18/ I | 0 | 0 |  |  |  |  | POL1_0
228 | 979081121R00 | Příplatek k odvozu za každý další 1 km | t | 3301.6106 |  | 0 | 0 | 0 | 15.6 | 51505.13 | 21 | 0 | 0 | 0 | 0 | 0 |  | RTS 18/ II | RTS 18/ I | 0 | 0 |  |  |  |  | POL1_0
229 | 979082111R00 | Vnitrostaveništní doprava suti do 10 m | t | 366.8456 |  | 0 | 0 | 0 | 257 | 94279.32 | 21 | 0 | 0 | 0 | 0 | 0 |  | RTS 18/ II | RTS 18/ I | 0 | 0 |  |  |  |  | POL1_0
230 | 979082121R00 | Příplatek k vnitrost. dopravě suti za dalších 5 m | t | 733.6912 |  | 0 | 0 | 0 | 28.6 | 20983.57 | 21 | 0 | 0 | 0 | 0 | 0 |  | RTS 18/ II | RTS 18/ I | 0 | 0 |  |  |  |  | POL1_0
231 | 979087212R00 | Nakládání suti na dopravní prostředky | t | 366.8456 |  | 0 | 0 | 0 | 124.5 | 45672.28 | 21 | 0 | 0 | 0 | 0 | 0 |  | RTS 18/ II | RTS 18/ I | 0 | 0 |  |  |  |  | POL1_0
232 | 979093111R00 | Uložení suti na skládku bez zhutnění | t | 366.8456 |  | 0 | 0 | 0 | 9.7 | 3558.4 | 21 | 0 | 0 | 0 | 0 | 0 |  | RTS 18/ II | RTS 18/ I | 0 | 0 |  |  |  |  | POL1_0
233 | 979990001R00 | Poplatek za skládku stavební suti | t | 364.2777 |  | 0 | 0 | 0 | 300 | 109283.31 | 21 | 0 | 0 | 0 | 0 | 0 |  | RTS 18/ II | RTS 18/ I | 0 | 0 |  |  |  |  | POL1_0
234 | 979990162R00 | Poplatek za skládku suti - sklo | t | 2.5679 |  | 0 | 0 | 0 | 1235 | 3171.38 | 21 | 0 | 0 | 0 | 0 | 0 |  | RTS 18/ II | RTS 18/ I | 0 | 0 |  |  |  |  | POL1_0
Díl: | 99 | Staveništní přesun hmot |  |  |  | 0 |  | 0 |  | 1241998.16 |  | 0 |  | 0 |  | 0 |  |  |  |  | 0 |  |  |  |  | DIL
235 | 999281108R00 | Přesun hmot pro opravy a údržbu do výšky 12 m | t | 1922.5978 |  | 0 | 0 | 0 | 646 | 1241998.16 | 21 | 0 | 0 | 0 | 0 | 0 |  | RTS 18/ II | RTS 18/ I | 0 | 0 |  |  |  |  | POL1_1
Díl: | 711 | Izolace proti vodě |  |  |  | 0 |  | 643065.34 |  | 322597.21 |  | 0 |  | 9.26 |  | 0 |  |  |  |  | 0 |  |  |  |  | DIL
236 | 711111001RZ1 | Izolace proti vlhkosti vodor. nátěr za studena, 1x nátěr - včetně dodávky penetračního laku | m2 | 452.4793 |  | 0 | 13.6 | 6153.72 | 10.7 | 4841.53 | 21 | 0 | 0.00033 | 0.15 | 0 | 0 |  | RTS 18/ II | RTS 18/ I | 0 | 0 |  |  |  |  | POL1_7
|  | nátěr pod hydroizolaci základové desky - skladba P.h2, Ph.4 : 10,05*35+5,1*7,3 |  | 388.98 | [21 empty] | VV | 0
|  | nátěr pod hydroizolaci základové desky ramp - skladba P.h5 : 8,35*2,23+20,125*2,23 |  | 63.5 | [21 empty] | VV | 0
237 | 711112001RZ1 | Izolace proti vlhkosti svis. nátěr za studena, 1x nátěr - včetně dodávky asfaltového laku | m2 | 54.75 |  | 0 | 18.42 | 1008.5 | 18.78 | 1028.21 | 21 | 0 | 0.00052 | 0.03 | 0 | 0 |  | RTS 18/ II | RTS 18/ I | 0 | 0 |  |  |  |  | POL1_7
|  | nátěr pod vytažení hydroizolace základové desky - skladba P.h2, Ph.4 : (10,05+7,3+40,1*2)*0,5+(40,1+2,75)*0,25-(2,7*5+1*2+2,7)*0,2 |  | 55.85 | [21 empty] | VV | 0
|  | -(2,25*9+1,7)*0,05 |  | -1.1 | [21 empty] | VV | 0
238 | 711141559RT2 | Izolace proti vlhk. vodorovná pásy přitavením, 2 vrstvy - materiál ve specifikaci | m2 | 452.4793 |  | 0 | 15.96 | 7221.57 | 179.04 | 81011.89 | 21 | 0 | 0.00082 | 0.37 | 0 | 0 |  | RTS 18/ II | RTS 18/ I | 0 | 0 |  |  |  |  | POL1_7
|  | hydroizolace základové desky - skladba P.h2, Ph.4 : 10,05*35+5,1*7,3 |  | 388.98 | [21 empty] | VV | 0
|  | hydroizolace základové desky ramp - skladba P.h5 : 8,35*2,23+20,125*2,23 |  | 63.5 | [21 empty] | VV | 0
239 | 711142559RT2 | Izolace proti vlhkosti svislá pásy přitavením, 2 vrstvy - materiál ve specifikaci | m2 | 54.75 |  | 0 | 20 | 1095 | 206.5 | 11305.88 | 21 | 0 | 0.00099 | 0.05 | 0 | 0 |  | RTS 18/ II | RTS 18/ I | 0 | 0 |  |  |  |  | POL1_7
|  | vytažení hydroizolace základové desky - skladba P.h2, Ph.4 : (10,05+7,3+40,1*2)*0,5+(40,1+2,75)*0,25-(2,7*5+1*2+2,7)*0,2 |  | 55.85 | [21 empty] | VV | 0
|  | -(2,25*9+1,7)*0,05 |  | -1.1 | [21 empty] | VV | 0
240 | 711212000RT1 | Penetrace podkladu pod hydroizolační nátěr,vč.dod. | m2 | 619.575 |  | 0 | 10.09 | 6251.51 | 37.01 | 22930.47 | 21 | 0 | 0.00021 | 0.13 | 0 | 0 |  | RTS 18/ II | RTS 18/ I | 0 | 0 |  |  |  |  | POL1_7
|  | penetrace pod spodní vrstvu : 1239,15/2 |  | 619.58 | [21 empty] | VV | 0
241 | 711212001RT2 | Hydroizolační povlak - nátěr, proti vlhkosti, vč.dodávky | m2 | 1239.15 |  | 0 | 177.06 | 219403.9 | 99.44 | 123221.08 | 21 | 0 | 0.00158 | 1.96 | 0 | 0 |  | RTS 18/ II | RTS 18/ I | 0 | 0 |  |  |  |  | POL1_7
|  | 1PP : | [23 empty] | VV | 0
|  | skladba P.h3 : 3,94+0,87+0,73+1,49+4,93+1,92+13,55+13,62+14,76+13,5+29,11 |  | 98.42 | [21 empty] | VV | 0
|  | (2,7*2+3,15*2+2,75*2+5,9*2+5,05*8-0,9*4-0,8*3+0,7*2)*0,2 |  | 12.96 | [21 empty] | VV | 0
|  | (13,35*2+3,35*2+0,3*2+0,2*2-0,6*3-0,9*2-0,8*3+1*2+0,75*2)*0,2 |  | 6.38 | [21 empty] | VV | 0
|  | (5,9*2+3,35*2+0,4*2+0,35*2-0,8-0,6*3+1,6*2+1*2+4,25*2)*0,2 |  | 6.22 | [21 empty] | VV | 0
|  | (2,15*2+0,6*2+0,4*2+1,15*2)*0,2+(0,9+1,15*2)*1,8 |  | 7.48 | [21 empty] | VV | 0
|  | druhá vrstva : 98,42+12,96+6,38+6,22+7,48 |  | 131.46 | [21 empty] | VV | 0
|  | 1NP : | [23 empty] | VV | 0
|  | skladba P.h3 : 4,97+1,2+1,82+5,86+1,35+2,48+2+1,18+2,36+1,34+3,97+6,05+35,33 |  | 69.91 | [21 empty] | VV | 0
|  | 3,93+3,75+4,63+10,84+24,44+2,73+3,97+3,8+0,53+9,28+3,21+4,15 |  | 75.26 | [21 empty] | VV | 0
|  | 5,7*4,65+0,445*1,35-0,75*0,4*2-0,4*0,4*2+10 |  | 36.19 | [21 empty] | VV | 0
|  | (1,85*2+1,25*4+2,2*2+1,4*2+1,55*2+1,3*4+1,4*4+1,6*2+2,8*2)*0,2 |  | 7.72 | [21 empty] | VV | 0
|  | (2,675*6+1,4*2+0,9*4+1,65*6+0,9*4+2,25*2-0,9-0,7*12-0,6*4)*0,2 |  | 5.75 | [21 empty] | VV | 0
|  | (8,625*2+0,445*2+3,705*2+1*2-0,9*4+4*4+2,075+5,55*2+3,6*2)*0,2 |  | 12.06 | [21 empty] | VV | 0
|  | (5,35*2+0,4*2+0,6*2+2,5*2-1,8-0,7*5-0,8+0,6*2+0,8*4+17,75*2)*0,2 |  | 10.3 | [21 empty] | VV | 0
|  | druhá vrstva : 69,91+75,26+36,1857+7,72+5,75+12,065+10,3 |  | 217.19 | [21 empty] | VV | 0
|  | skladba P.h4 : 108,01-(5,7*4,65+0,445*1,35-0,75*0,4*2-0,4*0,4*2) |  | 81.82 | [21 empty] | VV | 0
|  | 12,32+10+8+1,42+1,28*3+12,1+10,72+5,84+9,18+5,74+50,14+7,4 |  | 136.7 | [21 empty] | VV | 0
|  | (5,35*2+0,4*2+0,6*2+2,5*2-1,8-0,7*5-0,8+0,6*2+0,8*4+17,75*2)*0,2 |  | 10.3 | [21 empty] | VV | 0
|  | (17,75*2+12,45*2+0,75*4+0,4*10+0,7*2+3,3*2+1,15*2-1,7-0,9*4)*0,2 |  | 14.48 | [21 empty] | VV | 0
|  | (3,3*2+0,55*2+3,45*2-2,25+0,7*2+4*2+0,9*6+1*2+1,35*2-0,7*9)*0,2 |  | 5.11 | [21 empty] | VV | 0
|  | (2,125*2)*0,2+(1+1,35*2)*1,8+15 |  | 22.51 | [21 empty] | VV | 0
|  | druhá vrstva : 81,8243+136,7+10,3+14,48+5,11+22,51 |  | 270.92 | [21 empty] | VV | 0
242 | 711212601RT2 | Těsnicí pás do spoje podlaha - stěna, š.100mm, vč.dodávky | m | 1060.55 |  | 0 | 99.92 | 105970.16 | 45.58 | 48339.87 | 21 | 0 | 0.00029 | 0.31 | 0 | 0 |  | RTS 18/ II | RTS 18/ I | 0 | 0 |  |  |  |  | POL1_7
|  | Nastěrkování podkladu v šířce 0,16 m, položení a uhlazení těsnicího pásu, překrytí další stěrkou. | [23 empty] | POP
|  | 1PP : | [23 empty] | VV | 0
|  | skladba P.h3 : 2,7*2+3,15*2+2,75*2+5,9*2+5,05*8-0,9*4-0,8*3+0,7*2 |  | 64.8 | [21 empty] | VV | 0
|  | 13,35*2+3,35*2+0,3*2+0,2*2-0,6*3-0,9*2-0,8*3+1*2+0,75*2 |  | 31.9 | [21 empty] | VV | 0
|  | 5,9*2+3,35*2+0,4*2+0,35*2-0,8-0,6*3+1,6*2+1*2+4,25*2 |  | 31.1 | [21 empty] | VV | 0
|  | 2,15*2+0,6*2+0,4*2+1,15*2+2*2+0,2*24+0,2*22+0,2*34 |  | 28.6 | [21 empty] | VV | 0
|  | druhá vrstva : 64,8+31,9+31,1+28,6 |  | 156.4 | [21 empty] | VV | 0
|  | 1NP : | [23 empty] | VV | 0
|  | skladba P.h3 : 1,85*2+1,25*4+2,2*2+1,4*2+1,55*2+1,3*4+1,4*4+1,6*2+2,8*2 |  | 38.6 | [21 empty] | VV | 0
|  | 2,675*6+1,4*2+0,9*4+1,65*6+0,9*4+2,25*2-0,9-0,7*12-0,6*4 |  | 28.75 | [21 empty] | VV | 0
|  | 8,625*2+0,445*2+3,705*2+1*2-0,9*4+4*4+2,075+5,55*2+3,6*2+0,2*45 |  | 69.33 | [21 empty] | VV | 0
|  | 5,35*2+0,4*2+0,6*2+2,5*2-1,8-0,7*5-0,8+0,6*2+0,8*4+17,75*2+0,2*54 |  | 62.3 | [21 empty] | VV | 0
|  | druhá vrstva : 38,6+28,75+69,325+62,3 |  | 198.97 | [21 empty] | VV | 0
|  | skladba P.h4 : 5,35*2+0,4*2+0,6*2+2,5*2-1,8-0,7*5-0,8+0,6*2+0,8*4+17,75*2 |  | 51.5 | [21 empty] | VV | 0
|  | 17,75*2+12,45*2+0,75*4+0,4*10+0,7*2+3,3*2+1,15*2-1,7-0,9*4 |  | 72.4 | [21 empty] | VV | 0
|  | 3,3*2+0,55*2+3,45*2-2,25+0,7*2+4*2+0,9*6+1*2+1,35*2-0,7*9 |  | 25.55 | [21 empty] | VV | 0
|  | 2,125*2+1+2*4+0,2*45+0,2*16 |  | 25.45 | [21 empty] | VV | 0
|  | druhá vrstva : 51,5+72,4+25,55+25,45 |  | 174.9 | [21 empty] | VV | 0
243 | 711212602RT2 | Těsnicí roh vnější, vnitřní do spoje podlaha-stěna, vnější, vnitřní roh, vč.dodávky | kus | 492 |  | 0 | 182.74 | 89908.08 | 27.76 | 13657.92 | 21 | 0 | 0.00011 | 0.05 | 0 | 0 |  | RTS 18/ II | RTS 18/ I | 0 | 0 |  |  |  |  | POL1_7
|  | 1PP : | [23 empty] | VV | 0
|  | skladba P.h3 : 2+24+22+34 |  | 82 | [21 empty] | VV | 0
|  | druhá vrstva : 82 |  | 82 | [21 empty] | VV | 0
|  | 1NP : | [23 empty] | VV | 0
|  | skladba P.h3 : 45+54 |  | 99 | [21 empty] | VV | 0
|  | druhá vrstva : 99 |  | 99 | [21 empty] | VV | 0
|  | skladba P.h4 : 45+16+4 |  | 65 | [21 empty] | VV | 0
|  | druhá vrstva : 65 |  | 65 | [21 empty] | VV | 0
244 | 711747067R00 | Oprac. prostupů pod objímkou, NAIP, D do 300 mm | kus | 30 |  | 0 | 5.93 | 177.9 | 252.07 | 7562.1 | 21 | 0 | 0.00031 | 0.01 | 0 | 0 |  | RTS 18/ II | RTS 18/ I | 0 | 0 |  |  |  |  | POL1_7
|  | prostupy hydroizolací - odhad : 30 |  | 30 | [21 empty] | VV | 0
245 | 998711102R00 | Přesun hmot pro izolace proti vodě, výšky do 12 m | t | 9.2535 |  | 0 | 0 | 0 | 940 | 8698.26 | 21 | 0 | 0 | 0 | 0 | 0 |  | RTS 18/ II | RTS 18/ I | 0 | 0 |  |  |  |  | POL1_1001
246 | 62852252 | Pás modifikovaný asfaltový | m2 | 610 |  | 0 | 178.5 | 108885 | 0 | 0 | 21 | 0 | 0.0055 | 3.36 | 0 | 0 | SPCM | RTS 18/ II | RTS 18/ I | 0 | 0 |  |  |  |  | POL3_7
|  | pás hydroizolační z modifikovaného asfaltu | [23 empty] | POP
|  | vložka nosná - impregnovaná polyesterová rohož | [23 empty] | POP
|  | povrchová úprava - vrchní - minerální jemnozrný posyp | [23 empty] | POP
|  | - spodní - PE fólie | [23 empty] | POP
|  | tloušťka pásu - 5,0 mm | [23 empty] | POP
|  | rozměr pásu - 7,5 x 1 m | [23 empty] | POP
|  | hydroizolace vč.prořezu a přesahů : 452,4793*1,15+54,75*1,2+30*0,75 |  | 608.55 | [21 empty] | VV | 0
|  | dopočet na celé m2 : 1,4488 |  | 1.45 | [21 empty] | VV | 0
247 | 62856000 | Pás asfalt. modifikovaný | m2 | 610 |  | 0 | 159 | 96990 | 0 | 0 | 21 | 0 | 0.00465 | 2.84 | 0 | 0 | SPCM | RTS 18/ II | RTS 18/ I | 0 | 0 |  |  |  |  | POL3_7
|  | - jemnozrnný minerální posyp | [23 empty] | POP
|  | - směs asfaltu modifikovaného termoplastickým kaučukem typu SBS s minerálními plnivy v celkové tloušťce min. 1 mm | [23 empty] | POP
|  | - spřažená nosná vložka z hliníkové fólie + skelná rohož o celkové plošné hmotnosti min. 100 g/m2 | [23 empty] | POP
|  | - směs asfaltu modifikovaného termoplastickým kaučukem typu SBS s minerálními plnivy v celkové tloušťce min. 1 mm | [23 empty] | POP
|  | - lehce tavitelná polymerní fólie | [23 empty] | POP
|  | hydroizolace vč.prořezu a přesahů : 452,4793*1,15+54,75*1,2+30*0,75 |  | 608.55 | [21 empty] | VV | 0
|  | dopočet na celé m2 : 1,4488 |  | 1.45 | [21 empty] | VV | 0
Díl: | 712 | Živičné krytiny |  |  |  | 0 |  | 268452.27 |  | 581514.11 |  | 0 |  | 5.61 |  | 0 |  |  |  |  | 0 |  |  |  |  | DIL
248 | 28301Rpol | Fólie střešní tl.1,5mm z polyolefínu TPO/FPO | m2 | 700 |  | 0 | 0 | 0 | 295 | 206500 | 21 | 0 | 0.00185 | 1.3 | 0 | 0 |  | Vlastní | Indiv | 0 | 0 |  |  |  |  | POL1_1
|  | krytina střechy přístavby, vč.vytažení na atiky a světlíky, vč.prořezu : 460,306*1,08 |  | 497.13 | [21 empty] | VV | 0
|  | krytina střechy venk.rampy a schodišť, vč.vytažení na stěny : 187,135*1,08 |  | 202.11 | [21 empty] | VV | 0
|  | dopočet na celé m2 : 0,7637 |  | 0.76 | [21 empty] | VV | 0
249 | 712311101RZ1 | Povlaková krytina střech do 10°, za studena, 1 x nátěr - včetně dodávky | m2 | 593.505 |  | 0 | 13.6 | 8071.67 | 10.7 | 6350.5 | 21 | 0 | 0.00033 | 0.2 | 0 | 0 |  | RTS 18/ II | RTS 18/ I | 0 | 0 |  |  |  |  | POL1_7
|  | nátěr pod parozábranu střechy přístavby, vč.vytažení na stěny : 39,5*9,8-0,8*4,2*7+(4,2*7+0,8*7+39,5+9,8*2)*0,5 |  | 410.63 | [21 empty] | VV | 0
|  | nátěr pod parozábranu střechy venk.rampy a schodišť, vč.vytažení na stěny : 36,85*2,45+4,55*7,35+8,9*2,5+6,18*3+(36,85+7,35+10,6+6,4)*0,3 |  | 182.88 | [21 empty] | VV | 0
250 | 712341559R00 | Povlaková krytina střech do 10°, NAIP přitavením | m2 | 593.505 |  | 0 | 9.91 | 5881.63 | 82.89 | 49195.63 | 21 | 0 | 0.00035 | 0.21 | 0 | 0 |  | RTS 18/ II | RTS 18/ I | 0 | 0 |  |  |  |  | POL1_7
|  | parozábrana střechy přístavby, vč.vytažení na stěny : 39,5*9,8-0,8*4,2*7+(4,2*7+0,8*7+39,5+9,8*2)*0,5 |  | 410.63 | [21 empty] | VV | 0
|  | parozábrana střechy venk.rampy a schodišť, vč.vytažení na stěny : 36,85*2,45+4,55*7,35+8,9*2,5+6,18*3+(36,85+7,35+10,6+6,4)*0,3 |  | 182.88 | [21 empty] | VV | 0
251 | 712348105RT4 | Prostup parozábranou s manžetou z afaltového pásu, průměr prostupu 125 mm | kus | 8 |  | 0 | 886.97 | 7095.76 | 290.03 | 2320.24 | 21 | 0 | 0.00395 | 0.03 | 0 | 0 |  | RTS 18/ II | RTS 18/ I | 0 | 0 |  |  |  |  | POL1_7
|  | Položka obsahuje ukotvení kotevní desky šrouby, utěsnění kolem prostupu PU pěnou a natavení manžety prostupu k parozábraně (k první vrstvě) z asfaltového pásu. | [23 empty] | POP |  | Položka obsahuje ukotvení kotevní desky šrouby, utěsnění kolem prostupu PU pěnou a natavení manžety prostupu k parozábraně (k první vrstvě) z asfaltového pásu.
|  | pro profese - odhad : 8 |  | 8 | [21 empty] | VV | 0
252 | 712372111RS1 | Krytina střech do 10° fólie, 4 kotvy/m2, na beton, tl. izolace do 160 mm, fólie ve specifikaci | m2 | 187.135 |  | 0 | 64.32 | 12036.52 | 353.18 | 66092.34 | 21 | 0 | 0 | 0 | 0 | 0 |  | RTS 18/ II | RTS 18/ I | 0 | 0 |  |  |  |  | POL1_7
|  | Položka je určena pro montáž krytiny střech objektů výšky do 8 m, fólií připevněnou kotvením do betonu (4 ks/m2) včetně překrytí kotev fólií. | [23 empty] | POP |  | Položka je určena pro montáž krytiny střech objektů výšky do 8 m, fólií připevněnou kotvením do betonu (4 ks/m2) včetně překrytí kotev fólií.
|  | krytina střechy venk.rampy a schodišť, vč.vytažení na stěny : 36,85*2,45+4,55*7,35+8,9*2,5+6,18*3+(32,2+7,35+10,6+6,4)*0,4 |  | 187.13 | [21 empty] | VV | 0
253 | 712372111RV1 | Krytina střech do 10° fólie, 4 kotvy/m2, na beton, tl. izolace do 300 mm, fólie ve specifikaci | m2 | 460.306 |  | 0 | 129.29 | 59512.96 | 353.21 | 162584.68 | 21 | 0 | 0 | 0 | 0 | 0 |  | RTS 18/ II | RTS 18/ I | 0 | 0 |  |  |  |  | POL1_7
|  | Položka je určena pro montáž krytiny střech objektů výšky do 8 m, fólií připevněnou kotvením dobetonu (4 ks/m2) včetně překrytí kotev fólií. | [23 empty] | POP
|  | krytina střechy přístavby, vč.vytažení na atiky a světlíky : 39,5*10,1-1,5*4,9*7+39,5*0,4+10,1*0,5*2+10,1*0,48*2 |  | 383.1 | [21 empty] | VV | 0
|  | 1,5*0,4*7+1,5*0,55*7+4,9*0,475*14+4,9*0,45*14+0,6*0,45*14 |  | 77.21 | [21 empty] | VV | 0
254 | 712378003R00 | Atiková okapnice z poplast.plechu rš.250 mm | m | 121.9 |  | 0 | 120.09 | 14638.97 | 104.41 | 12727.58 | 21 | 0 | 0.00184 | 0.22 | 0 | 0 |  | RTS 18/ II | RTS 18/ I | 0 | 0 |  |  |  |  | POL1_7
|  | Položka obsahuje dodávku a montáž atikové okapnice RŠ 250 mm osazené do podkladu spojovacím materiálem ve dvou řadách celkem 12 ks/m. | [23 empty] | POP
|  | krytina střechy přístavby : 10,1*2+0,5*2+39,5 |  | 60.7 | [21 empty] | VV | 0
|  | krytina střechy venk.rampy a schodišť : 36,85+7,35+10,6+6,4 |  | 61.2 | [21 empty] | VV | 0
255 | 712378004R00 | Závětrná lišta z poplast.plechu rš. 250 mm | m | 5.5 |  | 0 | 120.09 | 660.5 | 104.41 | 574.26 | 21 | 0 | 0.00184 | 0.01 | 0 | 0 |  | RTS 18/ II | RTS 18/ I | 0 | 0 |  |  |  |  | POL1_7
|  | Položka obsahuje dodávku a montáž závětrné lišty RŠ 250 mm osazené do podkladu spojovacím materiálem ve dvou řadách celkem 12 ks/m. | [23 empty] | POP
|  | krytina střechy venk.rampy a schodišť : 2,5+3 |  | 5.5 | [21 empty] | VV | 0
256 | 712378005R00 | Stěnová lišta vyhnutá z poplast.plechu rš.70 mm | m | 98.05 |  | 0 | 53.19 | 5215.28 | 78.31 | 7678.3 | 21 | 0 | 0.00058 | 0.06 | 0 | 0 |  | RTS 18/ II | RTS 18/ I | 0 | 0 |  |  |  |  | POL1_7
|  | Položka obsahuje dodávku a montáž stěnové lišty vyhnuté RŠ 70 mm osazené do podkladu spojovacím materiálem v jedné řadě 6 ks/m. | [23 empty] | POP
|  | krytina střechy přístavby : 39,5+0,5*4 |  | 41.5 | [21 empty] | VV | 0
|  | krytina střechy venk.rampy a schodišť : 32,2+7,35+10,6+6,4 |  | 56.55 | [21 empty] | VV | 0
257 | 712378006R00 | Rohová lišta vnější z poplast.plechu rš.100 mm | m | 109.8 |  | 0 | 49.19 | 5401.06 | 78.31 | 8598.44 | 21 | 0 | 0.00076 | 0.08 | 0 | 0 |  | RTS 18/ II | RTS 18/ I | 0 | 0 |  |  |  |  | POL1_7
|  | Položka obsahuje dodávku a montáž rohové vnější lišty RŠ 100 mm osazené do podkladu spojovacím materiálem v jedné řadě 6 ks/m. | [23 empty] | POP
|  | krytina střechy přístavby : 10,1*2+4,9*14+1,5*14 |  | 109.8 | [21 empty] | VV | 0
258 | 712378007R00 | Rohová lišta vnitřní z poplast.plechu rš.100 mm | m | 206.85 |  | 0 | 49.19 | 10174.95 | 78.31 | 16198.42 | 21 | 0 | 0.00076 | 0.16 | 0 | 0 |  | RTS 18/ II | RTS 18/ I | 0 | 0 |  |  |  |  | POL1_7
|  | Položka obsahuje dodávku a montáž rohové vnitřní lišty RŠ 100 mm osazené do podkladu spojovacím materiálem v jedné řadě 6 ks/m. | [23 empty] | POP
|  | krytina střechy přístavby : 10,1*2+4,9*14+1,5*14+39,5+0,5*2 |  | 150.3 | [21 empty] | VV | 0
|  | krytina střechy venk.rampy a schodišť : 32,2+7,35+10,6+6,4 |  | 56.55 | [21 empty] | VV | 0
259 | 712378008R00 | Pásek z poplast.plechu rš.50 mm | m | 98.05 |  | 0 | 27.71 | 2716.97 | 78.29 | 7676.33 | 21 | 0 | 0.00043 | 0.04 | 0 | 0 |  | RTS 18/ II | RTS 18/ I | 0 | 0 |  |  |  |  | POL1_7
|  | Položka obsahuje dodávku a montáž pásku RŠ 50 mm osazené do podkladu spojovacím materiálem v jedné řadě 6 ks/m. | [23 empty] | POP
|  | krytina střechy přístavby : 39,5+0,5*4 |  | 41.5 | [21 empty] | VV | 0
|  | krytina střechy venk.rampy a schodišť : 32,2+7,35+10,6+6,4 |  | 56.55 | [21 empty] | VV | 0
260 | 712378101RT4 | Komínek odvětrání kanalizace s manžetou z PVC, pro DN 125 mm | kus | 8 |  | 0 | 1028.5 | 8228 | 260.5 | 2084 | 21 | 0 | 0.0013 | 0.01 | 0 | 0 |  | RTS 18/ II | RTS 18/ I | 0 | 0 |  |  |  |  | POL1_7
|  | Osazení a ukotvení komínku, přitavení těsnicí manžety. Včetně dodávky. | [23 empty] | POP
|  | pro profese - odhad : 8 |  | 8 | [21 empty] | VV | 0
261 | 712391171R00 | Povlaková krytina střech do 10°, podklad. textilie | m2 | 647.441 |  | 0 | 0 | 0 | 41.4 | 26804.06 | 21 | 0 | 0 | 0 | 0 | 0 |  | RTS 18/ II | RTS 18/ I | 0 | 0 |  |  |  |  | POL1_7
|  | krytina střechy přístavby, vč.vytažení na atiky a světlíky : 39,5*10,1-1,5*4,9*7+39,5*0,4+10,1*0,5*2+10,1*0,48*2 |  | 383.1 | [21 empty] | VV | 0
|  | 1,5*0,4*7+1,5*0,55*7+4,9*0,475*14+4,9*0,45*14+0,6*0,45*14 |  | 77.21 | [21 empty] | VV | 0
|  | krytina střechy venk.rampy a schodišť, vč.vytažení na stěny : 36,85*2,45+4,55*7,35+8,9*2,5+6,18*3+(32,2+7,35+10,6+6,4)*0,4 |  | 187.13 | [21 empty] | VV | 0
262 | 998712101R00 | Přesun hmot pro povlakové krytiny, výšky do 6 m | t | 5.6027 |  | 0 | 0 | 0 | 1094 | 6129.33 | 21 | 0 | 0 | 0 | 0 | 0 |  | RTS 18/ II | RTS 18/ I | 0 | 0 |  |  |  |  | POL1_1001
263 | 62852265 | Pás modifikovaný asfaltový - parozábrana | m2 | 684 |  | 0 | 152 | 103968 | 0 | 0 | 21 | 0 | 0.0045 | 3.08 | 0 | 0 | SPCM | RTS 18/ II | RTS 18/ I | 0 | 0 |  |  |  |  | POL3_7
|  | parozábrana střechy přístavby, vč.vytažení na stěny : 410,63*1,15 |  | 472.22 | [21 empty] | VV | 0
|  | dopočet na celé m2 : 0,7755 |  | 0.78 | [21 empty] | VV | 0
|  | parozábrana střechy venk.rampy a schodišť, vč.vytažení na stěny : 182,875*1,15 |  | 210.31 | [21 empty] | VV | 0
|  | dopočet na celé m2 : 0,6938 |  | 0.69 | [21 empty] | VV | 0
264 | 69366198 | Geotextilie 300 g/m2 š. 200cm 100% PP | m2 | 700 |  | 0 | 35.5 | 24850 | 0 | 0 | 21 | 0 | 0.0003 | 0.21 | 0 | 0 | SPCM | RTS 18/ II | RTS 18/ I | 0 | 0 |  |  |  |  | POL3_7
|  | krytina střechy přístavby, vč.vytažení na atiky a světlíky, vč.prořezu : 460,306*1,08 |  | 497.13 | [21 empty] | VV | 0
|  | krytina střechy venk.rampy a schodišť, vč.vytažení na stěny : 187,135*1,08 |  | 202.11 | [21 empty] | VV | 0
|  | dopočet na celé m2 : 0,7637 |  | 0.76 | [21 empty] | VV | 0
Díl: | 713 | Izolace tepelné |  |  |  | 0 |  | 645736.76 |  | 207247.55 |  | 0 |  | 6.88 |  | 0 |  |  |  |  | 0 |  |  |  |  | DIL
265 | 713121121R00 | Izolace tepelná podlah na sucho, dvouvrstvá | m2 | 364.4193 |  | 0 | 0 | 0 | 62.2 | 22666.88 | 21 | 0 | 0 | 0 | 0 | 0 |  | RTS 18/ II | RTS 18/ I | 0 | 0 |  |  |  |  | POL1_7
|  | skladba P.h2 : (17,7*7,2+4,4*4,45-0,75*0,3*5) |  | 145.9 | [21 empty] | VV | 0
|  | skladba P.h4 : 108,01-(5,7*4,65+0,445*1,35-0,75*0,4*2-0,4*0,4*2) |  | 81.82 | [21 empty] | VV | 0
|  | 12,32+10+8+1,42+1,28*3+12,1+10,72+5,84+9,18+5,74+50,14+7,4 |  | 136.7 | [21 empty] | VV | 0
266 | 713131131R00 | Izolace tepelná stěn lepením | m2 | 153.72 |  | 0 | 28.8 | 4427.14 | 87.7 | 13481.24 | 21 | 0 | 0.003 | 0.46 | 0 | 0 |  | RTS 18/ II | RTS 18/ I | 0 | 0 |  |  |  |  | POL1_7
|  | dilatace základů : | [23 empty] | VV | 0
|  | od úrovně - 3,800 : 35,4*3,6+(2,6+4,7)*3,6 |  | 153.72 | [21 empty] | VV | 0
267 | 713131152R00 | Montáž izolace na tmel a hmožd.6 ks/m2, cihla plná | m2 | 31.92 |  | 0 | 0 | 0 | 181 | 5777.52 | 21 | 0 | 0 | 0 | 0 | 0 |  | RTS 18/ II | RTS 18/ I | 0 | 0 |  |  |  |  | POL1_7
|  | tep.izolace střechy přístavby - stěny světlíků (pouze části nad tep.izolací plochy střechy : 4,9*0,2*7+4,9*0,6*7+0,8*0,4*14 |  | 31.92 | [21 empty] | VV | 0
268 | 713141131R00 | Izolace tepelná střech plně lep.za studena,1vrstvá | m2 | 528.095 |  | 0 | 107.2 | 56611.78 | 131.8 | 69602.92 | 21 | 0 | 0.00255 | 1.35 | 0 | 0 |  | RTS 18/ II | RTS 18/ I | 0 | 0 |  |  |  |  | POL1_7
|  | Položka je určena pro montáž tepelné izolace střech na plný podklad přilepením zplna za studena. | [23 empty] | POP
|  | spádové klíny tep.izolace střechy přístavby : 39,5*9,8-0,8*4,2*7 |  | 363.58 | [21 empty] | VV | 0
|  | spádové klíny tep.izolace střechy venk.rampy a schodišť : 36,85*2,45+4,55*7,35+8,9*2,5+6,18*3 |  | 164.51 | [21 empty] | VV | 0
269 | 713141327R00 | Izolace tepelná střech do tl.300 mm,2vrstvy,kotvy | m2 | 371.48 |  | 0 | 129.49 | 48102.95 | 172.01 | 63898.27 | 21 | 0 | 0 | 0 | 0 | 0 |  | RTS 18/ II | RTS 18/ I | 0 | 0 |  |  |  |  | POL1_7
|  | Položka je určena pro montáž tepelné izolace střech z desek, na plný podklad připevněním pomocí kotev. | [23 empty] | POP
|  | tep.izolace střechy přístavby - horní dvě vrstvy : 39,5*10-0,8*4,2*7 |  | 371.48 | [21 empty] | VV | 0
270 | 713191100RT9 | Položení separační fólie, včetně dodávky fólie | m2 | 364.4192 |  | 0 | 6.04 | 2201.09 | 28.96 | 10553.58 | 21 | 0 | 1e-05 | 0 | 0 | 0 |  | RTS 18/ II | RTS 18/ I | 0 | 0 |  |  |  |  | POL1_7
|  | skladba P.h2 : 145,895 |  | 145.9 | [21 empty] | VV | 0
|  | skladba P.h4 : 218,5242 |  | 218.52 | [21 empty] | VV | 0
271 | 713191221R00 | Dilatační pásek podél stěn výšky 100 mm vč.dodávky | m | 721.79 |  | 0 | 2.47 | 1782.82 | 20.73 | 14962.71 | 21 | 0 | 0 | 0 | 0 | 0 |  | RTS 18/ II | RTS 18/ I | 0 | 0 |  |  |  |  | POL1_7
|  | obvod.dilatace beton.mazanin : | [23 empty] | VV | 0
|  | 1PP : 2,7*2+3,15*2+2,75*2+5,9*2+5,05*8-0,9*4-0,8*3+0,7*2 |  | 64.8 | [21 empty] | VV | 0
|  | 13,35*2+3,35*2+0,3*2+0,2*2-0,6*3-0,9*2-0,8*3+1*2+0,75*2 |  | 31.9 | [21 empty] | VV | 0
|  | 5,9*2+3,35*2+0,4*2+0,35*2-0,8-0,6*3+1,6*2+1*2+4,25*2 |  | 31.1 | [21 empty] | VV | 0
|  | 2,15*2+0,6*2+0,4*2+1,15*2 |  | 8.6 | [21 empty] | VV | 0
|  | 1NP : 1,85*2+1,25*4+2,2*2+1,4*2+1,55*2+1,3*4+1,4*4+1,6*2+2,8*2 |  | 38.6 | [21 empty] | VV | 0
|  | 2,675*6+1,4*2+0,9*4+1,65*6+0,9*4+2,25*2-0,9-0,7*12-0,6*4 |  | 28.75 | [21 empty] | VV | 0
|  | 8,625*2+0,445*2+3,705*2+1*2-0,9*4+4*4+2,075+5,55*2+3,6*2+0,2*45 |  | 69.33 | [21 empty] | VV | 0
|  | 5,35*2+0,4*2+0,6*2+2,5*2-1,8-0,7*5-0,8+0,6*2+0,8*4+17,75*2+0,2*54 |  | 62.3 | [21 empty] | VV | 0
|  | 5,35*2+0,4*2+0,6*2+2,5*2-1,8-0,7*5-0,8+0,6*2+0,8*4+17,75*2 |  | 51.5 | [21 empty] | VV | 0
|  | 17,75*2+12,45*2+0,75*4+0,4*10+0,7*2+3,3*2+1,15*2-1,7-0,9*4 |  | 72.4 | [21 empty] | VV | 0
|  | 3,3*2+0,55*2+3,45*2-2,25+0,7*2+4*2+0,9*6+1*2+1,35*2-0,7*9 |  | 25.55 | [21 empty] | VV | 0
|  | 2,125*2+1+2*4+0,2*45+0,2*16 |  | 25.45 | [21 empty] | VV | 0
|  | 14,75*2+3,7*2-2,7-1,6-0,8-0,9-0,7*5+4,95*2+2,7*2+2,6*2-0,9*2 |  | 46.1 | [21 empty] | VV | 0
|  | 2,75*2+5,95*2+6,7*4+0,3*2-1,465*3-0,9+0,75*20+0,4*10+0,7*10 |  | 65.5 | [21 empty] | VV | 0
|  | 16,05*2+21,55*2+0,2*4+0,5*2+0,3*10-0,9*2-1,8-1,6-1,465+10 |  | 83.33 | [21 empty] | VV | 0
|  | 25*0,175+4,75*2+2,7 |  | 16.57 | [21 empty] | VV | 0
272 | 998713102R00 | Přesun hmot pro izolace tepelné, výšky do 12 m | t | 6.8751 |  | 0 | 0 | 0 | 917 | 6304.43 | 21 | 0 | 0 | 0 | 0 | 0 |  | RTS 18/ II | RTS 18/ I | 0 | 0 |  |  |  |  | POL1_1001
273 | 28375704 | Deska izolační stabilizov. EPS 100 1000 x 500 mm | m3 | 124.6506 |  | 0 | 2040 | 254287.22 | 0 | 0 | 21 | 0 | 0.02 | 2.49 | 0 | 0 | SPCM | RTS 18/ II | RTS 18/ I | 0 | 0 |  |  |  |  | POL3_7
|  | tep.izolace střechy přístavby - horní dvě vrstvy, vč.prořezu : 371,48*0,3*1,03 |  | 114.79 | [21 empty] | VV | 0
|  | tep.izolace střechy přístavby - stěny světlíků (pouze části nad tep.izolací plochy střechy : 31,92*0,3*1,03 |  | 9.86 | [21 empty] | VV | 0
274 | 28375705 | Deska izolační stabilizov. EPS 150 1000 x 500 mm | m3 | 45.0422 |  | 0 | 2665 | 120037.46 | 0 | 0 | 21 | 0 | 0.025 | 1.13 | 0 | 0 | SPCM | RTS 18/ II | RTS 18/ I | 0 | 0 |  |  |  |  | POL3_7
|  | skladba P.h2 : 145,895*0,12*1,03 |  | 18.03 | [21 empty] | VV | 0
|  | skladba P.h4 : 218,5242*0,12*1,03 |  | 27.01 | [21 empty] | VV | 0
275 | 28375971 | Deska spádová EPS 100 | m3 | 56.8 |  | 0 | 2260 | 128368 | 0 | 0 | 21 | 0 | 0.02 | 1.14 | 0 | 0 | SPCM | RTS 18/ II | RTS 18/ I | 0 | 0 |  |  |  |  | POL3_7
|  | spádové klíny tep.izolace střechy přístavby - prům.tl.120mm : 363,58*0,12*1,03 |  | 44.94 | [21 empty] | VV | 0
|  | spádové klíny tep.izolace střechy venk.rampy a schodišť - prům.tl.70mm : 164,515*0,07*1,03 |  | 11.86 | [21 empty] | VV | 0
276 | 28376352.A | Deska XPS 1250 x 600 x 20 mm zelená | m2 | 159 |  | 0 | 88.7 | 14103.3 | 0 | 0 | 21 | 0 | 0.00045 | 0.07 | 0 | 0 | SPCM | RTS 18/ II | RTS 18/ I | 0 | 0 |  |  |  |  | POL3_7
|  | dilatace základů : 153,72*1,03 |  | 158.33 | [21 empty] | VV | 0
|  | dopočet na celé m2 : 0,6684 |  | 0.67 | [21 empty] | VV | 0
277 | 311734038 | Hmoždinka talířová 8/390mm | kus | 200 |  | 0 | 58.6 | 11720 | 0 | 0 | 21 | 0 | 6e-05 | 0.01 | 0 | 0 | SPCM | RTS 18/ II | RTS 18/ I | 0 | 0 |  |  |  |  | POL3_7
|  | tep.izolace střechy přístavby - stěny světlíků (pouze části nad tep.izolací plochy střechy : 32*6+8 |  | 200 | [21 empty] | VV | 0
278 | 58556627 | Lepicí a stěrkový tmel | kg | 225 |  | 0 | 18.2 | 4095 | 0 | 0 | 21 | 0 | 0.001 | 0.23 | 0 | 0 | SPCM | RTS 18/ II | RTS 18/ I | 0 | 0 |  |  |  |  | POL3_7
|  | tep.izolace střechy přístavby - stěny světlíků (pouze části nad tep.izolací plochy střechy : 32*3,5*2+1 |  | 225 | [21 empty] | VV | 0
Díl: | 762 | Konstrukce tesařské |  |  |  | 0 |  | 4615.23 |  | 4651.6 |  | 0 |  | 0.29 |  | 0 |  |  |  |  | 0 |  |  |  |  | DIL
279 | 762441113RT2 | Montáž obložení atiky,OSB desky,1vrst.,hmoždinkami, včetně dodávky desky OSB tl. 18 mm | m2 | 23.855 |  | 0 | 177.27 | 4228.78 | 178.73 | 4263.6 | 21 | 0 | 0.01179 | 0.28 | 0 | 0 |  | RTS 18/ II | RTS 18/ I | 0 | 0 |  |  |  |  | POL1_7
|  | Montáž z desek dřevoštěpkových připevněných hmoždinkami a šrouby. V položce jsou zakalkulovány náklady na dodávku desek. | [23 empty] | POP
|  | pod oplechování atik : | [23 empty] | VV | 0
|  | Kh15 : 20,2*0,65 |  | 13.13 | [21 empty] | VV | 0
|  | Kh21 : 16,5*0,65 |  | 10.72 | [21 empty] | VV | 0
280 | 762495000R00 | Spojovací a ochranné prostř. obložení stěn, stropů | m2 | 23.855 |  | 0 | 16.2 | 386.45 | 0 | 0 | 21 | 0 | 0.00024 | 0.01 | 0 | 0 |  | RTS 18/ II | RTS 18/ I | 0 | 0 |  |  |  |  | POL1_7
|  | OSB pod oplechování atik : 23,855 |  | 23.86 | [21 empty] | VV | 0
281 | 998762102R00 | Přesun hmot pro tesařské konstrukce, výšky do 12 m | t | 0.28698 |  | 0 | 0 | 0 | 1352 | 388 | 21 | 0 | 0 | 0 | 0 | 0 |  | RTS 18/ II | RTS 18/ I | 0 | 0 |  |  |  |  | POL1_1001
Díl: | 764 | Konstrukce klempířské |  |  |  | 0 |  | 214328.6 |  | 424486.6 |  | 0 |  | 1.8 |  | 0.02 |  |  |  |  | 0 |  |  |  |  | DIL
282 | 76401Rpol | K1 D+M Záchytný systém, kotvící bod dl.300mm | kus | 9 |  | 0 | 0 | 0 | 6850 | 61650 | 21 | 0 | 0 | 0 | 0 | 0 |  | Vlastní | Indiv | 0 | 0 |  |  |  |  | POL1_1
|  | Referenční typ např."Topsafe TSL - 300 - H010" | [23 empty] | POP
|  | viz výkres střechy : 9 |  | 9 | [21 empty] | VV | 0
283 | 76402Rpol | K2 D+M Záchytný systém, kotvící bod dl.700mm | kus | 5 |  | 0 | 0 | 0 | 7640 | 38200 | 21 | 0 | 0 | 0 | 0 | 0 |  | Vlastní | Indiv | 0 | 0 |  |  |  |  | POL1_1
|  | Referenční typ např."Topsafe TSL - 700 - H010" | [23 empty] | POP
|  | viz výkres střechy : 5 |  | 5 | [21 empty] | VV | 0
284 | 76403Rpol | K3 D+M Záchytný systém, kotvící bod dl.600mm | kus | 6 |  | 0 | 0 | 0 | 7370 | 44220 | 21 | 0 | 0 | 0 | 0 | 0 |  | Vlastní | Indiv | 0 | 0 |  |  |  |  | POL1_1
|  | Referenční typ např."Topsafe TSL - 600 - H010" | [23 empty] | POP
|  | viz výkres střechy : 6 |  | 6 | [21 empty] | VV | 0
285 | 76404Rpol | D+M Pernamentní nerezové spojovací lano tl.6mm | m | 35 |  | 0 | 0 | 0 | 540 | 18900 | 21 | 0 | 0 | 0 | 0 | 0 |  | Vlastní | Indiv | 0 | 0 |  |  |  |  | POL1_1
|  | viz výkres střechy : 35 |  | 35 | [21 empty] | VV | 0
286 | 76405Rpol | Revize záchytného systému střechy | kus | 1 |  | 0 | 0 | 0 | 4600 | 4600 | 21 | 0 | 0 | 0 | 0 | 0 |  | Vlastní | Indiv | 0 | 0 |  |  |  |  | POL1_1
|  | viz výkres střechy : 1 |  | 1 | [21 empty] | VV | 0
287 | 76407Rpol | Koleno z Ti Zn RHEINZINK 72°, kruhové, D 150 mm, plech prePATINA blaugrau | kus | 2 |  | 0 | 0 | 0 | 530 | 1060 | 21 | 0 | 0.00064 | 0 | 0 | 0 |  | Vlastní | Indiv | 0 | 0 |  |  |  |  | POL1_1
|  | Kh09 : 1*2 |  | 2 | [21 empty] | VV | 0
288 | 76408Rpol | Odskok soklový Ti Zn RHEINZINK, kruhový, 150/60 mm, plech prePATINA blaugrau | kus | 1 |  | 0 | 0 | 0 | 820 | 820 | 21 | 0 | 0.00064 | 0 | 0 | 0 |  | Vlastní | Indiv | 0 | 0 |  |  |  |  | POL1_1
|  | Kh09 : 1 |  | 1 | [21 empty] | VV | 0
289 | 76409Rpol | Kotlík závěsný TiZn RHEINZINK půlkulatý,400/150 mm, plech prePATINA blaugrau | kus | 1 |  | 0 | 0 | 0 | 925 | 925 | 21 | 0 | 0.00073 | 0 | 0 | 0 |  | Vlastní | Indiv | 0 | 0 |  |  |  |  | POL1_1
|  | Kh09 : 1 |  | 1 | [21 empty] | VV | 0
290 | 76410Rpol | Lemování trub z Ti Zn, D do 150 mm RHEINZINK, plech prePATINA blaugrau | kus | 2 |  | 0 | 0 | 0 | 965 | 1930 | 21 | 0 | 0.0041 | 0.01 | 0 | 0 |  | Vlastní | Indiv | 0 | 0 |  |  |  |  | POL1_1
|  | Kh20 : 2 |  | 2 | [21 empty] | VV | 0
291 | 76411Rpol | Lemování zdí Ti Zn RHEINZINK, rš.500 mm, s lištou, plech prePATINA blaugrau | m | 98.9 |  | 0 | 0 | 0 | 1255 | 124119.5 | 21 | 0 | 0.005 | 0.49 | 0 | 0 |  | Vlastní | Indiv | 0 | 0 |  |  |  |  | POL1_1
|  | Kh13 : 56,6 |  | 56.6 | [21 empty] | VV | 0
|  | Kh14 : 39,5 |  | 39.5 | [21 empty] | VV | 0
|  | Kh16 : 2,8 |  | 2.8 | [21 empty] | VV | 0
292 | 764242425RT1 | Odvětrávací hlavice pro WC pr.150mm,TiZn RHEINZINK, plech prePATINA blaugrau | kus | 2 |  | 0 | 317.59 | 635.18 | 295.41 | 590.82 | 21 | 0 | 0.00054 | 0 | 0 | 0 |  | RTS 18/ II | RTS 18/ I | 0 | 0 |  |  |  |  | POL1_7
|  | Hlavice odvětrávací pro odvětrání WC průměr 150 mm z plechu TiZn RHEINZINK. | [23 empty] | POP
|  | Kh20 : 2 |  | 2 | [21 empty] | VV | 0
293 | 764252604RT2 | Žlab podokapní půlkulatý TiZn RHEINZINK rš. 333 mm, plech prePATINA blaugrau | m | 62.2 |  | 0 | 645.54 | 40152.59 | 198.46 | 12344.21 | 21 | 0 | 0.00261 | 0.16 | 0 | 0 |  | RTS 18/ II | RTS 18/ I | 0 | 0 |  |  |  |  | POL1_7
|  | Včetně háků, dilatace a spojovacích prostředků. | [23 empty] | POP
|  | Kh12 : 62,2 |  | 62.2 | [21 empty] | VV | 0
294 | 764252605RT2 | Žlab podokapní půlkulatý TiZn RHEINZINK rš. 400 mm, plech prePATINA blaugrau | m | 40 |  | 0 | 923.54 | 36941.6 | 198.46 | 7938.4 | 21 | 0 | 0.00328 | 0.13 | 0 | 0 |  | RTS 18/ II | RTS 18/ I | 0 | 0 |  |  |  |  | POL1_7
|  | Včetně háků, dilatace a spojovacích prostředků. | [23 empty] | POP
|  | Kh11 : 40 |  | 40 | [21 empty] | VV | 0
295 | 764252624RT2 | Žlabový roh půlkulatý 90° TiZn RHEINZINK rš.333 mm, plech prePATINA blaugrau | kus | 3 |  | 0 | 565.93 | 1697.79 | 164.07 | 492.21 | 21 | 0 | 0.00086 | 0 | 0 | 0 |  | RTS 18/ II | RTS 18/ I | 0 | 0 |  |  |  |  | POL1_7
|  | Kh12 : 3 |  | 3 | [21 empty] | VV | 0
296 | 764252634RT2 | Čelo žlabu půlkulatého TiZn RHEINZINK rš.333 mm, plech prePATINA blaugrau | kus | 2 |  | 0 | 118.93 | 237.86 | 164.07 | 328.14 | 21 | 0 | 0.0003 | 0 | 0 | 0 |  | RTS 18/ II | RTS 18/ I | 0 | 0 |  |  |  |  | POL1_7
|  | Kh12 : 2 |  | 2 | [21 empty] | VV | 0
297 | 764252635RT2 | Čelo žlabu půlkulatého TiZn RHEINZINK rš.400 mm, plech prePATINA blaugrau | kus | 2 |  | 0 | 142.93 | 285.86 | 164.07 | 328.14 | 21 | 0 | 0.00033 | 0 | 0 | 0 |  | RTS 18/ II | RTS 18/ I | 0 | 0 |  |  |  |  | POL1_7
|  | Kh11 : 2 |  | 2 | [21 empty] | VV | 0
298 | 764259615RT2 | Kotlík závěsný TiZn RHEINZINK půlkulatý,330/100 mm, plech prePATINA blaugrau | kus | 3 |  | 0 | 339.39 | 1018.17 | 98.61 | 295.83 | 21 | 0 | 0.00048 | 0 | 0 | 0 |  | RTS 18/ II | RTS 18/ I | 0 | 0 |  |  |  |  | POL1_7
|  | Kh10 : 3 |  | 3 | [21 empty] | VV | 0
299 | 764259618RT2 | Kotlík závěsný TiZn RHEINZINK půlkulatý,400/120 mm, plech prePATINA blaugrau | kus | 2 |  | 0 | 745.39 | 1490.78 | 98.61 | 197.22 | 21 | 0 | 0.00073 | 0 | 0 | 0 |  | RTS 18/ II | RTS 18/ I | 0 | 0 |  |  |  |  | POL1_7
|  | Kh08 : 2 |  | 2 | [21 empty] | VV | 0
300 | 764292641RT2 | Štítové lemování střechy TiZn RHEINZINK, s lištou, plech prePATINA blaugrau | m | 2.5 |  | 0 | 352.52 | 881.3 | 329.48 | 823.7 | 21 | 0 | 0.00381 | 0.01 | 0 | 0 |  | RTS 18/ II | RTS 18/ I | 0 | 0 |  |  |  |  | POL1_7
|  | Štítové lemování z plechu TiZn RHEINZINK na střechách s plechovou krytinou z TiZn RHEINZINK, systém dvojité stojaté drážky, štítová lemování s lištou. | [23 empty] | POP |  | Štítové lemování z plechu TiZn RHEINZINK na střechách s plechovou krytinou z TiZn RHEINZINK, systém dvojité stojaté drážky, štítová lemování s lištou.
|  | 1,846 kg štítové lemování, rš. 333 mm, tl. 0,7 mm | [23 empty] | POP
|  | 1,963 kg výztužný pás z pozinkované oceli, rš. 333 mm, tl. 1,0 mm | [23 empty] | POP
|  | Kh19 : 2,5 |  | 2.5 | [21 empty] | VV | 0
301 | 764292661RT2 | Oplechování okapní hrany z TiZn RHEINZINK, plech prePATINA blaugrau | m | 101.4 |  | 0 | 639.14 | 64808.8 | 614.86 | 62346.8 | 21 | 0 | 0.00595 | 0.6 | 0 | 0 |  | RTS 18/ II | RTS 18/ I | 0 | 0 |  |  |  |  | POL1_7
|  | Oplechování okapní hrany z plechu TiZn RHEINZINK® leskle válcovaný (WB) na střechách s plechovou krytinou z TiZn RHEINZINK®, systém dvojité stojaté drážky. | [23 empty] | POP |  | Oplechování okapní hrany z plechu TiZn RHEINZINK® leskle válcovaný (WB) na střechách s plechovou krytinou z TiZn RHEINZINK®, systém dvojité stojaté drážky.
|  | 1,846 kg zatahovací pás , tl. 0,7 mm, šířka 333 mm | [23 empty] | POP
|  | 0,842 kg ukončovací profil k podstřešní folii, tl. 0,7 mm, šířka 167 mm | [23 empty] | POP
|  | 2,00 kg výztužný pás z pozinkované oceli, RŠ 2x250 mm, tl. 1,0 mm | [23 empty] | POP
|  | Kh17 : 39,5 |  | 39.5 | [21 empty] | VV | 0
|  | Kh18 : 61,9 |  | 61.9 | [21 empty] | VV | 0
302 | 764410850R00 | Demontáž oplechování parapetů,rš od 100 do 330 mm | m | 18 |  | 0 | 0 | 0 | 42.4 | 763.2 | 21 | 0 | 0 | 0 | 0.00135 | 0.02 |  | RTS 18/ II | RTS 18/ I | 0 | 0 |  |  |  |  | POL1_7
|  | stáv.parapety : 2,25*7+0,75*3 |  | 18 | [21 empty] | VV | 0
303 | 764511625RT2 | Oplechování parapetů TiZn RHEINZINK, rš. 250 mm, plech prePATINA blaugrau | m | 23.8 |  | 0 | 288.16 | 6858.21 | 530.84 | 12633.99 | 21 | 0 | 0.00181 | 0.04 | 0 | 0 |  | RTS 18/ II | RTS 18/ I | 0 | 0 |  |  |  |  | POL1_7
|  | Oplechování parapetů šířky z plechu TiZn RHEINZINK. Celoplošné lepení. | [23 empty] | POP
|  | Včetně dilatací po 3 m. | [23 empty] | POP
|  | Kh01 : 2,2 |  | 2.2 | [21 empty] | VV | 0
|  | Kh02 : 3 |  | 3 | [21 empty] | VV | 0
|  | Kh03 : 3 |  | 3 | [21 empty] | VV | 0
|  | Kh04 : 9 |  | 9 | [21 empty] | VV | 0
|  | Kh05 : 2,85 |  | 2.85 | [21 empty] | VV | 0
|  | Kh06 : 0,75 |  | 0.75 | [21 empty] | VV | 0
|  | Kh07 : 3 |  | 3 | [21 empty] | VV | 0
304 | 764532650RT2 | Oplech.zdí TiZn RHEINZINK,tl.0,8,rš.670,USD spojka, plech prePATINA blaugrau | m | 36.7 |  | 0 | 986.08 | 36189.14 | 565.92 | 20769.26 | 21 | 0 | 0.00858 | 0.31 | 0 | 0 |  | RTS 18/ II | RTS 18/ I | 0 | 0 |  |  |  |  | POL1_7
|  | Oplechování atiky (nadezdívky) z plechu TiZn RHEINZINK, nepřímé kotvení pomocí vyztužných pozinkovaných profilů, spojováno pomocí UDS spojky. | [23 empty] | POP |  | Oplechování atiky (nadezdívky) z plechu TiZn RHEINZINK, nepřímé kotvení pomocí vyztužných pozinkovaných profilů, spojováno pomocí UDS spojky.
|  | Včetně dilatací po 12 m. | [23 empty] | POP
|  | 4,245 kg oplechování atiky RŠ 670 mm, tl. 0,8 mm, | [23 empty] | POP
|  | 3,14 kg výztužný pás z pozinkované oceli, RŠ 2x200 mm, tl. 1,0 mm | [23 empty] | POP
|  | Kh15 : 20,2 |  | 20.2 | [21 empty] | VV | 0
|  | Kh21 : 16,5 |  | 16.5 | [21 empty] | VV | 0
305 | 764551603RT2 | Svod z Ti Zn RHEINZINK, kruhový, D 100 mm, plech prePATINA blaugrau | m | 11.3 |  | 0 | 544.18 | 6149.23 | 167.82 | 1896.37 | 21 | 0 | 0.0017 | 0.02 | 0 | 0 |  | RTS 18/ II | RTS 18/ I | 0 | 0 |  |  |  |  | POL1_7
|  | včetně objímek a spojovacího materiálu. | [23 empty] | POP
|  | Kh10 : 11,3 |  | 11.3 | [21 empty] | VV | 0
306 | 764551604RT2 | Svod z Ti Zn RHEINZINK, kruhový, D 120 mm, plech prePATINA blaugrau | m | 10.1 |  | 0 | 696.18 | 7031.42 | 167.82 | 1694.98 | 21 | 0 | 0.00203 | 0.02 | 0 | 0 |  | RTS 18/ II | RTS 18/ I | 0 | 0 |  |  |  |  | POL1_7
|  | včetně objímek a spojovacího materiálu. | [23 empty] | POP
|  | Kh08 : 10,1 |  | 10.1 | [21 empty] | VV | 0
307 | 764551605RT2 | Svod z Ti Zn RHEINZINK, kruhový, D 150 mm, plech prePATINA blaugrau | m | 4.85 |  | 0 | 896.18 | 4346.47 | 167.82 | 813.93 | 21 | 0 | 0.00246 | 0.01 | 0 | 0 |  | RTS 18/ II | RTS 18/ I | 0 | 0 |  |  |  |  | POL1_7
|  | včetně objímek a spojovacího materiálu. | [23 empty] | POP
|  | Kh09 : 4,85 |  | 4.85 | [21 empty] | VV | 0
308 | 764551613RT2 | Koleno z Ti Zn RHEINZINK 72°, kruhové, D 100 mm, plech prePATINA blaugrau | kus | 6 |  | 0 | 206.18 | 1237.08 | 41.82 | 250.92 | 21 | 0 | 0.00046 | 0 | 0 | 0 |  | RTS 18/ II | RTS 18/ I | 0 | 0 |  |  |  |  | POL1_7
|  | Kh10 : 3*2 |  | 6 | [21 empty] | VV | 0
309 | 764551614RT2 | Koleno z Ti Zn RHEINZINK 72°, kruhové, D 120 mm, plech prePATINA blaugrau | kus | 4 |  | 0 | 438.18 | 1752.72 | 41.82 | 167.28 | 21 | 0 | 0.00064 | 0 | 0 | 0 |  | RTS 18/ II | RTS 18/ I | 0 | 0 |  |  |  |  | POL1_7
|  | Kh08 : 2*2 |  | 4 | [21 empty] | VV | 0
310 | 764551622RT2 | Odskok soklový Ti Zn RHEINZINK, kruhový, 100/60 mm, plech prePATINA blaugrau | kus | 3 |  | 0 | 424.68 | 1274.04 | 41.82 | 125.46 | 21 | 0 | 0.00047 | 0 | 0 | 0 |  | RTS 18/ II | RTS 18/ I | 0 | 0 |  |  |  |  | POL1_7
|  | Kh10 : 3 |  | 3 | [21 empty] | VV | 0
311 | 764551623RT2 | Odskok soklový Ti Zn RHEINZINK, kruhový, 120/60 mm, plech prePATINA blaugrau | kus | 2 |  | 0 | 670.18 | 1340.36 | 41.82 | 83.64 | 21 | 0 | 0.00064 | 0 | 0 | 0 |  | RTS 18/ II | RTS 18/ I | 0 | 0 |  |  |  |  | POL1_7
|  | Kh08 : 2 |  | 2 | [21 empty] | VV | 0
312 | 979012112R00 | Svislá doprava suti na výšku do 3,5 m | t | 0.0243 |  | 0 | 0 | 0 | 332 | 8.07 | 21 | 0 | 0 | 0 | 0 | 0 |  | RTS 18/ II | RTS 18/ I | 0 | 0 |  |  |  |  | POL1_0
313 | 979081111R00 | Odvoz suti a vybour. hmot na skládku do 1 km | t | 0.0243 |  | 0 | 0 | 0 | 194.5 | 4.73 | 21 | 0 | 0 | 0 | 0 | 0 |  | RTS 18/ II | RTS 18/ I | 0 | 0 |  |  |  |  | POL1_0
314 | 979081121R00 | Příplatek k odvozu za každý další 1 km | t | 0.2187 |  | 0 | 0 | 0 | 15.6 | 3.41 | 21 | 0 | 0 | 0 | 0 | 0 |  | RTS 18/ II | RTS 18/ I | 0 | 0 |  |  |  |  | POL1_0
315 | 979082111R00 | Vnitrostaveništní doprava suti do 10 m | t | 0.0243 |  | 0 | 0 | 0 | 257 | 6.25 | 21 | 0 | 0 | 0 | 0 | 0 |  | RTS 18/ II | RTS 18/ I | 0 | 0 |  |  |  |  | POL1_0
316 | 979082121R00 | Příplatek k vnitrost. dopravě suti za dalších 5 m | t | 0.0486 |  | 0 | 0 | 0 | 28.6 | 1.39 | 21 | 0 | 0 | 0 | 0 | 0 |  | RTS 18/ II | RTS 18/ I | 0 | 0 |  |  |  |  | POL1_0
317 | 979087212R00 | Nakládání suti na dopravní prostředky | t | 0.0243 |  | 0 | 0 | 0 | 124.5 | 3.03 | 21 | 0 | 0 | 0 | 0 | 0 |  | RTS 18/ II | RTS 18/ I | 0 | 0 |  |  |  |  | POL1_0
318 | 979990001R00 | Poplatek za skládku stavební suti | t | 0.0243 |  | 0 | 0 | 0 | 300 | 7.29 | 21 | 0 | 0 | 0 | 0 | 0 |  | RTS 18/ II | RTS 18/ I | 0 | 0 |  |  |  |  | POL1_0
319 | 998764101R00 | Přesun hmot pro klempířské konstr., výšky do 6 m | t | 1.8372 |  | 0 | 0 | 0 | 1711 | 3143.43 | 21 | 0 | 0 | 0 | 0 | 0 |  | RTS 18/ II | RTS 18/ I | 0 | 0 |  |  |  |  | POL1_1001
Díl: | 766 | Konstrukce truhlářské |  |  |  | 0 |  | 0 |  | 1129791.06 |  | 0 |  | 0 |  | 1.64 |  |  |  |  | 0 |  |  |  |  | DIL
320 | 76601Rpol | Th01 D+M WC stěna 225/210cm, vč.dveří š.70cm | kus | 1 |  | 0 | 0 | 0 | 21690 | 21690 | 21 | 0 | 0 | 0 | 0 | 0 |  | Vlastní | Indiv | 0 | 0 |  |  |  |  | POL1_1
|  | viz podrobný popis v tabulce výrobků PSV - truhlářské : 1 |  | 1 | [21 empty] | VV | 0
321 | 76602Rpol | Th02 D+M Vntřní dveře 70/197cm, jednokřídlé, plné, vč.ocel.zárubně a kování | kus | 1 |  | 0 | 0 | 0 | 10740 | 10740 | 21 | 0 | 0 | 0 | 0 | 0 |  | Vlastní | Indiv | 0 | 0 |  |  |  |  | POL1_1
|  | Dveře laminátové, plné, výplň DTD, barva křídla světle šedá. | [23 empty] | POP
|  | Ocelová zárubeň do stěny tl.12,5cm. | [23 empty] | POP
|  | Kování - matný nerez, vícebodové, bezpečnostní štít, klika-klika. | [23 empty] | POP
|  | Zámek - cylindrická vložka, systém generálního klíče. | [23 empty] | POP
|  | Včetně nátěru ocelové zárubně - RAL 9018. | [23 empty] | POP
|  | viz podrobný popis v tabulce výrobků PSV - truhlářské : 1 |  | 1 | [21 empty] | VV | 0
322 | 76603Rpol | Th03 D+M Vntřní dveře 70/197cm, jednokřídlé, plné, vč.ocel.zárubně a kování | kus | 4 |  | 0 | 0 | 0 | 11260 | 45040 | 21 | 0 | 0 | 0 | 0 | 0 |  | Vlastní | Indiv | 0 | 0 |  |  |  |  | POL1_1
|  | Dveře laminátové, plné, výplň DTD, barva křídla světle šedá. | [23 empty] | POP
|  | Ocelová zárubeň do stěny tl.12,5cm. | [23 empty] | POP
|  | Kování - matný nerez, vícebodové, bezpečnostní štít, klika-klika. | [23 empty] | POP
|  | Zámek - cylindrická vložka, systém generálního klíče. | [23 empty] | POP
|  | Včetně nátěru ocelové zárubně - RAL 9018. | [23 empty] | POP
|  | Včetně piktogramů na dveře. | [23 empty] | POP
|  | viz podrobný popis v tabulce výrobků PSV - truhlářské : 4 |  | 4 | [21 empty] | VV | 0
323 | 76604Rpol | Th04 D+M Vntřní dveře 60/197cm, jednokřídlé, plné, vč.ocel.zárubně a kování | kus | 2 |  | 0 | 0 | 0 | 11130 | 22260 | 21 | 0 | 0 | 0 | 0 | 0 |  | Vlastní | Indiv | 0 | 0 |  |  |  |  | POL1_1
|  | Dveře laminátové, plné, výplň DTD, barva křídla světle šedá. | [23 empty] | POP
|  | Ocelová zárubeň do stěny tl.10cm. | [23 empty] | POP
|  | Kování - matný nerez, vícebodové, bezpečnostní štít, klika-klika. | [23 empty] | POP
|  | WC zámek. | [23 empty] | POP
|  | Včetně nátěru ocelové zárubně - RAL 9018. | [23 empty] | POP
|  | viz podrobný popis v tabulce výrobků PSV - truhlářské : 2 |  | 2 | [21 empty] | VV | 0
324 | 76605Rpol | Th05 D+M Vntřní dveře 70/197cm, jednokřídlé, plné, vč.ocel.zárubně a kování | kus | 1 |  | 0 | 0 | 0 | 11370 | 11370 | 21 | 0 | 0 | 0 | 0 | 0 |  | Vlastní | Indiv | 0 | 0 |  |  |  |  | POL1_1
|  | Dveře laminátové, plné, výplň DTD, barva křídla světle šedá. | [23 empty] | POP
|  | Ocelová zárubeň do stěny tl.12,5cm. | [23 empty] | POP
|  | Kování - matný nerez, vícebodové, bezpečnostní štít, klika-klika. | [23 empty] | POP
|  | WC zámek. | [23 empty] | POP
|  | Včetně nátěru ocelové zárubně - RAL 9018. | [23 empty] | POP
|  | viz podrobný popis v tabulce výrobků PSV - truhlářské : 1 |  | 1 | [21 empty] | VV | 0
325 | 76606Rpol | Th06 D+M Vntřní dveře 70/197cm, jednokřídlé, plné, vč.ocel.zárubně a kování | kus | 1 |  | 0 | 0 | 0 | 11110 | 11110 | 21 | 0 | 0 | 0 | 0 | 0 |  | Vlastní | Indiv | 0 | 0 |  |  |  |  | POL1_1
|  | Dveře laminátové, plné, výplň DTD, barva křídla světle šedá. | [23 empty] | POP
|  | Ocelová zárubeň do stěny tl.10cm. | [23 empty] | POP
|  | Kování - matný nerez, vícebodové, bezpečnostní štít, klika-klika. | [23 empty] | POP
|  | Zámek - cylindrická vložka, systém generálního klíče. | [23 empty] | POP
|  | Včetně nátěru ocelové zárubně - RAL 9018. | [23 empty] | POP
|  | Včetně piktogramů na dveře. | [23 empty] | POP
|  | viz podrobný popis v tabulce výrobků PSV - truhlářské : 1 |  | 1 | [21 empty] | VV | 0
326 | 76607Rpol | Th07 D+M Vntřní dveře 70/197cm, jednokřídlé, plné, vč.ocel.zárubně a kování | kus | 2 |  | 0 | 0 | 0 | 11190 | 22380 | 21 | 0 | 0 | 0 | 0 | 0 |  | Vlastní | Indiv | 0 | 0 |  |  |  |  | POL1_1
|  | Dveře laminátové, plné, výplň DTD, barva křídla světle šedá. | [23 empty] | POP
|  | Ocelová zárubeň do stěny tl.10cm. | [23 empty] | POP
|  | Kování - matný nerez, vícebodové, bezpečnostní štít, klika-klika. | [23 empty] | POP
|  | WC zámek. | [23 empty] | POP
|  | Včetně nátěru ocelové zárubně - RAL 9018. | [23 empty] | POP
|  | viz podrobný popis v tabulce výrobků PSV - truhlářské : 2 |  | 2 | [21 empty] | VV | 0
327 | 76608Rpol | Th08 D+M Vntřní dveře 90/197cm, jednokřídlé, plné, vč.ocel.zárubně a kování | kus | 1 |  | 0 | 0 | 0 | 12230 | 12230 | 21 | 0 | 0 | 0 | 0 | 0 |  | Vlastní | Indiv | 0 | 0 |  |  |  |  | POL1_1
|  | Dveře laminátové, plné, výplň DTD, barva křídla světle šedá. | [23 empty] | POP
|  | Ocelová zárubeň do stěny tl.15cm. | [23 empty] | POP
|  | Kování - matný nerez, vícebodové, bezpečnostní štít, klika-klika. | [23 empty] | POP
|  | WC zámek. | [23 empty] | POP
|  | Včetně nátěru ocelové zárubně - RAL 9018. | [23 empty] | POP
|  | Včetně piktogramů na dveře. | [23 empty] | POP
|  | viz podrobný popis v tabulce výrobků PSV - truhlářské : 1 |  | 1 | [21 empty] | VV | 0
328 | 76609Rpol | Th09 D+M Vntřní dveře 90/197cm, jednokřídlé, plné, vč.ocel.zárubně a kování, EI30 DP3+C | kus | 1 |  | 0 | 0 | 0 | 14660 | 14660 | 21 | 0 | 0 | 0 | 0 | 0 |  | Vlastní | Indiv | 0 | 0 |  |  |  |  | POL1_1
|  | Dveře laminátové, plné, výplň DTD, barva křídla světle šedá. | [23 empty] | POP
|  | Ocelová zárubeň do stěny tl.15cm. | [23 empty] | POP
|  | Kování - matný nerez, vícebodové, bezpečnostní štít, klika-klika. | [23 empty] | POP
|  | Zámek - cylindrická vložka, systém generálního klíče. | [23 empty] | POP
|  | Včetně nátěru ocelové zárubně - RAL 9018. | [23 empty] | POP
|  | viz podrobný popis v tabulce výrobků PSV - truhlářské : 1 |  | 1 | [21 empty] | VV | 0
329 | 76610Rpol | Th10 D+M Vntřní dveře 90/197cm, jednokřídlé, plné, vč.ocel.zárubně a kování, EI30 DP3+C | kus | 2 |  | 0 | 0 | 0 | 14340 | 28680 | 21 | 0 | 0 | 0 | 0 | 0 |  | Vlastní | Indiv | 0 | 0 |  |  |  |  | POL1_1
|  | Dveře laminátové, plné, výplň DTD, barva křídla světle šedá. | [23 empty] | POP
|  | Ocelová zárubeň do stěny tl.12,5cm. | [23 empty] | POP
|  | Kování - matný nerez, vícebodové, bezpečnostní štít, klika-klika. | [23 empty] | POP
|  | Zámek - cylindrická vložka, systém generálního klíče. | [23 empty] | POP
|  | Včetně nátěru ocelové zárubně - RAL 9018. | [23 empty] | POP
|  | viz podrobný popis v tabulce výrobků PSV - truhlářské : 2 |  | 2 | [21 empty] | VV | 0
330 | 76611Rpol | Th11 D+M Vntřní dveře 146/197cm, 2křídlé, posuvné, vč.oboustranného pouzdra, pojezdu a kování | kus | 1 |  | 0 | 0 | 0 | 33670 | 33670 | 21 | 0 | 0 | 0 | 0 | 0 |  | Vlastní | Indiv | 0 | 0 |  |  |  |  | POL1_1
|  | Dveře laminátové, plné, výplň DTD, barva křídla světle šedá. | [23 empty] | POP
|  | Kování - matný nerez | [23 empty] | POP
|  | viz podrobný popis v tabulce výrobků PSV - truhlářské : 1 |  | 1 | [21 empty] | VV | 0
331 | 76612Rpol | Th12 D+M Vntřní dveře 183/320cm, 2křídlé+nadsvětl., bezpečn.tvrzené sklo, vč.kování, EI30 DP3+C | kus | 1 |  | 0 | 0 | 0 | 82340 | 82340 | 21 | 0 | 0 | 0 | 0 | 0 |  | Vlastní | Indiv | 0 | 0 |  |  |  |  | POL1_1
|  | Dveře hliníkové barva RAL 9018. | [23 empty] | POP
|  | Kování - matný nerez. | [23 empty] | POP
|  | Zámek - bezpečnostní cylindrická vložka, systém generálního klíče. | [23 empty] | POP
|  | viz podrobný popis v tabulce výrobků PSV - truhlářské : 1 |  | 1 | [21 empty] | VV | 0
332 | 76613Rpol | Th13 D+M Vntřní dveře 285/202cm,2křídlé+boč.světl., bezpečn.tvrzené sklo, vč.kování | kus | 2 |  | 0 | 0 | 0 | 73580 | 147160 | 21 | 0 | 0 | 0 | 0 | 0 |  | Vlastní | Indiv | 0 | 0 |  |  |  |  | POL1_1
|  | Dveře hliníkové, barva RAL 9018. | [23 empty] | POP
|  | Kování - matný nerez. | [23 empty] | POP
|  | Zámek - bezpečnostní cylindrická vložka, systém generálního klíče. | [23 empty] | POP
|  | viz podrobný popis v tabulce výrobků PSV - truhlářské : 2 |  | 2 | [21 empty] | VV | 0
333 | 76614Rpol | Th14 D+M Vntřní pevný AL nasvětlík 285/70cm, čiré sklo, vč.kování | kus | 6 |  | 0 | 0 | 0 | 14740 | 88440 | 21 | 0 | 0 | 0 | 0 | 0 |  | Vlastní | Indiv | 0 | 0 |  |  |  |  | POL1_1
|  | Nadsvětlík hliníkový, barva RAL 9018. | [23 empty] | POP
|  | viz podrobný popis v tabulce výrobků PSV - truhlářské : 6 |  | 6 | [21 empty] | VV | 0
334 | 76615Rpol | Th15 D+M Vntřní dveře 90/197cm, jednokřídlé, plné, vč.ocel.zárubně a kování | kus | 6 |  | 0 | 0 | 0 | 12370 | 74220 | 21 | 0 | 0 | 0 | 0 | 0 |  | Vlastní | Indiv | 0 | 0 |  |  |  |  | POL1_1
|  | Dveře laminátové, plné, výplň DTD, barva RAL 9018. | [23 empty] | POP
|  | Ocelová zárubeň do stěny tl.15cm. | [23 empty] | POP
|  | Kování - matný nerez, vícebodové, bezpečnostní štít, klika-klika. | [23 empty] | POP
|  | Zámek - cylindrická vložka, systém generálního klíče. | [23 empty] | POP
|  | Včetně nátěru ocelové zárubně - RAL 9018. | [23 empty] | POP
|  | viz podrobný popis v tabulce výrobků PSV - truhlářské : 6 |  | 6 | [21 empty] | VV | 0
335 | 76616Rpol | Th16 D+M Vntřní dveře 70/197cm, jednokřídlé, plné, vč.ocel.zárubně a kování | kus | 1 |  | 0 | 0 | 0 | 11330 | 11330 | 21 | 0 | 0 | 0 | 0 | 0 |  | Vlastní | Indiv | 0 | 0 |  |  |  |  | POL1_1
|  | Dveře laminátové, plné, výplň DTD, barva křídla světle šedá. | [23 empty] | POP
|  | Ocelová zárubeň do stěny tl.15cm. | [23 empty] | POP
|  | Kování - matný nerez, vícebodové, bezpečnostní štít, klika-klika. | [23 empty] | POP
|  | WC zámek. | [23 empty] | POP
|  | Včetně nátěru ocelové zárubně - RAL 9018. | [23 empty] | POP
|  | viz podrobný popis v tabulce výrobků PSV - truhlářské : 1 |  | 1 | [21 empty] | VV | 0
336 | 76617Rpol | Th17 D+M Vntřní dveře 90/197cm, 1křídlé, prosklené, bezpečn.tvrzené sklo, vč.kování | kus | 1 |  | 0 | 0 | 0 | 27810 | 27810 | 21 | 0 | 0 | 0 | 0 | 0 |  | Vlastní | Indiv | 0 | 0 |  |  |  |  | POL1_1
|  | Dveře hliníkové vč.AL zárubně, prosklené, | [23 empty] | POP
|  | barva RAL 9018. | [23 empty] | POP
|  | Kování - matný nerez. | [23 empty] | POP
|  | Bezpečnostní zámek. | [23 empty] | POP
|  | viz podrobný popis v tabulce výrobků PSV - truhlářské : 1 |  | 1 | [21 empty] | VV | 0
337 | 76618Rpol | Th18 D+M Vntřní dveře 80/197cm, jednokřídlé, plné, vč.ocel.zárubně, samozavírače a kování | kus | 2 |  | 0 | 0 | 0 | 13690 | 27380 | 21 | 0 | 0 | 0 | 0 | 0 |  | Vlastní | Indiv | 0 | 0 |  |  |  |  | POL1_1
|  | Dveře laminátové, plné, výplň DTD, barva RAL 9018. | [23 empty] | POP
|  | Ocelová zárubeň do stěny tl.15cm. | [23 empty] | POP
|  | Kování - matný nerez, vícebodové, bezpečnostní štít, klika-klika. | [23 empty] | POP
|  | Zámek - cylindrická vložka, systém generálního klíče. | [23 empty] | POP
|  | Včetně nátěru ocelové zárubně - RAL 9018. | [23 empty] | POP
|  | viz podrobný popis v tabulce výrobků PSV - truhlářské : 2 |  | 2 | [21 empty] | VV | 0
338 | 76619Rpol | Th19 D+M Vntřní okno ocelové 100/125cm, fixní, čiré sklo | kus | 2 |  | 0 | 0 | 0 | 5880 | 11760 | 21 | 0 | 0 | 0 | 0 | 0 |  | Vlastní | Indiv | 0 | 0 |  |  |  |  | POL1_1
|  | Barva RAL 9018. | [23 empty] | POP
|  | viz podrobný popis v tabulce výrobků PSV - truhlářské : 2 |  | 2 | [21 empty] | VV | 0
339 | 76620Rpol | Th20 D+M Vntřní dveře 70/197cm, jednokřídlé, plné, vč.ocel.zárubně a kování | kus | 1 |  | 0 | 0 | 0 | 11230 | 11230 | 21 | 0 | 0 | 0 | 0 | 0 |  | Vlastní | Indiv | 0 | 0 |  |  |  |  | POL1_1
|  | Dveře laminátové, plné, výplň DTD, barva křídla světle šedá. | [23 empty] | POP
|  | Ocelová zárubeň do stěny tl.15cm. | [23 empty] | POP
|  | Kování - matný nerez, vícebodové, bezpečnostní štít, klika-klika. | [23 empty] | POP
|  | Zámek - cylindrická vložka, systém generálního klíče. | [23 empty] | POP
|  | Včetně nátěru ocelové zárubně - RAL 9018. | [23 empty] | POP
|  | viz podrobný popis v tabulce výrobků PSV - truhlářské : 1 |  | 1 | [21 empty] | VV | 0
340 | 76621Rpol | Th21 D+M Vntřní dveře 70/197cm, jednokřídlé, plné, vč.ocel.zárubně a kování | kus | 4 |  | 0 | 0 | 0 | 11560 | 46240 | 21 | 0 | 0 | 0 | 0 | 0 |  | Vlastní | Indiv | 0 | 0 |  |  |  |  | POL1_1
|  | Dveře laminátové, plné, výplň DTD, barva křídla světle šedá. | [23 empty] | POP
|  | Ocelová zárubeň do stěny tl.15cm. | [23 empty] | POP
|  | Kování - matný nerez, vícebodové, bezpečnostní štít, klika-klika. | [23 empty] | POP
|  | WC zámek. | [23 empty] | POP
|  | Včetně nátěru ocelové zárubně - RAL 9018. | [23 empty] | POP
|  | viz podrobný popis v tabulce výrobků PSV - truhlářské : 4 |  | 4 | [21 empty] | VV | 0
341 | 76622Rpol | Th22 D+M Vntřní dveře 150/197cm, dvoukřídlé, plné, vč.ocel.zárubně a kování | kus | 1 |  | 0 | 0 | 0 | 19750 | 19750 | 21 | 0 | 0 | 0 | 0 | 0 |  | Vlastní | Indiv | 0 | 0 |  |  |  |  | POL1_1
|  | Dveře laminátové, plné, výplň DTD, barva křídla světle šedá. | [23 empty] | POP
|  | Ocelová zárubeň do stěny tl.15cm. | [23 empty] | POP
|  | Kování - matný nerez, vícebodové, bezpečnostní štít, klika-klika. | [23 empty] | POP
|  | Zámek - cylindrická vložka, systém generálního klíče. | [23 empty] | POP
|  | Včetně nátěru ocelové zárubně - RAL 9018. | [23 empty] | POP
|  | viz podrobný popis v tabulce výrobků PSV - truhlářské : 1 |  | 1 | [21 empty] | VV | 0
342 | 76623Rpol | Th23 D+M Vntřní dveře 70/197cm, jednokřídlé, plné, vč.ocel.zárubně a kování, EI15 DP1+C | kus | 1 |  | 0 | 0 | 0 | 13510 | 13510 | 21 | 0 | 0 | 0 | 0 | 0 |  | Vlastní | Indiv | 0 | 0 |  |  |  |  | POL1_1
|  | Dveře laminátové, plné, výplň DTD, barva křídla světle šedá. | [23 empty] | POP
|  | Ocelová zárubeň do stěny tl.10cm. | [23 empty] | POP
|  | Kování - matný nerez, vícebodové, bezpečnostní štít, klika-klika. | [23 empty] | POP
|  | Zámek - cylindrická vložka, systém generálního klíče. | [23 empty] | POP
|  | Včetně nátěru ocelové zárubně - RAL 9018. | [23 empty] | POP
|  | viz podrobný popis v tabulce výrobků PSV - truhlářské : 1 |  | 1 | [21 empty] | VV | 0
343 | 76624Rpol | Th24 D+M Vntřní okno ocelové 75/107cm, výsuvné, čiré sklo | kus | 1 |  | 0 | 0 | 0 | 7210 | 7210 | 21 | 0 | 0 | 0 | 0 | 0 |  | Vlastní | Indiv | 0 | 0 |  |  |  |  | POL1_1
|  | Včetně ocelového rámu pro zeď tl.15cm. | [23 empty] | POP
|  | Barva RAL 9018. | [23 empty] | POP
|  | viz podrobný popis v tabulce výrobků PSV - truhlářské : 1 |  | 1 | [21 empty] | VV | 0
344 | 76625Rpol | Th25 D+M Šatní stěna 200/160cm, lakovaná MDF, dělená na 9 částí. vč.kotvení ke stěně | kus | 5 |  | 0 | 0 | 0 | 33270 | 166350 | 21 | 0 | 0 | 0 | 0 | 0 |  | Vlastní | Indiv | 0 | 0 |  |  |  |  | POL1_1
|  | viz podrobný popis v tabulce výrobků PSV - truhlářské : 5 |  | 5 | [21 empty] | VV | 0
345 | 76631Rpol | Th31 D+M Vntřní dveře 90/197cm, jednokřídlé, plné, vč.ocel.zárubně a kování | kus | 1 |  | 0 | 0 | 0 | 12450 | 12450 | 21 | 0 | 0 | 0 | 0 | 0 |  | Vlastní | Indiv | 0 | 0 |  |  |  |  | POL1_1
|  | Dveře laminátové, plné, výplň DTD, barva křídla světle šedá. | [23 empty] | POP
|  | Ocelová zárubeň do stěny tl.12,5cm. | [23 empty] | POP
|  | Kování - matný nerez, vícebodové, bezpečnostní štít, klika-klika. | [23 empty] | POP
|  | Zámek - cylindrická vložka, systém generálního klíče. | [23 empty] | POP
|  | Včetně nátěru ocelové zárubně - RAL 9018. | [23 empty] | POP
|  | viz podrobný popis v tabulce výrobků PSV - truhlářské : 1 |  | 1 | [21 empty] | VV | 0
346 | 76632Rpol | Th32 D+M Vntřní dveře 70/197cm, jednokřídlé, plné, vč.ocel.zárubně a kování | kus | 1 |  | 0 | 0 | 0 | 10890 | 10890 | 21 | 0 | 0 | 0 | 0 | 0 |  | Vlastní | Indiv | 0 | 0 |  |  |  |  | POL1_1
|  | Dveře laminátové, plné, výplň DTD, barva křídla světle šedá. | [23 empty] | POP
|  | Ocelová zárubeň do stěny tl.12,5cm. | [23 empty] | POP
|  | Kování - matný nerez, vícebodové, bezpečnostní štít, klika-klika. | [23 empty] | POP
|  | Zámek - cylindrická vložka, systém generálního klíče. | [23 empty] | POP
|  | Včetně nátěru ocelové zárubně - RAL 9018. | [23 empty] | POP
|  | viz podrobný popis v tabulce výrobků PSV - truhlářské : 1 |  | 1 | [21 empty] | VV | 0
347 | 76633Rpol | Th33 D+M Vntřní dveře 70/197cm, jednokřídlé, plné, vč.ocel.zárubně a kování | kus | 4 |  | 0 | 0 | 0 | 11260 | 45040 | 21 | 0 | 0 | 0 | 0 | 0 |  | Vlastní | Indiv | 0 | 0 |  |  |  |  | POL1_1
|  | Dveře laminátové, plné, výplň DTD, barva křídla světle šedá. | [23 empty] | POP
|  | Ocelová zárubeň do stěny tl.12,5cm. | [23 empty] | POP
|  | Kování - matný nerez, vícebodové, bezpečnostní štít, klika-klika. | [23 empty] | POP
|  | Zámek - cylindrická vložka, systém generálního klíče. | [23 empty] | POP
|  | Včetně nátěru ocelové zárubně - RAL 9018. | [23 empty] | POP
|  | Včetně piktogramů na dveře. | [23 empty] | POP
|  | viz podrobný popis v tabulce výrobků PSV - truhlářské : 4 |  | 4 | [21 empty] | VV | 0
348 | 76634Rpol | Th34 D+M Vntřní dveře 60/197cm, jednokřídlé, plné, vč.ocel.zárubně a kování | kus | 1 |  | 0 | 0 | 0 | 11130 | 11130 | 21 | 0 | 0 | 0 | 0 | 0 |  | Vlastní | Indiv | 0 | 0 |  |  |  |  | POL1_1
|  | Dveře laminátové, plné, výplň DTD, barva křídla světle šedá. | [23 empty] | POP
|  | Ocelová zárubeň do stěny tl.10cm. | [23 empty] | POP
|  | Kování - matný nerez, vícebodové, bezpečnostní štít, klika-klika. | [23 empty] | POP
|  | WC zámek. | [23 empty] | POP
|  | Včetně nátěru ocelové zárubně - RAL 9018. | [23 empty] | POP
|  | viz podrobný popis v tabulce výrobků PSV - truhlářské : 1 |  | 1 | [21 empty] | VV | 0
349 | 76635Rpol | Th35 D+M Vntřní dveře 70/197cm, jednokřídlé, plné, vč.ocel.zárubně a kování | kus | 1 |  | 0 | 0 | 0 | 11370 | 11370 | 21 | 0 | 0 | 0 | 0 | 0 |  | Vlastní | Indiv | 0 | 0 |  |  |  |  | POL1_1
|  | Dveře laminátové, plné, výplň DTD, barva křídla světle šedá. | [23 empty] | POP
|  | Ocelová zárubeň do stěny tl.12,5cm. | [23 empty] | POP
|  | Kování - matný nerez, vícebodové, bezpečnostní štít, klika-klika. | [23 empty] | POP
|  | WC zámek. | [23 empty] | POP
|  | Včetně nátěru ocelové zárubně - RAL 9018. | [23 empty] | POP
|  | viz podrobný popis v tabulce výrobků PSV - truhlářské : 1 |  | 1 | [21 empty] | VV | 0
350 | 76636Rpol | Th36 D+M Vntřní dveře 70/197cm, jednokřídlé, plné, vč.ocel.zárubně a kování | kus | 1 |  | 0 | 0 | 0 | 11110 | 11110 | 21 | 0 | 0 | 0 | 0 | 0 |  | Vlastní | Indiv | 0 | 0 |  |  |  |  | POL1_1
|  | Dveře laminátové, plné, výplň DTD, barva křídla světle šedá. | [23 empty] | POP
|  | Ocelová zárubeň do stěny tl.10cm. | [23 empty] | POP
|  | Kování - matný nerez, vícebodové, bezpečnostní štít, klika-klika. | [23 empty] | POP
|  | Zámek - cylindrická vložka, systém generálního klíče. | [23 empty] | POP
|  | Včetně nátěru ocelové zárubně - RAL 9018. | [23 empty] | POP
|  | Včetně piktogramů na dveře. | [23 empty] | POP
|  | viz podrobný popis v tabulce výrobků PSV - truhlářské : 1 |  | 1 | [21 empty] | VV | 0
351 | 76637Rpol | Th37 D+M Vntřní dveře 70/197cm, jednokřídlé, plné, vč.ocel.zárubně a kování | kus | 3 |  | 0 | 0 | 0 | 11110 | 33330 | 21 | 0 | 0 | 0 | 0 | 0 |  | Vlastní | Indiv | 0 | 0 |  |  |  |  | POL1_1
|  | Dveře laminátové, plné, výplň DTD, barva křídla světle šedá. | [23 empty] | POP
|  | Ocelová zárubeň do stěny tl.12,5cm. | [23 empty] | POP
|  | Kování - matný nerez, vícebodové, bezpečnostní štít, klika-klika. | [23 empty] | POP
|  | Zámek - cylindrická vložka, systém generálního klíče. | [23 empty] | POP
|  | Včetně nátěru ocelové zárubně - RAL 9018. | [23 empty] | POP
|  | Včetně piktogramů na dveře. | [23 empty] | POP
|  | viz podrobný popis v tabulce výrobků PSV - truhlářské : 3 |  | 3 | [21 empty] | VV | 0
352 | 766411811R00 | Demontáž obložení stěn panely velikosti do 1,5 m2 | m2 | 50.41 |  | 0 | 0 | 0 | 103.5 | 5217.44 | 21 | 0 | 0 | 0 | 0.02465 | 1.24 |  | RTS 18/ II | RTS 18/ I | 0 | 0 |  |  |  |  | POL1_7
|  | 1NP - viz půdorys bouracích prací : | [23 empty] | VV | 0
|  | m.č.1.07b : (0,75*4+0,5*4+8,6+0,25*6+0,5-2,25*3)*1,8+10 |  | 25.93 | [21 empty] | VV | 0
|  | m.č.1.19 : (8,8*2+2,3*2-0,9*2-2,3-2,25*2)*1,8 |  | 24.48 | [21 empty] | VV | 0
353 | 766411822R00 | Demontáž podkladových roštů obložení stěn | m2 | 50.41 |  | 0 | 0 | 0 | 27.4 | 1381.23 | 21 | 0 | 0 | 0 | 0.008 | 0.4 |  | RTS 18/ II | RTS 18/ I | 0 | 0 |  |  |  |  | POL1_7
|  | 1NP - viz půdorys bouracích prací : | [23 empty] | VV | 0
|  | m.č.1.07b : (0,75*4+0,5*4+8,6+0,25*6+0,5-2,25*3)*1,8+10 |  | 25.93 | [21 empty] | VV | 0
|  | m.č.1.19 : (8,8*2+2,3*2-0,9*2-2,3-2,25*2)*1,8 |  | 24.48 | [21 empty] | VV | 0
354 | 979012112R00 | Svislá doprava suti na výšku do 3,5 m | t | 1.6459 |  | 0 | 0 | 0 | 332 | 546.44 | 21 | 0 | 0 | 0 | 0 | 0 |  | RTS 18/ II | RTS 18/ I | 0 | 0 |  |  |  |  | POL1_0
355 | 979081111R00 | Odvoz suti a vybour. hmot na skládku do 1 km | t | 1.6459 |  | 0 | 0 | 0 | 194.5 | 320.13 | 21 | 0 | 0 | 0 | 0 | 0 |  | RTS 18/ II | RTS 18/ I | 0 | 0 |  |  |  |  | POL1_0
356 | 979081121R00 | Příplatek k odvozu za každý další 1 km | t | 14.813 |  | 0 | 0 | 0 | 15.6 | 231.08 | 21 | 0 | 0 | 0 | 0 | 0 |  | RTS 18/ II | RTS 18/ I | 0 | 0 |  |  |  |  | POL1_0
357 | 979082111R00 | Vnitrostaveništní doprava suti do 10 m | t | 1.6459 |  | 0 | 0 | 0 | 257 | 422.99 | 21 | 0 | 0 | 0 | 0 | 0 |  | RTS 18/ II | RTS 18/ I | 0 | 0 |  |  |  |  | POL1_0
358 | 979082121R00 | Příplatek k vnitrost. dopravě suti za dalších 5 m | t | 3.2918 |  | 0 | 0 | 0 | 28.6 | 94.14 | 21 | 0 | 0 | 0 | 0 | 0 |  | RTS 18/ II | RTS 18/ I | 0 | 0 |  |  |  |  | POL1_0
359 | 979087212R00 | Nakládání suti na dopravní prostředky | t | 1.6459 |  | 0 | 0 | 0 | 124.5 | 204.91 | 21 | 0 | 0 | 0 | 0 | 0 |  | RTS 18/ II | RTS 18/ I | 0 | 0 |  |  |  |  | POL1_0
360 | 979093111R00 | Uložení suti na skládku bez zhutnění | t | 1.6459 |  | 0 | 0 | 0 | 9.7 | 15.97 | 21 | 0 | 0 | 0 | 0 | 0 |  | RTS 18/ II | RTS 18/ I | 0 | 0 |  |  |  |  | POL1_0
361 | 979990161R00 | Poplatek za skládku suti - dřevo | t | 1.6459 |  | 0 | 0 | 0 | 500 | 822.95 | 21 | 0 | 0 | 0 | 0 | 0 |  | RTS 18/ II | RTS 18/ I | 0 | 0 |  |  |  |  | POL1_0
362 | 998766202R00 | Přesun hmot pro truhlářské konstr., výšky do 12 m | % | 11102.5182 |  | 0 | 0 | 0 | 1.5 | 16653.78 | 21 | 0 | 0 | 0 | 0 | 0 |  | RTS 18/ II | RTS 18/ I | 0 | 0 |  |  |  |  | POL1_1002
Díl: | 767 | Konstrukce zámečnické |  |  |  | 0 |  | 131578.18 |  | 3539853.17 |  | 0 |  | 4.85 |  | 0 |  |  |  |  | 0 |  |  |  |  | DIL
363 | 76701Rpol | Eh01 D+M Hliníkové okno 220/175cm, dvoudílné, fix+OS, vč.vnitř.parapetu, izol.dvojsklo U=1,1 | kus | 1 |  | 0 | 0 | 0 | 34650 | 34650 | 21 | 0 | 0 | 0 | 0 | 0 |  | Vlastní | Indiv | 0 | 0 |  |  |  |  | POL1_1
|  | Včetně nákladů na předsazenou montáž ! | [23 empty] | POP
|  | Barevnost dle stávajících oken. | [23 empty] | POP
|  | viz podrobné informace v tabulce výrobků PSV - exteriérová okna a dveře : 1 |  | 1 | [21 empty] | VV | 0
364 | 76702Rpol | Eh02 D+M Hliníkové okno 100/175cm, jednodílné, O+S, vč.vnitř.parapetu, izol.dvojsklo U=1,1 | kus | 4 |  | 0 | 0 | 0 | 18240 | 72960 | 21 | 0 | 0 | 0 | 0 | 0 |  | Vlastní | Indiv | 0 | 0 |  |  |  |  | POL1_1
|  | Včetně nákladů na předsazenou montáž ! | [23 empty] | POP
|  | Barevnost dle stávajících oken. | [23 empty] | POP
|  | viz podrobné informace v tabulce výrobků PSV - exteriérová okna a dveře : 4 |  | 4 | [21 empty] | VV | 0
365 | 76703Rpol | Eh03 D+M Hliníkové dveře vnější 270+15/275cm, 2kř., izol.bezpečnostní dvojsklo U=1,1 | kus | 1 |  | 0 | 0 | 0 | 82550 | 82550 | 21 | 0 | 0 | 0 | 0 | 0 |  | Vlastní | Indiv | 0 | 0 |  |  |  |  | POL1_1
|  | Včetně bezpečnostního cylindrického zámku, systém centrálního klíče. | [23 empty] | POP
|  | Barevnost dle stávajících oken. | [23 empty] | POP
|  | Bezpečnostní tvrzené izolační dvojsklo. | [23 empty] | POP
|  | Včetně nákladů na předsazenou montáž ! | [23 empty] | POP
|  | viz podrobné informace v tabulce výrobků PSV - exteriérová okna a dveře : 1 |  | 1 | [21 empty] | VV | 0
366 | 76704Rpol | Eh04 D+M Hliníkové okno 270+30/275cm, 3křídlé, fix+OS+fix, izol.bezpeč.dvojsklo U=1,1 | kus | 4 |  | 0 | 0 | 0 | 84260 | 337040 | 21 | 0 | 0 | 0 | 0 | 0 |  | Vlastní | Indiv | 0 | 0 |  |  |  |  | POL1_1
|  | Včetně nákladů na předsazenou montáž ! | [23 empty] | POP
|  | Barevnost dle stávajících oken. | [23 empty] | POP
|  | Bezpečnostní tvrzené izolační dvojsklo. | [23 empty] | POP
|  | viz podrobné informace v tabulce výrobků PSV - exteriérová okna a dveře : 4 |  | 4 | [21 empty] | VV | 0
367 | 76705Rpol | Eh05 D+M Hliníkové okno 270+15/275cm, 3křídlé, fix+OS+fix, izol.bezpeč.dvojsklo U=1,1 | kus | 1 |  | 0 | 0 | 0 | 83550 | 83550 | 21 | 0 | 0 | 0 | 0 | 0 |  | Vlastní | Indiv | 0 | 0 |  |  |  |  | POL1_1
|  | Včetně nákladů na předsazenou montáž ! | [23 empty] | POP
|  | Barevnost dle stávajících oken. | [23 empty] | POP
|  | Bezpečnostní tvrzené izolační dvojsklo. | [23 empty] | POP
|  | viz podrobné informace v tabulce výrobků PSV - exteriérová okna a dveře : 1 |  | 1 | [21 empty] | VV | 0
368 | 76706Rpol | Eh06 D+M Hliníkové dveře vnější 100/275cm, 1křídl., izol.bezpečnostní dvojsklo U=1,1 | kus | 2 |  | 0 | 0 | 0 | 37510 | 75020 | 21 | 0 | 0 | 0 | 0 | 0 |  | Vlastní | Indiv | 0 | 0 |  |  |  |  | POL1_1
|  | Včetně bezpečnostního cylindrického zámku, systém centrálního klíče. | [23 empty] | POP
|  | Barevnost dle stávajících oken. | [23 empty] | POP
|  | Bezpečnostní tvrzené izolační dvojsklo. | [23 empty] | POP
|  | Včetně nákladů na předsazenou montáž ! | [23 empty] | POP
|  | viz podrobné informace v tabulce výrobků PSV - exteriérová okna a dveře : 2 |  | 2 | [21 empty] | VV | 0
369 | 76707Rpol | Eh07 D+M Hliníkové okno 75/175cm, jednodílné, O+S, vč.vnitř.parapetu, izol.dvojsklo U=1,1 | kus | 1 |  | 0 | 0 | 0 | 13690 | 13690 | 21 | 0 | 0 | 0 | 0 | 0 |  | Vlastní | Indiv | 0 | 0 |  |  |  |  | POL1_1
|  | Včetně nákladů na předsazenou montáž ! | [23 empty] | POP
|  | Barevnost dle stávajících oken. | [23 empty] | POP
|  | viz podrobné informace v tabulce výrobků PSV - exteriérová okna a dveře : 1 |  | 1 | [21 empty] | VV | 0
370 | 76708Rpol | Eh08 D+M Hliníkové okno 150/175cm, dvoudílné, S+OS, vč.vnitř.parapetu, izol.dvojsklo U=1,1 | kus | 2 |  | 0 | 0 | 0 | 26370 | 52740 | 21 | 0 | 0 | 0 | 0 | 0 |  | Vlastní | Indiv | 0 | 0 |  |  |  |  | POL1_1
|  | Včetně nákladů na předsazenou montáž ! | [23 empty] | POP
|  | Barevnost dle stávajících oken. | [23 empty] | POP
|  | viz podrobné informace v tabulce výrobků PSV - exteriérová okna a dveře : 2 |  | 2 | [21 empty] | VV | 0
371 | 76709Rpol | Eh09 D+M Hliníková stěna vnitřní 270/278cm, bezpečnostní sklo, s 2křídl.dveřmi 160/250cm | kus | 1 |  | 0 | 0 | 0 | 114920 | 114920 | 21 | 0 | 0 | 0 | 0 | 0 |  | Vlastní | Indiv | 0 | 0 |  |  |  |  | POL1_1
|  | Včetně samozavírací panikové hrazdy, vodorovné madlo na šířku dveří. | [23 empty] | POP
|  | Včetně bezpečnostního cylindrického zámku, systém centrálního klíče. | [23 empty] | POP
|  | Barevnost RAL 9018. | [23 empty] | POP
|  | Bezpečnostní tvrzené sklo. | [23 empty] | POP
|  | viz podrobné informace v tabulce výrobků PSV - exteriérová okna a dveře : 1 |  | 1 | [21 empty] | VV | 0
372 | 76709Rpol | Eh09 D+M Hliníková stěna vnitřní 270/278cm, bezpečnostní sklo, s 2křídl.dveřmi 160/250cm | kus | 1 |  | 0 | 0 | 0 | 108920 | 108920 | 21 | 0 | 0 | 0 | 0 | 0 |  | Vlastní | Indiv | 0 | 0 |  |  |  |  | POL1_1
|  | Včetně samozavírací panikové hrazdy, vodorovné madlo na šířku dveří. | [23 empty] | POP
|  | Včetně bezpečnostního cylindrického zámku, systém centrálního klíče. | [23 empty] | POP
|  | Barevnost RAL 9018. | [23 empty] | POP
|  | Bezpečnostní tvrzené sklo. | [23 empty] | POP
|  | viz podrobné informace v tabulce výrobků PSV - exteriérová okna a dveře : 1 |  | 1 | [21 empty] | VV | 0
373 | 76710Rpol | Eh10 D+M Střešní světlík AL pevný 490/150cm, 4 dílný, izol.trojsklo, vč.oplechování ke střeše | kus | 7 |  | 0 | 0 | 0 | 103740 | 726180 | 21 | 0 | 0 | 0 | 0 | 0 |  | Vlastní | Indiv | 0 | 0 |  |  |  |  | POL1_1
|  | Tvar příček obdelníkový uzavřený profil. | [23 empty] | POP
|  | Systém s přerušeným tepelným mostem. | [23 empty] | POP
|  | viz podrobné informace v tabulce výrobků PSV - exteriérová okna a dveře : 7 |  | 7 | [21 empty] | VV | 0
374 | 76711Rpol | Eh11 D+M Hliníková stěna vnitřní 270/278cm, bezpečnostní sklo, s 2křídl.dveřmi 160/250cm | kus | 1 |  | 0 | 0 | 0 | 108920 | 108920 | 21 | 0 | 0 | 0 | 0 | 0 |  | Vlastní | Indiv | 0 | 0 |  |  |  |  | POL1_1
|  | Včetně samozavírací panikové hrazdy, vodorovné madlo na šířku dveří. | [23 empty] | POP
|  | Včetně bezpečnostního cylindrického zámku, systém centrálního klíče. | [23 empty] | POP
|  | Barevnost RAL 9018. | [23 empty] | POP
|  | Bezpečnostní tvrzené sklo. | [23 empty] | POP
|  | viz podrobné informace v tabulce výrobků PSV - exteriérová okna a dveře : 1 |  | 1 | [21 empty] | VV | 0
375 | 76721Rpol | Oh01 D+M Vnitřní předokenní žaluzie 150/175cm, AL lamely horizont.š.50mm,ovládání klikou s brzdou | kus | 2 |  | 0 | 0 | 0 | 4370 | 8740 | 21 | 0 | 0 | 0 | 0 | 0 |  | Vlastní | Indiv | 0 | 0 |  |  |  |  | POL1_1
|  | viz podrobné informace v tabulce výrobků PSV - ostatní : 2 |  | 2 | [21 empty] | VV | 0
376 | 76722Rpol | Oh02 D+M Síť proti hmyzu 150/175cm | kus | 2 |  | 0 | 0 | 0 | 3340 | 6680 | 21 | 0 | 0 | 0 | 0 | 0 |  | Vlastní | Indiv | 0 | 0 |  |  |  |  | POL1_1
|  | viz podrobné informace v tabulce výrobků PSV - ostatní : 2 |  | 2 | [21 empty] | VV | 0
377 | 76723Rpol | Oh03 D+M Kovová šatní skříň 60/50/180cm, dělená na 2 skříně, uvnitř police, tyč a 3 háčky | kus | 8 |  | 0 | 0 | 0 | 2870 | 22960 | 21 | 0 | 0 | 0 | 0 | 0 |  | Vlastní | Indiv | 0 | 0 |  |  |  |  | POL1_1
|  | viz podrobné informace v tabulce výrobků PSV - ostatní : 8 |  | 8 | [21 empty] | VV | 0
378 | 76724Rpol | Oh04 D+M Dřevěná lavice 40/120cm, masiv buk | kus | 3 |  | 0 | 0 | 0 | 4690 | 14070 | 21 | 0 | 0 | 0 | 0 | 0 |  | Vlastní | Indiv | 0 | 0 |  |  |  |  | POL1_1
|  | viz podrobné informace v tabulce výrobků PSV - ostatní : 3 |  | 3 | [21 empty] | VV | 0
379 | 76725Rpol | Oh05 D+M Držák na toaletní papír s průzorem, matný nerez tl.0,8mm | kus | 18 |  | 0 | 0 | 0 | 1570 | 28260 | 21 | 0 | 0 | 0 | 0 | 0 |  | Vlastní | Indiv | 0 | 0 |  |  |  |  | POL1_1
|  | viz podrobné informace v tabulce výrobků PSV - ostatní : 18 |  | 18 | [21 empty] | VV | 0
380 | 76726Rpol | Oh06 D+M Dávkovač tekutého mýdla, zaoblený, matný nerez tl.1,5mm | kus | 17 |  | 0 | 0 | 0 | 1810 | 30770 | 21 | 0 | 0 | 0 | 0 | 0 |  | Vlastní | Indiv | 0 | 0 |  |  |  |  | POL1_1
|  | viz podrobné informace v tabulce výrobků PSV - ostatní : 17 |  | 17 | [21 empty] | VV | 0
381 | 76727Rpol | Oh07 D+M Zásobník na papírové ručníky, zaoblený, matný nerez tl.1,5mm | kus | 1 |  | 0 | 0 | 0 | 2340 | 2340 | 21 | 0 | 0 | 0 | 0 | 0 |  | Vlastní | Indiv | 0 | 0 |  |  |  |  | POL1_1
|  | viz podrobné informace v tabulce výrobků PSV - ostatní : 1 |  | 1 | [21 empty] | VV | 0
382 | 76728Rpol | Oh08 D+M Zrcadlo v nerezovém rámu 240/60cm, matný nerez, zpevňující zadní stěna, atyp | kus | 1 |  | 0 | 0 | 0 | 6730 | 6730 | 21 | 0 | 0 | 0 | 0 | 0 |  | Vlastní | Indiv | 0 | 0 |  |  |  |  | POL1_1
|  | viz podrobné informace v tabulce výrobků PSV - ostatní : 1 |  | 1 | [21 empty] | VV | 0
383 | 76729Rpol | Oh09 D+M Zrcadlo v nerezovém rámu 300/60cm, matný nerez, zpevňující zadní stěna, atyp | kus | 1 |  | 0 | 0 | 0 | 8140 | 8140 | 21 | 0 | 0 | 0 | 0 | 0 |  | Vlastní | Indiv | 0 | 0 |  |  |  |  | POL1_1
|  | viz podrobné informace v tabulce výrobků PSV - ostatní : 1 |  | 1 | [21 empty] | VV | 0
384 | 76730Rpol | Oh10 D+M Zrcadlo v nerezovém rámu 130/60cm, matný nerez, zpevňující zadní stěna, atyp | kus | 2 |  | 0 | 0 | 0 | 4680 | 9360 | 21 | 0 | 0 | 0 | 0 | 0 |  | Vlastní | Indiv | 0 | 0 |  |  |  |  | POL1_1
|  | viz podrobné informace v tabulce výrobků PSV - ostatní : 2 |  | 2 | [21 empty] | VV | 0
385 | 76731Rpol | Oh11 D+M Zrcadlo v nerezovém rámu 90/60cm, kyvné, matný nerez, zpevňující zadní stěna, atyp | kus | 4 |  | 0 | 0 | 0 | 4520 | 18080 | 21 | 0 | 0 | 0 | 0 | 0 |  | Vlastní | Indiv | 0 | 0 |  |  |  |  | POL1_1
|  | viz podrobné informace v tabulce výrobků PSV - ostatní : 4 |  | 4 | [21 empty] | VV | 0
386 | 76732Rpol | Oh12 D+M Háček na stěnu pr.17mm, matný nerez | kus | 6 |  | 0 | 0 | 0 | 620 | 3720 | 21 | 0 | 0 | 0 | 0 | 0 |  | Vlastní | Indiv | 0 | 0 |  |  |  |  | POL1_1
|  | viz podrobné informace v tabulce výrobků PSV - ostatní : 6 |  | 6 | [21 empty] | VV | 0
387 | 76733Rpol | Oh13 D+M Elektrický osoušeč rukou | kus | 7 |  | 0 | 0 | 0 | 6810 | 47670 | 21 | 0 | 0 | 0 | 0 | 0 |  | Vlastní | Indiv | 0 | 0 |  |  |  |  | POL1_1
|  | viz podrobné informace v tabulce výrobků PSV - ostatní : 7 |  | 7 | [21 empty] | VV | 0
388 | 76734Rpol | Oh14 D+M Jídelní stůl se židlemi, deska 435/80cm, 14ks sedáků pr.36cm, kovová kce RAL 9006 | kus | 1 |  | 0 | 0 | 0 | 35970 | 35970 | 21 | 0 | 0 | 0 | 0 | 0 |  | Vlastní | Indiv | 0 | 0 |  |  |  |  | POL1_1
|  | Včetně pevného spojení s podlahou. | [23 empty] | POP
|  | Deska jídelního stolu lamino tl.25mm design bříza. | [23 empty] | POP
|  | Otočný sedák z bukové překližky. | [23 empty] | POP
|  | viz podrobné informace v tabulce výrobků PSV - ostatní : 1 |  | 1 | [21 empty] | VV | 0
389 | 76735Rpol | Oh15 D+M Jídelní stůl se židlemi, deska 180/80cm, 6ks sedáků pr.36cm, kovová kce RAL 9006 | kus | 5 |  | 0 | 0 | 0 | 15680 | 78400 | 21 | 0 | 0 | 0 | 0 | 0 |  | Vlastní | Indiv | 0 | 0 |  |  |  |  | POL1_1
|  | Včetně pevného spojení s podlahou. | [23 empty] | POP
|  | Deska jídelního stolu lamino tl.25mm design bříza. | [23 empty] | POP
|  | Otočný sedák z bukové překližky. | [23 empty] | POP
|  | viz podrobné informace v tabulce výrobků PSV - ostatní : 5 |  | 5 | [21 empty] | VV | 0
390 | 76736Rpol | Oh16 D+M Jídelní stůl se židlemi, deska 500/80cm, 16ks sedáků pr.36cm, kovová kce RAL 9006 | kus | 4 |  | 0 | 0 | 0 | 42370 | 169480 | 21 | 0 | 0 | 0 | 0 | 0 |  | Vlastní | Indiv | 0 | 0 |  |  |  |  | POL1_1
|  | Včetně pevného spojení s podlahou. | [23 empty] | POP
|  | Deska jídelního stolu lamino tl.25mm design bříza. | [23 empty] | POP
|  | Otočný sedák z bukové překližky. | [23 empty] | POP
|  | viz podrobné informace v tabulce výrobků PSV - ostatní : 4 |  | 4 | [21 empty] | VV | 0
391 | 76738Rpol | Oh18 D+M Jídelní stůl se židlemi, deska 250/80cm, 8ks sedáků pr.36cm, kovová kce RAL 9006 | kus | 2 |  | 0 | 0 | 0 | 19640 | 39280 | 21 | 0 | 0 | 0 | 0 | 0 |  | Vlastní | Indiv | 0 | 0 |  |  |  |  | POL1_1
|  | Včetně pevného spojení s podlahou. | [23 empty] | POP
|  | Deska jídelního stolu lamino tl.25mm design bříza. | [23 empty] | POP
|  | Otočný sedák z bukové překližky. | [23 empty] | POP
|  | viz podrobné informace v tabulce výrobků PSV - ostatní : 2 |  | 2 | [21 empty] | VV | 0
392 | 767392113R00 | Montáž krytiny střech, tvar. plechem, přistřelením | m2 | 35.4 |  | 0 | 29.2 | 1033.68 | 347.8 | 12312.12 | 21 | 0 | 6e-05 | 0 | 0 | 0 |  | RTS 18/ II | RTS 18/ I | 0 | 0 |  |  |  |  | POL1_7
|  | deska D8 : | [23 empty] | VV | 0
|  | plechy VSŽ 12001 : 12,6 |  | 12.6 | [21 empty] | VV | 0
|  | OK3 : | [23 empty] | VV | 0
|  | plechy VSŽ 12001 : 21 |  | 21 | [21 empty] | VV | 0
|  | OK5 : | [23 empty] | VV | 0
|  | plechy VSŽ 12001 : 1,8 |  | 1.8 | [21 empty] | VV | 0
393 | 76739Rpol | Oh19 D+M Jídelní stůl se židlemi, deska 250/80cm, 7ks sedáků pr.36cm, kovová kce RAL 9006 | kus | 1 |  | 0 | 0 | 0 | 18720 | 18720 | 21 | 0 | 0 | 0 | 0 | 0 |  | Vlastní | Indiv | 0 | 0 |  |  |  |  | POL1_1
|  | Včetně pevného spojení s podlahou. | [23 empty] | POP
|  | Deska jídelního stolu lamino tl.25mm design bříza. | [23 empty] | POP
|  | Otočný sedák z bukové překližky. | [23 empty] | POP
|  | viz podrobné informace v tabulce výrobků PSV - ostatní : 1 |  | 1 | [21 empty] | VV | 0
394 | 76740Rpol | Oh20 D+M Sprchová zástěna š.800mm, nerez úchyty, bezpečnostní sklo čiré s antiplaque úpravou | kus | 1 |  | 0 | 0 | 0 | 8210 | 8210 | 21 | 0 | 0 | 0 | 0 | 0 |  | Vlastní | Indiv | 0 | 0 |  |  |  |  | POL1_1
|  | viz podrobné informace v tabulce výrobků PSV - ostatní : 1 |  | 1 | [21 empty] | VV | 0
395 | 76741Rpol | Oh21 D+M Výtah | kus | 1 |  | 0 | 0 | 0 | 153800 | 153800 | 21 | 0 | 0 | 0 | 0 | 0 |  | Vlastní | Indiv | 0 | 0 |  |  |  |  | POL1_1
|  | viz podrobné informace v tabulce výrobků PSV - ostatní : 1 |  | 1 | [21 empty] | VV | 0
396 | 76742Rpol | Oh22 D+M Bezpečnostní skleněné zábradlí 100/85cm, nosný AL rám, bezpečn.vrstv.sklo tl.15mm broušené | kus | 5 |  | 0 | 0 | 0 | 4970 | 24850 | 21 | 0 | 0 | 0 | 0 | 0 |  | Vlastní | Indiv | 0 | 0 |  |  |  |  | POL1_1
|  | Včetně kotvení. | [23 empty] | POP
|  | viz podrobné informace v tabulce výrobků PSV - ostatní : 5 |  | 5 | [21 empty] | VV | 0
397 | 76751Rpol | Zh01 D+M Čistící zóna 232,5/270,5cm, zapuštěná, nerez rámeček 30/30/3mm, AL profily 27mm | kus | 1 |  | 0 | 0 | 0 | 52200 | 52200 | 21 | 0 | 0 | 0 | 0 | 0 |  | Vlastní | Indiv | 0 | 0 |  |  |  |  | POL1_1
|  | Včetně podlahové stěrky na dně prohlubně. | [23 empty] | POP
|  | AL profily 27mm s textilní výplní. | [23 empty] | POP
|  | Standard např.Topwell standard 27mm. | [23 empty] | POP
|  | viz podrobné informace v tabulce výrobků PSV - zámečnické : 1 |  | 1 | [21 empty] | VV | 0
398 | 76752Rpol | Zh02 D+M Čistící zóna 217,5/270cm, zapuštěná, nerez rámeček 30/30/3mm, AL profily 27mm | kus | 1 |  | 0 | 0 | 0 | 49870 | 49870 | 21 | 0 | 0 | 0 | 0 | 0 |  | Vlastní | Indiv | 0 | 0 |  |  |  |  | POL1_1
|  | Včetně podlahové stěrky na dně prohlubně. | [23 empty] | POP
|  | AL profily 27mm s textilní výplní. | [23 empty] | POP
|  | Standard např.Topwell standard 27mm. | [23 empty] | POP
|  | viz podrobné informace v tabulce výrobků PSV - zámečnické : 1 |  | 1 | [21 empty] | VV | 0
399 | 76753Rpol | Zh03 D+M Zábradlí na schodišti a rampě 1.44, vč.kotvení, viz samostatný výkres tvaru ! | kus | 1 |  | 0 | 0 | 0 | 118970 | 118970 | 21 | 0 | 0 | 0 | 0 | 0 |  | Vlastní | Indiv | 0 | 0 |  |  |  |  | POL1_1
|  | Ocelové sloupky jackl 60/40/5mm. | [23 empty] | POP
|  | Madlo jackl 60/20/5mm. | [23 empty] | POP
|  | Výplň - rám jackl 60/15/5mm a svislé profily 60/15/4mm. | [23 empty] | POP
|  | Žár.zinek + grafitová barva RAL 7024. | [23 empty] | POP
|  | viz podrobné informace v tabulce výrobků PSV - zámečnické + výkres tvaru : 1 |  | 1 | [21 empty] | VV | 0
400 | 76754Rpol | Zh04 D+M Zábradlí na schodišti a rampě 1.45, vč.kotvení, viz samostatný výkres tvaru ! | kus | 1 |  | 0 | 0 | 0 | 52170 | 52170 | 21 | 0 | 0 | 0 | 0 | 0 |  | Vlastní | Indiv | 0 | 0 |  |  |  |  | POL1_1
|  | Ocelové sloupky jackl 60/40/5mm. | [23 empty] | POP
|  | Madlo jackl 60/20/5mm. | [23 empty] | POP
|  | Výplň - rám jackl 60/15/5mm a svislé profily 60/15/4mm. | [23 empty] | POP
|  | Žár.zinek + grafitová barva RAL 7024. | [23 empty] | POP
|  | viz podrobné informace v tabulce výrobků PSV - zámečnické + výkres tvaru : 1 |  | 1 | [21 empty] | VV | 0
401 | 76755Rpol | Zh05 D+M Madla ve dvou úrovních u rampy, jackl 60/20/5mm,žár.zinek+grafit.nátěr, vč.kotvení | m | 37.7 |  | 0 | 0 | 0 | 1760 | 66352 | 21 | 0 | 0 | 0 | 0 | 0 |  | Vlastní | Indiv | 0 | 0 |  |  |  |  | POL1_1
|  | viz podrobné informace v tabulce výrobků PSV - zámečnické : 37,7 |  | 37.7 | [21 empty] | VV | 0
402 | 76756Rpol | Zh06 D+M Madla venkovního schodiště, jackl 60/20/5mm,žár.zinek+grafit.nátěr, vč.kotvení | m | 2.9 |  | 0 | 0 | 0 | 1760 | 5104 | 21 | 0 | 0 | 0 | 0 | 0 |  | Vlastní | Indiv | 0 | 0 |  |  |  |  | POL1_1
|  | viz podrobné informace v tabulce výrobků PSV - zámečnické : 2,9 |  | 2.9 | [21 empty] | VV | 0
403 | 76757Rpol | Zh07 D+M Fasádní ocelový žebřík v.6,275m, š.45cm, žárový zinek + syntet.nátěr, vč.chem.kotvení | kus | 1 |  | 0 | 0 | 0 | 42360 | 42360 | 21 | 0 | 0 | 0 | 0 | 0 |  | Vlastní | Indiv | 0 | 0 |  |  |  |  | POL1_1
|  | 18 stupadel 50/30/3mm. | [23 empty] | POP
|  | Včetně 12ks kotevních plechů 100/100/5mm, kotvených na chemické kotvy ke stěně pod KZS. | [23 empty] | POP
|  | Včetně bezpečnostního zábradlí. | [23 empty] | POP
|  | Nátěr odstín dle RAL 9006. | [23 empty] | POP
|  | viz podrobné informace v tabulce výrobků PSV - zámečnické : 1 |  | 1 | [21 empty] | VV | 0
404 | 76758Rpol | Zh08 D+M Fasádní ocelový žebřík v.8,5m, š.45cm, žárový zinek + syntet.nátěr, vč.chem.kotvení | kus | 1 |  | 0 | 0 | 0 | 58970 | 58970 | 21 | 0 | 0 | 0 | 0 | 0 |  | Vlastní | Indiv | 0 | 0 |  |  |  |  | POL1_1
|  | 29 stupadel 50/30/3mm. | [23 empty] | POP
|  | Včetně 12ks kotevních plechů 100/100/5mm, kotvených na chemické kotvy ke stěně pod KZS. | [23 empty] | POP
|  | Včetně bezpečnostního zábradlí. | [23 empty] | POP
|  | Nátěr odstín dle RAL 9006. | [23 empty] | POP
|  | viz podrobné informace v tabulce výrobků PSV - zámečnické : 1 |  | 1 | [21 empty] | VV | 0
405 | 76759Rpol | Zh09 D+M Záchytný systém pro pohyb na střeše, vč.revize a zaškolení | kus | 1 |  | 0 | 0 | 0 | 163560 | 163560 | 21 | 0 | 0 | 0 | 0 | 0 |  | Vlastní | Indiv | 0 | 0 |  |  |  |  | POL1_1
|  | Součástí dodávky a montáže je : | [23 empty] | POP
|  | 1/ Kotvící bod např."TSL-300-H010" dl.300mm - 9ks | [23 empty] | POP
|  | 2/ Kotvící bod např."TSL-600-H010" dl.600mm - 6ks | [23 empty] | POP
|  | 3/ Kotvící bod např."TSL-700-H010" dl.700mm - 5ks | [23 empty] | POP
|  | 4/ Nerezové pernamentní lano tl.6mm- dl.35m | [23 empty] | POP
|  | 5/ Revize a zaškolení | [23 empty] | POP
|  | viz podrobné informace v tabulce výrobků PSV - zámečnické : 1 |  | 1 | [21 empty] | VV | 0
406 | 76760Rpol | Zh10 D+M Vnitřní vodorovné dilatační lišta, dilatační spára tl.25mm, dl.2,25m | kus | 10 |  | 0 | 0 | 0 | 1420 | 14200 | 21 | 0 | 0 | 0 | 0 | 0 |  | Vlastní | Indiv | 0 | 0 |  |  |  |  | POL1_1
|  | viz podrobné informace v tabulce výrobků PSV - zámečnické : 10 |  | 10 | [21 empty] | VV | 0
407 | 76761Rpol | Zh11 D+M Vnitřní hliníková roleta 570/115cm, vč.elektr.pohonu | kus | 1 |  | 0 | 0 | 0 | 59670 | 59670 | 21 | 0 | 0 | 0 | 0 | 0 |  | Vlastní | Indiv | 0 | 0 |  |  |  |  | POL1_1
|  | viz podrobné informace v tabulce výrobků PSV - zámečnické : 1 |  | 1 | [21 empty] | VV | 0
408 | 76762Rpol | Zh12 D+M Vnitřní hliníková roleta 192,5/115cm, vč.elektr.pohonu | kus | 1 |  | 0 | 0 | 0 | 24310 | 24310 | 21 | 0 | 0 | 0 | 0 | 0 |  | Vlastní | Indiv | 0 | 0 |  |  |  |  | POL1_1
|  | viz podrobné informace v tabulce výrobků PSV - zámečnické : 1 |  | 1 | [21 empty] | VV | 0
409 | 76763Rpol | Zh13 D+M Vnitřní hliníková roleta 200/115cm, vč.elektr.pohonu | kus | 1 |  | 0 | 0 | 0 | 27580 | 27580 | 21 | 0 | 0 | 0 | 0 | 0 |  | Vlastní | Indiv | 0 | 0 |  |  |  |  | POL1_1
|  | viz podrobné informace v tabulce výrobků PSV - zámečnické : 1 |  | 1 | [21 empty] | VV | 0
410 | 76764Rpol | Zh14 D+M Podlahový poklop pro polož.dlažby 90/90cm | kus | 1 |  | 0 | 0 | 0 | 9240 | 9240 | 21 | 0 | 0 | 0 | 0 | 0 |  | Vlastní | Indiv | 0 | 0 |  |  |  |  | POL1_1
|  | viz podrobné informace v tabulce výrobků PSV - zámečnické : 1 |  | 1 | [21 empty] | VV | 0
411 | 76765Rpol | Zh15 D+M Podlahový poklop pro polož.dlažby 45/45cm | kus | 1 |  | 0 | 0 | 0 | 4870 | 4870 | 21 | 0 | 0 | 0 | 0 | 0 |  | Vlastní | Indiv | 0 | 0 |  |  |  |  | POL1_1
|  | viz podrobné informace v tabulce výrobků PSV - zámečnické : 1 |  | 1 | [21 empty] | VV | 0
412 | 76766Rpol | Zh16 D+M Provětrávací mřížka 15/15cm, RAL 9006 | kus | 7 |  | 0 | 0 | 0 | 950 | 6650 | 21 | 0 | 0 | 0 | 0 | 0 |  | Vlastní | Indiv | 0 | 0 |  |  |  |  | POL1_1
|  | viz podrobné informace v tabulce výrobků PSV - zámečnické : 7 |  | 7 | [21 empty] | VV | 0
413 | 76791Rpol | D+M Zainjektování spáry mezi OK5 a stropem, vč.dodávky dodávky injektážní expanzní malty | kus | 1 |  | 0 | 0 | 0 | 7590 | 7590 | 21 | 0 | 0 | 0 | 0 | 0 |  | Vlastní | Indiv | 0 | 0 |  |  |  |  | POL1_1
|  | viz PD statiky pro OK5 : 1 |  | 1 | [21 empty] | VV | 0
414 | 76792Rpol | D+M Zainjektování spáry mezi OK4 a stropem, vč.dodávky dodávky injektážní expanzní malty | kus | 1 |  | 0 | 0 | 0 | 4210 | 4210 | 21 | 0 | 0 | 0 | 0 | 0 |  | Vlastní | Indiv | 0 | 0 |  |  |  |  | POL1_1
|  | viz PD statiky pro OK4 : 1 |  | 1 | [21 empty] | VV | 0
415 | 767995104R00 | Výroba a montáž kov. atypických konstr. do 50 kg | kg | 876.86 |  | 0 | 7.09 | 6216.94 | 40.01 | 35083.17 | 21 | 0 | 5e-05 | 0.04 | 0 | 0 |  | RTS 18/ II | RTS 18/ I | 0 | 0 |  |  |  |  | POL1_7
|  | konstrukční desky k prefa deskám D1 - D7 - viz statika : | [23 empty] | VV | 0
|  | pozice 81, 85, 95 - 97 : | [23 empty] | VV | 0
|  | plech tl.20mm : 0,55*0,42*160*13+0,55*0,725*160*3+0,55*0,42*160*3+0,55*0,725*160 |  | 846.56 | [21 empty] | VV | 0
|  | OK4 : | [23 empty] | VV | 0
|  | PL 200/10 : 5,4 |  | 5.4 | [21 empty] | VV | 0
|  | HEA 100 : 19,8+5,1 |  | 24.9 | [21 empty] | VV | 0
416 | 767995105R00 | Výroba a montáž kov. atypických konstr. do 100 kg | kg | 2255.8 |  | 0 | 6.27 | 14143.87 | 34.93 | 78795.09 | 21 | 0 | 5e-05 | 0.11 | 0 | 0 |  | RTS 18/ II | RTS 18/ I | 0 | 0 |  |  |  |  | POL1_7
|  | ocel.profily dle statiky : | [23 empty] | VV | 0
|  | U6 - L 70/70/6 : 106,3 |  | 106.3 | [21 empty] | VV | 0
|  | U7 - IPE 160 : 104,3 |  | 104.3 | [21 empty] | VV | 0
|  | OK3 : | [23 empty] | VV | 0
|  | L 120/80/8 : 274,5+153,8+671,3 |  | 1099.6 | [21 empty] | VV | 0
|  | L 140/140/10 : 269,4 |  | 269.4 | [21 empty] | VV | 0
|  | kotvy, spoj.materiál apod. : 80 |  | 80 | [21 empty] | VV | 0
|  | OK6 : | [23 empty] | VV | 0
|  | UPE 140 : 275,1+259,6 |  | 534.7 | [21 empty] | VV | 0
|  | PL 180/8 : 21,5 |  | 21.5 | [21 empty] | VV | 0
|  | kotvy, spoj.materiál apod. : 40 |  | 40 | [21 empty] | VV | 0
417 | 767995106R00 | Výroba a montáž kov. atypických konstr. do 250 kg | kg | 615.5 |  | 0 | 5.28 | 3249.84 | 24.42 | 15030.51 | 21 | 0 | 5e-05 | 0.03 | 0 | 0 |  | RTS 18/ II | RTS 18/ I | 0 | 0 |  |  |  |  | POL1_7
|  | OK5 : | [23 empty] | VV | 0
|  | HEA 100 : 134,7+48,3+143,5+164,9+18,4+30,8 |  | 540.6 | [21 empty] | VV | 0
|  | PL 200/12 : 34,9 |  | 34.9 | [21 empty] | VV | 0
|  | kotvy, spoj.materiál apod. : 40 |  | 40 | [21 empty] | VV | 0
418 | 998767202R00 | Přesun hmot pro zámečnické konstr., výšky do 12 m | % | 41693.1407 |  | 0 | 0 | 0 | 2 | 83386.28 | 21 | 0 | 0 | 0 | 0 | 0 |  | RTS 18/ II | RTS 18/ I | 0 | 0 |  |  |  |  | POL1_1002
419 | 13331762 | Úhelník rovnoramenný L jakost S235 70x 70x 6 mm | t | 0.1169 |  | 0 | 18520 | 2164.99 | 0 | 0 | 21 | 0 | 1 | 0.12 | 0 | 0 | SPCM | RTS 18/ II | RTS 18/ I | 0 | 0 |  |  |  |  | POL3_7
|  | ocel.profily dle statiky : | [23 empty] | VV | 0
|  | U6 - L 70/70/6 : 0,1063*1,1 |  | 0.12 | [21 empty] | VV | 0
420 | 13335426 | Úhelník nerovnoramenný L jakost S235 120x80x8 mm | t | 1.2096 |  | 0 | 19360 | 23417.86 | 0 | 0 | 21 | 0 | 1 | 1.21 | 0 | 0 | SPCM | RTS 18/ II | RTS 18/ I | 0 | 0 |  |  |  |  | POL3_7
|  | OK3 : | [23 empty] | VV | 0
|  | L 120/80/8 : 1,0996*1,1 |  | 1.21 | [21 empty] | VV | 0
421 | 13383430 | Tyč průřezu IPE 160, střední, jakost oceli S235 | t | 0.1147 |  | 0 | 18860 | 2163.24 | 0 | 0 | 21 | 0 | 1 | 0.11 | 0 | 0 | SPCM | RTS 18/ II | RTS 18/ I | 0 | 0 |  |  |  |  | POL3_7
|  | ocel.profily dle statiky : | [23 empty] | VV | 0
|  | U7 - IPE 160 : 0,1043*1,1 |  | 0.11 | [21 empty] | VV | 0
422 | 13385385 | Tyč průřezu UE140, střední, jakost oceli S235 | t | 0.5882 |  | 0 | 19430 | 11428.73 | 0 | 0 | 21 | 0 | 1 | 0.59 | 0 | 0 | SPCM | RTS 18/ II | RTS 18/ I | 0 | 0 |  |  |  |  | POL3_7
|  | OK6 : | [23 empty] | VV | 0
|  | UPE 140 : 0,5347*1,1 |  | 0.59 | [21 empty] | VV | 0
423 | 13388125 | Tyč průřezu HEA100, střední, jakost oceli S235 | t | 0.622 |  | 0 | 19350 | 12035.7 | 0 | 0 | 21 | 0 | 1 | 0.62 | 0 | 0 | SPCM | RTS 18/ II | RTS 18/ I | 0 | 0 |  |  |  |  | POL3_7
|  | OK4 : | [23 empty] | VV | 0
|  | HEA 100 : 0,0249*1,1 |  | 0.03 | [21 empty] | VV | 0
|  | OK5 : | [23 empty] | VV | 0
|  | HEA 100 : 0,5406*1,1 |  | 0.59 | [21 empty] | VV | 0
424 | 13432550 | Úhelník rovnoramenný L jakost 11375 140x140x10 mm | t | 0.2963 |  | 0 | 18310 | 5425.25 | 0 | 0 | 21 | 0 | 1 | 0.3 | 0 | 0 | SPCM | RTS 18/ II | RTS 18/ I | 0 | 0 |  |  |  |  | POL3_7
|  | OK3 : | [23 empty] | VV | 0
|  | L 140/140/10 : 0,2694*1,1 |  | 0.3 | [21 empty] | VV | 0
425 | 13511210 | Ocel široká jakost S235 JRG2 180x8 mm | t | 0.0237 |  | 0 | 22060 | 522.82 | 0 | 0 | 21 | 0 | 1 | 0.02 | 0 | 0 | SPCM | RTS 18/ II | RTS 18/ I | 0 | 0 |  |  |  |  | POL3_7
|  | OK6 : | [23 empty] | VV | 0
|  | PL 180/8 : 0,0215*1,1 |  | 0.02 | [21 empty] | VV | 0
426 | 13515120 | Ocel široká jakost S235 JRG2 200x 10 mm | t | 0.0059 |  | 0 | 20170 | 119 | 0 | 0 | 21 | 0 | 1 | 0.01 | 0 | 0 | SPCM | RTS 18/ II | RTS 18/ I | 0 | 0 |  |  |  |  | POL3_7
|  | OK4 : | [23 empty] | VV | 0
|  | PL 200/10 : 0,0054*1,1 |  | 0.01 | [21 empty] | VV | 0
427 | 13515122 | Ocel široká jakost S235 JRG2 200x 12 mm | t | 0.0384 |  | 0 | 22060 | 847.1 | 0 | 0 | 21 | 0 | 1 | 0.04 | 0 | 0 | SPCM | RTS 18/ II | RTS 18/ I | 0 | 0 |  |  |  |  | POL3_7
|  | OK5 : | [23 empty] | VV | 0
|  | PL 200/12 : 0,0349*1,1 |  | 0.04 | [21 empty] | VV | 0
428 | 13611248 | Plech hladký jakost 11375.1 20x1000x2000 mm | t | 1.0582 |  | 0 | 20020 | 21185.16 | 0 | 0 | 21 | 0 | 1 | 1.06 | 0 | 0 | SPCM | RTS 18/ II | RTS 18/ I | 0 | 0 |  |  |  |  | POL3_7
|  | konstrukční desky k prefa deskám D1 - D7 - viz statika : | [23 empty] | VV | 0
|  | pozice 81, 85, 95 - 97 : | [23 empty] | VV | 0
|  | plech tl.20mm : 0,84656*1,25 |  | 1.06 | [21 empty] | VV | 0
429 | 15401Rpol | Profil trapézový VSŽ 12001 600x50x0,80mm Aluzink | m2 | 48 |  | 0 | 451.2 | 21657.6 | 0 | 0 | 21 | 0 | 0.00953 | 0.46 | 0 | 0 |  | Vlastní | Indiv | 0 | 0 |  |  |  |  | POL3_7
|  | deska D8 : | [23 empty] | VV | 0
|  | plechy VSŽ 12001 : 12,6*1,3 |  | 16.38 | [21 empty] | VV | 0
|  | dopočet na celé m2 : 0,62 |  | 0.62 | [21 empty] | VV | 0
|  | OK3 : | [23 empty] | VV | 0
|  | plechy VSŽ 12001 : 21*1,3 |  | 27.3 | [21 empty] | VV | 0
|  | dopočet na celé m2 : 0,7 |  | 0.7 | [21 empty] | VV | 0
|  | OK5 : | [23 empty] | VV | 0
|  | plechy VSŽ 12001 : 1,8*1,3 |  | 2.34 | [21 empty] | VV | 0
|  | dopočet na celé m2 : 0,66 |  | 0.66 | [21 empty] | VV | 0
430 | 55399994.A | Kotvy, úhelníky, atyp. prvky | kg | 132 |  | 0 | 45.2 | 5966.4 | 0 | 0 | 21 | 0 | 0.001 | 0.13 | 0 | 0 | SPCM | RTS 18/ II | RTS 18/ I | 0 | 0 |  |  |  |  | POL3_7
|  | ocel.profily dle statiky : | [23 empty] | VV | 0
|  | OK3 : | [23 empty] | VV | 0
|  | kotvy, spoj.materiál apod. : 80*1,1 |  | 88 | [21 empty] | VV | 0
|  | OK6 : | [23 empty] | VV | 0
|  | kotvy, spoj.materiál apod. : 40*1,1 |  | 44 | [21 empty] | VV | 0
Díl: | 771 | Podlahy z dlaždic a obklady |  |  |  | 0 |  | 151010.87 |  | 906781.82 |  | 0 |  | 15.3 |  | 0 |  |  |  |  | 0 |  |  |  |  | DIL
431 | 59701Rpol | Dlažba keramická slinutá 800x400x9mm, dle výběru investora | m2 | 568 |  | 0 | 0 | 0 | 600 | 340800 | 21 | 0 | 0.0192 | 10.91 | 0 | 0 |  | Vlastní | Indiv | 0 | 0 |  |  |  |  | POL1_1
|  | ker.dlažba vč.prořezu : | [23 empty] | VV | 0
|  | 1PP : | [23 empty] | VV | 0
|  | skladba P.h3 : 98,42*1,1 |  | 108.262 | [21 empty] | VV | 0
|  | sokl (řezaný) : 13 |  | 13 | [21 empty] | VV | 0
|  | 1NP : | [23 empty] | VV | 0
|  | skladba P.h3 : 171,3558*1,1 |  | 188.4914 | [21 empty] | VV | 0
|  | skladba P.h4 : 218,5243*1,1 |  | 240.3767 | [21 empty] | VV | 0
|  | dopočet na celé m2 : 0,1319 |  | 0.1319 | [21 empty] | VV | 0
|  | sokl (řezaný) : 17 |  | 17 | [21 empty] | VV | 0
|  | dopočet na celé m2 : 0,738 |  | 0.738 | [21 empty] | VV | 0
432 | 771101210R00 | Penetrace podkladu pod dlažby, vč.dodávky | m2 | 488.3 |  | 0 | 20.65 | 10083.4 | 20.95 | 10229.89 | 21 | 0 | 0.00021 | 0.1 | 0 | 0 |  | RTS 18/ II | RTS 18/ I | 0 | 0 |  |  |  |  | POL1_7
|  | dtto ker.dlažba : 488,3 |  | 488.3 | [21 empty] | VV | 0
433 | 771475014RV2 | Obklad soklíků keram.rovných, tmel,výška 10 cm, vč.flexibilního lepidla a spár.hmoty | m | 217.56 |  | 0 | 7.54 | 1640.4 | 98.96 | 21529.74 | 21 | 0 | 0.0004 | 0.09 | 0 | 0 |  | RTS 18/ II | RTS 18/ I | 0 | 0 |  |  |  |  | POL1_7
|  | sokl ker.dlažeb : | [23 empty] | VV | 0
|  | 1PP : | [23 empty] | VV | 0
|  | skladba P.h3 : 2,7*2+2,75*2+5,9*2+5,05*6-0,9*3-0,8*2+0,7*2 |  | 50.1 | [21 empty] | VV | 0
|  | 13,35*2+3,35*2+0,3*2+0,2*2-0,6*3-0,9*2-0,8*3+1*2+0,75*2 |  | 31.9 | [21 empty] | VV | 0
|  | 5,9*2+3,35*2+0,4*2+0,35*2-0,8 |  | 19.2 | [21 empty] | VV | 0
|  | 1NP : | [23 empty] | VV | 0
|  | P.h3 : 4*2+2,075+8,5*2+5,3*2+0,35*2+2,3*2+0,5*4-0,7*3-0,84-1,7+0,8*4-0,7 |  | 42.84 | [21 empty] | VV | 0
|  | 3,6*2+2,05 |  | 9.25 | [21 empty] | VV | 0
|  | P.h4 : 3,35*2+3,575*6-0,7*2-0,8*3+3*2+2,5*2-0,9+2,2*2+2,375*2-0,9-0,7 |  | 42 | [21 empty] | VV | 0
|  | 2,675+0,3*3*5+18,7-1,8*2 |  | 22.27 | [21 empty] | VV | 0
434 | 771479001R00 | Řezání dlaždic keramických pro soklíky | m | 217.56 |  | 0 | 5.42 | 1179.18 | 76.18 | 16573.72 | 21 | 0 | 0 | 0 | 0 | 0 |  | RTS 18/ II | RTS 18/ I | 0 | 0 |  |  |  |  | POL1_7
|  | 217,56 |  | 217.56 | [21 empty] | VV | 0
435 | 771575119RT1 | Montáž podlah keram.,hladké, tmel, nad 60x60 cm, vč.flexibilního lepidla a spár.hmoty | m2 | 488.3 |  | 0 | 223.08 | 108929.96 | 987.92 | 482401.34 | 21 | 0 | 0.00851 | 4.16 | 0 | 0 |  | RTS 18/ II | RTS 18/ I | 0 | 0 |  |  |  |  | POL1_7
|  | 1PP : | [23 empty] | VV | 0
|  | skladba P.h3 : 3,94+0,87+0,73+1,49+4,93+1,92+13,55+13,62+14,76+13,5+29,11 |  | 98.42 | [21 empty] | VV | 0
|  | 1NP : | [23 empty] | VV | 0
|  | skladba P.h3 : 4,97+1,2+1,82+5,86+1,35+2,48+2+1,18+2,36+1,34+3,97+6,05+35,33 |  | 69.91 | [21 empty] | VV | 0
|  | 3,93+3,75+4,63+10,84+24,44+2,73+3,97+3,8+0,53+9,28+3,21+4,15 |  | 75.26 | [21 empty] | VV | 0
|  | 5,7*4,65+0,445*1,35-0,75*0,4*2-0,4*0,4*2 |  | 26.19 | [21 empty] | VV | 0
|  | skladba P.h4 : 108,01-(5,7*4,65+0,445*1,35-0,75*0,4*2-0,4*0,4*2) |  | 81.82 | [21 empty] | VV | 0
|  | 12,32+10+8+1,42+1,28*3+12,1+10,72+5,84+9,18+5,74+50,14+7,4 |  | 136.7 | [21 empty] | VV | 0
436 | 771577114RU1 | Lišta hliníková přechodová, různá výška dlaždic, profil na hmoždinky, š. 35 mm, v. 8 mm | m | 18.63 |  | 0 | 228.7 | 4260.68 | 117.3 | 2185.3 | 21 | 0 | 0.00023 | 0 | 0 | 0 |  | RTS 18/ II | RTS 18/ I | 0 | 0 |  |  |  |  | POL1_7
|  | 1PP : 0,9 |  | 0.9 | [21 empty] | VV | 0
|  | 1NP : 0,9*2+1,8*2+1,6+1,465*2+0,9*2+1,6+0,7*5+0,9 |  | 17.73 | [21 empty] | VV | 0
437 | 771577843R00 | Podlahový profil dilatační výšky 10 mm, vč.dodávky | m | 84.875 |  | 0 | 177.33 | 15050.88 | 87.17 | 7398.55 | 21 | 0 | 0.00023 | 0.02 | 0 | 0 |  | RTS 18/ II | RTS 18/ I | 0 | 0 |  |  |  |  | POL1_7
|  | 1PP : 0,8*3+0,9*3+0,6*4+1,1*2+1,2 |  | 10.9 | [21 empty] | VV | 0
|  | 1NP : 0,7*3+0,6*2+0,7+0,9*2+2,25*3+1,7+0,7*2+0,8*2+0,7+0,9*2+0,7 |  | 20.45 | [21 empty] | VV | 0
|  | 0,8*2+0,7*5+2,675*5+2,25*2+4,55+5,7*3+1,7*2+0,9*2+3,7 |  | 53.52 | [21 empty] | VV | 0
438 | 771578011R00 | Spára podlaha - stěna, silikonem, vč.dodávky | m | 609.035 |  | 0 | 16.2 | 9866.37 | 29 | 17662.02 | 21 | 0 | 4e-05 | 0.02 | 0 | 0 |  | RTS 18/ II | RTS 18/ I | 0 | 0 |  |  |  |  | POL1_7
|  | 1PP : | [23 empty] | VV | 0
|  | ker.sokl : 101,2 |  | 101.2 | [21 empty] | VV | 0
|  | spoj ker.dlažba/ker.obklad : 3,15*2+5,9*2+5,05*4-0,9*2-0,8+0,7*2 |  | 37.1 | [21 empty] | VV | 0
|  | -0,6*3+1,6*2+1*2+4,25*2+2,15*2+0,6*2+0,4*2+1,15*2 |  | 20.5 | [21 empty] | VV | 0
|  | 1NP : | [23 empty] | VV | 0
|  | ker.sokl : 116,36 |  | 116.36 | [21 empty] | VV | 0
|  | spoj ker.dlažba/ker.obklad : 1,85*2+1,25*4+2,2*2+1,4*2+1,55*2+1,3*4+1,4*4+1,6*2+2,8*2 |  | 38.6 | [21 empty] | VV | 0
|  | 2,675*6+1,4*2+0,9*4+1,65*6+0,9*4+2,25*2-0,9-0,7*12-0,6*4 |  | 28.75 | [21 empty] | VV | 0
|  | 8,625*2+0,445*2+3,705*2+1*2-0,9*4+4*4+2,075+5,55*2+3,6*2 |  | 60.33 | [21 empty] | VV | 0
|  | 5,35*2+0,4*2+0,6*2+2,5*2-1,8-0,7*5-0,8+0,6*2+0,8*4+17,75*2 |  | 51.5 | [21 empty] | VV | 0
|  | 5,35*2+0,4*2+0,6*2+2,5*2-1,8-0,7*5-0,8+0,6*2+0,8*4+17,75*2 |  | 51.5 | [21 empty] | VV | 0
|  | 17,75*2+12,45*2+0,75*4+0,4*10+0,7*2+3,3*2+1,15*2-1,7-0,9*4 |  | 72.4 | [21 empty] | VV | 0
|  | 3,3*2+0,55*2+3,45*2-2,25+0,7*2+4*2+0,9*6+1*2+1,35*2-0,7*9 |  | 25.55 | [21 empty] | VV | 0
|  | 2,125*2+1 |  | 5.25 | [21 empty] | VV | 0
439 | 998771102R00 | Přesun hmot pro podlahy z dlaždic, výšky do 12 m | t | 15.2988 |  | 0 | 0 | 0 | 523 | 8001.26 | 21 | 0 | 0 | 0 | 0 | 0 |  | RTS 18/ II | RTS 18/ I | 0 | 0 |  |  |  |  | POL1_1001
Díl: | 776 | Podlahy povlakové |  |  |  | 0 |  | 339622.07 |  | 118256.83 |  | 0 |  | 1.51 |  | 0.21 |  |  |  |  | 0 |  |  |  |  | DIL
440 | 776101121R00 | Provedení penetrace podkladu | m2 | 425.71 |  | 0 | 0 | 0 | 19.1 | 8131.06 | 21 | 0 | 0 | 0 | 0 | 0 |  | RTS 18/ II | RTS 18/ I | 0 | 0 |  |  |  |  | POL1_7
|  | dtto povlak.podlahy : 425,71 |  | 425.71 | [21 empty] | VV | 0
441 | 776220200R00 | Lepení podlah z PVC na podstupnice | m | 31.25 |  | 0 | 12.42 | 388.13 | 185.58 | 5799.38 | 21 | 0 | 5e-05 | 0 | 0 | 0 |  | RTS 18/ II | RTS 18/ I | 0 | 0 |  |  |  |  | POL1_7
|  | schody do 2NP (nástupnice započteny v plochách pvc) : 25*1,25 |  | 31.25 | [21 empty] | VV | 0
442 | 776401800R00 | Demontáž soklíků nebo lišt, pryžových nebo z PVC | m | 120.8 |  | 0 | 0 | 0 | 11.6 | 1401.28 | 21 | 0 | 0 | 0 | 0 | 0 |  | RTS 18/ II | RTS 18/ I | 0 | 0 |  |  |  |  | POL1_7
|  | 1NP - viz půdorys bouracích prací : 2,75*2+6,8*4+6,05*2-0,8*4-1,45*2+0,25*12+18,05*2+8,9*2+0,2*2 |  | 96 | [21 empty] | VV | 0
|  | -0,9-0,8+0,75*4+0,4*4+0,3*2+0,15*2+8,85*2+2,3*2-2,25-0,9*2+0,25*8 |  | 24.05 | [21 empty] | VV | 0
|  | 0,375*2 |  | 0.75 | [21 empty] | VV | 0
443 | 776421100R00 | Lepení podlahových soklíků z PVC a vinylu | m | 211.515 |  | 0 | 8.21 | 1736.54 | 56.89 | 12033.09 | 21 | 0 | 3e-05 | 0.01 | 0 | 0 |  | RTS 18/ II | RTS 18/ I | 0 | 0 |  |  |  |  | POL1_7
|  | sokl k pvc podlahám : 14,75*2+3,7*2-2,7-1,6-0,8-0,9-0,7*5+4,95*2+2,7*2+2,6*2-0,9*2 |  | 46.1 | [21 empty] | VV | 0
|  | 2,75*2+5,95*2+6,7*4+0,3*2-1,465*3-0,9+0,75*20+0,4*10+0,7*10 |  | 65.5 | [21 empty] | VV | 0
|  | 16,05*2+21,55*2+0,2*4+0,5*2+0,3*10-0,9*2-1,8-1,6-1,465+10 |  | 83.33 | [21 empty] | VV | 0
|  | 25*0,175+4,75*2+2,7 |  | 16.57 | [21 empty] | VV | 0
444 | 776511810R00 | Odstranění PVC a koberců lepených bez podložky | m2 | 210.02 |  | 0 | 0 | 0 | 34.8 | 7308.7 | 21 | 0 | 0 | 0 | 0.001 | 0.21 |  | RTS 18/ II | RTS 18/ I | 0 | 0 |  |  |  |  | POL1_7
|  | 1NP - viz půdorys bouracích prací : 18,55+36,57+136,2+18,7 |  | 210.02 | [21 empty] | VV | 0
445 | 776521200R00 | Lepení povlakových podlah z dílců PVC a CV (vinyl) | m2 | 425.71 |  | 0 | 37.74 | 16066.3 | 186.26 | 79292.74 | 21 | 0 | 0.00033 | 0.14 | 0 | 0 |  | RTS 18/ II | RTS 18/ I | 0 | 0 |  |  |  |  | POL1_7
|  | skladba P.h1 : 306,98-(17,7*7,2+4,4*4,45-0,75*0,3*5) |  | 161.09 | [21 empty] | VV | 0
|  | 5,99+13,9*2+29,75+18,63+36,56 |  | 118.73 | [21 empty] | VV | 0
|  | skladba P.h2 : (17,7*7,2+4,4*4,45-0,75*0,3*5) |  | 145.9 | [21 empty] | VV | 0
446 | 979012112R00 | Svislá doprava suti na výšku do 3,5 m | t | 0.21002 |  | 0 | 0 | 0 | 332 | 69.73 | 21 | 0 | 0 | 0 | 0 | 0 |  | RTS 18/ II | RTS 18/ I | 0 | 0 |  |  |  |  | POL1_0
447 | 979081111R00 | Odvoz suti a vybour. hmot na skládku do 1 km | t | 0.21002 |  | 0 | 0 | 0 | 194.5 | 40.85 | 21 | 0 | 0 | 0 | 0 | 0 |  | RTS 18/ II | RTS 18/ I | 0 | 0 |  |  |  |  | POL1_0
448 | 979081121R00 | Příplatek k odvozu za každý další 1 km | t | 1.8902 |  | 0 | 0 | 0 | 15.6 | 29.49 | 21 | 0 | 0 | 0 | 0 | 0 |  | RTS 18/ II | RTS 18/ I | 0 | 0 |  |  |  |  | POL1_0
449 | 979082111R00 | Vnitrostaveništní doprava suti do 10 m | t | 0.21002 |  | 0 | 0 | 0 | 257 | 53.98 | 21 | 0 | 0 | 0 | 0 | 0 |  | RTS 18/ II | RTS 18/ I | 0 | 0 |  |  |  |  | POL1_0
450 | 979082121R00 | Příplatek k vnitrost. dopravě suti za dalších 5 m | t | 0.42004 |  | 0 | 0 | 0 | 28.6 | 12.01 | 21 | 0 | 0 | 0 | 0 | 0 |  | RTS 18/ II | RTS 18/ I | 0 | 0 |  |  |  |  | POL1_0
451 | 979087212R00 | Nakládání suti na dopravní prostředky | t | 0.21002 |  | 0 | 0 | 0 | 124.5 | 26.15 | 21 | 0 | 0 | 0 | 0 | 0 |  | RTS 18/ II | RTS 18/ I | 0 | 0 |  |  |  |  | POL1_0
452 | 979093111R00 | Uložení suti na skládku bez zhutnění | t | 0.21002 |  | 0 | 0 | 0 | 9.7 | 2.04 | 21 | 0 | 0 | 0 | 0 | 0 |  | RTS 18/ II | RTS 18/ I | 0 | 0 |  |  |  |  | POL1_0
453 | 979990181R00 | Poplatek za skládku suti - PVC podlahová krytina | t | 0.21002 |  | 0 | 0 | 0 | 1235 | 259.37 | 21 | 0 | 0 | 0 | 0 | 0 |  | RTS 18/ II | RTS 18/ I | 0 | 0 |  |  |  |  | POL1_0
454 | 998776202R00 | Přesun hmot pro podlahy povlakové, výšky do 12 m | % | 4687.6053 |  | 0 | 0 | 0 | 0.81 | 3796.96 | 21 | 0 | 0 | 0 | 0 | 0 |  | RTS 18/ II | RTS 18/ I | 0 | 0 |  |  |  |  | POL1_1002
455 | 24696906.A | Nátěr základní penetrační pro savý podklad | kg | 65 |  | 0 | 98.1 | 6376.5 | 0 | 0 | 21 | 0 | 0.001 | 0.07 | 0 | 0 | SPCM | RTS 18/ II | RTS 18/ I | 0 | 0 |  |  |  |  | POL3_7
|  | penetrace : 425,71*0,15 |  | 63.86 | [21 empty] | VV | 0
|  | dopočet na celé balení (5kg) : 1,1435 |  | 1.14 | [21 empty] | VV | 0
456 | 28342403 | Lišta soklová k PVC | m | 218 |  | 0 | 74.7 | 16284.6 | 0 | 0 | 21 | 0 | 0.00012 | 0.03 | 0 | 0 | SPCM | RTS 18/ II | RTS 18/ I | 0 | 0 |  |  |  |  | POL3_7
|  | sokl vč.prořezu : 211,515*1,03 |  | 217.86 | [21 empty] | VV | 0
|  | dopočet na celé m : 0,1396 |  | 0.14 | [21 empty] | VV | 0
457 | 28410160 | Linoleum přírodní tl. 2,5 mm, š. 2 m, dl. 20 m, dle výběru investora | m2 | 433 |  | 0 | 690 | 298770 | 0 | 0 | 21 | 0 | 0.0029 | 1.26 | 0 | 0 | SPCM | RTS 18/ II | RTS 18/ I | 0 | 0 |  |  |  |  | POL3_7
|  | skladba P.h1 : 279,815*1,08 |  | 302.2 | [21 empty] | VV | 0
|  | skladba P.h2 : 114,895*1,08 |  | 124.09 | [21 empty] | VV | 0
|  | schody do 2NP (nástupnice započteny v plochách pvc) : 31,25*0,175*1,1 |  | 6.02 | [21 empty] | VV | 0
|  | dopočet na celé m2 : 0,6976 |  | 0.7 | [21 empty] | VV | 0
Díl: | 781 | Obklady keramické |  |  |  | 0 |  | 104123.39 |  | 828688.95 |  | 0 |  | 12.78 |  | 0 |  |  |  |  | 0 |  |  |  |  | DIL
458 | 59702Rpol | Obklad keramický 200x400x8mm, dle výběru investora | m2 | 722 |  | 0 | 0 | 0 | 600 | 433200 | 21 | 0 | 0.0136 | 9.82 | 0 | 0 |  | Vlastní | Indiv | 0 | 0 |  |  |  |  | POL1_1
|  | ker.obklady vč.prořezu : | [23 empty] | VV | 0
|  | 1PP : 118,08*1,08 |  | 127.5264 | [21 empty] | VV | 0
|  | 1NP : 549,5782*1,08 |  | 593.5445 | [21 empty] | VV | 0
|  | dopočet na celé m2 : 0,9291 |  | 0.9291 | [21 empty] | VV | 0
459 | 781101210R00 | Penetrace podkladu pod obklady, vč.dodávky | m2 | 667.6582 |  | 0 | 20.65 | 13787.14 | 20.95 | 13987.44 | 21 | 0 | 0.00021 | 0.14 | 0 | 0 |  | RTS 18/ II | RTS 18/ I | 0 | 0 |  |  |  |  | POL1_7
|  | dtto ker.obklady : 667,6582 |  | 667.66 | [21 empty] | VV | 0
460 | 781475120RV1 | Obklad vnitřní stěn keramický, do tmele, 30x60 cm, vč.flexibilního lepidla a spár.hmoty | m2 | 667.6582 |  | 0 | 80.77 | 53926.75 | 543.23 | 362691.96 | 21 | 0 | 0.00419 | 2.8 | 0 | 0 |  | RTS 18/ II | RTS 18/ I | 0 | 0 |  |  |  |  | POL1_7
|  | 1PP : | [23 empty] | VV | 0
|  | m.č.0.10, 0.12 : (3,15*2+5,9*2+5,05*4-0,9*2-0,8+0,7*2)*2,05 |  | 76.06 | [21 empty] | VV | 0
|  | m.č.0.04 - 0.06 : (-0,6*3+1,6*2+1*2+4,25*2+2,15*2+0,6*2+0,4*2+1,15*2)*2,05 |  | 42.02 | [21 empty] | VV | 0
|  | 1NP : | [23 empty] | VV | 0
|  | m.č.1.06 : (1,85*2+2,675*2)*2,05-0,9*2+1,85*0,15 |  | 17.03 | [21 empty] | VV | 0
|  | m.č.1.07 : (1,25*2+0,9*2)*2,05-0,7*2 |  | 7.42 | [21 empty] | VV | 0
|  | m.č.1.08 : (1,25*2+1,4*2)*2,05-0,7*2 |  | 9.46 | [21 empty] | VV | 0
|  | m.č.1.09 : (2,25*2+2,675*2)*2,05-0,7*2*4-0,75*0,25+0,25*0,4*2+0,75*0,4 |  | 14.9 | [21 empty] | VV | 0
|  | m.č.1.10 : (0,9*2+1,41*2)*2,05-0,7*2-0,75*0,25+10+(0,25*2+0,75)*0,4 |  | 18.38 | [21 empty] | VV | 0
|  | m.č.1.11 : (1,7*2+1,56*2)*2,05-0,7*2 |  | 11.97 | [21 empty] | VV | 0
|  | m.č.1.12 : (1,7*2+1,3*2)*2,05-0,7*2-0,6*2 |  | 9.7 | [21 empty] | VV | 0
|  | m.č.1.13 : (0,9*2+1,3*2)*2,05-0,6*2-0,75*0,25+(0,25*2+0,75)*0,4 |  | 8.13 | [21 empty] | VV | 0
|  | m.č.1.14 : (1,7*2+1,4*2)*2,05-0,6*2-0,7*2 |  | 10.11 | [21 empty] | VV | 0
|  | m.č.1.15 : (0,9*2+1,4*2)*2,05-0,6*2-0,75*0,25+(0,75+0,25*2)*0,4 |  | 8.54 | [21 empty] | VV | 0
|  | m.č.1.16 : (2,675*2+1,6*2)*2,05-0,7*2*2-0,75*0,25+(0,75+0,25*2)*0,4 |  | 15.04 | [21 empty] | VV | 0
|  | m.č.1.17 : (2,25*2+2,65*2)*2,05-0,7*2-0,75*0,25*2+(0,75*2+0,25*4)*0,4 |  | 19.32 | [21 empty] | VV | 0
|  | m.č.1.20 : (8,625*2+3,705*2+0,45*2)*2,05-0,9*2*3-2,25*1,15*3 |  | 39.24 | [21 empty] | VV | 0
|  | 2*6*0,15+2*0,25*6 |  | 4.8 | [21 empty] | VV | 0
|  | m.č.1.21 : (4*2+1*2)*2,05-0,9*2 |  | 18.7 | [21 empty] | VV | 0
|  | m.č.1.23 : (2,75*2+4*2)*2,05-0,75*0,25+0,2*0,3*2+0,75*0,3 |  | 27.83 | [21 empty] | VV | 0
|  | m.č.1.26 : (1,9*2+1,45*2)*2,05-0,8*2+2*0,3*2 |  | 13.34 | [21 empty] | VV | 0
|  | m.č.1.27 : (1,9*2+2,1*2)*2,05-0,7*2 |  | 15 | [21 empty] | VV | 0
|  | m.č.1.31.A, 1.31B, 1.31C, 1.31D : (12,3*2+17,2*2+3,2*2+1,15*2+0,4*4+3,2*2+3,45*2-2,25*2-1,7)*2,055 |  | 157 | [21 empty] | VV | 0
|  | (0,75*7+0,4*3+0,4*4)*2,05-0,9*2*4+(1*4+1,5*2)*0,3+15 |  | 26.4 | [21 empty] | VV | 0
|  | m.č.1.32 : (4*2+2*2)*2,05-0,75*1-0,7*2*5+(0,75+1*2)*0,3 |  | 17.68 | [21 empty] | VV | 0
|  | m.č.1.33-1.36 : (0,9*6+1*2+1,35*8)*2,05-0,7*2*4 |  | 31.71 | [21 empty] | VV | 0
|  | m.č.1.39 : (1,5*2+3,575*2)*2,05-1*2,05-0,9*2-0,8*2+2,05*0,3*2 |  | 16.59 | [21 empty] | VV | 0
|  | m.č.1.43 : (4,55*2+2,375+0,7*2)*2,05-1*1+(1+1*2)*0,3+5 |  | 31.29 | [21 empty] | VV | 0
461 | 781479711R00 | Příplatek k obkladu stěn keram.,za plochu do 10 m2 | m2 | 84.165 |  | 0 | 0 | 0 | 54.5 | 4586.99 | 21 | 0 | 0 | 0 | 0 | 0 |  | RTS 18/ II | RTS 18/ I | 0 | 0 |  |  |  |  | POL1_7
|  | 1PP : | [23 empty] | VV | 0
|  | m.č.0.04 : (-0,6+1,6*2+1*2)*2 |  | 9.2 | [21 empty] | VV | 0
|  | m.č.1.07 : (1,25*2+0,9*2)*2,05-0,7*2 |  | 7.42 | [21 empty] | VV | 0
|  | m.č.1.08 : (1,25*2+1,4*2)*2,05-0,7*2 |  | 9.46 | [21 empty] | VV | 0
|  | m.č.1.12 : (1,7*2+1,3*2)*2,05-0,7*2-0,6*2 |  | 9.7 | [21 empty] | VV | 0
|  | m.č.1.13 : (0,9*2+1,3*2)*2,05-0,6*2-0,75*0,25+(0,25*2+0,75)*0,4 |  | 8.13 | [21 empty] | VV | 0
|  | m.č.1.15 : (0,9*2+1,4*2)*2,05-0,6*2-0,75*0,25+(0,75+0,25*2)*0,4 |  | 8.54 | [21 empty] | VV | 0
|  | m.č.1.33-1.36 : (0,9*6+1*2+1,35*8)*2,05-0,7*2*4 |  | 31.71 | [21 empty] | VV | 0
462 | 781497121RS2 | Lišta hliníková rohová k obkladům, profil pro tloušťku obkladu 8 mm | m | 150 |  | 0 | 242.73 | 36409.5 | 50.27 | 7540.5 | 21 | 0 | 0.00013 | 0.02 | 0 | 0 |  | RTS 18/ II | RTS 18/ I | 0 | 0 |  |  |  |  | POL1_7
|  | 1PP : | [23 empty] | VV | 0
|  | m.č.0.10, 0.12 : 2,05*3 |  | 6.15 | [21 empty] | VV | 0
|  | m.č.0.04 - 0.06 : 2,05*8 |  | 16.4 | [21 empty] | VV | 0
|  | 1NP : | [23 empty] | VV | 0
|  | m.č.1.06 : 2,05+1,85 |  | 3.9 | [21 empty] | VV | 0
|  | m.č.1.09 : 2,05+0,75+0,25*2 |  | 3.3 | [21 empty] | VV | 0
|  | m.č.1.10 : 0,75+0,25*2 |  | 1.25 | [21 empty] | VV | 0
|  | m.č.1.11 : 2,05 |  | 2.05 | [21 empty] | VV | 0
|  | m.č.1.12 : 2,05 |  | 2.05 | [21 empty] | VV | 0
|  | m.č.1.13 : 0,75+0,25*2 |  | 1.25 | [21 empty] | VV | 0
|  | m.č.1.14 : 2,05 |  | 2.05 | [21 empty] | VV | 0
|  | m.č.1.15 : 0,75+0,25*2 |  | 1.25 | [21 empty] | VV | 0
|  | m.č.1.16 : 2,05+0,75+0,25*2 |  | 3.3 | [21 empty] | VV | 0
|  | m.č.1.17 : 0,75*2+0,25*4 |  | 2.5 | [21 empty] | VV | 0
|  | m.č.1.20 : 2,05*5+2,25*3+2,05 |  | 19.05 | [21 empty] | VV | 0
|  | m.č.1.21 : 2,05 |  | 2.05 | [21 empty] | VV | 0
|  | m.č.1.23 : 2,05*2+0,75+0,25*2 |  | 5.35 | [21 empty] | VV | 0
|  | m.č.1.26 : 2,05*2 |  | 4.1 | [21 empty] | VV | 0
|  | m.č.1.31.A, 1.31B, 1.31C, 1.31D : 1,5*2+1*4+2,05*7+2,05*12+10 |  | 55.95 | [21 empty] | VV | 0
|  | m.č.1.32 : 0,75+1*2 |  | 2.75 | [21 empty] | VV | 0
|  | m.č.1.39 : 2,05*2 |  | 4.1 | [21 empty] | VV | 0
|  | m.č.1.43 : 1*3+2,05*4 |  | 11.2 | [21 empty] | VV | 0
463 | 998781102R00 | Přesun hmot pro obklady keramické, výšky do 12 m | t | 12.7764 |  | 0 | 0 | 0 | 523 | 6682.06 | 21 | 0 | 0 | 0 | 0 | 0 |  | RTS 18/ II | RTS 18/ I | 0 | 0 |  |  |  |  | POL1_1001
Díl: | 783 | Nátěry |  |  |  | 0 |  | 171720.8 |  | 100356.91 |  | 0 |  | 1.14 |  | 0 |  |  |  |  | 0 |  |  |  |  | DIL
464 | 783226100R00 | Nátěr syntetický kovových konstrukcí základní | m2 | 119.9447 |  | 0 | 8.02 | 961.96 | 52.58 | 6306.69 | 21 | 0 | 8e-05 | 0.01 | 0 | 0 |  | RTS 18/ II | RTS 18/ I | 0 | 0 |  |  |  |  | POL1_7
|  | ocel.překlady dle statiky : | [23 empty] | VV | 0
|  | 1PP : | [23 empty] | VV | 0
|  | L 50/50/5 : 1,3*4*0,21 |  | 1.09 | [21 empty] | VV | 0
|  | 1NP : | [23 empty] | VV | 0
|  | L 90/60/6 : 7,9*0,32 |  | 2.53 | [21 empty] | VV | 0
|  | L 50/50/5 : 8*0,21 |  | 1.68 | [21 empty] | VV | 0
|  | ocel.profily dle statiky : | [23 empty] | VV | 0
|  | U5 - IPE 140 : 14*0,56 |  | 7.84 | [21 empty] | VV | 0
|  | U6 - L 70/70/6 : 14*0,3 |  | 4.2 | [21 empty] | VV | 0
|  | U7 - IPE 160 : 6,6*0,64 |  | 4.22 | [21 empty] | VV | 0
|  | OK3 : | [23 empty] | VV | 0
|  | L 120/80/8 : (22,5+12,6+55,02)*0,42 |  | 37.85 | [21 empty] | VV | 0
|  | L 140/140/10 : 12,6*0,58 |  | 7.31 | [21 empty] | VV | 0
|  | OK4 : | [23 empty] | VV | 0
|  | PL 200/10 : 0,34*0,42 |  | 0.14 | [21 empty] | VV | 0
|  | HEA 100 : (1,18+0,3)*0,6 |  | 0.89 | [21 empty] | VV | 0
|  | OK5 : | [23 empty] | VV | 0
|  | HEA 100 : (8,07+2,9+8,6+9,87+1,1+1,84)*0,6 |  | 19.43 | [21 empty] | VV | 0
|  | PL 200/12 : 1,85*0,43 |  | 0.8 | [21 empty] | VV | 0
|  | OK6 : | [23 empty] | VV | 0
|  | UPE 140 : (19+17,9)*0,56 |  | 20.66 | [21 empty] | VV | 0
|  | PL 180/8 : 1,9*0,38 |  | 0.72 | [21 empty] | VV | 0
|  | konstrukční desky k prefa deskám D1 - D7 - viz statika : | [23 empty] | VV | 0
|  | pozice 81, 85, 95 - 97 : | [23 empty] | VV | 0
|  | plech tl.20mm : 0,55*0,42*2*13+0,55*0,725*2*3+0,55*0,42*2*3+0,55*0,725*2 |  | 10.58 | [21 empty] | VV | 0
465 | 783812130R00 | Nátěr olejový omítek stěn 2x + 2x email + 3x tmel | m2 | 480.51 |  | 0 | 333.86 | 160423.07 | 171.14 | 82234.48 | 21 | 0 | 0.00216 | 1.04 | 0 | 0 |  | RTS 18/ II | RTS 18/ I | 0 | 0 |  |  |  |  | POL1_7
|  | 1PP : | [23 empty] | VV | 0
|  | m.č.0.01, 1.28 : (3,25*2+1,7*2-0,9-0,95)*1,5 |  | 12.07 | [21 empty] | VV | 0
|  | m.č.0.07 : (5,85*2+3,3*2+0,25*4-0,8)*1,5 |  | 27.75 | [21 empty] | VV | 0
|  | m.č.0.09 : (2,7*2+5*2-0,8*2)*1,5 |  | 20.7 | [21 empty] | VV | 0
|  | m.č.0.11 : (2,7*2+5*2-0,9*2)*1,5 |  | 20.4 | [21 empty] | VV | 0
|  | 1NP : | [23 empty] | VV | 0
|  | m.č.1.02 : 2,15*1,5*2 |  | 6.45 | [21 empty] | VV | 0
|  | m.č.1.03, 1.04 : (4,85*2+2,75+3,3)*1,5 |  | 23.63 | [21 empty] | VV | 0
|  | m.č.1.05 : (13*2+3,7*2-0,9*2-2,7-1,3-1,8-0,9-0,7*5+0,25*2)*1,5 |  | 32.85 | [21 empty] | VV | 0
|  | m.č.1.18 : (2,8*2+6,8*2-0,9-1,465)*1,5+0,1*0,6*2+10 |  | 35.37 | [21 empty] | VV | 0
|  | m.č.1.19A : (6*2+6,8*2-1,465*2+0,25*2)*1,5+0,1*0,6*4 |  | 34.99 | [21 empty] | VV | 0
|  | m.č.1.19B : (22,05*2+16,1*2-2,85*2-1,8-1,465-0,9*2+0,75*20+0,7*10+0,35*10)*1,5 |  | 136.55 | [21 empty] | VV | 0
|  | (0,2*2+0,25*14+0,55*2)*1,5+0,1*0,6*12+35 |  | 43.22 | [21 empty] | VV | 0
|  | m.č.1.24 : (7,8*2+5,25*2-2,045-2,075-0,9-0,7*2-0,75-1,7+0,25*2+0,45*2+0,5*2)*1,5 |  | 29.45 | [21 empty] | VV | 0
|  | m.č.1.37 : (3,35*2+3,575*2-0,7-0,8)*1,5-1*0,5+0,5*0,35*2 |  | 18.38 | [21 empty] | VV | 0
|  | m.č.1.41 : (2,2*2+2,7*2-0,9-1-0,7)*1,5 |  | 10.8 | [21 empty] | VV | 0
|  | m.č.1.42 : (10,85+1,45+2,7+0,3*15-0,9)*1,5 |  | 27.9 | [21 empty] | VV | 0
466 | 783812190R00 | Nátěr olejový omítek stěn, napuštění | m2 | 480.51 |  | 0 | 21.51 | 10335.77 | 24.59 | 11815.74 | 21 | 0 | 0.00019 | 0.09 | 0 | 0 |  | RTS 18/ II | RTS 18/ I | 0 | 0 |  |  |  |  | POL1_7
|  | dtto olej.nátěry : 480,51 |  | 480.51 | [21 empty] | VV | 0
Díl: | 784 | Malby |  |  |  | 0 |  | 36249.31 |  | 167345.85 |  | 0 |  | 1.32 |  | 0 |  |  |  |  | 0 |  |  |  |  | DIL
467 | 784161101R00 | Penetrace podkladu nátěrem 1x | m2 | 2814.0649 |  | 0 | 5.6 | 15758.76 | 13.3 | 37427.06 | 21 | 0 | 0.00015 | 0.42 | 0 | 0 |  | RTS 18/ II | RTS 18/ I | 0 | 0 |  |  |  |  | POL1_7
|  | sdk : 128,95+52,24 |  | 181.19 | [21 empty] | VV | 0
|  | štuk.omítky : 881+153,9525+1467,0574+111,065+19,8 |  | 2632.87 | [21 empty] | VV | 0
468 | 784165332R00 | Malba bílá, bez penetrace, 2x | m2 | 3114.0649 |  | 0 | 6.58 | 20490.55 | 41.72 | 129918.79 | 21 | 0 | 0.00029 | 0.9 | 0 | 0 |  | RTS 18/ II | RTS 18/ I | 0 | 0 |  |  |  |  | POL1_7
|  | sdk : 181,19 |  | 181.19 | [21 empty] | VV | 0
|  | štuk.omítky : 2632,8749 |  | 2632.87 | [21 empty] | VV | 0
|  | ostatní - stav.činností zasažené prostory : 300 |  | 300 | [21 empty] | VV | 0
[24 empty] | 15 | 21
| Celkem |  |  |  |  | 0 | [17 empty] | 0 | 0 | SUM
END

## Gastro
| NÁZEV ZAŘÍZENÍ | rozměry [ mm ] | Elektro |  | Plyn | Voda | Odpad | Výrobce | Typ | MJ | Jedn.cena bez DPH | celk.cena bez DPH | katalog. Cena | sleva | + položka | + položka | + položka | + položka | + položka | odkaz www
|  | š. | příkon kW | napětí V | příkon kW |  | DN mm |  |  | ks | Kč,- | Kč,-
1 | stůl s 2 dřezy, křídlová dvířka, ZL | 850x700x900 | [7 empty] | 1 | 0 | 0 | 0 | 1
2 | skříňka nástěnná s posuvnými dvířky | 1450x400x700 | [7 empty] | 1 | 0 | 0 | 0 | 1
3 | prac. stůl s trnoží, ZL | 1200x700x900 |  |  |  | 3/4" |  |  |  | 1 | 0 | 0 | 0 | 1
4 | změkčovač vody automatický |  | 0.2 | 230 |  | 3/4" | HT 50 |  |  | 1 | 0 | 0 | 0 | 1
5 | myčka podstolová s odpadovým čerpadlem 400V, rozměr koše 500x500, otočné horní i dolní rameno, dávkovač mycího i oplachového prsotředku, výška otvoru pro mytí nádobí 365mm, kapacita 60 košů/min, součástí 1koš na sklo, 1 koš na příbory, 1koš na talíře. | 600x600x850 | 5.4 | 400 |  | 3/4" | HT 50 |  |  | 1 | 0 | 0 | 0 | 1
6 | výrobník ledu vzduchem chlazený, 30kg/22gr, tvar kloboučky, produkce 54kg/24hod. Spotřeba vody do 29lt. | 515x640x830 | 0.46 | 230 |  | 3/4" | HT 50 |  |  | 1 | 0 | 0 | 0 | 1
7 | mycí prostředek k myčce | 10 | [7 empty] | 1 | 0 | 0 | 0 | 1
8 | oplachový prostředek k myčce | 12 | [7 empty] | 1 | 0 | 0 | 0 | 1
9 | police nástěnná nerez | 900x400 | [7 empty] | 1 | 0 | 0 | 0 | 1
10 | police nástěnná nerez | 1000x400 | [7 empty] | 1 | 0 | 0 | 0 | 1
11 | preso kávovar, displej (obrázkový) keramické mlecí kameny nastavení hrubosti mletí funkce předspaření množsví kávy nastaveno na 8 g výškově nastavitelná výpust kávy příprava dvou káv na jednou zásobník na zrnkovou kávu: 500 g zásobník na odpad: 15 porcí tlak čerpadla 15 barů bojler z nerezové oceli odnímatelná nádržka na vodu, objem: 2,5 l odnímatelná odkapová miska odnímatelná centrální jednotka automatický proplach obvodu kávy automatický program pro odvápnění funkce automatického vypnutí tryska na páru – možnost šlehání mléka + výdej horké vody denní produkce: cca 50 porcí / den | 215 × 430 × 381 | 1.85 | 230 | [5 empty] | 1 | 0 | 0 | 0 | 1
12 | prac. stůl se zapuštěnou odkapovou vaničkou, 2x otvor pro prostrčení kabelů 230V, prolamovaná deska, ZL, LL | 2600x700x900 | [7 empty] | 1 | 0 | 0 | 0 | 1
13 | vířič nápojů s 2 zásobníky, 2x12lt., vhodný pro koncentrát sirup., prášek, mléčné nápoje, ledové čaje, nerez, nádoba plast, v každé nádobě samostatně ovládané lopatky, regulace teploty, tlačný výpustný kohout, odkapní vanička | 340x450x670 | 0.24 | 230 | [5 empty] | 1 | 0 | 0 | 0 | 1
14 | výčepní stolice | dodavatel nápojů | [7 empty] | 1 | 0 | 0 | 0 | 1
15 | police dvoupatrová na stojnách nerez | 1325x250x700 | [7 empty] | 1 | 0 | 0 | 0 | 1
16 | pokladna | dodavatel IT |  | 230 | [5 empty] | 1 | 0 | 0 | 0 | 1
17 | rohový stůl vnitří hrana skosená. Vnější hrana kulatá dle interieru, 2 police, nerez, otvor pro prostrčení kabelů 230V | 1200x1200x900 | [7 empty] | 1 | 0 | 0 | 0 | 1
18 | police dvoupatrová na stojnách nerez | 750x450x700 | [7 empty] | 1 | 0 | 0 | 0 | 1
19 | prac. stůl, vlevo 2x prostor pro podstolovou ledničku, vpravo 2x hluboká zásuvka na pečivo, ZL | 2000x700x900 | [7 empty] | 1 | 0 | 0 | 0 | 1
20 | podstolový mrazák nerez. Opláštění, stat. Chlazení, zámek, -10 až -25 st.C. | 603x595x855 | 0.15 | 230 | [5 empty] | 1 | 0 | 0 | 0 | 1
21 | podstolová chladnička nerez. opláštění, ventil. Chlazení, zámek, nosnost police 25kg, autom. Odtávání, +3 až +10 st.C | 603x595x855 | 0.15 | 230 | [5 empty] | 1 | 0 | 0 | 0 | 1
22 | Hot dog nerez, se 3 trny samostatně vyhřívanými a skleněným ohř. Zásobníkem s košíkem. Délka trnu 190mm, průměr trnu 25mm, děrované dno a příčka nádoby. | 480x300x350 | 1.1 | 230 | [5 empty] | 1 | 0 | 0 | 0 | 1
23 | police nástěnná nerez, dvoupatrová | 1400x300 | [7 empty] | 1 | 0 | 0 | 0 | 1
24 | kontaktní gril nerez, teflonový, spodek hladký, vršek rýhovaný, 300 st.C. | 409x405x182 | 3 | 230 | [5 empty] | 1 | 0 | 0 | 0 | 1
25 | prac. stůl vlevo se 3 zásuvkami, 2 police, nerez, ZL, LL | 1000x700x900 | [7 empty] | 1 | 0 | 0 | 0 | 1
26 | mikrovlnná trouba bez otočného talíře, 25lt., 30 prg., 1kW, celonerezová 1,5kW | 510x430x310 | 1.55 | 230 | [5 empty] | 1 | 0 | 0 | 0 | 1
27 | police pod mikrovlnnou troubu nerez | 650x400 | [7 empty] | 1 | 0 | 0 | 0 | 1
28 | chladnička na nápoje dvoudvéřová 350lt., prosklená, ventil. Chlazení, prov. Teplota +3 až +10st.C., zámek, 6 roštů | 600x595x1850 | 0.25 | 230 | [5 empty] | 1 | 0 | 0 | 0 | 1
29 | skladový regál komaxit 4 police | 900x450x1800 | [7 empty] | 1 | 0 | 0 | 0 | 1
30 | skladový regál nerez, 4 police | 2300x600x1800 | [7 empty] | 1 | 0 | 0 | 0 | 1
31 | chladnička bílá 570lt., ventilované chlazení, -2 až +8 st.C., zámek, plné dveře, možnsot vložit přepravku 400x600mm | 780x700x1890 | 0.25 | 230 | [5 empty] | 2 | 0 | 0 | 0 | 1
32 | mrazák bílý 570lt., ventil. Chlazení, -10 až -25st.C., zámek, plné dveře, možnost vložit přepravku 400x600mm | 780x700x1890 | 0.25 | 230 | [5 empty] | 2 | 0 | 0 | 0 | 1
|  |  | 14.85 |  | 14.85 | [5 empty] | Celkem bez DPH | 0
0.7
10.395
doprava
montáž
zaučení obsluhy
[11 empty] | Celkem bez DPH | 0
[10 empty] | DPH 21 % |  | 0
[11 empty] | Celkem vč. DPH | 0