## Rekapitulace stavby
Export VZ |  | List obsahuje: |  |  |  |  | 1) Rekapitulace stavby |  |  | 2) Rekapitulace objektů stavby a soupisů prací | [16 empty] | 3.0 | [5 empty] | False | False | {8EE75C89-65A3-4C7B-A9EA-82EA3CB4CEFD}
[18 empty] | >> skryté sloupce << | [13 empty] | 0,01 | 21
[32 empty] | 0,01 | 15
|  | REKAPITULACE STAVBY | [16 empty] | v --- níže se nacházejí doplnkové a pomocné údaje k sestavám --- v | [11 empty] | Návod na vyplnění | 0,001
|  | Kód: |  |  |  |  | 3261 | [23 empty] | Měnit lze pouze buňky se žlutým podbarvením! 1) v Rekapitulaci stavby vyplňte údaje o Uchazeči (přenesou se do ostatních sestav i v jiných listech) 2) na vybraných listech vyplňte v sestavě Soupis prací ceny u položek Podrobnosti k vyplnění naleznete na poslední záložce s Pokyny pro vyplnění | 0,01
|  | Stavba: |  |  |  |  | ÚSTÍ NAD LABEM, KR.BŘEZNO - CORSO | [24 empty] | 0,1
|  | KSO: |  |  |  |  | 815 9 | [6 empty] | CC-CZ: | [17 empty] | 1
|  | Místo: |  |  |  |  | ÚSTÍ NAD LABEM | [6 empty] | Datum: |  | 04.09.2015 | [15 empty] | 10
100
|  | Zadavatel: | [11 empty] | IČ: | [17 empty] | 0,1
|  |  | MĚSTSKÉ SLUŽBY ÚSTÍ NAD LABEM | [10 empty] | DIČ: | [17 empty] | 0,1
0,1
|  | Uchazeč: | [11 empty] | IČ: |  | Vyplň údaj | [15 empty] | 0,1
|  |  | Vyplň údaj | [10 empty] | DIČ: |  | Vyplň údaj | [15 empty] | 0,1
False
|  | Projektant: | [11 empty] | IČ: | [17 empty] | False
|  |  | IDP s.r.o. | [10 empty] | DIČ: | [17 empty] | True
0,01
|  | Poznámka: | [29 empty] | 0,01
False
|  | Cena bez DPH | [11 empty] | 0
[8 empty] | Sazba daně |  | Základ daně |  |  |  | Výše daně
|  | DPH |  | základní |  |  |  | 21% |  | 0 |  |  |  | 0
|  |  |  | snížená |  |  |  | 15% |  | 0 |  |  |  | 0
|  |  |  | zákl. přenesená |  |  |  | 21% |  | 0 |  |  |  | 0
|  |  |  | sníž. přenesená |  |  |  | 15% |  | 0 |  |  |  | 0
|  |  |  | nulová |  |  |  | 0% |  | 0 |  |  |  | 0
|  | Cena s DPH | [6 empty] | v |  | CZK |  |  | 0
REKAPITULACE OBJEKTŮ STAVBY A SOUPISŮ PRACÍ
| Kód: | [6 empty] | 3261
| Stavba: | [6 empty] | ÚSTÍ NAD LABEM, KR.BŘEZNO - CORSO
| Místo: | [6 empty] | ÚSTÍ NAD LABEM |  |  |  |  | Datum: |  | 04.09.2015
| Zadavatel: | [6 empty] | MĚSTSKÉ SLUŽBY ÚSTÍ NAD LABEM |  |  |  |  | Projektant: |  | IDP s.r.o. |  |  |  | Informatívní údaje z listů zakázek
Uchazeč:
| Kód |  |  |  | Objekt, Soupis prací | [6 empty] | Cena bez DPH [CZK] |  |  |  | Cena s DPH [CZK] | Typ |  | z toho Ostat. náklady [CZK] | DPH [CZK] | Normohodiny [h] | DPH základní [CZK] | DPH snížená [CZK] | DPH základní přenesená [CZK] | DPH snížená přenesená [CZK] | Základna DPH základní | Základna DPH snížená | Základna DPH zákl. přenesená | Základna DPH sníž. přenesená | Základna DPH nulová
| Náklady stavby celkem | [10 empty] | 0 |  |  |  | 0 |  |  | 0 | 0 | 0 | 0 | 0 | 0 | 0 | 0 | 0 | 0 | 0 | 0 |  | D | 0 | ###NOIMPORT### | IMPORT | {8EE75C89-65A3-4C7B-A9EA-82EA3CB4CEFD} | {00000000-0000-0000-0000-000000000000} | 815 9
/ |  | SO 01 |  |  |  | REKONSTRUKCE A SANACE POCHŮZNÝCH PLOCH | [5 empty] | 0 |  |  |  | 0 | STA |  | 0 | 0 | 0 | 0 | 0 | 0 | 0 | 0 | 0 | 0 | 0 | 0 |  |  | 1 |  | IMPORT | {EC59268E-7BAE-4B9C-8C45-D6B27CBDDB4D} | {8EE75C89-65A3-4C7B-A9EA-82EA3CB4CEFD} | 815 9 | 2
/ |  | SO 02 |  |  |  | REKONSTRUKCE A SANACE POCHŮZNÝCH PLOCH | [5 empty] | 0 |  |  |  | 0 | STA |  | 0 | 0 | 0 | 0 | 0 | 0 | 0 | 0 | 0 | 0 | 0 | 0 |  |  | 1 |  | IMPORT | {E4EC7F2D-BF25-4711-9CAC-A826C836F9A6} | {8EE75C89-65A3-4C7B-A9EA-82EA3CB4CEFD} | 815 9 | 2
/ |  | SO 03 |  |  |  | REKONSTRUKCE A SANACE POCHŮZNÝCH PLOCH | [5 empty] | 0 |  |  |  | 0 | STA |  | 0 | 0 | 0 | 0 | 0 | 0 | 0 | 0 | 0 | 0 | 0 | 0 |  |  | 1 |  | IMPORT | {0BF38252-AD97-4752-9BED-1EEC7B369673} | {8EE75C89-65A3-4C7B-A9EA-82EA3CB4CEFD} | 815 9 | 2
/ |  | SO 04 |  |  |  | REKONSTRUKCE A SANACE POCHŮZNÝCH PLOCH | [5 empty] | 0 |  |  |  | 0 | STA |  | 0 | 0 | 0 | 0 | 0 | 0 | 0 | 0 | 0 | 0 | 0 | 0 |  |  | 1 |  | IMPORT | {B283A8A0-81C4-4BE0-B664-F750D1BAB6AF} | {8EE75C89-65A3-4C7B-A9EA-82EA3CB4CEFD} | 815 9 | 2
/ |  | SO 05 |  |  |  | VEDLEJŠÍ NÁKLADY | [5 empty] | 0 |  |  |  | 0 | STA |  | 0 | 0 | 0 | 0 | 0 | 0 | 0 | 0 | 0 | 0 | 0 | 0 |  |  | 1 |  | IMPORT | {6822B7EE-E9B3-4C57-8FD2-9839A4228BFA} | {8EE75C89-65A3-4C7B-A9EA-82EA3CB4CEFD} | 815 9 | 2

## SO 01 - REKONSTRUKCE A SA...
| List obsahuje: |  | 1) Krycí list soupisu | 2) Rekapitulace |  |  | 3) Soupis prací | Zpět na list: | Rekapitulace stavby
[9 empty] | >> skryté sloupce << | [9 empty] | {EC59268E-7BAE-4B9C-8C45-D6B27CBDDB4D}
2
| KRYCÍ LIST SOUPISU | [8 empty] | v --- níže se nacházejí doplnkové a pomocné údaje k sestavám --- v | [8 empty] | False
Stavba:
ÚSTÍ NAD LABEM, KR.BŘEZNO - CORSO
Objekt:
SO 01 - REKONSTRUKCE A SANACE POCHŮZNÝCH PLOCH
| KSO: |  | 815 9 |  |  | CC-CZ:
| Místo: |  | ÚSTÍ NAD LABEM |  |  | Datum: | 04.09.2015
| Zadavatel: |  |  |  |  | IČ:
|  | MĚSTSKÉ SLUŽBY ÚSTÍ NAD LABEM |  |  |  | DIČ:
| Uchazeč: |  |  |  |  | IČ:
DIČ:
| Projektant: |  |  |  |  | IČ:
|  | IDP s.r.o. |  |  |  | DIČ:
Poznámka:
| Cena bez DPH | [5 empty] | 0
|  |  | Základ daně |  |  | Sazba daně | Výše daně
| DPH | základní | 0 |  |  | 21% | 0
|  | snížená | 0 |  |  | 15% | 0
|  | zákl. přenesená | 0 |  |  | 21% | 0
|  | sníž. přenesená | 0 |  |  | 15% | 0
|  | nulová | 0 |  |  | 0% | 0
| Cena s DPH |  |  | v | CZK |  | 0
REKAPITULACE ČLENĚNÍ SOUPISU PRACÍ
Stavba:
ÚSTÍ NAD LABEM, KR.BŘEZNO - CORSO
Objekt:
SO 01 - REKONSTRUKCE A SANACE POCHŮZNÝCH PLOCH
Místo: |  |  | ÚSTÍ NAD LABEM |  |  | Datum: | 04.09.2015
Zadavatel: |  |  | MĚSTSKÉ SLUŽBY ÚSTÍ NAD LABEM |  |  | Projektant: | IDP s.r.o.
Uchazeč:
Kód dílu - Popis | [6 empty] | Cena celkem [CZK]
Náklady soupisu celkem | [6 empty] | 0 | [12 empty] | -1
| 03 - Projekty | [5 empty] | 0
| 1 - Zemní práce | [5 empty] | 0
| 10 - Přípravné a bourací práce | [5 empty] | 0
| 11 - Přípravné a přidružené práce | [5 empty] | 0
| 3 - Svislé a kompletní konstrukce | [5 empty] | 0
| 38 - Různé kompletní konstrukce | [5 empty] | 0
| 4 - Vodorovné konstrukce | [5 empty] | 0
| 5 - Komunikace pozemní | [5 empty] | 0
| 62 - Úprava povrchů vnější | [5 empty] | 0
| 63 - Podlahy a podlahové konstrukce | [5 empty] | 0
| 711 - Izolace proti vode | [5 empty] | 0
| 721 - ZTI - kanalizace | [5 empty] | 0
| 762 - Konstrukce tesařské | [5 empty] | 0
| 764 - Konstrukce klempířské | [5 empty] | 0
| 767 - Konstrukce zámečnické | [5 empty] | 0
| 783 - Nátěry | [5 empty] | 0
| 784 - Malby | [5 empty] | 0
| 89 - Ostatní konstrukce a práce na trubním vedení | [5 empty] | 0
| 9 - Ostatní konstrukce a práce bourací,přesun hmot,lešení | [5 empty] | 0
| 94 - Lešení a stavební výtahy | [5 empty] | 0
| 95 - Různé dokončující konstrukce a práce na pozemních stavbách | [5 empty] | 0
| 96 - Bourání konstrukcí | [5 empty] | 0
| 97 - Prorážení otvorů a ostatní bourací práce | [5 empty] | 0
| 99 - Přesun hmot | [5 empty] | 0
SOUPIS PRACÍ
Stavba:
ÚSTÍ NAD LABEM, KR.BŘEZNO - CORSO
Objekt:
SO 01 - REKONSTRUKCE A SANACE POCHŮZNÝCH PLOCH
Místo: |  |  | ÚSTÍ NAD LABEM |  |  | Datum: | 04.09.2015
Zadavatel: |  |  | MĚSTSKÉ SLUŽBY ÚSTÍ NAD LABEM |  |  | Projektant: | IDP s.r.o.
Uchazeč:
PČ | Typ | Kód | Popis | MJ | Množství | J.cena [CZK] | Cena celkem [CZK] | Cenová soustava |  | Poznámka | DPH | J. Nh [h] | Nh celkem [h] | J. hmotnost [t] | Hmotnost celkem [t] | J. suť [t] | Suť Celkem [t]
Náklady soupisu celkem | [6 empty] | 0 | [5 empty] | 0 |  | 3040.3053 |  | 1126.9125 |  | D | -1 | [10 empty] | 0
| D | 03 | Projekty |  |  |  | 0 | [5 empty] | 0 |  | 0 |  | 0 | 1 | D | 0 |  |  |  | ROZPOCET | [6 empty] | 0
1 | K | POZNÁMKA | NEDÍLNOU SOUČÁSTÍ PRO OCENĚNÍ |  | 0 |  | 0 |  |  |  | základní |  | 0 | 0 | 0 | 0 | 0 | 4 | K | 1 |  |  |  | ROZPOCET | 0 | 0 | 0 | 0 | 0 | 1 | 0 | 4 | 1
| VV |  | 'JE PROJEKTOVÁ DOKUMENTACE | [15 empty] | VV | 1 | 1 | -1 | 0 | ROZPOCET
| VV |  | 'Při oceňování díla stavební firmou je nadřazena | [15 empty] | VV | 1 | 1 | -1 | 0 | ROZPOCET
| VV |  | 'výkresová část a TZ nad výkaz výměr a rozpočet. | [15 empty] | VV | 1 | 1 | -1 | 0 | ROZPOCET
| VV |  | 'Zhotovitel díla odpovídá za to, že provedl | [15 empty] | VV | 1 | 1 | -1 | 0 | ROZPOCET
| VV |  | 'kontrolu kompletnosti výkazu výměr a do své | [15 empty] | VV | 1 | 1 | -1 | 0 | ROZPOCET
| VV |  | 'nabídky zahrnul veškeré položky a práce nutné | [15 empty] | VV | 1 | 1 | -1 | 0 | ROZPOCET
| VV |  | 'k provedení díla a kolaudace. | [15 empty] | VV | 1 | 1 | -1 | 0 | ROZPOCET
| VV |  | Součet |  | 0 | [13 empty] | VV | 1 | 4 | -1 | 1 | ROZPOCET
2 | K | POZNÁMKA.1 | V JEDNOTKOVÝCH CENÁCH JSOU ZAHRNUTY |  | 0 |  | 0 |  |  |  | základní |  | 0 | 0 | 0 | 0 | 0 | 4 | K | 1 |  |  |  | ROZPOCET | 0 | 0 | 0 | 0 | 0 | 1 | 0 | 4 | 2
| VV |  | 'NÁKLADY NA SPOJOVACÍ MATERIÁL | [15 empty] | VV | 1 | 1 | -1 | 0 | ROZPOCET
| VV |  | 'POTŘEBNÝ KE KOMPLETNÍ MONTÁŽI | [15 empty] | VV | 1 | 1 | -1 | 0 | ROZPOCET
| VV |  | '/hmoždinky,kotvy,svary atd./ | [15 empty] | VV | 1 | 1 | -1 | 0 | ROZPOCET
| VV |  | Součet |  | 0 | [13 empty] | VV | 1 | 4 | -1 | 1 | ROZPOCET
3 | K | POZNÁMKA.2 | MATERIÁLY UVEDENÉ V ROZPOČTU |  | 0 |  | 0 |  |  |  | základní |  | 0 | 0 | 0 | 0 | 0 | 4 | K | 1 |  |  |  | ROZPOCET | 0 | 0 | 0 | 0 | 0 | 1 | 0 | 4 | 3
| VV |  | 'JSOU O R I E N T A Č N Í | [15 empty] | VV | 1 | 1 | -1 | 0 | ROZPOCET
| VV |  | 'MOHOU BÝT DODVATELEM ZAMĚNĚNY ZA PŘEDPOKLADU, | [15 empty] | VV | 1 | 1 | -1 | 0 | ROZPOCET
| VV |  | 'ŽE BUDOU SPLŇOVAT VŠECHNY KVALITATIVNÍ | [15 empty] | VV | 1 | 1 | -1 | 0 | ROZPOCET
| VV |  | 'A TECHNICKÉ PARAMETRY PŘEDEPSANÉ | [15 empty] | VV | 1 | 1 | -1 | 0 | ROZPOCET
| VV |  | 'PROJEKTOVOU DOKUMENTACÍ | [15 empty] | VV | 1 | 1 | -1 | 0 | ROZPOCET
| VV |  |  |  | 0 | [13 empty] | VV | 1 | 2 | 0 | 0 | ROZPOCET
| VV |  | Součet |  | 0 | [13 empty] | VV | 1 | 4 | -1 | 1 | ROZPOCET
| D | 1 | Zemní práce |  |  |  | 0 | [5 empty] | 0 |  | 7.2954 |  | 0 | 1 | D | 0 |  |  |  | ROZPOCET | [6 empty] | 0
4 | K | 111101111 | Odstranění ruderál porostu rovina | m2 | 480 |  | 0 |  |  |  | základní |  | 0 | 0 | 0 | 0 | 0 | 4 | K | 1 |  |  |  | ROZPOCET | 0 | 0 | 0 | 0 | 0 | 1 | 0 | 4 | 4
| PP |  | Odstranění ruderál porostu rovina | [15 empty] | PP | 1
| VV |  | 'VYCISTENI PLOCH A TRUHLIKU OD NALETU | [15 empty] | VV | 1 | 1 | -1 | 0 | ROZPOCET
| VV |  | '/predb.odhad plochy/ | [15 empty] | VV | 1 | 1 | -1 | 0 | ROZPOCET
| VV |  | "*B" 11* | [15 empty] | VV | 1 | 1 | -1 | 0 | ROZPOCET
| VV |  | 480,00 |  | 480 | [13 empty] | VV | 1 | 2 | -1 | 0 | ROZPOCET
| VV |  | Součet |  | 480 | [13 empty] | VV | 1 | 4 | -1 | 1 | ROZPOCET
5 | K | 111101112 | Odstranění ruderál porostu svah 1:2 | m2 | 50 |  | 0 |  |  |  | základní |  | 0 | 0 | 0 | 0 | 0 | 4 | K | 1 |  |  |  | ROZPOCET | 0 | 0 | 0 | 0 | 0 | 1 | 0 | 4 | 5
| PP |  | Odstranění ruderál porostu svah 1:2 | [15 empty] | PP | 1
| VV |  | "*B" 11* | [15 empty] | VV | 1 | 1 | -1 | 0 | ROZPOCET
| VV |  | 50 |  | 50 | [13 empty] | VV | 1 | 2 | -1 | 0 | ROZPOCET
| VV |  | Součet |  | 50 | [13 empty] | VV | 1 | 4 | -1 | 1 | ROZPOCET
6 | K | 162301501 | Vodorov přem.křovin do 5km | m2 | 530 |  | 0 | CS ÚRS 2015 01 |  |  | základní |  | 0 | 0 | 0 | 0 | 0 | 4 | K | 1 |  |  |  | ROZPOCET | 0 | 0 | 0 | 0 | 0 | 1 | 0 | 4 | 6
| PP |  | Vodorov přem.křovin do 5km | [15 empty] | PP | 1
| VV |  | 'ODVOZ NALETU | [15 empty] | VV | 1 | 1 | -1 | 0 | ROZPOCET
| VV |  | 530,00 |  | 530 | [13 empty] | VV | 1 | 2 | -1 | 0 | ROZPOCET
| VV |  | Součet |  | 530 | [13 empty] | VV | 1 | 4 | -1 | 1 | ROZPOCET
7 | K | 111201401 | Spálení křovin | m2 | 530 |  | 0 | CS ÚRS 2015 01 |  |  | základní |  | 0 | 0.00018 | 0.0954 | 0 | 0 | 4 | K | 1 |  |  |  | ROZPOCET | 0 | 0 | 0 | 0 | 0 | 1 | 0 | 4 | 7
| PP |  | Spálení křovin | [15 empty] | PP | 1
| VV |  | 'LIKVIDACE NALETU | [15 empty] | VV | 1 | 1 | -1 | 0 | ROZPOCET
| VV |  | 530,00 |  | 530 | [13 empty] | VV | 1 | 2 | -1 | 0 | ROZPOCET
| VV |  | Součet |  | 530 | [13 empty] | VV | 1 | 4 | -1 | 1 | ROZPOCET
8 | K | 131101101 | Hloubení jam nazap hor 1a2 -100m3 | m3 | 123.073 |  | 0 | CS ÚRS 2015 01 |  |  | základní |  | 0 | 0 | 0 | 0 | 0 | 4 | K | 1 |  |  |  | ROZPOCET | 0 | 0 | 0 | 0 | 0 | 1 | 0 | 4 | 8
| PP |  | Hloubení jam nazap hor 1a2 -100m3 | [15 empty] | PP | 1
| VV |  | 'ZEMINA Z TRUHLIKU | [15 empty] | VV | 1 | 1 | -1 | 0 | ROZPOCET
| VV |  | "*B" 11* | [15 empty] | VV | 1 | 1 | -1 | 0 | ROZPOCET
| VV |  | 18,60*2,65*0,40 |  | 19.716 | [13 empty] | VV | 1 | 2 | -1 | 0 | ROZPOCET
| VV |  | 20,79*6,375*0,30 |  | 39.761 | [13 empty] | VV | 1 | 2 | -1 | 0 | ROZPOCET
| VV |  | 5,50*5,50*0,40 |  | 12.1 | [13 empty] | VV | 1 | 2 | -1 | 0 | ROZPOCET
| VV |  | 3,50*2,85*0,15 |  | 1.496 | [13 empty] | VV | 1 | 2 | -1 | 0 | ROZPOCET
| VV |  | 1,10*1,10*0,50*6 |  | 3.63 | [13 empty] | VV | 1 | 2 | -1 | 0 | ROZPOCET
| VV |  | 10,025*3,36*0,30 |  | 10.105 | [13 empty] | VV | 1 | 2 | -1 | 0 | ROZPOCET
| VV |  | 3,50*2,835*0,15 |  | 1.488 | [13 empty] | VV | 1 | 2 | -1 | 0 | ROZPOCET
| VV |  | 14,34*6,315*0,30 |  | 27.167 | [13 empty] | VV | 1 | 2 | -1 | 0 | ROZPOCET
| VV |  | 7,55*3,36*0,30 |  | 7.61 | [13 empty] | VV | 1 | 2 | -1 | 0 | ROZPOCET
| VV |  | Součet |  | 123.073 | [13 empty] | VV | 1 | 4 | -1 | 1 | ROZPOCET
9 | K | 162201102 | Vodorovné přem.výk/syp do 50m 1-4 | m3 | 123.073 |  | 0 | CS ÚRS 2015 01 |  |  | základní |  | 0 | 0 | 0 | 0 | 0 | 4 | K | 1 |  |  |  | ROZPOCET | 0 | 0 | 0 | 0 | 0 | 1 | 0 | 4 | 9
| PP |  | Vodorovné přem.výk/syp do 50m 1-4 | [15 empty] | PP | 1
| VV |  | 'K MISTU NALOZENI | [15 empty] | VV | 1 | 1 | -1 | 0 | ROZPOCET
| VV |  | "*B" 11* | [15 empty] | VV | 1 | 1 | -1 | 0 | ROZPOCET
| VV |  | 123,073 |  | 123.073 | [13 empty] | VV | 1 | 2 | -1 | 0 | ROZPOCET
| VV |  | Součet |  | 123.073 | [13 empty] | VV | 1 | 4 | -1 | 1 | ROZPOCET
10 | K | 167101102 | Nakládání výkopku přes 100m3tř.1-4 | m3 | 123.073 |  | 0 | CS ÚRS 2015 01 |  |  | základní |  | 0 | 0 | 0 | 0 | 0 | 4 | K | 1 |  |  |  | ROZPOCET | 0 | 0 | 0 | 0 | 0 | 1 | 0 | 4 | 10
| PP |  | Nakládání výkopku přes 100m3tř.1-4 | [15 empty] | PP | 1
11 | K | 162701105 | Vodorovné přem.výk/syp do 10000m1-4 | m3 | 123.073 |  | 0 | CS ÚRS 2015 01 |  |  | základní |  | 0 | 0 | 0 | 0 | 0 | 4 | K | 1 |  |  |  | ROZPOCET | 0 | 0 | 0 | 0 | 0 | 1 | 0 | 4 | 11
| PP |  | Vodorovné přem.výk/syp do 10000m1-4 | [15 empty] | PP | 1
| VV |  | 'ODVOZ NA SKLADKU | [15 empty] | VV | 1 | 1 | -1 | 0 | ROZPOCET
| VV |  | 123,073 |  | 123.073 | [13 empty] | VV | 1 | 2 | -1 | 0 | ROZPOCET
| VV |  | Součet |  | 123.073 | [13 empty] | VV | 1 | 4 | -1 | 1 | ROZPOCET
12 | K | 162701109 | Příplatek zkd 1000m tř.1-4 | m3 | 738.438 |  | 0 | CS ÚRS 2015 01 |  |  | základní |  | 0 | 0 | 0 | 0 | 0 | 4 | K | 1 |  |  |  | ROZPOCET | 0 | 0 | 0 | 0 | 0 | 1 | 0 | 4 | 12
| PP |  | Příplatek zkd 1000m tř.1-4 | [15 empty] | PP | 1
| VV |  | 6*123,073 |  | 738.438 | [13 empty] | VV | 1 | 2 | -1 | 0 | ROZPOCET
| VV |  | Součet |  | 738.438 | [13 empty] | VV | 1 | 4 | -1 | 1 | ROZPOCET
13 | K | 171201211 | Poplatek za uložení odpadu ze sypaniny na skládce (skládkovné) | t | 221.531 |  | 0 | CS ÚRS 2015 01 |  |  | základní |  | 0 | 0 | 0 | 0 | 0 | 4 | K | 1 |  |  |  | ROZPOCET | 0 | 0 | 0 | 0 | 0 | 1 | 0 | 4 | 13
| PP |  | Uložení sypaniny poplatek za uložení sypaniny na skládce (skládkovné) | [15 empty] | PP | 1
| VV |  | 123,073*1,800 |  | 221.531 | [13 empty] | VV | 1 | 2 | -1 | 0 | ROZPOCET
| VV |  | Součet |  | 221.531 | [13 empty] | VV | 1 | 4 | -1 | 1 | ROZPOCET
14 | K | 181301107 | Rozpr ornice -50cm -500m2 -1:5 | m2 | 7.26 |  | 0 | CS ÚRS 2015 01 |  |  | základní |  | 0 | 0 | 0 | 0 | 0 | 4 | K | 1 |  |  |  | ROZPOCET | 0 | 0 | 0 | 0 | 0 | 1 | 0 | 4 | 14
| PP |  | Rozpr ornice -50cm -500m2 -1:5 | [15 empty] | PP | 1
| VV |  | 'NOVY ZASYP PONECHANYCH TRUHLIKU | [15 empty] | VV | 1 | 1 | -1 | 0 | ROZPOCET
| VV |  | 1,10*1,10*6 |  | 7.26 | [13 empty] | VV | 1 | 2 | -1 | 0 | ROZPOCET
| VV |  | Součet |  | 7.26 | [13 empty] | VV | 1 | 4 | -1 | 1 | ROZPOCET
15 | K | 121101101 | Sejmutí ornice přemístění -50m | m3 | 3.63 |  | 0 | CS ÚRS 2015 01 |  |  | základní |  | 0 | 0 | 0 | 0 | 0 | 4 | K | 1 |  |  |  | ROZPOCET | 0 | 0 | 0 | 0 | 0 | 1 | 0 | 4 | 15
| PP |  | Sejmutí ornice přemístění -50m | [15 empty] | PP | 1
| VV |  | 'ZISKANI (NAKUP) ORNICE | [15 empty] | VV | 1 | 1 | -1 | 0 | ROZPOCET
| VV |  | 7,26*0,50 |  | 3.63 | [13 empty] | VV | 1 | 2 | -1 | 0 | ROZPOCET
| VV |  | Součet |  | 3.63 | [13 empty] | VV | 1 | 4 | -1 | 1 | ROZPOCET
16 | M | 581101000R | ORNICE | M3 | 4 |  | 0 |  |  |  | základní |  | 0 | 1.8 | 7.2 | 0 | 0 | 8 | M | 1 |  |  |  | ROZPOCET | 0 | 0 | 0 | 0 | 0 | 1 | 0 | 4 | 16
| PP |  | ORNICE | [15 empty] | PP | 1
17 | K | 162701105 | Vodorovné přem.výk/syp do 10000m1-4 | m3 | 3.63 |  | 0 | CS ÚRS 2015 01 |  |  | základní |  | 0 | 0 | 0 | 0 | 0 | 4 | K | 1 |  |  |  | ROZPOCET | 0 | 0 | 0 | 0 | 0 | 1 | 0 | 4 | 17
| PP |  | Vodorovné přem.výk/syp do 10000m1-4 | [15 empty] | PP | 1
| VV |  | 'DOVOZ ORNICE | [15 empty] | VV | 1 | 1 | -1 | 0 | ROZPOCET
| VV |  | 3,630 |  | 3.63 | [13 empty] | VV | 1 | 2 | -1 | 0 | ROZPOCET
| VV |  | Součet |  | 3.63 | [13 empty] | VV | 1 | 4 | -1 | 1 | ROZPOCET
18 | K | R POL 1 | Osázení ponechaných truhlíků | m2 | 7.26 |  | 0 |  |  |  | základní |  | 0 | 0 | 0 | 0 | 0 | 4 | K | 1 |  |  |  | ROZPOCET | 0 | 0 | 0 | 0 | 0 | 1 | 0 | 4 | 18
| PP |  | Osázení ponechaných truhlíků | [15 empty] | PP | 1
| D | 10 | Přípravné a bourací práce |  |  |  | 0 | [5 empty] | 0 |  | 0 |  | 226.6108 | 1 | D | 0 |  |  |  | ROZPOCET | [6 empty] | 0
19 | K | 113107181 | Odstranění podkladu pl přes 50 do 200 m2 živičných tl 50 mm | m2 | 417.53 |  | 0 | CS ÚRS 2015 01 |  |  | základní |  | 0 | 0 | 0 | 0.098 | 40.9179 | 4 | K | 1 |  |  |  | ROZPOCET | 0 | 0 | 0 | 0 | 0 | 1 | 0 | 4 | -725000875
| PP |  | Odstranění podkladů nebo krytů s přemístěním hmot na skládku na vzdálenost do 20 m nebo s naložením na dopravní prostředek v ploše jednotlivě přes 50 m2 do 200 m2 živičných, o tl. vrstvy do 50 mm | [15 empty] | PP | 1
| VV |  | VYBOURANI ASFALTOVE PLOCHY | [15 empty] | VV | 1 | 1 | -1 | 0 | ROZPOCET
| VV |  | B01 - A1 | [15 empty] | VV | 1 | 1 | -1 | 0 | ROZPOCET
| VV |  | /viz vykaz vymer/ | [15 empty] | VV | 1 | 1 | -1 | 0 | ROZPOCET
| VV |  | 217,55 |  | 217.55 | [13 empty] | VV | 1 | 2 | -1 | 0 | ROZPOCET
| VV |  | B01 - A2 | [15 empty] | VV | 1 | 1 | -1 | 0 | ROZPOCET
| VV |  | 199,98 |  | 199.98 | [13 empty] | VV | 1 | 2 | -1 | 0 | ROZPOCET
| VV |  | /viz vykaz vymer/ | [15 empty] | VV | 1 | 1 | -1 | 0 | ROZPOCET
| VV |  | Součet |  | 417.53 | [13 empty] | VV | 1 | 4 | -1 | 1 | ROZPOCET
20 | K | 113107170 | Odstranění podkladu pl přes 50 m2 do 200 m2 z betonu prostého tl 100 mm | m2 | 423.073 |  | 0 | CS ÚRS 2015 01 |  |  | základní |  | 0 | 0 | 0 | 0.185 | 78.2685 | 4 | K | 1 |  |  |  | ROZPOCET | 0 | 0 | 0 | 0 | 0 | 1 | 0 | 4 | 1376967264
| PP |  | Odstranění podkladů nebo krytů s přemístěním hmot na skládku na vzdálenost do 20 m nebo s naložením na dopravní prostředek v ploše jednotlivě přes 50 m2 do 200 m2 z betonu prostého, o tl. vrstvy do 100 mm | [15 empty] | PP | 1
| VV |  | PODKLADNI BETON POD ASFALT.KRYTEM | [15 empty] | VV | 1 | 1 | -1 | 0 | ROZPOCET
| VV |  | B01 - A2 | [15 empty] | VV | 1 | 1 | -1 | 0 | ROZPOCET
| VV |  | /viz vykaz vymer/ | [15 empty] | VV | 1 | 1 | -1 | 0 | ROZPOCET
| VV |  | 199,98 |  | 199.98 | [13 empty] | VV | 1 | 2 | -1 | 0 | ROZPOCET
| VV |  | 'PODKL.BETON POD ZEMINOU TRUHLIKU | [15 empty] | VV | 1 | 1 | -1 | 0 | ROZPOCET
| VV |  | "*B" 11* | [15 empty] | VV | 1 | 1 | -1 | 0 | ROZPOCET
| VV |  | 20,79*6,375 |  | 132.536 | [13 empty] | VV | 1 | 2 | -1 | 0 | ROZPOCET
| VV |  | 14,34*6,315 |  | 90.557 | [13 empty] | VV | 1 | 2 | -1 | 0 | ROZPOCET
| VV |  | Součet |  | 423.073 | [13 empty] | VV | 1 | 4 | -1 | 1 | ROZPOCET
21 | K | 113107130 | Odstranění podkladu pl do 50 m2 z betonu prostého tl 100 mm | m2 | 158.49 |  | 0 | CS ÚRS 2015 01 |  |  | základní |  | 0 | 0 | 0 | 0.185 | 29.3207 | 4 | K | 1 |  |  |  | ROZPOCET | 0 | 0 | 0 | 0 | 0 | 1 | 0 | 4 | -2003359500
| PP |  | Odstranění podkladů nebo krytů s přemístěním hmot na skládku na vzdálenost do 3 m nebo s naložením na dopravní prostředek v ploše jednotlivě do 50 m2 z betonu prostého, o tl. vrstvy do 100 mm | [15 empty] | PP | 1
| VV |  | 'PODKL.BETON POD ZEMINOU TRUHLIKU | [15 empty] | VV | 1 | 1 | -1 | 0 | ROZPOCET
| VV |  | "*B" 11* | [15 empty] | VV | 1 | 1 | -1 | 0 | ROZPOCET
| VV |  | 18,60*2,65 |  | 49.29 | [13 empty] | VV | 1 | 2 | -1 | 0 | ROZPOCET
| VV |  | 5,50*5,50 |  | 30.25 | [13 empty] | VV | 1 | 2 | -1 | 0 | ROZPOCET
| VV |  | 3,50*2,85 |  | 9.975 | [13 empty] | VV | 1 | 2 | -1 | 0 | ROZPOCET
| VV |  | 10,025*3,36 |  | 33.684 | [13 empty] | VV | 1 | 2 | -1 | 0 | ROZPOCET
| VV |  | 3,50*2,835 |  | 9.923 | [13 empty] | VV | 1 | 2 | -1 | 0 | ROZPOCET
| VV |  | 7,55*3,36 |  | 25.368 | [13 empty] | VV | 1 | 2 | -1 | 0 | ROZPOCET
| VV |  | Součet |  | 158.49 | [13 empty] | VV | 1 | 4 | -1 | 1 | ROZPOCET
22 | K | 113107175 | Odstranění podkladu pl přes 50 m2 do 200 m2 z betonu vyztuženého sítěmi tl 100 mm | m2 | 217.55 |  | 0 | CS ÚRS 2015 01 |  |  | základní |  | 0 | 0 | 0 | 0.189 | 41.117 | 4 | K | 1 |  |  |  | ROZPOCET | 0 | 0 | 0 | 0 | 0 | 1 | 0 | 4 | 1943290820
| PP |  | Odstranění podkladů nebo krytů s přemístěním hmot na skládku na vzdálenost do 20 m nebo s naložením na dopravní prostředek v ploše jednotlivě přes 50 m2 do 200 m2 z betonu vyztuženého sítěmi, o tl. vrstvy do 100 mm | [15 empty] | PP | 1
| VV |  | PODKLADNI BETON POD ASFALT.KRYTEM | [15 empty] | VV | 1 | 1 | -1 | 0 | ROZPOCET
| VV |  | B01 - A1 | [15 empty] | VV | 1 | 1 | -1 | 0 | ROZPOCET
| VV |  | /viz vykaz vymer/ | [15 empty] | VV | 1 | 1 | -1 | 0 | ROZPOCET
| VV |  | 217,55 |  | 217.55 | [13 empty] | VV | 1 | 2 | -1 | 1 | ROZPOCET
23 | K | 113107170 | Odstranění podkladu pl přes 50 m2 do 200 m2 z betonu prostého tl 100 mm | m2 | 89.34 |  | 0 | CS ÚRS 2015 01 |  |  | základní |  | 0 | 0 | 0 | 0.185 | 16.5279 | 4 | K | 1 |  |  |  | ROZPOCET | 0 | 0 | 0 | 0 | 0 | 1 | 0 | 4 | 43412482
| PP |  | Odstranění podkladů nebo krytů s přemístěním hmot na skládku na vzdálenost do 20 m nebo s naložením na dopravní prostředek v ploše jednotlivě přes 50 m2 do 200 m2 z betonu prostého, o tl. vrstvy do 100 mm | [15 empty] | PP | 1
| VV |  | LITY BETON | [15 empty] | VV | 1 | 1 | -1 | 0 | ROZPOCET
| VV |  | B01 - B | [15 empty] | VV | 1 | 1 | -1 | 0 | ROZPOCET
| VV |  | /viz vykaz vymer/ | [15 empty] | VV | 1 | 1 | -1 | 0 | ROZPOCET
| VV |  | 89,340 |  | 89.34 | [13 empty] | VV | 1 | 2 | -1 | 1 | ROZPOCET
24 | K | 113107176 | Odstranění podkladu pl přes 50 m2 do 200 m2 z betonu vyztuženého sítěmi tl 150 mm | m2 | 89.34 |  | 0 | CS ÚRS 2015 01 |  |  | základní |  | 0 | 0 | 0 | 0.229 | 20.4589 | 4 | K | 1 |  |  |  | ROZPOCET | 0 | 0 | 0 | 0 | 0 | 1 | 0 | 4 | -658833183
| PP |  | Odstranění podkladů nebo krytů s přemístěním hmot na skládku na vzdálenost do 20 m nebo s naložením na dopravní prostředek v ploše jednotlivě přes 50 m2 do 200 m2 z betonu vyztuženého sítěmi, o tl. vrstvy přes 100 do 150 mm | [15 empty] | PP | 1
| VV |  | PODKLAD LITEHO BETONU | [15 empty] | VV | 1 | 1 | -1 | 0 | ROZPOCET
| VV |  | B01 - B | [15 empty] | VV | 1 | 1 | -1 | 0 | ROZPOCET
| VV |  | /viz vykaz vymer/ | [15 empty] | VV | 1 | 1 | -1 | 0 | ROZPOCET
| VV |  | 89,340 |  | 89.34 | [13 empty] | VV | 1 | 2 | -1 | 1 | ROZPOCET
25 | K | 997221561 | Vodorovná doprava suti z kusových materiálů do 1 km | t | 226.611 |  | 0 | CS ÚRS 2015 01 |  |  | základní |  | 0 | 0 | 0 | 0 | 0 | 4 | K | 1 |  |  |  | ROZPOCET | 0 | 0 | 0 | 0 | 0 | 1 | 0 | 4 | -479078257
| PP |  | Vodorovná doprava suti bez naložení, ale se složením a s hrubým urovnáním z kusových materiálů, na vzdálenost do 1 km | [15 empty] | PP | 1
26 | K | 997221569 | Příplatek ZKD 1 km u vodorovné dopravy suti z kusových materiálů | t | 3399.165 |  | 0 | CS ÚRS 2015 01 |  |  | základní |  | 0 | 0 | 0 | 0 | 0 | 4 | K | 1 |  |  |  | ROZPOCET | 0 | 0 | 0 | 0 | 0 | 1 | 0 | 4 | 464526561
| PP |  | Vodorovná doprava suti bez naložení, ale se složením a s hrubým urovnáním Příplatek k ceně za každý další i započatý 1 km přes 1 km | [15 empty] | PP | 1
| VV |  | 226,611*15 |  | 3399.165 | [13 empty] | VV | 1 | 2 | -1 | 1 | ROZPOCET
27 | K | 997221815 | Poplatek za uložení betonového odpadu na skládce (skládkovné) | t | 124.117 |  | 0 | CS ÚRS 2015 01 |  |  | základní |  | 0 | 0 | 0 | 0 | 0 | 4 | K | 1 |  |  |  | ROZPOCET | 0 | 0 | 0 | 0 | 0 | 1 | 0 | 4 | 1755385860
| PP |  | Poplatek za uložení stavebního odpadu na skládce (skládkovné) betonového | [15 empty] | PP | 1
28 | K | 997221825 | Poplatek za uložení železobetonového odpadu na skládce (skládkovné) | t | 61.576 |  | 0 | CS ÚRS 2015 01 |  |  | základní |  | 0 | 0 | 0 | 0 | 0 | 4 | K | 1 |  |  |  | ROZPOCET | 0 | 0 | 0 | 0 | 0 | 1 | 0 | 4 | 1291706539
| PP |  | Poplatek za uložení stavebního odpadu na skládce (skládkovné) železobetonového | [15 empty] | PP | 1
| VV |  | 41,117+20,459 |  | 61.576 | [13 empty] | VV | 1 | 2 | -1 | 1 | ROZPOCET
29 | K | 997221845 | Poplatek za uložení odpadu z asfaltových povrchů na skládce (skládkovné) | t | 40.918 |  | 0 | CS ÚRS 2015 01 |  |  | základní |  | 0 | 0 | 0 | 0 | 0 | 4 | K | 1 |  |  |  | ROZPOCET | 0 | 0 | 0 | 0 | 0 | 1 | 0 | 4 | -1238678830
| PP |  | Poplatek za uložení stavebního odpadu na skládce (skládkovné) z asfaltových povrchů | [15 empty] | PP | 1
| D | 11 | Přípravné a přidružené práce |  |  |  | 0 | [5 empty] | 0 |  | 0 |  | 886.3257 | 1 | D | 0 |  |  |  | ROZPOCET | [6 empty] | 0
30 | K | POZN 3 | BOURÁNÍ BETON A ŽUL DLAŽBY JE V ODD.96 |  | 0 |  | 0 |  |  |  | základní |  | 0 | 0 | 0 | 0 | 0 | 4 | K | 1 |  |  |  | ROZPOCET | 0 | 0 | 0 | 0 | 0 | 1 | 0 | 4 | -973207053
31 | K | 113106123 | Rozebrání dlažeb komunikací pro pěší ze zámkových dlaždic | m2 | 22.51 |  | 0 | CS ÚRS 2015 01 |  |  | základní |  | 0 | 0 | 0 | 0.26 | 5.8526 | 4 | K | 1 |  |  |  | ROZPOCET | 0 | 0 | 0 | 0 | 0 | 1 | 0 | 4 | -914952849
| PP |  | Rozebrání dlažeb a dílců komunikací pro pěší, vozovek a ploch s přemístěním hmot na skládku na vzdálenost do 3 m nebo s naložením na dopravní prostředek komunikací pro pěší s ložem z kameniva nebo živice a s výplní spár ze zámkové dlažby | [15 empty] | PP | 1
| VV |  | 'VYBOURANI STAV.DLAZBY TERASY | [15 empty] | VV | 1 | 1 | -1 | 0 | ROZPOCET
| VV |  | 'ZAMKOVA DLAZBA | [15 empty] | VV | 1 | 1 | -1 | 0 | ROZPOCET
| VV |  | '*B01 - ZBD* | [15 empty] | VV | 1 | 1 | -1 | 0 | ROZPOCET
| VV |  | '/viz vykaz vymer/ | [15 empty] | VV | 1 | 1 | -1 | 0 | ROZPOCET
| VV |  | 22,51 |  | 22.51 | [13 empty] | VV | 1 | 2 | -1 | 1 | ROZPOCET
32 | K | 113107232 | Odstranění podkladu pl přes 200 m2 z betonu prostého tl 300 mm | m2 | 1636.34 |  | 0 | CS ÚRS 2015 01 |  |  | základní |  | 0 | 0 | 0 | 0.5 | 818.17 | 4 | K | 1 |  |  |  | ROZPOCET | 0 | 0 | 0 | 0 | 0 | 1 | 0 | 4 | 849682762
| PP |  | Odstranění podkladů nebo krytů s přemístěním hmot na skládku na vzdálenost do 20 m nebo s naložením na dopravní prostředek v ploše jednotlivě přes 200 m2 z betonu prostého, o tl. vrstvy přes 150 do 300 mm | [15 empty] | PP | 1
| VV |  | 'PODKL.SPADOVY BETON POD DLAZBOU TERASY | [15 empty] | VV | 1 | 1 | -1 | 0 | ROZPOCET
| VV |  | '*B01 - VBD* | [15 empty] | VV | 1 | 1 | -1 | 0 | ROZPOCET
| VV |  | '/viz vykaz vymer/ | [15 empty] | VV | 1 | 1 | -1 | 0 | ROZPOCET
| VV |  | 1636,34 |  | 1636.34 | [13 empty] | VV | 1 | 2 | -1 | 0 | ROZPOCET
| VV |  | Součet |  | 1636.34 | [13 empty] | VV | 1 | 4 | -1 | 1 | ROZPOCET
33 | K | 113107175 | Odstranění podkladu pl přes 50 m2 do 200 m2 z betonu vyztuženého sítěmi tl 100 mm | m2 | 223.55 |  | 0 | CS ÚRS 2015 01 |  |  | základní |  | 0 | 0 | 0 | 0.189 | 42.251 | 4 | K | 1 |  |  |  | ROZPOCET | 0 | 0 | 0 | 0 | 0 | 1 | 0 | 4 | -266769307
| PP |  | Odstranění podkladů nebo krytů s přemístěním hmot na skládku na vzdálenost do 20 m nebo s naložením na dopravní prostředek v ploše jednotlivě přes 50 m2 do 200 m2 z betonu vyztuženého sítěmi, o tl. vrstvy do 100 mm | [15 empty] | PP | 1
| VV |  | 'PODKLADNI BETON POD ZUL. , ZAMK.A MALOU DLAZBOU | [15 empty] | VV | 1 | 1 | -1 | 0 | ROZPOCET
| VV |  | ZD+MBD+ZBD | [15 empty] | VV | 1 | 1 | -1 | 0 | ROZPOCET
| VV |  | '/viz vykaz vymer/ | [15 empty] | VV | 1 | 1 | -1 | 0 | ROZPOCET
| VV |  | 115,16+85,88+22,51 |  | 223.55 | [13 empty] | VV | 1 | 2 | -1 | 1 | ROZPOCET
34 | K | 113107170 | Odstranění podkladu pl přes 50 m2 do 200 m2 z betonu prostého tl 100 mm | m2 | 108.39 |  | 0 | CS ÚRS 2015 01 |  |  | základní |  | 0 | 0 | 0 | 0.185 | 20.0522 | 4 | K | 1 |  |  |  | ROZPOCET | 0 | 0 | 0 | 0 | 0 | 1 | 0 | 4 | 1813513076
| PP |  | Odstranění podkladů nebo krytů s přemístěním hmot na skládku na vzdálenost do 20 m nebo s naložením na dopravní prostředek v ploše jednotlivě přes 50 m2 do 200 m2 z betonu prostého, o tl. vrstvy do 100 mm | [15 empty] | PP | 1
| VV |  | 'PODKLADNI BETON POD MALOU A ZAMKOVOU DLAZBOU | [15 empty] | VV | 1 | 1 | -1 | 0 | ROZPOCET
| VV |  | MBD | [15 empty] | VV | 1 | 1 | -1 | 0 | ROZPOCET
| VV |  | '/viz vykaz vymer/ | [15 empty] | VV | 1 | 1 | -1 | 0 | ROZPOCET
| VV |  | 85,88+22,51 |  | 108.39 | [13 empty] | VV | 1 | 2 | -1 | 1 | ROZPOCET
35 | K | 997221561 | Vodorovná doprava suti z kusových materiálů do 1 km | t | 886.326 |  | 0 | CS ÚRS 2015 01 |  |  | základní |  | 0 | 0 | 0 | 0 | 0 | 4 | K | 1 |  |  |  | ROZPOCET | 0 | 0 | 0 | 0 | 0 | 1 | 0 | 4 | 1849470201
| PP |  | Vodorovná doprava suti bez naložení, ale se složením a s hrubým urovnáním z kusových materiálů, na vzdálenost do 1 km | [15 empty] | PP | 1
| VV |  | ODVOZ NA SKLADKU | [15 empty] | VV | 1 | 1 | -1 | 0 | ROZPOCET
| VV |  | 886,326 |  | 886.326 | [13 empty] | VV | 1 | 2 | -1 | 1 | ROZPOCET
36 | K | 997221569 | Příplatek ZKD 1 km u vodorovné dopravy suti z kusových materiálů | t | 12994.11 |  | 0 | CS ÚRS 2015 01 |  |  | základní |  | 0 | 0 | 0 | 0 | 0 | 4 | K | 1 |  |  |  | ROZPOCET | 0 | 0 | 0 | 0 | 0 | 1 | 0 | 4 | 1239751405
| PP |  | Vodorovná doprava suti bez naložení, ale se složením a s hrubým urovnáním Příplatek k ceně za každý další i započatý 1 km přes 1 km | [15 empty] | PP | 1
| VV |  | 866,274*15 |  | 12994.11 | [13 empty] | VV | 1 | 2 | -1 | 1 | ROZPOCET
37 | K | 997221815 | Poplatek za uložení betonového odpadu na skládce (skládkovné) | t | 838.222 |  | 0 | CS ÚRS 2015 01 |  |  | základní |  | 0 | 0 | 0 | 0 | 0 | 4 | K | 1 |  |  |  | ROZPOCET | 0 | 0 | 0 | 0 | 0 | 1 | 0 | 4 | -210134418
| PP |  | Poplatek za uložení stavebního odpadu na skládce (skládkovné) betonového | [15 empty] | PP | 1
38 | K | 997221825 | Poplatek za uložení železobetonového odpadu na skládce (skládkovné) | t | 42.251 |  | 0 | CS ÚRS 2015 01 |  |  | základní |  | 0 | 0 | 0 | 0 | 0 | 4 | K | 1 |  |  |  | ROZPOCET | 0 | 0 | 0 | 0 | 0 | 1 | 0 | 4 | -1618638651
| PP |  | Poplatek za uložení stavebního odpadu na skládce (skládkovné) železobetonového | [15 empty] | PP | 1
| D | 3 | Svislé a kompletní konstrukce |  |  |  | 0 | [5 empty] | 0 |  | 38.7666 |  | 0 | 1 | D | 0 |  |  |  | ROZPOCET | [6 empty] | 0
39 | K | 311113132 | Nosná zeď tl do 200 mm z hladkých tvárnic ztraceného bednění včetně výplně z betonu tř. C 16/20 | m2 | 22.802 |  | 0 | CS ÚRS 2015 01 |  |  | základní |  | 0 | 0.42832 | 9.7666 | 0 | 0 | 4 | K | 1 |  |  |  | ROZPOCET | 0 | 0 | 0 | 0 | 0 | 1 | 0 | 4 | -1958486484
| PP |  | Nadzákladové zdi z tvárnic ztraceného bednění hladkých, včetně výplně z betonu třídy C 16/20, tloušťky zdiva přes 150 do 200 mm | [15 empty] | PP | 1
| VV |  | NOVE SCHODIST.ZABRADLI - ATIKA | [15 empty] | VV | 1 | 1 | -1 | 0 | ROZPOCET
| VV |  | B09 | [15 empty] | VV | 1 | 1 | -1 | 0 | ROZPOCET
| VV |  | (0,15+3,06*2+1,80+0,70)*1,30*2 |  | 22.802 | [13 empty] | VV | 1 | 2 | -1 | 1 | ROZPOCET
40 | K | R POL 9 | Přípl na tř.betonu C 30/37 | m2 | 22.802 |  | 0 |  |  |  | základní |  | 0 | 0 | 0 | 0 | 0 | 4 | K | 1 |  |  |  | ROZPOCET | 0 | 0 | 0 | 0 | 0 | 1 | 0 | 4 | -1520858667
| PP |  | B12-Očištění a vyspravení sochy | [15 empty] | PP | 1
41 | K | 311361821 | Výztuž nosných zdí betonářskou ocelí 10 505 | t | 0.137 |  | 0 | CS ÚRS 2015 01 |  |  | základní |  | 0 | 1.0488 | 0.14369 | 0 | 0 | 4 | K | 1 |  |  |  | ROZPOCET | 0 | 0 | 0 | 0 | 0 | 1 | 0 | 4 | 1071802844
| PP |  | Výztuž nadzákladových zdí nosných svislých nebo odkloněných od svislice, rovných nebo oblých z betonářské oceli 10 505 (R) nebo BSt 500 | [15 empty] | PP | 1
| VV |  | VYZTUZ NOVEHO ZABRADLI | [15 empty] | VV | 1 | 1 | -1 | 0 | ROZPOCET
| VV |  | /predb.odha 30 kg/m3/ | [15 empty] | VV | 1 | 1 | -1 | 0 | ROZPOCET
| VV |  | 0,20*22,802*30,00*0,001 |  | 0.137 | [13 empty] | VV | 1 | 2 | -1 | 1 | ROZPOCET
42 | K | 348272513 | Plotová stříška pro zeď tl 195 mm z tvarovek hladkých nebo štípaných přírodních | m | 17.891 |  | 0 | CS ÚRS 2015 01 |  |  | základní |  | 0 | 0.0364 | 0.65123 | 0 | 0 | 4 | K | 1 |  |  |  | ROZPOCET | 0 | 0 | 0 | 0 | 0 | 1 | 0 | 4 | -432113181
| PP |  | Ploty z tvárnic betonových plotová stříška lepená mrazuvzdorným lepidlem z tvarovek hladkých nebo štípaných, sedlového tvaru přírodních, tloušťka zdiva 195 mm | [15 empty] | PP | 1
| VV |  | STRISKA S OKAPNICKOU | [15 empty] | VV | 1 | 1 | -1 | 0 | ROZPOCET
| VV |  | NOVA SCHOD.ZABRADLI-ATIKA | [15 empty] | VV | 1 | 1 | -1 | 0 | ROZPOCET
| VV |  | B09 | [15 empty] | VV | 1 | 1 | -1 | 0 | ROZPOCET
| VV |  | (0,15+3,06*2+1,80+0,70)*2*1,02 |  | 17.891 | [13 empty] | VV | 1 | 2 | -1 | 1 | ROZPOCET
43 | K | 310321111 | Zabetonování otvorů do pl 1 m2 ve zdivu nadzákladovém včetně bednění a výztuže | m3 | 3 |  | 0 | CS ÚRS 2015 01 |  |  | základní |  | 0 | 2.3306 | 6.9916 | 0 | 0 | 4 | K | 1 |  |  |  | ROZPOCET | 0 | 0 | 0 | 0 | 0 | 1 | 0 | 4 | 1660621426
| PP |  | Zabetonování otvorů ve zdivu nadzákladovém včetně bednění, odbednění a výztuže (materiál v ceně) plochy do 1 m2 | [15 empty] | PP | 1
| VV |  | DOBETONAVKY | [15 empty] | VV | 1 | 1 | -1 | 0 | ROZPOCET
| VV |  | /predb.odhad/ | [15 empty] | VV | 1 | 1 | -1 | 0 | ROZPOCET
| VV |  | 3,00 |  | 3 | [13 empty] | VV | 1 | 2 | -1 | 1 | ROZPOCET
44 | K | 310238411 | Zazdívka otvorů pl do 1 m2 ve zdivu nadzákladovém cihlami pálenými na MC | m3 | 4 |  | 0 | CS ÚRS 2015 01 |  |  | základní |  | 0 | 1.8775 | 7.51 | 0 | 0 | 4 | K | 1 |  |  |  | ROZPOCET | 0 | 0 | 0 | 0 | 0 | 1 | 0 | 4 | 1520275367
| PP |  | Zazdívka otvorů ve zdivu nadzákladovém cihlami pálenými plochy přes 0,25 m2 do 1 m2 na maltu cementovou | [15 empty] | PP | 1
| VV |  | DOZDIVKY ATIK ATD. | [15 empty] | VV | 1 | 1 | -1 | 0 | ROZPOCET
| VV |  | S28 | [15 empty] | VV | 1 | 1 | -1 | 0 | ROZPOCET
| VV |  | /predb.odhad/ | [15 empty] | VV | 1 | 1 | -1 | 0 | ROZPOCET
| VV |  | 4,00 |  | 4 | [13 empty] | VV | 1 | 2 | -1 | 1 | ROZPOCET
45 | K | 310236241 | Zazdívka otvorů pl do 0,09 m2 ve zdivu nadzákladovém cihlami pálenými tl do 300 mm | kus | 15 |  | 0 | CS ÚRS 2015 01 |  |  | základní |  | 0 | 0.04843 | 0.72645 | 0 | 0 | 4 | K | 1 |  |  |  | ROZPOCET | 0 | 0 | 0 | 0 | 0 | 1 | 0 | 4 | -1903519895
| PP |  | Zazdívka otvorů ve zdivu nadzákladovém cihlami pálenými plochy přes 0,0225 m2 do 0,09 m2, ve zdi tl. do 300 mm | [15 empty] | PP | 1
| VV |  | OSTATNI ZAZDIVKY | [15 empty] | VV | 1 | 1 | -1 | 0 | ROZPOCET
| VV |  | /predb.odhad/ | [15 empty] | VV | 1 | 1 | -1 | 0 | ROZPOCET
| VV |  | 15 |  | 15 | [13 empty] | VV | 1 | 2 | -1 | 1 | ROZPOCET
46 | K | 348272512 | Plotová stříška pro zeď tl 155 mm z tvarovek hladkých nebo štípaných přírodních | m | 135.66 |  | 0 | CS ÚRS 2015 01 |  |  | základní |  | 0 | 0.03468 | 4.7047 | 0 | 0 | 4 | K | 1 |  |  |  | ROZPOCET | 0 | 0 | 0 | 0 | 0 | 1 | 0 | 4 | 643294316
| PP |  | Ploty z tvárnic betonových plotová stříška lepená mrazuvzdorným lepidlem z tvarovek hladkých nebo štípaných, sedlového tvaru přírodních, tloušťka zdiva 155 mm | [15 empty] | PP | 1
| VV |  | STRISKA S OKAPNICKOU | [15 empty] | VV | 1 | 1 | -1 | 0 | ROZPOCET
| VV |  | OBNOVOVANE ATIK.STRISKY | [15 empty] | VV | 1 | 1 | -1 | 0 | ROZPOCET
| VV |  | S14+S15 | [15 empty] | VV | 1 | 1 | -1 | 0 | ROZPOCET
| VV |  | (87,00+46,00)*1,02 |  | 135.66 | [13 empty] | VV | 1 | 2 | -1 | 1 | ROZPOCET
47 | K | 348272523 | Plotová stříška pro zeď tl 195 mm z tvarovek hladkých nebo štípaných barevných | m | 139.74 |  | 0 | CS ÚRS 2015 01 |  |  | základní |  | 0 | 0.0364 | 5.0865 | 0 | 0 | 4 | K | 1 |  |  |  | ROZPOCET | 0 | 0 | 0 | 0 | 0 | 1 | 0 | 4 | -1410802616
| PP |  | Ploty z tvárnic betonových plotová stříška lepená mrazuvzdorným lepidlem z tvarovek hladkých nebo štípaných, sedlového tvaru barevných, tloušťka zdiva 195 mm | [15 empty] | PP | 1
| VV |  | STRISKA S OKAPNICKOU | [15 empty] | VV | 1 | 1 | -1 | 0 | ROZPOCET
| VV |  | S16 | [15 empty] | VV | 1 | 1 | -1 | 0 | ROZPOCET
| VV |  | 137,00*1,02 |  | 139.74 | [13 empty] | VV | 1 | 2 | -1 | 1 | ROZPOCET
48 | K | 348272525 | Plotová stříška pro zeď tl 295 mm z tvarovek hladkých nebo štípaných barevných | m | 42 |  | 0 | CS ÚRS 2015 01 |  |  | základní |  | 0 | 0.04634 | 1.9463 | 0 | 0 | 4 | K | 1 |  |  |  | ROZPOCET | 0 | 0 | 0 | 0 | 0 | 1 | 0 | 4 | -2099850974
| PP |  | Ploty z tvárnic betonových plotová stříška lepená mrazuvzdorným lepidlem z tvarovek hladkých nebo štípaných, sedlového tvaru barevných, tloušťka zdiva 295 mm | [15 empty] | PP | 1
| VV |  | STRISKA S OKAPNICKOU | [15 empty] | VV | 1 | 1 | -1 | 0 | ROZPOCET
| VV |  | S17 | [15 empty] | VV | 1 | 1 | -1 | 0 | ROZPOCET
| VV |  | 42,00 |  | 42 | [13 empty] | VV | 1 | 2 | -1 | 1 | ROZPOCET
49 | K | 34827252R | Plotová stříška pro zeď tl 495 mm z tvarovek hladkých nebo štípaných barevných | m | 22 |  | 0 |  |  |  | základní |  | 0 | 0.05634 | 1.2395 | 0 | 0 | 4 | K | 1 |  |  |  | ROZPOCET | 0 | 0 | 0 | 0 | 0 | 1 | 0 | 4 | -1996500060
| PP |  | Ploty z tvárnic betonových plotová stříška lepená mrazuvzdorným lepidlem z tvarovek hladkých nebo štípaných, sedlového tvaru barevných, tloušťka zdiva 495 mm | [15 empty] | PP | 1
| VV |  | STRISKA S OKAPNICKOU | [15 empty] | VV | 1 | 1 | -1 | 0 | ROZPOCET
| VV |  | S18 | [15 empty] | VV | 1 | 1 | -1 | 0 | ROZPOCET
| VV |  | 22,00 |  | 22 | [13 empty] | VV | 1 | 2 | -1 | 1 | ROZPOCET
| D | 38 | Různé kompletní konstrukce |  |  |  | 0 | [5 empty] | 0 |  | 0 |  | 0 | 1 | D | 0 |  |  |  | ROZPOCET | [6 empty] | 0
50 | K | R POL 2 | B12 - Očištění a vyspravení sochy | kpl | 1 |  | 0 |  |  |  | základní |  | 0 | 0 | 0 | 0 | 0 | 4 | K | 1 |  |  |  | ROZPOCET | 0 | 0 | 0 | 0 | 0 | 1 | 0 | 4 | 19
| PP |  | B12-Očištění a vyspravení sochy | [15 empty] | PP | 1
51 | K | R POL 3 | B16 + S12 - Kompl oprava a doplnění schodů | m2 | 63.558 |  | 0 |  |  |  | základní |  | 0 | 0 | 0 | 0 | 0 | 4 | K | 1 |  |  |  | ROZPOCET | 0 | 0 | 0 | 0 | 0 | 1 | 0 | 4 | 20
| PP |  | B16-Kompl oprava a doplnění schodů | [15 empty] | PP | 1
| VV |  | 'DMTZ,VYSPRAVENI A DOPLNENI SCHODISTE | [15 empty] | VV | 1 | 1 | -1 | 0 | ROZPOCET
| VV |  | '/kompl.dodavka a montaz viz popis | [15 empty] | VV | 1 | 1 | -1 | 0 | ROZPOCET
| VV |  | "viz vycet praci vykr.c.1 - B" 16/ | [15 empty] | VV | 1 | 1 | -1 | 0 | ROZPOCET
| VV |  | 'Zemina do truhliku a zabradli reseny samostatne | [15 empty] | VV | 1 | 1 | -1 | 0 | ROZPOCET
| VV |  | "MJ =" 1 M2 PUDORYSNE PLOCHY | [15 empty] | VV | 1 | 1 | -1 | 0 | ROZPOCET
| VV |  | 9,90*6,42 |  | 63.558 | [13 empty] | VV | 1 | 2 | -1 | 0 | ROZPOCET
| VV |  | Součet |  | 63.558 | [13 empty] | VV | 1 | 4 | -1 | 1 | ROZPOCET
52 | K | R POL 4 | B26+ S04 - Kompl oprava části nájezdu rampy | M2 | 3.5 |  | 0 |  |  |  | základní |  | 0 | 0 | 0 | 0 | 0 | 4 | K | 1 |  |  |  | ROZPOCET | 0 | 0 | 0 | 0 | 0 | 1 | 0 | 4 | 21
| PP |  | B26-Kompl oprava části nájezdu rampy | [15 empty] | PP | 1
| VV |  | 'DMTZ,VYSPRAVENI A DOPLNENI CASTI NAJEZDU | [15 empty] | VV | 1 | 1 | -1 | 0 | ROZPOCET
| VV |  | '/kompl.dodavka a montaz viz popis | [15 empty] | VV | 1 | 1 | -1 | 0 | ROZPOCET
| VV |  | "vykrr.c.1 - B26 + 2 S4/ | [15 empty] | VV | 1 | 1 | -1 | 0 | ROZPOCET
| VV |  | 3,50*1,00 |  | 3.5 | [13 empty] | VV | 1 | 2 | -1 | 1 | ROZPOCET
| D | 4 | Vodorovné konstrukce |  |  |  | 0 | [5 empty] | 0 |  | 28.5129 |  | 0 | 1 | D | 0 |  |  |  | ROZPOCET | [6 empty] | 0
53 | K | 43431111R | Schodišťové stupně dusané na terén nebo desku z betonu tř. C 30/37 | m | 151.02 |  | 0 |  |  |  | základní |  | 0 | 0.1016 | 15.3436 | 0 | 0 | 4 | K | 1 |  |  |  | ROZPOCET | 0 | 0 | 0 | 0 | 0 | 1 | 0 | 4 | 1293501017
| VV |  | NOVE SCHODISTOVE STUPNE | [15 empty] | VV | 1 | 1 | -1 | 0 | ROZPOCET
| VV |  | S08 | [15 empty] | VV | 1 | 1 | -1 | 0 | ROZPOCET
| VV |  | 3,30*18 |  | 59.4 | [13 empty] | VV | 1 | 2 | -1 | 0 | ROZPOCET
| VV |  | S10 | [15 empty] | VV | 1 | 1 | -1 | 0 | ROZPOCET
| VV |  | 14*4,50 |  | 63 | [13 empty] | VV | 1 | 2 | -1 | 0 | ROZPOCET
| VV |  | S11 | [15 empty] | VV | 1 | 1 | -1 | 0 | ROZPOCET
| VV |  | 6*4,77 |  | 28.62 | [13 empty] | VV | 1 | 2 | -1 | 0 | ROZPOCET
| VV |  | Součet |  | 151.02 | [13 empty] | VV | 1 | 4 | -1 | 1 | ROZPOCET
54 | K | 434351141 | Zřízení bednění stupňů přímočarých schodišť | m2 | 72.729 |  | 0 | CS ÚRS 2015 01 |  |  | základní |  | 0 | 0.00658 | 0.47856 | 0 | 0 | 4 | K | 1 |  |  |  | ROZPOCET | 0 | 0 | 0 | 0 | 0 | 1 | 0 | 4 | 1078868794
| PP |  | Bednění stupňů betonovaných na podstupňové desce nebo na terénu půdorysně přímočarých zřízení | [15 empty] | PP | 1
| VV |  | NOVE SCHODISTOVE STUPNE | [15 empty] | VV | 1 | 1 | -1 | 0 | ROZPOCET
| VV |  | S08 | [15 empty] | VV | 1 | 1 | -1 | 0 | ROZPOCET
| VV |  | 3,30*18*(0,30+0,15) |  | 26.73 | [13 empty] | VV | 1 | 2 | -1 | 0 | ROZPOCET
| VV |  | S10 | [15 empty] | VV | 1 | 1 | -1 | 0 | ROZPOCET
| VV |  | 14*4,50*(0,40+0,103) |  | 31.689 | [13 empty] | VV | 1 | 2 | -1 | 0 | ROZPOCET
| VV |  | S11 | [15 empty] | VV | 1 | 1 | -1 | 0 | ROZPOCET
| VV |  | 6*4,77*(0,35+0,15) |  | 14.31 | [13 empty] | VV | 1 | 2 | -1 | 0 | ROZPOCET
| VV |  | Součet |  | 72.729 | [13 empty] | VV | 1 | 4 | -1 | 1 | ROZPOCET
55 | K | 434351142 | Odstranění bednění stupňů přímočarých schodišť | m2 | 72.729 |  | 0 | CS ÚRS 2015 01 |  |  | základní |  | 0 | 0 | 0 | 0 | 0 | 4 | K | 1 |  |  |  | ROZPOCET | 0 | 0 | 0 | 0 | 0 | 1 | 0 | 4 | 568094773
| PP |  | Bednění stupňů betonovaných na podstupňové desce nebo na terénu půdorysně přímočarých odstranění | [15 empty] | PP | 1
56 | K | 434121426 | Osazení ŽB schodišťových stupňů na desku drsných | m | 151.02 |  | 0 | CS ÚRS 2015 01 |  |  | základní |  | 0 | 0.03465 | 5.2328 | 0 | 0 | 4 | K | 1 |  |  |  | ROZPOCET | 0 | 0 | 0 | 0 | 0 | 1 | 0 | 4 | -1074768905
| PP |  | Osazování schodišťových stupňů železobetonových s vyspárováním styčných spár, s provizorním dřevěným zábradlím a dočasným zakrytím stupnic prkny na desku, stupňů drsných | [15 empty] | PP | 1
| VV |  | OBLOZENI SCHOD.STUPNU VC.PODSTUPNIC | [15 empty] | VV | 1 | 1 | -1 | 0 | ROZPOCET
| VV |  | S08 | [15 empty] | VV | 1 | 1 | -1 | 0 | ROZPOCET
| VV |  | 3,30*18 |  | 59.4 | [13 empty] | VV | 1 | 2 | -1 | 0 | ROZPOCET
| VV |  | S10 | [15 empty] | VV | 1 | 1 | -1 | 0 | ROZPOCET
| VV |  | 14*4,50 |  | 63 | [13 empty] | VV | 1 | 2 | -1 | 0 | ROZPOCET
| VV |  | S11 | [15 empty] | VV | 1 | 1 | -1 | 0 | ROZPOCET
| VV |  | 6*4,77 |  | 28.62 | [13 empty] | VV | 1 | 2 | -1 | 0 | ROZPOCET
| VV |  | Součet |  | 151.02 | [13 empty] | VV | 1 | 4 | -1 | 1 | ROZPOCET
57 | M | 59373751R | schodišťový stupeň (úhlový podkosený) obkladový betonový prostiskluz a mrazuvzdor | m | 152.53 |  | 0 |  |  |  | základní |  | 0 | 0.048 | 7.3214 | 0 | 0 | 8 | M | 1 |  |  |  | ROZPOCET | 0 | 0 | 0 | 0 | 0 | 1 | 0 | 4 | 1571788886
| PP |  | ramena, stupně a podesty schodišťové železobetonové schodišťový stupeň obkladový teracový LSU L stupeň úhlový podkosený - šedý LSU do délky 240, do šíře 38, do výše 18 cm | [15 empty] | PP | 1
| VV |  | 151,02*1,01 'Přepočtené koeficientem množství |  | 152.53 | [13 empty] | VV | 1 | 2 | 0 | 1 | ROZPOCET
58 | K | 77242113R | Obklad soklů svislých deskami lepenými z kamene nebo betobu tl do 60 mm | m | 62 |  | 0 |  |  |  | základní |  | 0 | 0.0022 | 0.1364 | 0 | 0 | 4 | K | 1 |  |  |  | ROZPOCET | 0 | 0 | 0 | 0 | 0 | 1 | 0 | 4 | 1369533235
| PP |  | Montáž obkladu soklů deskami z kamene kladených do lepidla svislých nebo šikmých stěn s lícem rovným, tl. 60 a 70 mm | [15 empty] | PP | 1
| VV |  | SOKL SCHODISTE VC.DODANI,LEPIDEL A SPAROVANI | [15 empty] | VV | 1 | 1 | -1 | 0 | ROZPOCET
| VV |  | /predb.odhad dl. - upresnit dle skutecnosti/ | [15 empty] | VV | 1 | 1 | -1 | 0 | ROZPOCET
| VV |  | 62,00 |  | 62 | [13 empty] | VV | 1 | 2 | -1 | 1 | ROZPOCET
59 | K | R POL 5 | Pokryti ploch mezipodesty deskami schodnými se stupni | m2 | 14 |  | 0 |  |  |  | základní |  | 0 | 0 | 0 | 0 | 0 | 4 | K | 1 |  |  |  | ROZPOCET | 0 | 0 | 0 | 0 | 0 | 1 | 0 | 4 | -1264176425
| D | 5 | Komunikace pozemní |  |  |  | 0 | [5 empty] | 0 |  | 957.1836 |  | 0 | 1 | D | 0 |  |  |  | ROZPOCET | [6 empty] | 0
60 | K | 63721111R | Pojezdová plocha z betonových mrazuvzdor dlaždic tl 60 mm+ lepidlo+spára | m2 | 2766.61 |  | 0 |  |  |  | základní |  | 0 | 0.34563 | 956.2234 | 0 | 0 | 4 | K | 1 |  |  |  | ROZPOCET | 0 | 0 | 0 | 0 | 0 | 1 | 0 | 4 | -443845198
| VV |  | NOVA BETONOVA DLAZBA | [15 empty] | VV | 1 | 1 | -1 | 0 | ROZPOCET
| VV |  | VC.DODANI A SPAROVANI | [15 empty] | VV | 1 | 1 | -1 | 0 | ROZPOCET
| VV |  | S01+S02+S05+S07 | [15 empty] | VV | 1 | 1 | -1 | 0 | ROZPOCET
| VV |  | /viz vykaz vymer/ | [15 empty] | VV | 1 | 1 | -1 | 0 | ROZPOCET
| VV |  | 2766,61 |  | 2766.61 | [13 empty] | VV | 1 | 2 | -1 | 1 | ROZPOCET
61 | K | 634111113 | Obvodová dilatace pružnou těsnicí páskou v 80 mm mezi stěnou a mazaninou | m | 1703.61 |  | 0 | CS ÚRS 2015 01 |  |  | základní |  | 0 | 6e-05 | 0.10222 | 0 | 0 | 4 | K | 1 |  |  |  | ROZPOCET | 0 | 0 | 0 | 0 | 0 | 1 | 0 | 4 | 428121325
| PP |  | Obvodová dilatace mezi stěnou a mazaninou pružnou těsnicí páskou výšky 80 mm | [15 empty] | PP | 1
| VV |  | DILATACE | [15 empty] | VV | 1 | 1 | -1 | 0 | ROZPOCET
| VV |  | /predb.odhad - typ a množství upresni zhotovitel/ | [15 empty] | VV | 1 | 1 | -1 | 0 | ROZPOCET
| VV |  | 2839,35*0,60 |  | 1703.61 | [13 empty] | VV | 1 | 2 | -1 | 1 | ROZPOCET
62 | K | 77242113R | Obklad soklů svislých deskami lepenými z kamene nebo betobu tl do 60 mm | m | 390 |  | 0 |  |  |  | základní |  | 0 | 0.0022 | 0.858 | 0 | 0 | 4 | K | 1 |  |  |  | ROZPOCET | 0 | 0 | 0 | 0 | 0 | 1 | 0 | 4 | 102240507
| PP |  | Montáž obkladu soklů deskami z kamene kladených do lepidla svislých nebo šikmých stěn s lícem rovným, tl. 60 a 70 mm | [15 empty] | PP | 1
| VV |  | SOKL DLAZBY VC.DODANI, LEPIDLA A SPAROVANI | [15 empty] | VV | 1 | 1 | -1 | 0 | ROZPOCET
| VV |  | BETON.DLAZBA TL.35 MM, V.150MM | [15 empty] | VV | 1 | 1 | -1 | 0 | ROZPOCET
| VV |  | S13 | [15 empty] | VV | 1 | 1 | -1 | 0 | ROZPOCET
| VV |  | /predb.odhad dl. - upresnit dle skutecnosti/ | [15 empty] | VV | 1 | 1 | -1 | 0 | ROZPOCET
| VV |  | 390,00 |  | 390 | [13 empty] | VV | 1 | 2 | -1 | 1 | ROZPOCET
| D | 62 | Úprava povrchů vnější |  |  |  | 0 | [5 empty] | 0 |  | 63.2832 |  | 0 | 1 | D | 0 |  |  |  | ROZPOCET | [6 empty] | 0
63 | K | 629995101 | Očištění vnějších ploch tlakovou vodou | m2 | 5009.181 |  | 0 | CS ÚRS 2015 01 |  |  | základní |  | 0 | 0 | 0 | 0 | 0 | 4 | K | 1 |  |  |  | ROZPOCET | 0 | 0 | 0 | 0 | 0 | 1 | 0 | 4 | 22
| PP |  | Očištění vnějších ploch tlakovou vodou omytím | [15 empty] | PP | 1
| VV |  | 'OCISTENI ATIK | [15 empty] | VV | 1 | 1 | -1 | 0 | ROZPOCET
| VV |  | '/alt.rucne nebo otryskani/ | [15 empty] | VV | 1 | 1 | -1 | 0 | ROZPOCET
| VV |  | B21+S13 | [15 empty] | VV | 1 | 1 | -1 | 0 | ROZPOCET
| VV |  | (20,00+0,60)*1,50 |  | 30.9 | [13 empty] | VV | 1 | 2 | -1 | 0 | ROZPOCET
| VV |  | (12,70+3,315)*1,10 |  | 17.617 | [13 empty] | VV | 1 | 2 | -1 | 0 | ROZPOCET
| VV |  | (3,34+6,45+0,40)*1,10 |  | 11.209 | [13 empty] | VV | 1 | 2 | -1 | 0 | ROZPOCET
| VV |  | (10,87+23,00)*1,10 |  | 37.257 | [13 empty] | VV | 1 | 2 | -1 | 0 | ROZPOCET
| VV |  | (1,77+0,65+5,88)*1,10 |  | 9.13 | [13 empty] | VV | 1 | 2 | -1 | 0 | ROZPOCET
| VV |  | (21,50+0,28+11,68)*1,10 |  | 36.806 | [13 empty] | VV | 1 | 2 | -1 | 0 | ROZPOCET
| VV |  | (6,00+33,00*2+7,72)*1,10 |  | 87.692 | [13 empty] | VV | 1 | 2 | -1 | 0 | ROZPOCET
| VV |  | (10,85+22,30)*2*1,10 |  | 72.93 | [13 empty] | VV | 1 | 2 | -1 | 0 | ROZPOCET
| VV |  | (18,60+3,455)*1,10 |  | 24.261 | [13 empty] | VV | 1 | 2 | -1 | 0 | ROZPOCET
| VV |  | 8,52*(0,30+1,00)/2*2 |  | 11.076 | [13 empty] | VV | 1 | 2 | -1 | 0 | ROZPOCET
| VV |  | 20,00 |  | 20 | [13 empty] | VV | 1 | 2 | -1 | 0 | ROZPOCET
| VV |  | Mezisoučet |  | 358.878 | [13 empty] | VV | 1 | 3 | -1 | 0 | ROZPOCET
| VV |  | B22+S13 | [15 empty] | VV | 1 | 1 | -1 | 0 | ROZPOCET
| VV |  | (3,315+9,75)*1,52 |  | 19.859 | [13 empty] | VV | 1 | 2 | -1 | 0 | ROZPOCET
| VV |  | (9,75+3,34+6,45)*1,52 |  | 29.701 | [13 empty] | VV | 1 | 2 | -1 | 0 | ROZPOCET
| VV |  | (5,88+2,06+0,65)*2,02 |  | 17.352 | [13 empty] | VV | 1 | 2 | -1 | 0 | ROZPOCET
| VV |  | (22,50+10,36)*2,02 |  | 66.377 | [13 empty] | VV | 1 | 2 | -1 | 0 | ROZPOCET
| VV |  | (10,85+22,30)*2*2,02 |  | 133.926 | [13 empty] | VV | 1 | 2 | -1 | 0 | ROZPOCET
| VV |  | (4,85+5,85*2)*2,02 |  | 33.431 | [13 empty] | VV | 1 | 2 | -1 | 0 | ROZPOCET
| VV |  | (21,00+11,66+5,10)*1,62 |  | 61.171 | [13 empty] | VV | 1 | 2 | -1 | 0 | ROZPOCET
| VV |  | (33,00*2+7,51)*1,62 |  | 119.086 | [13 empty] | VV | 1 | 2 | -1 | 0 | ROZPOCET
| VV |  | 20,00 |  | 20 | [13 empty] | VV | 1 | 2 | -1 | 0 | ROZPOCET
| VV |  | Mezisoučet |  | 500.903 | [13 empty] | VV | 1 | 3 | -1 | 0 | ROZPOCET
| VV |  | 'OCISTENI SLOUPU | [15 empty] | VV | 1 | 1 | -1 | 0 | ROZPOCET
| VV |  | "*B" 23* | [15 empty] | VV | 1 | 1 | -1 | 0 | ROZPOCET
| VV |  | '/viz vykaz vymer/ | [15 empty] | VV | 1 | 1 | -1 | 0 | ROZPOCET
| VV |  | 612,00 |  | 612 | [13 empty] | VV | 1 | 2 | -1 | 0 | ROZPOCET
| VV |  | 'Mezisoucet: | [15 empty] | VV | 1 | 1 | -1 | 0 | ROZPOCET
| VV |  | 'OCISTENI STROPU NADVORI | [15 empty] | VV | 1 | 1 | -1 | 0 | ROZPOCET
| VV |  | "*B" 25* | [15 empty] | VV | 1 | 1 | -1 | 0 | ROZPOCET
| VV |  | '/viz vykaz vymer/ | [15 empty] | VV | 1 | 1 | -1 | 0 | ROZPOCET
| VV |  | 3041,00 |  | 3041 | [13 empty] | VV | 1 | 2 | -1 | 0 | ROZPOCET
| VV |  | 'Mezisoucet: | [15 empty] | VV | 1 | 1 | -1 | 0 | ROZPOCET
| VV |  | 'OCISTENI STROPU A SLOUPU SCHODIST | [15 empty] | VV | 1 | 1 | -1 | 0 | ROZPOCET
| VV |  | "*B" 27* | [15 empty] | VV | 1 | 1 | -1 | 0 | ROZPOCET
| VV |  | '/viz vykaz vymer/ | [15 empty] | VV | 1 | 1 | -1 | 0 | ROZPOCET
| VV |  | 381,30 |  | 381.3 | [13 empty] | VV | 1 | 2 | -1 | 0 | ROZPOCET
| VV |  | 'Mezisoucet: | [15 empty] | VV | 1 | 1 | -1 | 0 | ROZPOCET
| VV |  | 'OCISTENI STENY NADVORI | [15 empty] | VV | 1 | 1 | -1 | 0 | ROZPOCET
| VV |  | "*B" 29* | [15 empty] | VV | 1 | 1 | -1 | 0 | ROZPOCET
| VV |  | '/viz vykaz vymer/ | [15 empty] | VV | 1 | 1 | -1 | 0 | ROZPOCET
| VV |  | 115,10 |  | 115.1 | [13 empty] | VV | 1 | 2 | -1 | 0 | ROZPOCET
| VV |  | Součet |  | 5009.181 | [13 empty] | VV | 1 | 4 | -1 | 1 | ROZPOCET
64 | K | 985131411 | Vysuš stěn,kleneb a podlah stl vzduc | m2 | 299.205 |  | 0 | CS ÚRS 2015 01 |  |  | základní |  | 0 | 0 | 0 | 0 | 0 | 4 | K | 1 |  |  |  | ROZPOCET | 0 | 0 | 0 | 0 | 0 | 1 | 0 | 4 | 23
| PP |  | Vysuš stěn,kleneb a podlah stl vzduc | [15 empty] | PP | 1
| VV |  | 'VYSUSENI ATIK A ZABRADLI | [15 empty] | VV | 1 | 1 | -1 | 0 | ROZPOCET
| VV |  | /predb odhad" 10 '%/ | [15 empty] | VV | 1 | 1 | -1 | 0 | ROZPOCET
| VV |  | "*B" 21* | [15 empty] | VV | 1 | 1 | -1 | 0 | ROZPOCET
| VV |  | 0,10*(20,00+0,60)*1,50 |  | 3.09 | [13 empty] | VV | 1 | 2 | -1 | 0 | ROZPOCET
| VV |  | 0,10*(12,70+3,315)*1,10 |  | 1.762 | [13 empty] | VV | 1 | 2 | -1 | 0 | ROZPOCET
| VV |  | 0,10*(3,34+6,45+0,40)*1,10 |  | 1.121 | [13 empty] | VV | 1 | 2 | -1 | 0 | ROZPOCET
| VV |  | 0,10*(10,87+23,00)*1,10 |  | 3.726 | [13 empty] | VV | 1 | 2 | -1 | 0 | ROZPOCET
| VV |  | 0,10*(1,77+0,65+5,88)*1,10 |  | 0.913 | [13 empty] | VV | 1 | 2 | -1 | 0 | ROZPOCET
| VV |  | 0,10*(21,50+0,28+11,68)*1,10 |  | 3.681 | [13 empty] | VV | 1 | 2 | -1 | 0 | ROZPOCET
| VV |  | 0,10*(6,00+33,00*2+7,72)*1,10 |  | 8.769 | [13 empty] | VV | 1 | 2 | -1 | 0 | ROZPOCET
| VV |  | 0,10*(10,85+22,30)*2*1,10 |  | 7.293 | [13 empty] | VV | 1 | 2 | -1 | 0 | ROZPOCET
| VV |  | 0,10*(18,60+3,455)*1,10 |  | 2.426 | [13 empty] | VV | 1 | 2 | -1 | 0 | ROZPOCET
| VV |  | 0,10*8,52*(0,30+1,00)/2*2 |  | 1.108 | [13 empty] | VV | 1 | 2 | -1 | 0 | ROZPOCET
| VV |  | 2,00 |  | 2 | [13 empty] | VV | 1 | 2 | -1 | 0 | ROZPOCET
| VV |  | "*B" 22* | [15 empty] | VV | 1 | 1 | -1 | 0 | ROZPOCET
| VV |  | 0,10*(3,315+9,75)*1,52 |  | 1.986 | [13 empty] | VV | 1 | 2 | -1 | 0 | ROZPOCET
| VV |  | 0,10*(9,75+3,34+6,45)*1,52 |  | 2.97 | [13 empty] | VV | 1 | 2 | -1 | 0 | ROZPOCET
| VV |  | 0,10*(5,88+2,06+0,65)*2,02 |  | 1.735 | [13 empty] | VV | 1 | 2 | -1 | 0 | ROZPOCET
| VV |  | 0,10*(22,50+10,36)*2,02 |  | 6.638 | [13 empty] | VV | 1 | 2 | -1 | 0 | ROZPOCET
| VV |  | 0,10*(10,85+22,30)*2*2,02 |  | 13.393 | [13 empty] | VV | 1 | 2 | -1 | 0 | ROZPOCET
| VV |  | 0,10*(4,85+5,85*2)*2,02 |  | 3.343 | [13 empty] | VV | 1 | 2 | -1 | 0 | ROZPOCET
| VV |  | 0,10*(21,00+11,66+5,10)*1,62 |  | 6.117 | [13 empty] | VV | 1 | 2 | -1 | 0 | ROZPOCET
| VV |  | 0,10*(33,00*2+7,51)*1,62 |  | 11.909 | [13 empty] | VV | 1 | 2 | -1 | 0 | ROZPOCET
| VV |  | 2,00 |  | 2 | [13 empty] | VV | 1 | 2 | -1 | 0 | ROZPOCET
| VV |  | 'VYSUSENI SLOUPU NADVORI | [15 empty] | VV | 1 | 1 | -1 | 0 | ROZPOCET
| VV |  | "*B" 23* | [15 empty] | VV | 1 | 1 | -1 | 0 | ROZPOCET
| VV |  | /predb odhad" 5 '%/ | [15 empty] | VV | 1 | 1 | -1 | 0 | ROZPOCET
| VV |  | 0,05*612,00 |  | 30.6 | [13 empty] | VV | 1 | 2 | -1 | 0 | ROZPOCET
| VV |  | 'VYSUSENI STROPU NADVORI | [15 empty] | VV | 1 | 1 | -1 | 0 | ROZPOCET
| VV |  | "*B" 25* | [15 empty] | VV | 1 | 1 | -1 | 0 | ROZPOCET
| VV |  | /predb odhad" 5 '%/ | [15 empty] | VV | 1 | 1 | -1 | 0 | ROZPOCET
| VV |  | 0,05*3041,00 |  | 152.05 | [13 empty] | VV | 1 | 2 | -1 | 0 | ROZPOCET
| VV |  | 'VYSUSENI SLOUPU NADVORI | [15 empty] | VV | 1 | 1 | -1 | 0 | ROZPOCET
| VV |  | "*B" 27* | [15 empty] | VV | 1 | 1 | -1 | 0 | ROZPOCET
| VV |  | /predb odhad" 5 '%/ | [15 empty] | VV | 1 | 1 | -1 | 0 | ROZPOCET
| VV |  | 0,05*381,30 |  | 19.065 | [13 empty] | VV | 1 | 2 | -1 | 0 | ROZPOCET
| VV |  | 'VYSUSENI STENY NADVORI | [15 empty] | VV | 1 | 1 | -1 | 0 | ROZPOCET
| VV |  | "*B" 29* | [15 empty] | VV | 1 | 1 | -1 | 0 | ROZPOCET
| VV |  | /predb odhad" 10 '%/ | [15 empty] | VV | 1 | 1 | -1 | 0 | ROZPOCET
| VV |  | 0,10*115,10 |  | 11.51 | [13 empty] | VV | 1 | 2 | -1 | 0 | ROZPOCET
| VV |  | Součet |  | 299.205 | [13 empty] | VV | 1 | 4 | -1 | 1 | ROZPOCET
65 | K | 985311112 | Reprofilace stěn cementovými sanačními maltami tl 20 mm | m2 | 56.501 |  | 0 | CS ÚRS 2015 01 |  |  | základní |  | 0 | 0.03885 | 2.1951 | 0 | 0 | 4 | K | 1 |  |  |  | ROZPOCET | 0 | 0 | 0 | 0 | 0 | 1 | 0 | 4 | 164744709
| PP |  | Reprofilace betonu sanačními maltami na cementové bázi ručně stěn, tloušťky přes 10 do 20 mm | [15 empty] | PP | 1
| VV |  | DOPLNENI KRYCI VRSTVY VYZTUZE | [15 empty] | VV | 1 | 1 | -1 | 0 | ROZPOCET
| VV |  | BETON C45/55XC4 | [15 empty] | VV | 1 | 1 | -1 | 0 | ROZPOCET
| VV |  | STENA NADVORI | [15 empty] | VV | 1 | 1 | -1 | 0 | ROZPOCET
| VV |  | /predb odhad" 10 %/ | [15 empty] | VV | 1 | 1 | -1 | 0 | ROZPOCET
| VV |  | 0,10*115,10 |  | 11.51 | [13 empty] | VV | 1 | 2 | -1 | 0 | ROZPOCET
| VV |  | ATIKY | [15 empty] | VV | 1 | 1 | -1 | 0 | ROZPOCET
| VV |  | B21+S13 | [15 empty] | VV | 1 | 1 | -1 | 0 | ROZPOCET
| VV |  | /predb odhad" 5%/ | [15 empty] | VV | 1 | 1 | -1 | 0 | ROZPOCET
| VV |  | 0,05*(20,00+0,60)*1,50 |  | 1.545 | [13 empty] | VV | 1 | 2 | -1 | 0 | ROZPOCET
| VV |  | 0,05*(12,70+3,315)*1,10 |  | 0.881 | [13 empty] | VV | 1 | 2 | -1 | 0 | ROZPOCET
| VV |  | 0,05*(3,34+6,45+0,40)*1,10 |  | 0.56 | [13 empty] | VV | 1 | 2 | -1 | 0 | ROZPOCET
| VV |  | 0,05*(10,87+23,00)*1,10 |  | 1.863 | [13 empty] | VV | 1 | 2 | -1 | 0 | ROZPOCET
| VV |  | 0,05*(1,77+0,65+5,88)*1,10 |  | 0.457 | [13 empty] | VV | 1 | 2 | -1 | 0 | ROZPOCET
| VV |  | 0,05*(21,50+0,28+11,68)*1,10 |  | 1.84 | [13 empty] | VV | 1 | 2 | -1 | 0 | ROZPOCET
| VV |  | 0,05*(6,00+33,00*2+7,72)*1,10 |  | 4.385 | [13 empty] | VV | 1 | 2 | -1 | 0 | ROZPOCET
| VV |  | 0,05*(10,85+22,30)*2*1,10 |  | 3.647 | [13 empty] | VV | 1 | 2 | -1 | 0 | ROZPOCET
| VV |  | 0,05*(18,60+3,455)*1,10 |  | 1.213 | [13 empty] | VV | 1 | 2 | -1 | 0 | ROZPOCET
| VV |  | 0,05*8,52*(0,30+1,00)/2*2 |  | 0.554 | [13 empty] | VV | 1 | 2 | -1 | 0 | ROZPOCET
| VV |  | 2,00 |  | 2 | [13 empty] | VV | 1 | 2 | -1 | 0 | ROZPOCET
| VV |  | B22+S13 | [15 empty] | VV | 1 | 1 | -1 | 0 | ROZPOCET
| VV |  | 0,05*(3,315+9,75)*1,52 |  | 0.993 | [13 empty] | VV | 1 | 2 | -1 | 0 | ROZPOCET
| VV |  | 0,05*(9,75+3,34+6,45)*1,52 |  | 1.485 | [13 empty] | VV | 1 | 2 | -1 | 0 | ROZPOCET
| VV |  | 0,05*(5,88+2,06+0,65)*2,02 |  | 0.868 | [13 empty] | VV | 1 | 2 | -1 | 0 | ROZPOCET
| VV |  | 0,05*(22,50+10,36)*2,02 |  | 3.319 | [13 empty] | VV | 1 | 2 | -1 | 0 | ROZPOCET
| VV |  | 0,05*(10,85+22,30)*2*2,02 |  | 6.696 | [13 empty] | VV | 1 | 2 | -1 | 0 | ROZPOCET
| VV |  | 0,05*(4,85+5,85*2)*2,02 |  | 1.672 | [13 empty] | VV | 1 | 2 | -1 | 0 | ROZPOCET
| VV |  | 0,05*(21,00+11,66+5,10)*1,62 |  | 3.059 | [13 empty] | VV | 1 | 2 | -1 | 0 | ROZPOCET
| VV |  | 0,05*(33,00*2+7,51)*1,62 |  | 5.954 | [13 empty] | VV | 1 | 2 | -1 | 0 | ROZPOCET
| VV |  | 2,00 |  | 2 | [13 empty] | VV | 1 | 2 | -1 | 0 | ROZPOCET
| VV |  | Součet |  | 56.501 | [13 empty] | VV | 1 | 4 | -1 | 1 | ROZPOCET
66 | K | 985323111 | Spojovací můstek reprofilovaného betonu na cementové bázi tl 1 mm | m2 | 56.501 |  | 0 | CS ÚRS 2015 01 |  |  | základní |  | 0 | 0.00158 | 0.089272 | 0 | 0 | 4 | K | 1 |  |  |  | ROZPOCET | 0 | 0 | 0 | 0 | 0 | 1 | 0 | 4 | 25
| PP |  | Spojovací můstek reprofilovaného betonu na cementové bázi, tloušťky 1 mm | [15 empty] | PP | 1
67 | K | 985312112 | Stěrka k vyrovnání betonových ploch stěn tl 3 mm | m2 | 56.501 |  | 0 | CS ÚRS 2015 01 |  |  | základní |  | 0 | 0.00534 | 0.30172 | 0 | 0 | 4 | K | 1 |  |  |  | ROZPOCET | 0 | 0 | 0 | 0 | 0 | 1 | 0 | 4 | -1832854013
| PP |  | Stěrka k vyrovnání ploch reprofilovaného betonu stěn, tloušťky přes 2 do 3 mm | [15 empty] | PP | 1
68 | K | 985321111 | Ochranný nátěr výztuže na cementové bázi stěn, líce kleneb a podhledů 1 vrstva tl 1 mm | m2 | 28.251 |  | 0 | CS ÚRS 2015 01 |  |  | základní |  | 0 | 0.00099 | 0.027968 | 0 | 0 | 4 | K | 1 |  |  |  | ROZPOCET | 0 | 0 | 0 | 0 | 0 | 1 | 0 | 4 | 24
| PP |  | Ochranný nátěr betonářské výztuže 1 vrstva tloušťky 1 mm na cementové bázi stěn, líce kleneb a podhledů | [15 empty] | PP | 1
| VV |  | 'OCHRANA OBNAZENE VYZTUZE | [15 empty] | VV | 1 | 1 | -1 | 0 | ROZPOCET
| VV |  | 'ATIKY A ZABRADLI | [15 empty] | VV | 1 | 1 | -1 | 0 | ROZPOCET
| VV |  | S13+S40 | [15 empty] | VV | 1 | 1 | -1 | 0 | ROZPOCET
| VV |  | /predb.odhad 50 % reprofil.betonu/ | [15 empty] | VV | 1 | 1 | -1 | 0 | ROZPOCET
| VV |  | 56,501*0,50 |  | 28.251 | [13 empty] | VV | 1 | 2 | -1 | 0 | ROZPOCET
| VV |  | Součet |  | 28.251 | [13 empty] | VV | 1 | 4 | -1 | 1 | ROZPOCET
69 | K | 985311212 | Reprofilace líce kleneb a podhledů cementovými sanačními maltami tl 20 mm | m2 | 29.799 |  | 0 | CS ÚRS 2015 01 |  |  | základní |  | 0 | 0.03885 | 1.1577 | 0 | 0 | 4 | K | 1 |  |  |  | ROZPOCET | 0 | 0 | 0 | 0 | 0 | 1 | 0 | 4 | 1839797235
| PP |  | Reprofilace betonu sanačními maltami na cementové bázi ručně líce kleneb a podhledů, tloušťky přes 10 do 20 mm | [15 empty] | PP | 1
| VV |  | DOPLNENI KRYCI VRSTVY VYZTUZE | [15 empty] | VV | 1 | 1 | -1 | 0 | ROZPOCET
| VV |  | BETON C45/55XC4 | [15 empty] | VV | 1 | 1 | -1 | 0 | ROZPOCET
| VV |  | SLOUPY NADVORI | [15 empty] | VV | 1 | 1 | -1 | 0 | ROZPOCET
| VV |  | S29 | [15 empty] | VV | 1 | 1 | -1 | 0 | ROZPOCET
| VV |  | /predbezny odhad 3%/ | [15 empty] | VV | 1 | 1 | -1 | 0 | ROZPOCET
| VV |  | 0,03*612,00 |  | 18.36 | [13 empty] | VV | 1 | 2 | -1 | 0 | ROZPOCET
| VV |  | STROP A SLOUPY SCHODIST | [15 empty] | VV | 1 | 1 | -1 | 0 | ROZPOCET
| VV |  | S34 | [15 empty] | VV | 1 | 1 | -1 | 0 | ROZPOCET
| VV |  | /predbezny odhad 3%/ | [15 empty] | VV | 1 | 1 | -1 | 0 | ROZPOCET
| VV |  | 0,03*381,30 |  | 11.439 | [13 empty] | VV | 1 | 2 | -1 | 0 | ROZPOCET
| VV |  | Součet |  | 29.799 | [13 empty] | VV | 1 | 4 | -1 | 1 | ROZPOCET
70 | K | 985323111 | Spojovací můstek reprofilovaného betonu na cementové bázi tl 1 mm | m2 | 29.799 |  | 0 | CS ÚRS 2015 01 |  |  | základní |  | 0 | 0.00158 | 0.047082 | 0 | 0 | 4 | K | 1 |  |  |  | ROZPOCET | 0 | 0 | 0 | 0 | 0 | 1 | 0 | 4 | -1959233539
| PP |  | Spojovací můstek reprofilovaného betonu na cementové bázi, tloušťky 1 mm | [15 empty] | PP | 1
71 | K | 985312112 | Stěrka k vyrovnání betonových ploch stěn tl 3 mm | m2 | 29.799 |  | 0 | CS ÚRS 2015 01 |  |  | základní |  | 0 | 0.00534 | 0.15913 | 0 | 0 | 4 | K | 1 |  |  |  | ROZPOCET | 0 | 0 | 0 | 0 | 0 | 1 | 0 | 4 | -31999291
| PP |  | Stěrka k vyrovnání ploch reprofilovaného betonu stěn, tloušťky přes 2 do 3 mm | [15 empty] | PP | 1
72 | K | 985321111 | Ochranný nátěr výztuže na cementové bázi stěn, líce kleneb a podhledů 1 vrstva tl 1 mm | m2 | 14.9 |  | 0 | CS ÚRS 2015 01 |  |  | základní |  | 0 | 0.00099 | 0.014751 | 0 | 0 | 4 | K | 1 |  |  |  | ROZPOCET | 0 | 0 | 0 | 0 | 0 | 1 | 0 | 4 | -1419474804
| PP |  | Ochranný nátěr betonářské výztuže 1 vrstva tloušťky 1 mm na cementové bázi stěn, líce kleneb a podhledů | [15 empty] | PP | 1
| VV |  | 'OCHRANA OBNAZENE VYZTUZE | [15 empty] | VV | 1 | 1 | -1 | 0 | ROZPOCET
| VV |  | SLOUPY A PODHLEDY | [15 empty] | VV | 1 | 1 | -1 | 0 | ROZPOCET
| VV |  | S29+S34 | [15 empty] | VV | 1 | 1 | -1 | 0 | ROZPOCET
| VV |  | /predb.odhad 50 % reprofil.betonu/ | [15 empty] | VV | 1 | 1 | -1 | 0 | ROZPOCET
| VV |  | 29,799*0,50 |  | 14.9 | [13 empty] | VV | 1 | 2 | -1 | 0 | ROZPOCET
| VV |  | Součet |  | 14.9 | [13 empty] | VV | 1 | 4 | -1 | 1 | ROZPOCET
73 | K | 621325103 | Oprava vnější vápenné nebo vápenocementové hladké omítky složitosti 1 podhledů v rozsahu do 50% | m2 | 30.9 |  | 0 | CS ÚRS 2015 01 |  |  | základní |  | 0 | 0.01899 | 0.58679 | 0 | 0 | 4 | K | 1 |  |  |  | ROZPOCET | 0 | 0 | 0 | 0 | 0 | 1 | 0 | 4 | 26
| PP |  | Oprava vápenné nebo vápenocementové omítky vnějších ploch stupně členitosti I hladké podhledů, v rozsahu opravované plochy přes 30 do 50% | [15 empty] | PP | 1
| VV |  | 'OPRAVA ATIKY A ZABRADLI - CAST | [15 empty] | VV | 1 | 1 | -1 | 0 | ROZPOCET
| VV |  | S13 | [15 empty] | VV | 1 | 1 | -1 | 0 | ROZPOCET
| VV |  | (20,00+0,60)*1,50 |  | 30.9 | [13 empty] | VV | 1 | 2 | -1 | 0 | ROZPOCET
| VV |  | Součet |  | 30.9 | [13 empty] | VV | 1 | 4 | -1 | 1 | ROZPOCET
74 | K | 622325102 | Opr VC hladká omítka st -30% | m2 | 226.381 |  | 0 | CS ÚRS 2015 01 |  |  | základní |  | 0 | 0.01146 | 2.5943 | 0 | 0 | 4 | K | 1 |  |  |  | ROZPOCET | 0 | 0 | 0 | 0 | 0 | 1 | 0 | 4 | 27
| PP |  | Opr VC hladká omítka st -30% | [15 empty] | PP | 1
| VV |  | 'OPRAVA ATIKY A ZABRADLI | [15 empty] | VV | 1 | 1 | -1 | 0 | ROZPOCET
| VV |  | B21+S13 | [15 empty] | VV | 1 | 1 | -1 | 0 | ROZPOCET
| VV |  | (12,70+3,315)*1,10 |  | 17.617 | [13 empty] | VV | 1 | 2 | -1 | 0 | ROZPOCET
| VV |  | (3,34+6,45+0,40)*1,10 |  | 11.209 | [13 empty] | VV | 1 | 2 | -1 | 0 | ROZPOCET
| VV |  | (10,87+23,00)*1,10 |  | 37.257 | [13 empty] | VV | 1 | 2 | -1 | 0 | ROZPOCET
| VV |  | (1,77+0,65+5,88)*1,10 |  | 9.13 | [13 empty] | VV | 1 | 2 | -1 | 0 | ROZPOCET
| VV |  | (21,50+0,28+11,68)*1,10 |  | 36.806 | [13 empty] | VV | 1 | 2 | -1 | 0 | ROZPOCET
| VV |  | (6,00+33,00*2+7,72)*1,10 |  | 87.692 | [13 empty] | VV | 1 | 2 | -1 | 0 | ROZPOCET
| VV |  | (10,85+22,30)*2*1,10 |  | 72.93 | [13 empty] | VV | 1 | 2 | -1 | 0 | ROZPOCET
| VV |  | (18,60+3,455)*1,10 |  | 24.261 | [13 empty] | VV | 1 | 2 | -1 | 0 | ROZPOCET
| VV |  | 8,52*(0,30+1,00)/2*2 |  | 11.076 | [13 empty] | VV | 1 | 2 | -1 | 0 | ROZPOCET
| VV |  | 20,00 |  | 20 | [13 empty] | VV | 1 | 2 | -1 | 0 | ROZPOCET
| VV |  | ODPOCET DOPLNOVANE OMITKY | [15 empty] | VV | 1 | 1 | -1 | 0 | ROZPOCET
| VV |  | -101.597 |  | -101.597 | [13 empty] | VV | 1 | 2 | -1 | 0 | ROZPOCET
| VV |  | Součet |  | 226.381 | [13 empty] | VV | 1 | 4 | -1 | 1 | ROZPOCET
75 | K | 622135001 | Vyrovnání vně stěna VC malta tl -10 | m2 | 101.597 |  | 0 | CS ÚRS 2015 01 |  |  | základní |  | 0 | 0.02048 | 2.0807 | 0 | 0 | 4 | K | 1 |  |  |  | ROZPOCET | 0 | 0 | 0 | 0 | 0 | 1 | 0 | 4 | 28
| PP |  | Vyrovnání vně stěna VC malta tl -10 | [15 empty] | PP | 1
| VV |  | 'DOPLNENI OMITKY PO ODSEKANI | [15 empty] | VV | 1 | 1 | -1 | 0 | ROZPOCET
| VV |  | 'KERAM.OBKLADU SOKLU | [15 empty] | VV | 1 | 1 | -1 | 0 | ROZPOCET
| VV |  | "*B" 18* | [15 empty] | VV | 1 | 1 | -1 | 0 | ROZPOCET
| VV |  | 0,15*3,90*2 |  | 1.17 | [13 empty] | VV | 1 | 2 | -1 | 0 | ROZPOCET
| VV |  | "*B" 21* | [15 empty] | VV | 1 | 1 | -1 | 0 | ROZPOCET
| VV |  | (20,00+0,60)*(0,25+0,35)/2 |  | 6.18 | [13 empty] | VV | 1 | 2 | -1 | 0 | ROZPOCET
| VV |  | (12,70+3,315)*(0,25+0,35)/2 |  | 4.805 | [13 empty] | VV | 1 | 2 | -1 | 0 | ROZPOCET
| VV |  | (3,34+6,45+0,40)*(0,25+0,35)/2 |  | 3.057 | [13 empty] | VV | 1 | 2 | -1 | 0 | ROZPOCET
| VV |  | (10,87+23,00)*(0,25+0,35)/2 |  | 10.161 | [13 empty] | VV | 1 | 2 | -1 | 0 | ROZPOCET
| VV |  | (1,77+0,65+5,88)*(0,25+0,35)/2 |  | 2.49 | [13 empty] | VV | 1 | 2 | -1 | 0 | ROZPOCET
| VV |  | (21,50+0,28+11,68)*(0,25+0,35)/2 |  | 10.038 | [13 empty] | VV | 1 | 2 | -1 | 0 | ROZPOCET
| VV |  | (6,00+33,00*2+7,72)*(0,25+0,35)/2 |  | 23.916 | [13 empty] | VV | 1 | 2 | -1 | 0 | ROZPOCET
| VV |  | (10,85+22,30)*2*(0,25+0,35) |  | 39.78 | [13 empty] | VV | 1 | 2 | -1 | 0 | ROZPOCET
| VV |  | Součet |  | 101.597 | [13 empty] | VV | 1 | 4 | -1 | 1 | ROZPOCET
76 | K | 622325101 | Opr VC hladká omítka st -10% | m2 | 1228.003 |  | 0 | CS ÚRS 2015 01 |  |  | základní |  | 0 | 0.00382 | 4.691 | 0 | 0 | 4 | K | 1 |  |  |  | ROZPOCET | 0 | 0 | 0 | 0 | 0 | 1 | 0 | 4 | 29
| PP |  | Opr VC hladká omítka st -10% | [15 empty] | PP | 1
| VV |  | 'OPRAVA ATIKY A ZABRADLI | [15 empty] | VV | 1 | 1 | -1 | 0 | ROZPOCET
| VV |  | B22+S13 | [15 empty] | VV | 1 | 1 | -1 | 0 | ROZPOCET
| VV |  | (3,315+9,75)*1,52 |  | 19.859 | [13 empty] | VV | 1 | 2 | -1 | 0 | ROZPOCET
| VV |  | (9,75+3,34+6,45)*1,52 |  | 29.701 | [13 empty] | VV | 1 | 2 | -1 | 0 | ROZPOCET
| VV |  | (5,88+2,06+0,65)*2,02 |  | 17.352 | [13 empty] | VV | 1 | 2 | -1 | 0 | ROZPOCET
| VV |  | (22,50+10,36)*2,02 |  | 66.377 | [13 empty] | VV | 1 | 2 | -1 | 0 | ROZPOCET
| VV |  | (10,85+22,30)*2*2,02 |  | 133.926 | [13 empty] | VV | 1 | 2 | -1 | 0 | ROZPOCET
| VV |  | (4,85+5,85*2)*2,02 |  | 33.431 | [13 empty] | VV | 1 | 2 | -1 | 0 | ROZPOCET
| VV |  | (21,00+11,66+5,10)*1,62 |  | 61.171 | [13 empty] | VV | 1 | 2 | -1 | 0 | ROZPOCET
| VV |  | (33,00*2+7,51)*1,62 |  | 119.086 | [13 empty] | VV | 1 | 2 | -1 | 0 | ROZPOCET
| VV |  | 20,00 |  | 20 | [13 empty] | VV | 1 | 2 | -1 | 0 | ROZPOCET
| VV |  | 'STENA NADVORI | [15 empty] | VV | 1 | 1 | -1 | 0 | ROZPOCET
| VV |  | B29+S40 | [15 empty] | VV | 1 | 1 | -1 | 0 | ROZPOCET
| VV |  | '/viz vykaz vymer/ | [15 empty] | VV | 1 | 1 | -1 | 0 | ROZPOCET
| VV |  | 115,10 |  | 115.1 | [13 empty] | VV | 1 | 2 | -1 | 0 | ROZPOCET
| VV |  | 'OPRAVA SLOUPU NADVORI | [15 empty] | VV | 1 | 1 | -1 | 0 | ROZPOCET
| VV |  | B23+S29 | [15 empty] | VV | 1 | 1 | -1 | 0 | ROZPOCET
| VV |  | '/viz vykaz vymer/ | [15 empty] | VV | 1 | 1 | -1 | 0 | ROZPOCET
| VV |  | 612,00 |  | 612 | [13 empty] | VV | 1 | 2 | -1 | 0 | ROZPOCET
| VV |  | Součet |  | 1228.003 | [13 empty] | VV | 1 | 4 | -1 | 1 | ROZPOCET
77 | K | 622321121 | Vápenocementová omítka hladká jednovrstvá vnějších stěn nanášená ručně | m2 | 32 |  | 0 | CS ÚRS 2015 01 |  |  | základní |  | 0 | 0.0231 | 0.7392 | 0 | 0 | 4 | K | 1 |  |  |  | ROZPOCET | 0 | 0 | 0 | 0 | 0 | 1 | 0 | 4 | 2089551146
| PP |  | Omítka vápenocementová vnějších ploch nanášená ručně jednovrstvá, tloušťky do 15 mm hladká stěn | [15 empty] | PP | 1
| VV |  | OMITKA NA NOVYCH VYZDIVKACH | [15 empty] | VV | 1 | 1 | -1 | 0 | ROZPOCET
| VV |  | /predb.odhad/ | [15 empty] | VV | 1 | 1 | -1 | 0 | ROZPOCET
| VV |  | 32,00 |  | 32 | [13 empty] | VV | 1 | 2 | -1 | 1 | ROZPOCET
78 | K | 622321191 | Příplatek k vápenocementové omítce vnějších stěn za každých dalších 5 mm tloušťky ručně | m2 | 32 |  | 0 | CS ÚRS 2015 01 |  |  | základní |  | 0 | 0.0079 | 0.2528 | 0 | 0 | 4 | K | 1 |  |  |  | ROZPOCET | 0 | 0 | 0 | 0 | 0 | 1 | 0 | 4 | 365406157
| PP |  | Omítka vápenocementová vnějších ploch nanášená ručně Příplatek k cenám za každých dalších i započatých 5 mm tloušťky omítky přes 15 mm stěn | [15 empty] | PP | 1
79 | K | 622131121 | Penetrace ASN vně stěna ru | m2 | 1618.881 |  | 0 | CS ÚRS 2015 01 |  |  | základní |  | 0 | 0.00047 | 0.76087 | 0 | 0 | 4 | K | 1 |  |  |  | ROZPOCET | 0 | 0 | 0 | 0 | 0 | 1 | 0 | 4 | 30
| PP |  | Penetrace ASN vně stěna ru | [15 empty] | PP | 1
| VV |  | 30,90+226,381+101,597+1228,003+32,00 |  | 1618.881 | [13 empty] | VV | 1 | 2 | -1 | 1 | ROZPOCET
80 | K | 622131111 | Polymercementový spojovací můstek vnějších stěn nanášený ručně | m2 | 1618.881 |  | 0 | CS ÚRS 2015 01 |  |  | základní |  | 0 | 0.0014 | 2.2664 | 0 | 0 | 4 | K | 1 |  |  |  | ROZPOCET | 0 | 0 | 0 | 0 | 0 | 1 | 0 | 4 | 1870612497
| PP |  | Podkladní a spojovací vrstva vnějších omítaných ploch polymercementový spojovací můstek nanášený ručně stěn | [15 empty] | PP | 1
81 | K | 622142001 | Potažení vnějších stěn sklovláknitým pletivem vtlačeným do tenkovrstvé hmoty | m2 | 559.282 |  | 0 | CS ÚRS 2015 01 |  |  | základní |  | 0 | 0.00489 | 2.7349 | 0 | 0 | 4 | K | 1 |  |  |  | ROZPOCET | 0 | 0 | 0 | 0 | 0 | 1 | 0 | 4 | 644955925
| PP |  | Potažení vnějších ploch pletivem v ploše nebo pruzích, na plném podkladu sklovláknitým vtlačením do tmelu stěn | [15 empty] | PP | 1
| VV |  | POTAZENI PERLINKOU | [15 empty] | VV | 1 | 1 | -1 | 0 | ROZPOCET
| VV |  | NOVA ZABRADELNI STENA SCHODISTE | [15 empty] | VV | 1 | 1 | -1 | 0 | ROZPOCET
| VV |  | B09 | [15 empty] | VV | 1 | 1 | -1 | 0 | ROZPOCET
| VV |  | (0,15+3,06*2+1,80+0,70)*1,30*2*2 |  | 45.604 | [13 empty] | VV | 1 | 2 | -1 | 0 | ROZPOCET
| VV |  | VNITRNI ATIKY A ZABRADLI - 100% PLOCHY | [15 empty] | VV | 1 | 1 | -1 | 0 | ROZPOCET
| VV |  | B21+S13 | [15 empty] | VV | 1 | 1 | -1 | 0 | ROZPOCET
| VV |  | 30,90+226,381+101,597 |  | 358.878 | [13 empty] | VV | 1 | 2 | -1 | 0 | ROZPOCET
| VV |  | VENKOVNI PLOCHY ATIKY, ZABRADLI A SLOUPU - 10% PLOCHY | [15 empty] | VV | 1 | 1 | -1 | 0 | ROZPOCET
| VV |  | 1228,003*0,10 |  | 122.8 | [13 empty] | VV | 1 | 2 | -1 | 0 | ROZPOCET
| VV |  | NOVE VYZDIVKY | [15 empty] | VV | 1 | 1 | -1 | 0 | ROZPOCET
| VV |  | 32,00 |  | 32 | [13 empty] | VV | 1 | 2 | -1 | 0 | ROZPOCET
| VV |  | Součet |  | 559.282 | [13 empty] | VV | 1 | 4 | -1 | 1 | ROZPOCET
82 | K | 622381031 | Tenkovrstvá minerální zrnitá omítka tl. 3,0 mm včetně penetrace vnějších stěn | m2 | 559.282 |  | 0 | CS ÚRS 2015 01 |  |  | základní |  | 0 | 0.00438 | 2.4497 | 0 | 0 | 4 | K | 1 |  |  |  | ROZPOCET | 0 | 0 | 0 | 0 | 0 | 1 | 0 | 4 | -650026138
| PP |  | Omítka tenkovrstvá minerální vnějších ploch probarvená, včetně penetrace podkladu zrnitá, tloušťky 3,0 mm stěn | [15 empty] | PP | 1
| VV |  | PROBARVENA JEMNOZRNA OMITKA | [15 empty] | VV | 1 | 1 | -1 | 0 | ROZPOCET
| VV |  | /alt.sterka +nater/ | [15 empty] | VV | 1 | 1 | -1 | 0 | ROZPOCET
| VV |  | S09+S13+S40+S28+S29 | [15 empty] | VV | 1 | 1 | -1 | 0 | ROZPOCET
| VV |  | 527,282+32,00 |  | 559.282 | [13 empty] | VV | 1 | 2 | -1 | 1 | ROZPOCET
83 | K | 622611132 | Nátěr silikátový dvojnásobný vnějších omítaných stěn včetně penetrace provedený ručně | m2 | 1105.203 |  | 0 | CS ÚRS 2015 01 |  |  | základní |  | 0 | 0.0006 | 0.66312 | 0 | 0 | 4 | K | 1 |  |  |  | ROZPOCET | 0 | 0 | 0 | 0 | 0 | 1 | 0 | 4 | -475003396
| PP |  | Ochranný nátěr vnějších omítaných ploch nanášený ručně dvojnásobný, včetně penetrace odolný vůči povětrnostním vlivům a UV záření, jakéhokoliv odstínu silikátový stěn | [15 empty] | PP | 1
| VV |  | SJEDNOCUJICI MINERAL.NATER | [15 empty] | VV | 1 | 1 | -1 | 0 | ROZPOCET
| VV |  | /mimo plochu nove omitky/ | [15 empty] | VV | 1 | 1 | -1 | 0 | ROZPOCET
| VV |  | VENKOVNI PLOCHY ATIKY, ZABRADLI A SLOUPU - 90% PLOCHY | [15 empty] | VV | 1 | 1 | -1 | 0 | ROZPOCET
| VV |  | 1228,003*0,90 |  | 1105.203 | [13 empty] | VV | 1 | 2 | -1 | 1 | ROZPOCET
84 | K | 621325101 | Oprava vnější vápenné nebo vápenocementové hladké omítky složitosti 1 podhledů v rozsahu do 10% | m2 | 3422.3 |  | 0 | CS ÚRS 2015 01 |  |  | základní |  | 0 | 0.00382 | 13.0732 | 0 | 0 | 4 | K | 1 |  |  |  | ROZPOCET | 0 | 0 | 0 | 0 | 0 | 1 | 0 | 4 | 31
| PP |  | Oprava vápenné nebo vápenocementové omítky vnějších ploch stupně členitosti I hladké podhledů, v rozsahu opravované plochy do 10% | [15 empty] | PP | 1
| VV |  | 'OPRAVA STROPU NADVORI | [15 empty] | VV | 1 | 1 | -1 | 0 | ROZPOCET
| VV |  | b24+s30 | [15 empty] | VV | 1 | 1 | -1 | 0 | ROZPOCET
| VV |  | '/viz vykaz vymer/ | [15 empty] | VV | 1 | 1 | -1 | 0 | ROZPOCET
| VV |  | 3041,00 |  | 3041 | [13 empty] | VV | 1 | 2 | -1 | 0 | ROZPOCET
| VV |  | 'OPRAVA STROPU A SLOUPU SCHODIST | [15 empty] | VV | 1 | 1 | -1 | 0 | ROZPOCET
| VV |  | B27+S34 | [15 empty] | VV | 1 | 1 | -1 | 0 | ROZPOCET
| VV |  | '/viz vykaz vymer/ | [15 empty] | VV | 1 | 1 | -1 | 0 | ROZPOCET
| VV |  | 381,30 |  | 381.3 | [13 empty] | VV | 1 | 2 | -1 | 0 | ROZPOCET
| VV |  | Součet |  | 3422.3 | [13 empty] | VV | 1 | 4 | -1 | 1 | ROZPOCET
85 | K | 621131121 | Penetrace ASN vně podhled ru | m2 | 3422.3 |  | 0 | CS ÚRS 2015 01 |  |  | základní |  | 0 | 0.00047 | 1.6085 | 0 | 0 | 4 | K | 1 |  |  |  | ROZPOCET | 0 | 0 | 0 | 0 | 0 | 1 | 0 | 4 | 32
| PP |  | Penetrace ASN vně podhled ru | [15 empty] | PP | 1
86 | K | 621131111 | Polymercementový spojovací můstek vnějších podhledů nanášený ručně | m2 | 3422.3 |  | 0 | CS ÚRS 2015 01 |  |  | základní |  | 0 | 0.0014 | 4.7912 | 0 | 0 | 4 | K | 1 |  |  |  | ROZPOCET | 0 | 0 | 0 | 0 | 0 | 1 | 0 | 4 | -1684332609
| PP |  | Podkladní a spojovací vrstva vnějších omítaných ploch polymercementový spojovací můstek nanášený ručně podhledů | [15 empty] | PP | 1
87 | K | 621321121 | Vápenocementová omítka hladká jednovrstvá vnějších podhledů nanášená ručně | m2 | 342.23 |  | 0 | CS ÚRS 2015 01 |  |  | základní |  | 0 | 0.0231 | 7.9055 | 0 | 0 | 4 | K | 1 |  |  |  | ROZPOCET | 0 | 0 | 0 | 0 | 0 | 1 | 0 | 4 | 441503484
| PP |  | Omítka vápenocementová vnějších ploch nanášená ručně jednovrstvá, tloušťky do 15 mm hladká podhledů | [15 empty] | PP | 1
| VV |  | PROBARVENA TENKOVRSTVA OMITKA | [15 empty] | VV | 1 | 1 | -1 | 0 | ROZPOCET
| VV |  | /alt.sterka+nater/ | [15 empty] | VV | 1 | 1 | -1 | 0 | ROZPOCET
| VV |  | CCA 10% PLOCHY | [15 empty] | VV | 1 | 1 | -1 | 0 | ROZPOCET
| VV |  | 3422,30*0,10 |  | 342.23 | [13 empty] | VV | 1 | 2 | -1 | 1 | ROZPOCET
88 | K | 621611132 | Nátěr silikátový dvojnásobný vnějších omítaných podhledů včetně penetrace provedený ručně | m2 | 3080.07 |  | 0 | CS ÚRS 2015 01 |  |  | základní |  | 0 | 0.0006 | 1.848 | 0 | 0 | 4 | K | 1 |  |  |  | ROZPOCET | 0 | 0 | 0 | 0 | 0 | 1 | 0 | 4 | 998790092
| PP |  | Ochranný nátěr vnějších omítaných ploch nanášený ručně dvojnásobný, včetně penetrace odolný vůči povětrnostním vlivům a UV záření, jakéhokoliv odstínu silikátový podhledů | [15 empty] | PP | 1
| VV |  | SJEDNOCUJICI MINERAL.NATER - 90% PLOCHY | [15 empty] | VV | 1 | 1 | -1 | 0 | ROZPOCET
| VV |  | 3422,300*0,90 |  | 3080.07 | [13 empty] | VV | 1 | 2 | -1 | 1 | ROZPOCET
89 | K | 93199412R | Těsnění styčné spáry u prefa dílců provazec | m | 140 |  | 0 |  |  |  | základní |  | 0 | 0.00077 | 0.1078 | 0 | 0 | 4 | K | 1 |  |  |  | ROZPOCET | 0 | 0 | 0 | 0 | 0 | 1 | 0 | 4 | -736974744
| PP |  | Těsnění spáry betonové konstrukce pásy, profily, tmely profilem, spáry styčné u prefa dílců mikrotenovým pryžovým | [15 empty] | PP | 1
| VV |  | 'UPRAVA DILATAC.SPAR | [15 empty] | VV | 1 | 1 | -1 | 0 | ROZPOCET
| VV |  | 'Upresnit dle skutecneho stavu | [15 empty] | VV | 1 | 1 | -1 | 0 | ROZPOCET
| VV |  | 'HLUBOKE SPARY | [15 empty] | VV | 1 | 1 | -1 | 0 | ROZPOCET
| VV |  | STENA NADVORI A ATIKY | [15 empty] | VV | 1 | 1 | -1 | 0 | ROZPOCET
| VV |  | '/predb.odhad m/ | [15 empty] | VV | 1 | 1 | -1 | 0 | ROZPOCET
| VV |  | 140,00 |  | 140 | [13 empty] | VV | 1 | 2 | -1 | 0 | ROZPOCET
| VV |  | Součet |  | 140 | [13 empty] | VV | 1 | 4 | -1 | 1 | ROZPOCET
90 | K | 63466211R | Výplň dilat spára hydrofobní spárovací hmota | m | 300 |  | 0 |  |  |  | základní |  | 0 | 0.00103 | 0.309 | 0 | 0 | 4 | K | 1 |  |  |  | ROZPOCET | 0 | 0 | 0 | 0 | 0 | 1 | 0 | 4 | 535266087
| PP |  | Výplň dilat spára -30mm akrylát | [15 empty] | PP | 1
| VV |  | 'UPRAVA DILATAC.SPAR | [15 empty] | VV | 1 | 1 | -1 | 0 | ROZPOCET
| VV |  | 'Upresnit dle skutecneho stavu | [15 empty] | VV | 1 | 1 | -1 | 0 | ROZPOCET
| VV |  | STENA NADVORI A ATIKY | [15 empty] | VV | 1 | 1 | -1 | 0 | ROZPOCET
| VV |  | '/predb.odhad m/ | [15 empty] | VV | 1 | 1 | -1 | 0 | ROZPOCET
| VV |  | 300,00 |  | 300 | [13 empty] | VV | 1 | 2 | -1 | 0 | ROZPOCET
| VV |  | Součet |  | 300 | [13 empty] | VV | 1 | 4 | -1 | 1 | ROZPOCET
91 | K | 629135101 | Vyrovnávací vrstva pod klempířské prvky z MC š do 150 mm | m | 133 |  | 0 | CS ÚRS 2015 01 |  |  | základní |  | 0 | 0.01032 | 1.3726 | 0 | 0 | 4 | K | 1 |  |  |  | ROZPOCET | 0 | 0 | 0 | 0 | 0 | 1 | 0 | 4 | 1174101053
| PP |  | Vyrovnávací vrstva z cementové malty pod klempířskými prvky šířky do 150 mm | [15 empty] | PP | 1
| VV |  | VYROVNAVACI CEMENTOVY POTER POD STRISKY | [15 empty] | VV | 1 | 1 | -1 | 0 | ROZPOCET
| VV |  | S 14+S15 | [15 empty] | VV | 1 | 1 | -1 | 0 | ROZPOCET
| VV |  | 87,00+46,00 |  | 133 | [13 empty] | VV | 1 | 2 | -1 | 1 | ROZPOCET
92 | K | 629135102 | Vyrovnávací vrstva pod klempířské prvky z MC š do 300 mm | m | 201 |  | 0 | CS ÚRS 2015 01 |  |  | základní |  | 0 | 0.02065 | 4.1506 | 0 | 0 | 4 | K | 1 |  |  |  | ROZPOCET | 0 | 0 | 0 | 0 | 0 | 1 | 0 | 4 | -1439277326
| PP |  | Vyrovnávací vrstva z cementové malty pod klempířskými prvky šířky přes 150 do 300 mm | [15 empty] | PP | 1
| VV |  | VYROVNAVACI CEMENTOVY POTER POD STRISKY | [15 empty] | VV | 1 | 1 | -1 | 0 | ROZPOCET
| VV |  | S16+S17+S18 | [15 empty] | VV | 1 | 1 | -1 | 0 | ROZPOCET
| VV |  | 137,00+42,00+22,00 |  | 201 | [13 empty] | VV | 1 | 2 | -1 | 1 | ROZPOCET
93 | K | 628195001 | Očištění zdiva nebo betonu zdí a valů před započetím oprav ručně | m2 | 66.6 |  | 0 | CS ÚRS 2015 01 |  |  | základní |  | 0 | 0 | 0 | 0 | 0 | 4 | K | 1 |  |  |  | ROZPOCET | 0 | 0 | 0 | 0 | 0 | 1 | 0 | 4 | 1901275919
| PP |  | Očištění zdiva nebo betonu zdí a valů před započetím oprav ručně | [15 empty] | PP | 1
| VV |  | HORNI PLOCHA ATIK | [15 empty] | VV | 1 | 1 | -1 | 0 | ROZPOCET
| VV |  | 0,10*87,00 |  | 8.7 | [13 empty] | VV | 1 | 2 | -1 | 0 | ROZPOCET
| VV |  | 0,15*46,00 |  | 6.9 | [13 empty] | VV | 1 | 2 | -1 | 0 | ROZPOCET
| VV |  | 0,20*137,00 |  | 27.4 | [13 empty] | VV | 1 | 2 | -1 | 0 | ROZPOCET
| VV |  | 0,30*42,00 |  | 12.6 | [13 empty] | VV | 1 | 2 | -1 | 0 | ROZPOCET
| VV |  | 0,50*22,00 |  | 11 | [13 empty] | VV | 1 | 2 | -1 | 0 | ROZPOCET
| VV |  | Součet |  | 66.6 | [13 empty] | VV | 1 | 4 | -1 | 1 | ROZPOCET
94 | K | 985131411 | Vysuš stěn,kleneb a podlah stl vzduc | m2 | 66.6 |  | 0 | CS ÚRS 2015 01 |  |  | základní |  | 0 | 0 | 0 | 0 | 0 | 4 | K | 1 |  |  |  | ROZPOCET | 0 | 0 | 0 | 0 | 0 | 1 | 0 | 4 | 1396460865
| PP |  | Vysuš stěn,kleneb a podlah stl vzduc | [15 empty] | PP | 1
95 | K | 623131111 | Polymercementový spojovací můstek vnějších pilířů nebo sloupů nanášený ručně | m2 | 66.6 |  | 0 | CS ÚRS 2015 01 |  |  | základní |  | 0 | 0.0014 | 0.09324 | 0 | 0 | 4 | K | 1 |  |  |  | ROZPOCET | 0 | 0 | 0 | 0 | 0 | 1 | 0 | 4 | 441426741
| PP |  | Podkladní a spojovací vrstva vnějších omítaných ploch polymercementový spojovací můstek nanášený ručně pilířů nebo sloupů | [15 empty] | PP | 1
96 | K | 632451021 | Vyrovnávací potěr tl do 20 mm z MC 15 provedený v pásu | m2 | 84.491 |  | 0 | CS ÚRS 2015 01 |  |  | základní |  | 0 | 0.04984 | 4.211 | 0 | 0 | 4 | K | 1 |  |  |  | ROZPOCET | 0 | 0 | 0 | 0 | 0 | 1 | 0 | 4 | 408611897
| PP |  | Potěr cementový vyrovnávací z malty (MC-15) v pásu o průměrné (střední) tl. od 10 do 20 mm | [15 empty] | PP | 1
| VV |  | POD STRISKY ATIK NOVYCH TL.8-14 MM | [15 empty] | VV | 1 | 1 | -1 | 0 | ROZPOCET
| VV |  | B09 | [15 empty] | VV | 1 | 1 | -1 | 0 | ROZPOCET
| VV |  | (0,15+3,06*2+1,80+0,70)*2*1,02 |  | 17.891 | [13 empty] | VV | 1 | 2 | -1 | 0 | ROZPOCET
| VV |  | POD STRISKY ATIK OBNOVENYCH TL.8-14 MM | [15 empty] | VV | 1 | 1 | -1 | 0 | ROZPOCET
| VV |  | 0,10*87,00 |  | 8.7 | [13 empty] | VV | 1 | 2 | -1 | 0 | ROZPOCET
| VV |  | 0,15*46,00 |  | 6.9 | [13 empty] | VV | 1 | 2 | -1 | 0 | ROZPOCET
| VV |  | 0,20*137,00 |  | 27.4 | [13 empty] | VV | 1 | 2 | -1 | 0 | ROZPOCET
| VV |  | 0,30*42,00 |  | 12.6 | [13 empty] | VV | 1 | 2 | -1 | 0 | ROZPOCET
| VV |  | 0,50*22,00 |  | 11 | [13 empty] | VV | 1 | 2 | -1 | 0 | ROZPOCET
| VV |  | Součet |  | 84.491 | [13 empty] | VV | 1 | 4 | -1 | 1 | ROZPOCET
| D | 63 | Podlahy a podlahové konstrukce |  |  |  | 0 | [5 empty] | 0 |  | 1325.3375 |  | 0 | 1 | D | 0 |  |  |  | ROZPOCET | [6 empty] | 0
97 | K | 629995101 | Očištění vnějších ploch tlakovou vodou | m2 | 3120.97 |  | 0 | CS ÚRS 2015 01 |  |  | základní |  | 0 | 0 | 0 | 0 | 0 | 4 | K | 1 |  |  |  | ROZPOCET | 0 | 0 | 0 | 0 | 0 | 1 | 0 | 4 | 33
| PP |  | Očištění vnějších ploch tlakovou vodou omytím | [15 empty] | PP | 1
| VV |  | 'VYCISTENI VYBOURANYCH A PONECHANYCH PLOCH | [15 empty] | VV | 1 | 1 | -1 | 0 | ROZPOCET
| VV |  | '/technologii zvoli zhotovitel/ | [15 empty] | VV | 1 | 1 | -1 | 0 | ROZPOCET
| VV |  | 'PONECHANE PLOCHY | [15 empty] | VV | 1 | 1 | -1 | 0 | ROZPOCET
| VV |  | '/viz vykaz vymer/ | [15 empty] | VV | 1 | 1 | -1 | 0 | ROZPOCET
| VV |  | 277,63 |  | 277.63 | [13 empty] | VV | 1 | 2 | -1 | 0 | ROZPOCET
| VV |  | 'VYBOURANE PLOCHY | [15 empty] | VV | 1 | 1 | -1 | 0 | ROZPOCET
| VV |  | '/viz vykaz vymer/ | [15 empty] | VV | 1 | 1 | -1 | 0 | ROZPOCET
| VV |  | 2839,35 |  | 2839.35 | [13 empty] | VV | 1 | 2 | -1 | 0 | ROZPOCET
| VV |  | 'POD VYBOURANYMI ATIKAMI- ZABRADLIM | [15 empty] | VV | 1 | 1 | -1 | 0 | ROZPOCET
| VV |  | "*B" 03* | [15 empty] | VV | 1 | 1 | -1 | 0 | ROZPOCET
| VV |  | 0,21*9,50*2 |  | 3.99 | [13 empty] | VV | 1 | 2 | -1 | 0 | ROZPOCET
| VV |  | Součet |  | 3120.97 | [13 empty] | VV | 1 | 4 | -1 | 1 | ROZPOCET
98 | K | 633811111 | Broušení podlah beton -2mm | m2 | 851.805 |  | 0 | CS ÚRS 2015 01 |  |  | základní |  | 0 | 0 | 0 | 0 | 0 | 4 | K | 1 |  |  |  | ROZPOCET | 0 | 0 | 0 | 0 | 0 | 1 | 0 | 4 | 34
| PP |  | Broušení podlah beton -2mm | [15 empty] | PP | 1
| VV |  | 'ZBROUSENI VYRAZNYCH NEROVNOSTI | [15 empty] | VV | 1 | 1 | -1 | 0 | ROZPOCET
| VV |  | 'PO ODBOURANI PLOCHY | [15 empty] | VV | 1 | 1 | -1 | 0 | ROZPOCET
| VV |  | /viz vykaz vymer-predb.odhad" 30 '%/ | [15 empty] | VV | 1 | 1 | -1 | 0 | ROZPOCET
| VV |  | 0,30*2839,35 |  | 851.805 | [13 empty] | VV | 1 | 2 | -1 | 1 | ROZPOCET
99 | K | 633811119 | Přípl broušení bet podlah ZKD 1mm | m2 | 1703.61 |  | 0 | CS ÚRS 2015 01 |  |  | základní |  | 0 | 0 | 0 | 0 | 0 | 4 | K | 1 |  |  |  | ROZPOCET | 0 | 0 | 0 | 0 | 0 | 1 | 0 | 4 | 35
| PP |  | Přípl broušení bet podlah ZKD 1mm | [15 empty] | PP | 1
| VV |  | 2*851,805 |  | 1703.61 | [13 empty] | VV | 1 | 2 | -1 | 0 | ROZPOCET
| VV |  | Součet |  | 1703.61 | [13 empty] | VV | 1 | 4 | -1 | 1 | ROZPOCET
100 | K | 985131411 | Vysuš stěn,kleneb a podlah stl vzduc | m2 | 851.805 |  | 0 | CS ÚRS 2015 01 |  |  | základní |  | 0 | 0 | 0 | 0 | 0 | 4 | K | 1 |  |  |  | ROZPOCET | 0 | 0 | 0 | 0 | 0 | 1 | 0 | 4 | 36
| PP |  | Vysuš stěn,kleneb a podlah stl vzduc | [15 empty] | PP | 1
| VV |  | 'ODSTRANENI NADBYTECNE VLHKOSTI | [15 empty] | VV | 1 | 1 | -1 | 0 | ROZPOCET
| VV |  | /viz vykaz vymer - predb.odhad 30% plochy/ | [15 empty] | VV | 1 | 1 | -1 | 0 | ROZPOCET
| VV |  | 0,30*2839,35 |  | 851.805 | [13 empty] | VV | 1 | 2 | -1 | 1 | ROZPOCET
101 | K | 985311312 | Reprofilace rubu kleneb a podlah cementovými sanačními maltami tl 20 mm | m2 | 141.968 |  | 0 | CS ÚRS 2015 01 |  |  | základní |  | 0 | 0.0399 | 5.6645 | 0 | 0 | 4 | K | 1 |  |  |  | ROZPOCET | 0 | 0 | 0 | 0 | 0 | 1 | 0 | 4 | 37
| PP |  | Reprofilace betonu sanačními maltami na cementové bázi ručně rubu kleneb a podlah, tloušťky přes 10 do 20 mm | [15 empty] | PP | 1
| VV |  | OBNOVENI KRYCI VRSTVY PODLAH | [15 empty] | VV | 1 | 1 | -1 | 0 | ROZPOCET
| VV |  | BETONEM C45/55 XC4 | [15 empty] | VV | 1 | 1 | -1 | 0 | ROZPOCET
| VV |  | S01+S02 | [15 empty] | VV | 1 | 1 | -1 | 0 | ROZPOCET
| VV |  | /viz vykaz vymer - predb.odhad" 5 '%/ | [15 empty] | VV | 1 | 1 | -1 | 0 | ROZPOCET
| VV |  | 0,05*(2766,61+72,74) |  | 141.968 | [13 empty] | VV | 1 | 2 | -1 | 1 | ROZPOCET
102 | K | 985323111 | Spojovací můstek reprofilovaného betonu na cementové bázi tl 1 mm | m2 | 141.968 |  | 0 | CS ÚRS 2015 01 |  |  | základní |  | 0 | 0.00158 | 0.22431 | 0 | 0 | 4 | K | 1 |  |  |  | ROZPOCET | 0 | 0 | 0 | 0 | 0 | 1 | 0 | 4 | 39
| PP |  | Spojovací můstek reprofilovaného betonu na cementové bázi, tloušťky 1 mm | [15 empty] | PP | 1
103 | K | 985312132 | Stěrka k vyrovnání betonových ploch rubu kleneb a podlah tl 3 mm | m2 | 141.968 |  | 0 | CS ÚRS 2015 01 |  |  | základní |  | 0 | 0.00534 | 0.75811 | 0 | 0 | 4 | K | 1 |  |  |  | ROZPOCET | 0 | 0 | 0 | 0 | 0 | 1 | 0 | 4 | -1565010280
| PP |  | Stěrka k vyrovnání ploch reprofilovaného betonu rubu kleneb a podlah, tloušťky přes 2 do 3 mm | [15 empty] | PP | 1
104 | K | 985321112 | Ochranný nátěr výztuže na cementové bázi rubu kleneb a podlah 1 vrstva tl 1 mm | m2 | 70.984 |  | 0 | CS ÚRS 2015 01 |  |  | základní |  | 0 | 0.00099 | 0.070274 | 0 | 0 | 4 | K | 1 |  |  |  | ROZPOCET | 0 | 0 | 0 | 0 | 0 | 1 | 0 | 4 | 38
| PP |  | Ochranný nátěr betonářské výztuže 1 vrstva tloušťky 1 mm na cementové bázi rubu kleneb a podlah | [15 empty] | PP | 1
| VV |  | 'OCHRANA OBNAZENE VYZTUZE | [15 empty] | VV | 1 | 1 | -1 | 0 | ROZPOCET
| VV |  | /predb.odhad 50% reprof.betonu/ | [15 empty] | VV | 1 | 1 | -1 | 0 | ROZPOCET
| VV |  | 141,968*0,50 |  | 70.984 | [13 empty] | VV | 1 | 2 | -1 | 1 | ROZPOCET
105 | K | 93199412R | Těsnění styčné spáry u prefa dílců provazec | m | 400 |  | 0 |  |  |  | základní |  | 0 | 0.00077 | 0.308 | 0 | 0 | 4 | K | 1 |  |  |  | ROZPOCET | 0 | 0 | 0 | 0 | 0 | 1 | 0 | 4 | 40
| PP |  | Těsnění spáry betonové konstrukce pásy, profily, tmely profilem, spáry styčné u prefa dílců mikrotenovým pryžovým | [15 empty] | PP | 1
| VV |  | 'UPRAVA DILATAC.SPAR PODLAH | [15 empty] | VV | 1 | 1 | -1 | 0 | ROZPOCET
| VV |  | 'Upresnit dle skutecneho stavu | [15 empty] | VV | 1 | 1 | -1 | 0 | ROZPOCET
| VV |  | 'HLUBOKE SPARY | [15 empty] | VV | 1 | 1 | -1 | 0 | ROZPOCET
| VV |  | "*B" 09* | [15 empty] | VV | 1 | 1 | -1 | 0 | ROZPOCET
| VV |  | '/predb.odhad m/ | [15 empty] | VV | 1 | 1 | -1 | 0 | ROZPOCET
| VV |  | 400,00 |  | 400 | [13 empty] | VV | 1 | 2 | -1 | 0 | ROZPOCET
| VV |  | Součet |  | 400 | [13 empty] | VV | 1 | 4 | -1 | 1 | ROZPOCET
106 | K | 63466211R | Výplň dilat spára hydrofobní spárovací hmota | m | 760 |  | 0 |  |  |  | základní |  | 0 | 0.00103 | 0.7828 | 0 | 0 | 4 | K | 1 |  |  |  | ROZPOCET | 0 | 0 | 0 | 0 | 0 | 1 | 0 | 4 | 41
| PP |  | Výplň dilat spára -30mm akrylát | [15 empty] | PP | 1
| VV |  | 'UPRAVA DILATAC.SPAR | [15 empty] | VV | 1 | 1 | -1 | 0 | ROZPOCET
| VV |  | 'Upresnit dle skutecneho stavu | [15 empty] | VV | 1 | 1 | -1 | 0 | ROZPOCET
| VV |  | "*B" 09* | [15 empty] | VV | 1 | 1 | -1 | 0 | ROZPOCET
| VV |  | '/predb.odhad m/ | [15 empty] | VV | 1 | 1 | -1 | 0 | ROZPOCET
| VV |  | 760,00 |  | 760 | [13 empty] | VV | 1 | 2 | -1 | 0 | ROZPOCET
| VV |  | Součet |  | 760 | [13 empty] | VV | 1 | 4 | -1 | 1 | ROZPOCET
107 | K | 632902211 | Příprava zatvrdlého povrchu betonových mazanin pro cementový potěr cementovým mlékem s přísadou | m2 | 5678.7 |  | 0 | CS ÚRS 2015 01 |  |  | základní |  | 0 | 0.0041 | 23.2827 | 0 | 0 | 4 | K | 1 |  |  |  | ROZPOCET | 0 | 0 | 0 | 0 | 0 | 1 | 0 | 4 | -1813950268
| PP |  | Příprava zatvrdlého povrchu betonových mazanin pro cementový potěr cementovým mlékem s přísadou | [15 empty] | PP | 1
| VV |  | PENETRACE | [15 empty] | VV | 1 | 1 | -1 | 0 | ROZPOCET
| VV |  | POD NOVOU SKLABU - 2x | [15 empty] | VV | 1 | 1 | -1 | 0 | ROZPOCET
| VV |  | S01+S02 | [15 empty] | VV | 1 | 1 | -1 | 0 | ROZPOCET
| VV |  | /viz vykaz vymer/ | [15 empty] | VV | 1 | 1 | -1 | 0 | ROZPOCET
| VV |  | 2839,35*2 |  | 5678.7 | [13 empty] | VV | 1 | 2 | -1 | 1 | ROZPOCET
108 | K | 711191001 | Provedení adhezního můstku na vodorovné ploše | m2 | 5678.7 |  | 0 | CS ÚRS 2015 01 |  |  | základní |  | 0 | 0 | 0 | 0 | 0 | 4 | K | 1 |  |  |  | ROZPOCET | 0 | 0 | 0 | 0 | 0 | 1 | 0 | 4 | -611135298
| PP |  | Provedení nátěru adhezního můstku na ploše vodorovné V | [15 empty] | PP | 1
109 | M | 585812200 | můstek adhezní Supergrund D4 bal. 10 kg | kg | 670.087 |  | 0 | CS ÚRS 2015 01 |  |  | základní |  | 0 | 0.001 | 0.67009 | 0 | 0 | 8 | M | 1 |  |  |  | ROZPOCET | 0 | 0 | 0 | 0 | 0 | 1 | 0 | 4 | 456593303
| PP |  | tmely a stěrky vyrovnávací, hydroizolační, termoaktivní podlahové podklady MUREXIN adhezní můstek rychleschnoucí jednosložkový bezrozpouštědlový Supergrund D4 bal. 10 kg | [15 empty] | PP | 1
| VV |  | 5678,7*0,118 'Přepočtené koeficientem množství |  | 670.087 | [13 empty] | VV | 1 | 2 | 0 | 1 | ROZPOCET
110 | K | 632451031 | Vyrovnávací potěr tl do 20 mm z MC 15 provedený v ploše | m2 | 2803.505 |  | 0 | CS ÚRS 2015 01 |  |  | základní |  | 0 | 0.04984 | 139.7267 | 0 | 0 | 4 | K | 1 |  |  |  | ROZPOCET | 0 | 0 | 0 | 0 | 0 | 1 | 0 | 4 | -1787885135
| PP |  | Potěr cementový vyrovnávací z malty (MC-15) v ploše o průměrné (střední) tl. od 10 do 20 mm | [15 empty] | PP | 1
| VV |  | VYROVNAVACI CEMENTOVY POTER | [15 empty] | VV | 1 | 1 | -1 | 0 | ROZPOCET
| VV |  | S01+S02 | [15 empty] | VV | 1 | 1 | -1 | 0 | ROZPOCET
| VV |  | /viz vykaz vymer/ | [15 empty] | VV | 1 | 1 | -1 | 0 | ROZPOCET
| VV |  | 2839,35 |  | 2839.35 | [13 empty] | VV | 1 | 2 | -1 | 0 | ROZPOCET
| VV |  | ODPOCET PLOCHY RAMPY | [15 empty] | VV | 1 | 1 | -1 | 0 | ROZPOCET
| VV |  | S05 | [15 empty] | VV | 1 | 1 | -1 | 0 | ROZPOCET
| VV |  | -6,70*5,35 |  | -35.845 | [13 empty] | VV | 1 | 2 | -1 | 0 | ROZPOCET
| VV |  | Součet |  | 2803.505 | [13 empty] | VV | 1 | 4 | -1 | 1 | ROZPOCET
111 | K | 631311137 | Mazanina tl do 240 mm z betonu prostého tř. C 30/37 | m3 | 413.265 |  | 0 | CS ÚRS 2015 01 |  |  | základní |  | 0 | 2.4533 | 1013.8589 | 0 | 0 | 4 | K | 1 |  |  |  | ROZPOCET | 0 | 0 | 0 | 0 | 0 | 1 | 0 | 4 | -480076315
| PP |  | Mazanina z betonu prostého tl. přes 120 do 240 mm tř. C 30/37 | [15 empty] | PP | 1
| VV |  | VYSPADOVANA MAZANINA SE SITI | [15 empty] | VV | 1 | 1 | -1 | 0 | ROZPOCET
| VV |  | POJEZDOVA BETONOVA DLAZBA | [15 empty] | VV | 1 | 1 | -1 | 0 | ROZPOCET
| VV |  | S01 | [15 empty] | VV | 1 | 1 | -1 | 0 | ROZPOCET
| VV |  | /viz vykaz vymer/ | [15 empty] | VV | 1 | 1 | -1 | 0 | ROZPOCET
| VV |  | 2766,61*(0,08+0,25)/2 |  | 456.491 | [13 empty] | VV | 1 | 2 | -1 | 0 | ROZPOCET
| VV |  | ODPOCET PLOCHY RAMP | [15 empty] | VV | 1 | 1 | -1 | 0 | ROZPOCET
| VV |  | S02 | [15 empty] | VV | 1 | 1 | -1 | 0 | ROZPOCET
| VV |  | -3,47*(11,96+5,10)*(0,08+0,25)/2 |  | -9.768 | [13 empty] | VV | 1 | 2 | -1 | 0 | ROZPOCET
| VV |  | -(3,47+7,72)/2*4,21*(0,08+0,25)/2 |  | -3.887 | [13 empty] | VV | 1 | 2 | -1 | 0 | ROZPOCET
| VV |  | -3,30*(7,72+33,00)*(0,08+0,25)/2 |  | -22.172 | [13 empty] | VV | 1 | 2 | -1 | 0 | ROZPOCET
| VV |  | S05 | [15 empty] | VV | 1 | 1 | -1 | 0 | ROZPOCET
| VV |  | -6,70*5,35*(0,08+0,25)/2 |  | -5.914 | [13 empty] | VV | 1 | 2 | -1 | 0 | ROZPOCET
| VV |  | ODPOCET PRISTUPOVE PLOCHY | [15 empty] | VV | 1 | 1 | -1 | 0 | ROZPOCET
| VV |  | S07 | [15 empty] | VV | 1 | 1 | -1 | 0 | ROZPOCET
| VV |  | -2,00*4,50*(0,08+0,25)/2 |  | -1.485 | [13 empty] | VV | 1 | 2 | -1 | 0 | ROZPOCET
| VV |  | Součet |  | 413.265 | [13 empty] | VV | 1 | 4 | -1 | 1 | ROZPOCET
112 | K | 631319185 | Příplatek k mazanině tl do 240 mm za sklon do 35° | m3 | 413.265 |  | 0 | CS ÚRS 2015 01 |  |  | základní |  | 0 | 0 | 0 | 0 | 0 | 4 | K | 1 |  |  |  | ROZPOCET | 0 | 0 | 0 | 0 | 0 | 1 | 0 | 4 | -1742739152
| PP |  | Příplatek k cenám mazanin za sklon přes 15 st. do 35 st. od vodorovné roviny mazanina tl. přes 120 do 240 mm | [15 empty] | PP | 1
| VV |  | VYSPADOVANI MAZANINY | [15 empty] | VV | 1 | 1 | -1 | 0 | ROZPOCET
| VV |  | 413,265 |  | 413.265 | [13 empty] | VV | 1 | 2 | -1 | 1 | ROZPOCET
113 | K | 631319175 | Příplatek k mazanině tl do 240 mm za stržení povrchu spodní vrstvy před vložením výztuže | m3 | 413.265 |  | 0 | CS ÚRS 2015 01 |  |  | základní |  | 0 | 0 | 0 | 0 | 0 | 4 | K | 1 |  |  |  | ROZPOCET | 0 | 0 | 0 | 0 | 0 | 1 | 0 | 4 | 1234551777
| PP |  | Příplatek k cenám mazanin za stržení povrchu spodní vrstvy mazaniny latí před vložením výztuže nebo pletiva pro tl. obou vrstev mazaniny přes 120 do 240 mm | [15 empty] | PP | 1
114 | K | 631362021 | Výztuž mazanin svařovanými sítěmi Kari | t | 14.899 |  | 0 | CS ÚRS 2015 01 |  |  | základní |  | 0 | 1.0531 | 15.6895 | 0 | 0 | 4 | K | 1 |  |  |  | ROZPOCET | 0 | 0 | 0 | 0 | 0 | 1 | 0 | 4 | -248652697
| PP |  | Výztuž mazanin ze svařovaných sítí z drátů typu KARI | [15 empty] | PP | 1
| VV |  | POJEZDOVA BETONOVA DLAZBA | [15 empty] | VV | 1 | 1 | -1 | 0 | ROZPOCET
| VV |  | S01 | [15 empty] | VV | 1 | 1 | -1 | 0 | ROZPOCET
| VV |  | /viz vykaz vymer/ | [15 empty] | VV | 1 | 1 | -1 | 0 | ROZPOCET
| VV |  | 2766,61*4,957*0,001*1,20 |  | 16.457 | [13 empty] | VV | 1 | 2 | -1 | 0 | ROZPOCET
| VV |  | ODPOCET PLOCHY RAMP | [15 empty] | VV | 1 | 1 | -1 | 0 | ROZPOCET
| VV |  | S02 | [15 empty] | VV | 1 | 1 | -1 | 0 | ROZPOCET
| VV |  | -3,47*(11,96+5,10)*4,957*0,001*1,20 |  | -0.352 | [13 empty] | VV | 1 | 2 | -1 | 0 | ROZPOCET
| VV |  | -(3,47+7,72)/2*4,21*4,957*0,001*1,20 |  | -0.14 | [13 empty] | VV | 1 | 2 | -1 | 0 | ROZPOCET
| VV |  | -3,30*(7,72+33,00)*4,957*0,001*1,20 |  | -0.799 | [13 empty] | VV | 1 | 2 | -1 | 0 | ROZPOCET
| VV |  | S05 | [15 empty] | VV | 1 | 1 | -1 | 0 | ROZPOCET
| VV |  | -6,70*5,35*4,957*0,001*1,20 |  | -0.213 | [13 empty] | VV | 1 | 2 | -1 | 0 | ROZPOCET
| VV |  | ODOCET PRISTUPOVE PLOCHY | [15 empty] | VV | 1 | 1 | -1 | 0 | ROZPOCET
| VV |  | S07 | [15 empty] | VV | 1 | 1 | -1 | 0 | ROZPOCET
| VV |  | -2,00*4,50*4,957*0,001*1,20 |  | -0.054 | [13 empty] | VV | 1 | 2 | -1 | 0 | ROZPOCET
| VV |  | Součet |  | 14.899 | [13 empty] | VV | 1 | 4 | -1 | 1 | ROZPOCET
115 | K | 631311127 | Mazanina tl do 120 mm z betonu prostého tř. C 30/37 | m3 | 20.442 |  | 0 | CS ÚRS 2015 01 |  |  | základní |  | 0 | 2.4533 | 50.1502 | 0 | 0 | 4 | K | 1 |  |  |  | ROZPOCET | 0 | 0 | 0 | 0 | 0 | 1 | 0 | 4 | -1227057077
| PP |  | Mazanina z betonu prostého tl. přes 80 do 120 mm tř. C 30/37 | [15 empty] | PP | 1
| VV |  | VYSPADOVANA MAZANINA SE SITI | [15 empty] | VV | 1 | 1 | -1 | 0 | ROZPOCET
| VV |  | RAMPA | [15 empty] | VV | 1 | 1 | -1 | 0 | ROZPOCET
| VV |  | S02 | [15 empty] | VV | 1 | 1 | -1 | 0 | ROZPOCET
| VV |  | 3,47*(11,96+5,10)*(0,08+0,10)/2 |  | 5.328 | [13 empty] | VV | 1 | 2 | -1 | 0 | ROZPOCET
| VV |  | (3,47+7,72)/2*4,21*(0,08+0,10)/2 |  | 2.12 | [13 empty] | VV | 1 | 2 | -1 | 0 | ROZPOCET
| VV |  | 3,30*(7,72+33,00)*(0,08+0,10)/2 |  | 12.094 | [13 empty] | VV | 1 | 2 | -1 | 0 | ROZPOCET
| VV |  | PRISTUPOVA PLOCHA | [15 empty] | VV | 1 | 1 | -1 | 0 | ROZPOCET
| VV |  | S07 | [15 empty] | VV | 1 | 1 | -1 | 0 | ROZPOCET
| VV |  | 2,00*4,50*(0,08+0,12)/2 |  | 0.9 | [13 empty] | VV | 1 | 2 | -1 | 0 | ROZPOCET
| VV |  | Součet |  | 20.442 | [13 empty] | VV | 1 | 4 | -1 | 1 | ROZPOCET
116 | K | 631319183 | Příplatek k mazanině tl do 120 mm za sklon do 35° | m3 | 20.442 |  | 0 | CS ÚRS 2015 01 |  |  | základní |  | 0 | 0 | 0 | 0 | 0 | 4 | K | 1 |  |  |  | ROZPOCET | 0 | 0 | 0 | 0 | 0 | 1 | 0 | 4 | 1553826219
| PP |  | Příplatek k cenám mazanin za sklon přes 15 st. do 35 st. od vodorovné roviny mazanina tl. přes 80 do 120 mm | [15 empty] | PP | 1
| VV |  | VYSPADOVANI MAZANINY | [15 empty] | VV | 1 | 1 | -1 | 0 | ROZPOCET
| VV |  | 20,442 |  | 20.442 | [13 empty] | VV | 1 | 2 | -1 | 1 | ROZPOCET
117 | K | 631319173 | Příplatek k mazanině tl do 120 mm za stržení povrchu spodní vrstvy před vložením výztuže | m3 | 20.442 |  | 0 | CS ÚRS 2015 01 |  |  | základní |  | 0 | 0 | 0 | 0 | 0 | 4 | K | 1 |  |  |  | ROZPOCET | 0 | 0 | 0 | 0 | 0 | 1 | 0 | 4 | -1588752336
| PP |  | Příplatek k cenám mazanin za stržení povrchu spodní vrstvy mazaniny latí před vložením výztuže nebo pletiva pro tl. obou vrstev mazaniny přes 80 do 120 mm | [15 empty] | PP | 1
118 | K | 631362021 | Výztuž mazanin svařovanými sítěmi Kari | t | 1.345 |  | 0 | CS ÚRS 2015 01 |  |  | základní |  | 0 | 1.0531 | 1.4164 | 0 | 0 | 4 | K | 1 |  |  |  | ROZPOCET | 0 | 0 | 0 | 0 | 0 | 1 | 0 | 4 | -1259731720
| PP |  | Výztuž mazanin ze svařovaných sítí z drátů typu KARI | [15 empty] | PP | 1
| VV |  | RAMPA | [15 empty] | VV | 1 | 1 | -1 | 0 | ROZPOCET
| VV |  | S02 | [15 empty] | VV | 1 | 1 | -1 | 0 | ROZPOCET
| VV |  | 3,47*(11,96+5,10)*4,957*0,001*1,20 |  | 0.352 | [13 empty] | VV | 1 | 2 | -1 | 0 | ROZPOCET
| VV |  | (3,47+7,72)/2*4,21*4,957*0,001*1,20 |  | 0.14 | [13 empty] | VV | 1 | 2 | -1 | 0 | ROZPOCET
| VV |  | 3,30*(7,72+33,00)*4,957*0,001*1,20 |  | 0.799 | [13 empty] | VV | 1 | 2 | -1 | 0 | ROZPOCET
| VV |  | PRISTUPOVA PLOCHA | [15 empty] | VV | 1 | 1 | -1 | 0 | ROZPOCET
| VV |  | S07 | [15 empty] | VV | 1 | 1 | -1 | 0 | ROZPOCET
| VV |  | 2,00*4,50*4,957*0,001*1,20 |  | 0.054 | [13 empty] | VV | 1 | 2 | -1 | 0 | ROZPOCET
| VV |  | Součet |  | 1.345 | [13 empty] | VV | 1 | 4 | -1 | 1 | ROZPOCET
119 | K | 632451033 | Vyrovnávací potěr tl do 40 mm z MC 15 provedený v ploše | m2 | 35.845 |  | 0 | CS ÚRS 2015 01 |  |  | základní |  | 0 | 0.09868 | 3.5372 | 0 | 0 | 4 | K | 1 |  |  |  | ROZPOCET | 0 | 0 | 0 | 0 | 0 | 1 | 0 | 4 | 941509576
| PP |  | Potěr cementový vyrovnávací z malty (MC-15) v ploše o průměrné (střední) tl. přes 30 do 40 mm | [15 empty] | PP | 1
| VV |  | VYROVNAVACI CEMENTOVY POTER | [15 empty] | VV | 1 | 1 | -1 | 0 | ROZPOCET
| VV |  | VYROVNAVACI RAMPA | [15 empty] | VV | 1 | 1 | -1 | 0 | ROZPOCET
| VV |  | S05 | [15 empty] | VV | 1 | 1 | -1 | 0 | ROZPOCET
| VV |  | 6,70*5,35 |  | 35.845 | [13 empty] | VV | 1 | 2 | -1 | 1 | ROZPOCET
120 | K | 631311117 | Mazanina tl do 80 mm z betonu prostého tř. C 30/37 | m3 | 8.292 |  | 0 | CS ÚRS 2015 01 |  |  | základní |  | 0 | 2.4533 | 20.3427 | 0 | 0 | 4 | K | 1 |  |  |  | ROZPOCET | 0 | 0 | 0 | 0 | 0 | 1 | 0 | 4 | 254579910
| PP |  | Mazanina z betonu prostého tl. přes 50 do 80 mm tř. C 30/37 | [15 empty] | PP | 1
| VV |  | PODKLADNI MAZANINA SE SITI | [15 empty] | VV | 1 | 1 | -1 | 0 | ROZPOCET
| VV |  | VYROVNAVACI RAMPA | [15 empty] | VV | 1 | 1 | -1 | 0 | ROZPOCET
| VV |  | S05 | [15 empty] | VV | 1 | 1 | -1 | 0 | ROZPOCET
| VV |  | 6,70*5,35*0,08 |  | 2.868 | [13 empty] | VV | 1 | 2 | -1 | 0 | ROZPOCET
| VV |  | NOVE SCHODISTE A PODESTA | [15 empty] | VV | 1 | 1 | -1 | 0 | ROZPOCET
| VV |  | S08 | [15 empty] | VV | 1 | 1 | -1 | 0 | ROZPOCET
| VV |  | 3,30*(3,06*2+1,80+0,70)*0,08 |  | 2.276 | [13 empty] | VV | 1 | 2 | -1 | 0 | ROZPOCET
| VV |  | NOVE SCHODISTE U VYROV.RAMPY | [15 empty] | VV | 1 | 1 | -1 | 0 | ROZPOCET
| VV |  | S10 | [15 empty] | VV | 1 | 1 | -1 | 0 | ROZPOCET
| VV |  | 4,50*6,52*0,08 |  | 2.347 | [13 empty] | VV | 1 | 2 | -1 | 0 | ROZPOCET
| VV |  | NOVE BOCNI SCHODISTE | [15 empty] | VV | 1 | 1 | -1 | 0 | ROZPOCET
| VV |  | S11 | [15 empty] | VV | 1 | 1 | -1 | 0 | ROZPOCET
| VV |  | 4,77*2,10*0,08 |  | 0.801 | [13 empty] | VV | 1 | 2 | -1 | 0 | ROZPOCET
| VV |  | Součet |  | 8.292 | [13 empty] | VV | 1 | 4 | -1 | 1 | ROZPOCET
121 | K | 631319171 | Příplatek k mazanině tl do 80 mm za stržení povrchu spodní vrstvy před vložením výztuže | m3 | 8.292 |  | 0 | CS ÚRS 2015 01 |  |  | základní |  | 0 | 0 | 0 | 0 | 0 | 4 | K | 1 |  |  |  | ROZPOCET | 0 | 0 | 0 | 0 | 0 | 1 | 0 | 4 | 1292227726
| PP |  | Příplatek k cenám mazanin za stržení povrchu spodní vrstvy mazaniny latí před vložením výztuže nebo pletiva pro tl. obou vrstev mazaniny přes 50 do 80 mm | [15 empty] | PP | 1
122 | K | 631319181 | Příplatek k mazanině tl do 80 mm za sklon do 35° | m3 | 8.292 |  | 0 | CS ÚRS 2015 01 |  |  | základní |  | 0 | 0 | 0 | 0 | 0 | 4 | K | 1 |  |  |  | ROZPOCET | 0 | 0 | 0 | 0 | 0 | 1 | 0 | 4 | 1902531660
| PP |  | Příplatek k cenám mazanin za sklon přes 15 st. do 35 st. od vodorovné roviny mazanina tl. přes 50 do 80 mm | [15 empty] | PP | 1
123 | K | 631362021 | Výztuž mazanin svařovanými sítěmi Kari | t | 0.617 |  | 0 | CS ÚRS 2015 01 |  |  | základní |  | 0 | 1.0531 | 0.64974 | 0 | 0 | 4 | K | 1 |  |  |  | ROZPOCET | 0 | 0 | 0 | 0 | 0 | 1 | 0 | 4 | -1674542716
| PP |  | Výztuž mazanin ze svařovaných sítí z drátů typu KARI | [15 empty] | PP | 1
| VV |  | RAMPA | [15 empty] | VV | 1 | 1 | -1 | 0 | ROZPOCET
| VV |  | S05 | [15 empty] | VV | 1 | 1 | -1 | 0 | ROZPOCET
| VV |  | 6,70*5,35*4,957*0,001*1,20 |  | 0.213 | [13 empty] | VV | 1 | 2 | -1 | 0 | ROZPOCET
| VV |  | S08 | [15 empty] | VV | 1 | 1 | -1 | 0 | ROZPOCET
| VV |  | 3,30*(3,06*2+1,80+0,70)*4,957*0,001*1,20 |  | 0.169 | [13 empty] | VV | 1 | 2 | -1 | 0 | ROZPOCET
| VV |  | NOVE SCHODISTE U VYROV.RAMPY | [15 empty] | VV | 1 | 1 | -1 | 0 | ROZPOCET
| VV |  | S10 | [15 empty] | VV | 1 | 1 | -1 | 0 | ROZPOCET
| VV |  | 4,50*6,52*4,957*0,001*1,20 |  | 0.175 | [13 empty] | VV | 1 | 2 | -1 | 0 | ROZPOCET
| VV |  | NOVE BOCNI SCHODISTE | [15 empty] | VV | 1 | 1 | -1 | 0 | ROZPOCET
| VV |  | S11 | [15 empty] | VV | 1 | 1 | -1 | 0 | ROZPOCET
| VV |  | 4,77*2,10*4,957*0,001*1,20 |  | 0.06 | [13 empty] | VV | 1 | 2 | -1 | 0 | ROZPOCET
| VV |  | Součet |  | 0.617 | [13 empty] | VV | 1 | 4 | -1 | 1 | ROZPOCET
124 | K | 632451033 | Vyrovnávací potěr tl do 40 mm z MC 15 provedený v ploše | m2 | 72.74 |  | 0 | CS ÚRS 2015 01 |  |  | základní |  | 0 | 0.09868 | 7.178 | 0 | 0 | 4 | K | 1 |  |  |  | ROZPOCET | 0 | 0 | 0 | 0 | 0 | 1 | 0 | 4 | -192420196
| PP |  | Potěr cementový vyrovnávací z malty (MC-15) v ploše o průměrné (střední) tl. přes 30 do 40 mm | [15 empty] | PP | 1
| VV |  | VYROVNAVACI CEMENTOVY POTER | [15 empty] | VV | 1 | 1 | -1 | 0 | ROZPOCET
| VV |  | STUPNE A MEZIPODESTA SCHODIST | [15 empty] | VV | 1 | 1 | -1 | 0 | ROZPOCET
| VV |  | S07+S08+S10+S11 | [15 empty] | VV | 1 | 1 | -1 | 0 | ROZPOCET
| VV |  | /viz vykaz vymer/ | [15 empty] | VV | 1 | 1 | -1 | 0 | ROZPOCET
| VV |  | 72,74 |  | 72.74 | [13 empty] | VV | 1 | 2 | -1 | 1 | ROZPOCET
125 | K | 15381211R | Trn z betonářské oceli včetně zainjektování D do 20 mm l do 0,25 m | kus | 590 |  | 0 |  |  |  | základní |  | 0 | 0.01714 | 10.1126 | 0 | 0 | 4 | K | 1 |  |  |  | ROZPOCET | 0 | 0 | 0 | 0 | 0 | 1 | 0 | 4 | -128755588
| PP |  | Trn z betonářské oceli včetně zainjektování při průměru oceli od 16 do 20 mm, délky do 0,25 m | [15 empty] | PP | 1
| VV |  | SPOJOVACI TRNY SCHODIST A PODESTY | [15 empty] | VV | 1 | 1 | -1 | 0 | ROZPOCET
| VV |  | 60,00*9 |  | 540 | [13 empty] | VV | 1 | 2 | -1 | 0 | ROZPOCET
| VV |  | OSTATNI | [15 empty] | VV | 1 | 1 | -1 | 0 | ROZPOCET
| VV |  | /odhad/ | [15 empty] | VV | 1 | 1 | -1 | 0 | ROZPOCET
| VV |  | 50,00 |  | 50 | [13 empty] | VV | 1 | 2 | -1 | 0 | ROZPOCET
| VV |  | Součet |  | 590 | [13 empty] | VV | 1 | 4 | -1 | 1 | ROZPOCET
126 | K | 632451023 | Vyrovnávací potěr tl do 40 mm z MC 15 provedený v pásu | m2 | 3.508 |  | 0 | CS ÚRS 2015 01 |  |  | základní |  | 0 | 0.09868 | 0.34617 | 0 | 0 | 4 | K | 1 |  |  |  | ROZPOCET | 0 | 0 | 0 | 0 | 0 | 1 | 0 | 4 | -1667608183
| PP |  | Potěr cementový vyrovnávací z malty (MC-15) v pásu o průměrné (střední) tl. přes 30 do 40 mm | [15 empty] | PP | 1
| VV |  | VYROVNAVACI CEMENTOVY POTER | [15 empty] | VV | 1 | 1 | -1 | 0 | ROZPOCET
| VV |  | POD NOVOU SCHOD.STENU - ATIKU | [15 empty] | VV | 1 | 1 | -1 | 0 | ROZPOCET
| VV |  | S09 | [15 empty] | VV | 1 | 1 | -1 | 0 | ROZPOCET
| VV |  | 0,20*(0,15+3,06*2+1,80+0,70)*2 |  | 3.508 | [13 empty] | VV | 1 | 2 | -1 | 1 | ROZPOCET
127 | K | 632451022 | Vyrovnávací potěr tl do 30 mm z MC 15 provedený v pásu | m2 | 3.508 |  | 0 | CS ÚRS 2015 01 |  |  | základní |  | 0 | 0.07426 | 0.2605 | 0 | 0 | 4 | K | 1 |  |  |  | ROZPOCET | 0 | 0 | 0 | 0 | 0 | 1 | 0 | 4 | -546982984
| PP |  | Potěr cementový vyrovnávací z malty (MC-15) v pásu o průměrné (střední) tl. přes 20 do 30 mm | [15 empty] | PP | 1
128 | K | 632902211 | Příprava zatvrdlého povrchu betonových mazanin pro cementový potěr cementovým mlékem s přísadou | m2 | 3.508 |  | 0 | CS ÚRS 2015 01 |  |  | základní |  | 0 | 0.0041 | 0.014383 | 0 | 0 | 4 | K | 1 |  |  |  | ROZPOCET | 0 | 0 | 0 | 0 | 0 | 1 | 0 | 4 | 1611404727
| PP |  | Příprava zatvrdlého povrchu betonových mazanin pro cementový potěr cementovým mlékem s přísadou | [15 empty] | PP | 1
| VV |  | PENETRACE | [15 empty] | VV | 1 | 1 | -1 | 0 | ROZPOCET
| VV |  | S09 | [15 empty] | VV | 1 | 1 | -1 | 0 | ROZPOCET
| VV |  | /viz vykaz vymer/ | [15 empty] | VV | 1 | 1 | -1 | 0 | ROZPOCET
| VV |  | 3,508 |  | 3.508 | [13 empty] | VV | 1 | 2 | -1 | 1 | ROZPOCET
129 | K | 711191001 | Provedení adhezního můstku na vodorovné ploše | m2 | 3.508 |  | 0 | CS ÚRS 2015 01 |  |  | základní |  | 0 | 0 | 0 | 0 | 0 | 4 | K | 1 |  |  |  | ROZPOCET | 0 | 0 | 0 | 0 | 0 | 1 | 0 | 4 | -1437267529
| PP |  | Provedení nátěru adhezního můstku na ploše vodorovné V | [15 empty] | PP | 1
130 | M | 585812200 | můstek adhezní Supergrund D4 bal. 10 kg | kg | 0.414 |  | 0 | CS ÚRS 2015 01 |  |  | základní |  | 0 | 0.001 | 0.000414 | 0 | 0 | 8 | M | 1 |  |  |  | ROZPOCET | 0 | 0 | 0 | 0 | 0 | 1 | 0 | 4 | -1541271912
| PP |  | tmely a stěrky vyrovnávací, hydroizolační, termoaktivní podlahové podklady MUREXIN adhezní můstek rychleschnoucí jednosložkový bezrozpouštědlový Supergrund D4 bal. 10 kg | [15 empty] | PP | 1
| VV |  | 3,508*0,118 'Přepočtené koeficientem množství |  | 0.414 | [13 empty] | VV | 1 | 2 | 0 | 1 | ROZPOCET
131 | K | 985231111 | Spárování zdiva aktivovanou maltou spára hl do 40 mm dl do 6 m/m2 | m2 | 266.27 |  | 0 | CS ÚRS 2015 01 |  |  | základní |  | 0 | 0.01162 | 3.0941 | 0 | 0 | 4 | K | 1 |  |  |  | ROZPOCET | 0 | 0 | 0 | 0 | 0 | 1 | 0 | 4 | 554007653
| PP |  | Spárování zdiva hloubky do 40 mm aktivovanou maltou délky spáry na 1 m2 upravované plochy do 6 m | [15 empty] | PP | 1
| VV |  | UPRAVA SPAR STAV.POVRCHU | [15 empty] | VV | 1 | 1 | -1 | 0 | ROZPOCET
| VV |  | S27 | [15 empty] | VV | 1 | 1 | -1 | 0 | ROZPOCET
| VV |  | /viz vykaz vymer/ | [15 empty] | VV | 1 | 1 | -1 | 0 | ROZPOCET
| VV |  | 67,11+29,18+169,98 |  | 266.27 | [13 empty] | VV | 1 | 2 | -1 | 1 | ROZPOCET
132 | K | 389381001 | Dobetonování prefabrikovaných konstrukcí | m3 | 10.477 |  | 0 | CS ÚRS 2015 01 |  |  | základní |  | 0 | 2.5961 | 27.1993 | 0 | 0 | 4 | K | 1 |  |  |  | ROZPOCET | 0 | 0 | 0 | 0 | 0 | 1 | 0 | 4 | -1960657480
| PP |  | Dobetonování prefabrikovaných konstrukcí | [15 empty] | PP | 1
| VV |  | ZABETONOVANI ZLABU | [15 empty] | VV | 1 | 1 | -1 | 0 | ROZPOCET
| VV |  | 3,50 |  | 3.5 | [13 empty] | VV | 1 | 2 | -1 | 0 | ROZPOCET
| VV |  | DOBETONOVANI NAJEZD.RAMP PRO POSTIZENE | [15 empty] | VV | 1 | 1 | -1 | 0 | ROZPOCET
| VV |  | S39 | [15 empty] | VV | 1 | 1 | -1 | 0 | ROZPOCET
| VV |  | 3,00*3,25*0,25/2 |  | 1.219 | [13 empty] | VV | 1 | 2 | -1 | 0 | ROZPOCET
| VV |  | 1,77*3,25*0,15/2*2 |  | 0.863 | [13 empty] | VV | 1 | 2 | -1 | 0 | ROZPOCET
| VV |  | 3,00*3,343*0,25 |  | 2.507 | [13 empty] | VV | 1 | 2 | -1 | 0 | ROZPOCET
| VV |  | 1,77*3,343*0,15/2*2 |  | 0.888 | [13 empty] | VV | 1 | 2 | -1 | 0 | ROZPOCET
| VV |  | ZABETON.OTVORU - VPUSTI ATD. | [15 empty] | VV | 1 | 1 | -1 | 0 | ROZPOCET
| VV |  | /predb.odhad/ | [15 empty] | VV | 1 | 1 | -1 | 0 | ROZPOCET
| VV |  | 1,50 |  | 1.5 | [13 empty] | VV | 1 | 2 | -1 | 0 | ROZPOCET
| VV |  | Součet |  | 10.477 | [13 empty] | VV | 1 | 4 | -1 | 1 | ROZPOCET
| D | 711 | Izolace proti vode |  |  |  | 0 | [5 empty] | 0 |  | 45.251 |  | 0 | 1 | D | 0 |  |  |  | ROZPOCET | [6 empty] | 0
133 | K | 711131811 | Odstraň izolace V | m2 | 8730 |  | 0 | CS ÚRS 2015 01 |  |  | základní |  | 0 | 0.004 | 34.92 | 0 | 0 | 4 | K | 1 |  |  |  | ROZPOCET | 0 | 0 | 0 | 0 | 0 | 1 | 0 | 4 | 42
| PP |  | Odstraň izolace V | [15 empty] | PP | 1
| VV |  | 'DEMONTAZ STAV.IZOLACE | [15 empty] | VV | 1 | 1 | -1 | 0 | ROZPOCET
| VV |  | POD VYBOURANYMI PLOCHAMI | [15 empty] | VV | 1 | 1 | -1 | 0 | ROZPOCET
| VV |  | '*B01+B02* | [15 empty] | VV | 1 | 1 | -1 | 0 | ROZPOCET
| VV |  | '/viz vykaz vymer - 3 vrstvy/ | [15 empty] | VV | 1 | 1 | -1 | 0 | ROZPOCET
| VV |  | 3*2839,35 |  | 8518.05 | [13 empty] | VV | 1 | 2 | -1 | 0 | ROZPOCET
| VV |  | Dopocet 1 vrstvy ve skladbe A1 | [15 empty] | VV | 1 | 1 | -1 | 0 | ROZPOCET
| VV |  | 199,98 |  | 199.98 | [13 empty] | VV | 1 | 2 | -1 | 0 | ROZPOCET
| VV |  | "*B" 03* | [15 empty] | VV | 1 | 1 | -1 | 0 | ROZPOCET
| VV |  | '/pod odbouramymi atikami - 3 vrstvy/ | [15 empty] | VV | 1 | 1 | -1 | 0 | ROZPOCET
| VV |  | 3*(0,21*9,50*2) |  | 11.97 | [13 empty] | VV | 1 | 2 | -1 | 0 | ROZPOCET
| VV |  | Součet |  | 8730 | [13 empty] | VV | 1 | 4 | -1 | 1 | ROZPOCET
134 | K | 711131821 | Odstraň izolace S | m2 | 257.726 |  | 0 | CS ÚRS 2015 01 |  |  | základní |  | 0 | 0.0045 | 1.1598 | 0 | 0 | 4 | K | 1 |  |  |  | ROZPOCET | 0 | 0 | 0 | 0 | 0 | 1 | 0 | 4 | 43
| PP |  | Odstraň izolace S | [15 empty] | PP | 1
| VV |  | 'DEMONTAZ STAV.IZOLACE SVISLE | [15 empty] | VV | 1 | 1 | -1 | 0 | ROZPOCET
| VV |  | "*B" 11* | [15 empty] | VV | 1 | 1 | -1 | 0 | ROZPOCET
| VV |  | '/beton.truhliky - 3 vrstvy/ | [15 empty] | VV | 1 | 1 | -1 | 0 | ROZPOCET
| VV |  | 3*(17,80+2,85)*2*0,45 |  | 55.755 | [13 empty] | VV | 1 | 2 | -1 | 0 | ROZPOCET
| VV |  | 3*(20,79+6,375)*2*0,35 |  | 57.047 | [13 empty] | VV | 1 | 2 | -1 | 0 | ROZPOCET
| VV |  | 3*(5,50+5,50)*2*0,45 |  | 29.7 | [13 empty] | VV | 1 | 2 | -1 | 0 | ROZPOCET
| VV |  | 3*(3,42+2,85)*2*0,20 |  | 7.524 | [13 empty] | VV | 1 | 2 | -1 | 0 | ROZPOCET
| VV |  | 3*(10,025+3,36)*2*0,35 |  | 28.109 | [13 empty] | VV | 1 | 2 | -1 | 0 | ROZPOCET
| VV |  | 3*(3,50+2,835)*2*0,35 |  | 13.304 | [13 empty] | VV | 1 | 2 | -1 | 0 | ROZPOCET
| VV |  | 3*(14,34+6,315)*2*0,35 |  | 43.376 | [13 empty] | VV | 1 | 2 | -1 | 0 | ROZPOCET
| VV |  | 3*(7,55+3,36)*2*0,35 |  | 22.911 | [13 empty] | VV | 1 | 2 | -1 | 0 | ROZPOCET
| VV |  | Součet |  | 257.726 | [13 empty] | VV | 1 | 4 | -1 | 1 | ROZPOCET
135 | K | 997013112 | Doprava suť budova -9m s mechan | t | 36.08 |  | 0 | CS ÚRS 2015 01 |  |  | základní |  | 0 | 0 | 0 | 0 | 0 | 4 | K | 1 |  |  |  | ROZPOCET | 0 | 0 | 0 | 0 | 0 | 1 | 0 | 4 | 44
| PP |  | Doprava suť budova -9m s mechan | [15 empty] | PP | 1
136 | K | 997013511 | Odvoz suti z meziskládky -1km | t | 36.08 |  | 0 | CS ÚRS 2015 01 |  |  | základní |  | 0 | 0 | 0 | 0 | 0 | 4 | K | 1 |  |  |  | ROZPOCET | 0 | 0 | 0 | 0 | 0 | 1 | 0 | 4 | 46
| PP |  | Odvoz suti z meziskládky -1km | [15 empty] | PP | 1
| VV |  | 'ODVOZ NA SKLADKU | [15 empty] | VV | 1 | 1 | -1 | 0 | ROZPOCET
| VV |  | 36,080 |  | 36.08 | [13 empty] | VV | 1 | 2 | -1 | 0 | ROZPOCET
| VV |  | Součet |  | 36.08 | [13 empty] | VV | 1 | 4 | -1 | 1 | ROZPOCET
137 | K | 997013509 | Přípl odvoz suti na skládku zkd 1km | t | 541.2 |  | 0 | CS ÚRS 2015 01 |  |  | základní |  | 0 | 0 | 0 | 0 | 0 | 4 | K | 1 |  |  |  | ROZPOCET | 0 | 0 | 0 | 0 | 0 | 1 | 0 | 4 | 365303961
| PP |  | Přípl odvoz suti na skládku zkd 1km | [15 empty] | PP | 1
| VV |  | 36,080*15 |  | 541.2 | [13 empty] | VV | 1 | 2 | -1 | 1 | ROZPOCET
138 | K | 997013814 | Skládkovné izolace | t | 36.08 |  | 0 | CS ÚRS 2015 01 |  |  | základní |  | 0 | 0 | 0 | 0 | 0 | 4 | K | 1 |  |  |  | ROZPOCET | 0 | 0 | 0 | 0 | 0 | 1 | 0 | 4 | 48
| PP |  | Skládkovné izolace | [15 empty] | PP | 1
139 | K | 711491171 | Provedení izolace proti tlakové vodě vodorovné z textilií vrstva podkladní | m2 | 3123.285 |  | 0 | CS ÚRS 2015 01 |  |  | základní |  | 0 | 0 | 0 | 0 | 0 | 4 | K | 1 |  |  |  | ROZPOCET | 0 | 0 | 0 | 0 | 0 | 1 | 0 | 4 | 68531786
| PP |  | Provedení izolace proti povrchové a podpovrchové tlakové vodě ostatní na ploše vodorovné V z textilií, vrstvy podkladní | [15 empty] | PP | 1
| VV |  | NOVA IZOLACE PLOCH A RAMP | [15 empty] | VV | 1 | 1 | -1 | 0 | ROZPOCET
| VV |  | Podkladni geotextilie s vytazením a spadem - cca 10% | [15 empty] | VV | 1 | 1 | -1 | 0 | ROZPOCET
| VV |  | S01+S02+S09 | [15 empty] | VV | 1 | 1 | -1 | 0 | ROZPOCET
| VV |  | /viz vykaz vymer/ | [15 empty] | VV | 1 | 1 | -1 | 0 | ROZPOCET
| VV |  | 2839,35*1,10 |  | 3123.285 | [13 empty] | VV | 1 | 2 | -1 | 1 | ROZPOCET
140 | M | 69311199R | textilie netkaná 300 g/m2 | m2 | 3279.449 |  | 0 |  |  |  | základní |  | 0 | 0.0003 | 0.98383 | 0 | 0 | 8 | M | 1 |  |  |  | ROZPOCET | 0 | 0 | 0 | 0 | 0 | 1 | 0 | 4 | -345665046
| PP |  | geotextilie geotextilie netkané GEOFILTEX 73 - SILTEX (polyesterová vlákna) 1.kvality s vyšší tepelnou odolností s vyšší odol.vůči ropným látkám než polypropylenová geotextilie do šíře 880 cm 73/ 30 300 g/m2 | [15 empty] | PP | 1
| VV |  | 3123,285*1,05 'Přepočtené koeficientem množství |  | 3279.449 | [13 empty] | VV | 1 | 2 | 0 | 1 | ROZPOCET
141 | K | 711471051 | Provedení vodorovné izolace proti tlakové vodě termoplasty lepenou fólií PVC | m2 | 3123.285 |  | 0 | CS ÚRS 2015 01 |  |  | základní |  | 0 | 3e-05 | 0.093699 | 0 | 0 | 4 | K | 1 |  |  |  | ROZPOCET | 0 | 0 | 0 | 0 | 0 | 1 | 0 | 4 | 1715434129
| PP |  | Provedení izolace proti povrchové a podpovrchové tlakové vodě termoplasty na ploše vodorovné V folií PVC lepenou | [15 empty] | PP | 1
| VV |  | NOVA IZOLACE PLOCH A RAMP | [15 empty] | VV | 1 | 1 | -1 | 0 | ROZPOCET
| VV |  | hydroizolacni PVC-P folie s vytazením | [15 empty] | VV | 1 | 1 | -1 | 0 | ROZPOCET
| VV |  | S01+S02 | [15 empty] | VV | 1 | 1 | -1 | 0 | ROZPOCET
| VV |  | /viz vykaz vymer/ | [15 empty] | VV | 1 | 1 | -1 | 0 | ROZPOCET
| VV |  | 2839,35*1,10 |  | 3123.285 | [13 empty] | VV | 1 | 2 | -1 | 1 | ROZPOCET
142 | M | 28322081R | Izolační fólie PVC-P tl. 1,5 mm | m2 | 3529.312 |  | 0 |  |  |  | základní |  | 0 | 0.0018 | 6.3528 | 0 | 0 | 8 | M | 1 |  |  |  | ROZPOCET | 0 | 0 | 0 | 0 | 0 | 1 | 0 | 4 | 1094848688
| PP |  | fólie z měkčeného polyvinylchloridu a jednoduché výrobky z nich zemní izolační fólie (mPVC, PVC-P) ALKORPLAN 35 034 délka role 20 m /barva světle zelená/ tl. 2 mm šířka 2,05 m | [15 empty] | PP | 1
| VV |  | přepočtené koeficientem množství | [15 empty] | VV | 1 | 1 | -1 | 0 | ROZPOCET
| VV |  | 3123,285*1,13 |  | 3529.312 | [13 empty] | VV | 1 | 2 | -1 | 1 | ROZPOCET
143 | K | 711491172 | Provedení izolace proti tlakové vodě vodorovné z textilií vrstva ochranná | m2 | 3123.285 |  | 0 | CS ÚRS 2015 01 |  |  | základní |  | 0 | 0 | 0 | 0 | 0 | 4 | K | 1 |  |  |  | ROZPOCET | 0 | 0 | 0 | 0 | 0 | 1 | 0 | 4 | -1147198162
| PP |  | Provedení izolace proti povrchové a podpovrchové tlakové vodě ostatní na ploše vodorovné V z textilií, vrstvy ochranné | [15 empty] | PP | 1
| VV |  | Ochranna geotextilie s vytazenim | [15 empty] | VV | 1 | 1 | -1 | 0 | ROZPOCET
| VV |  | 2839,35*1,10 |  | 3123.285 | [13 empty] | VV | 1 | 2 | -1 | 1 | ROZPOCET
144 | M | 69311199R | textilie netkaná 300 g/m2 | m2 | 3279.449 |  | 0 |  |  |  | základní |  | 0 | 0.0003 | 0.98383 | 0 | 0 | 8 | M | 1 |  |  |  | ROZPOCET | 0 | 0 | 0 | 0 | 0 | 1 | 0 | 4 | 2129798579
| PP |  | geotextilie geotextilie netkané GEOFILTEX 73 - SILTEX (polyesterová vlákna) 1.kvality s vyšší tepelnou odolností s vyšší odol.vůči ropným látkám než polypropylenová geotextilie do šíře 880 cm 73/ 30 300 g/m2 | [15 empty] | PP | 1
| VV |  | 3123,28476190476*1,05 'Přepočtené koeficientem množství |  | 3279.449 | [13 empty] | VV | 1 | 2 | 0 | 1 | ROZPOCET
145 | K | 711491176 | Připevnění vodorovné izolace proti tlakové vodě ukončovací lištou | m | 450 |  | 0 | CS ÚRS 2015 01 |  |  | základní |  | 0 | 0.00011 | 0.0495 | 0 | 0 | 4 | K | 1 |  |  |  | ROZPOCET | 0 | 0 | 0 | 0 | 0 | 1 | 0 | 4 | -246546644
| PP |  | Provedení izolace proti povrchové a podpovrchové tlakové vodě ostatní na ploše vodorovné V připevnění izolace ukončovací lištou | [15 empty] | PP | 1
| VV |  | UKONCENI IZOLACE | [15 empty] | VV | 1 | 1 | -1 | 0 | ROZPOCET
| VV |  | /predb.odhad dl. - upresnit dle skutecnosti/ | [15 empty] | VV | 1 | 1 | -1 | 0 | ROZPOCET
| VV |  | 450,00 |  | 450 | [13 empty] | VV | 1 | 2 | -1 | 1 | ROZPOCET
146 | M | 283230350 | lišta horní 2 m, pro Fondaline | kus | 229.5 |  | 0 | CS ÚRS 2015 01 |  |  | základní |  | 0 | 0.00035 | 0.080325 | 0 | 0 | 8 | M | 1 |  |  |  | ROZPOCET | 0 | 0 | 0 | 0 | 0 | 1 | 0 | 4 | -1772952712
| PP |  | fólie z polyetylénu a jednoduché výrobky z nich fólie hydroizolační (nopové) FONDALINE - víceúčelová protivlhkostní a protiradonová fólie doplňky - FONDALINE lišta horní 2 m | [15 empty] | PP | 1
| VV |  | 225,00*1,02 |  | 229.5 | [13 empty] | VV | 1 | 2 | -1 | 1 | ROZPOCET
147 | K | 711193131 | Izolace proti zemní vlhkosti na svislé ploše těsnicí kaší AQUAFIN 2K | m2 | 109.11 |  | 0 | CS ÚRS 2015 01 |  |  | základní |  | 0 | 0.0035 | 0.38188 | 0 | 0 | 4 | K | 1 |  |  |  | ROZPOCET | 0 | 0 | 0 | 0 | 0 | 1 | 0 | 4 | -1092006523
| PP |  | Izolace proti zemní vlhkosti ostatní SCHOMBURG těsnicí kaší AQUAFIN-2K na ploše svislé S | [15 empty] | PP | 1
| VV |  | HYDROIZOLACNI STERKA | [15 empty] | VV | 1 | 1 | -1 | 0 | ROZPOCET
| VV |  | SCHODISTE A PODESTA | [15 empty] | VV | 1 | 1 | -1 | 0 | ROZPOCET
| VV |  | S08+S10+s10 | [15 empty] | VV | 1 | 1 | -1 | 0 | ROZPOCET
| VV |  | /viz vykaz vymer+50% plochy na podstupnice/ | [15 empty] | VV | 1 | 1 | -1 | 0 | ROZPOCET
| VV |  | 72,74*1,50 |  | 109.11 | [13 empty] | VV | 1 | 2 | -1 | 1 | ROZPOCET
148 | K | 711193121 | Izolace proti zemní vlhkosti na vodorovné ploše těsnicí kaší AQUAFIN 2K | m2 | 70.108 |  | 0 | CS ÚRS 2015 01 |  |  | základní |  | 0 | 0.0035 | 0.24538 | 0 | 0 | 4 | K | 1 |  |  |  | ROZPOCET | 0 | 0 | 0 | 0 | 0 | 1 | 0 | 4 | -1390003048
| PP |  | Izolace proti zemní vlhkosti ostatní SCHOMBURG těsnicí kaší AQUAFIN-2K na ploše vodorovné V | [15 empty] | PP | 1
| VV |  | HYDROIZOLACNI STERKA | [15 empty] | VV | 1 | 1 | -1 | 0 | ROZPOCET
| VV |  | POD STRISKY NOVE ATIK | [15 empty] | VV | 1 | 1 | -1 | 0 | ROZPOCET
| VV |  | S09 | [15 empty] | VV | 1 | 1 | -1 | 0 | ROZPOCET
| VV |  | 0,20*(0,15+3,06*2+1,80+0,70)*2 |  | 3.508 | [13 empty] | VV | 1 | 2 | -1 | 0 | ROZPOCET
| VV |  | POD OBNOVOVANE ATIKY | [15 empty] | VV | 1 | 1 | -1 | 0 | ROZPOCET
| VV |  | S14 - S18 | [15 empty] | VV | 1 | 1 | -1 | 0 | ROZPOCET
| VV |  | 0,10*87,00 |  | 8.7 | [13 empty] | VV | 1 | 2 | -1 | 0 | ROZPOCET
| VV |  | 0,15*46,00 |  | 6.9 | [13 empty] | VV | 1 | 2 | -1 | 0 | ROZPOCET
| VV |  | 0,20*137,00 |  | 27.4 | [13 empty] | VV | 1 | 2 | -1 | 0 | ROZPOCET
| VV |  | 0,30*42,00 |  | 12.6 | [13 empty] | VV | 1 | 2 | -1 | 0 | ROZPOCET
| VV |  | 0,50*22,00 |  | 11 | [13 empty] | VV | 1 | 2 | -1 | 0 | ROZPOCET
| VV |  | Součet |  | 70.108 | [13 empty] | VV | 1 | 4 | -1 | 1 | ROZPOCET
149 | K | 998711101 | Přesun hmot tonážní pro izolace proti vodě, vlhkosti a plynům v objektech výšky do 6 m | t | 8.281 |  | 0 | CS ÚRS 2015 01 |  |  | základní |  | 0 | 0 | 0 | 0 | 0 | 4 | K | 1 |  |  |  | ROZPOCET | 0 | 0 | 0 | 0 | 0 | 1 | 0 | 4 | -1126766414
| PP |  | Přesun hmot pro izolace proti vodě, vlhkosti a plynům stanovený z hmotnosti přesunovaného materiálu vodorovná dopravní vzdálenost do 50 m v objektech výšky do 6 m | [15 empty] | PP | 1
150 | K | 998711181 | Příplatek k přesunu hmot tonážní 711 prováděný bez použití mechanizace | t | 8.281 |  | 0 | CS ÚRS 2015 01 |  |  | základní |  | 0 | 0 | 0 | 0 | 0 | 4 | K | 1 |  |  |  | ROZPOCET | 0 | 0 | 0 | 0 | 0 | 1 | 0 | 4 | 782182567
| PP |  | Přesun hmot pro izolace proti vodě, vlhkosti a plynům stanovený z hmotnosti přesunovaného materiálu Příplatek k cenám za přesun prováděný bez použití mechanizace pro jakoukoliv výšku objektu | [15 empty] | PP | 1
| D | 721 | ZTI - kanalizace |  |  |  | 0 | [5 empty] | 0 |  | 0.16044 |  | 0 | 1 | D | 0 |  |  |  | ROZPOCET | [6 empty] | 0
151 | K | 72121082R | Dmtž vpusť střešní+související práce | kus | 14 |  | 0 |  |  |  | základní |  | 0 | 0 | 0 | 0 | 0 | 4 | K | 1 |  |  |  | ROZPOCET | 0 | 0 | 0 | 0 | 0 | 1 | 0 | 4 | 49
| PP |  | Dmtž vpusť střešní+související práce | [15 empty] | PP | 1
| VV |  | 'DEMONTAZ STAV.VPUSTI | [15 empty] | VV | 1 | 1 | -1 | 0 | ROZPOCET
| VV |  | '/vc.vycisteni dil.spar a pripravy | [15 empty] | VV | 1 | 1 | -1 | 0 | ROZPOCET
| VV |  | 'na pripojeni nove/ | [15 empty] | VV | 1 | 1 | -1 | 0 | ROZPOCET
| VV |  | '*B07* -KOMPL.PRACE | [15 empty] | VV | 1 | 1 | -1 | 0 | ROZPOCET
| VV |  | 14 |  | 14 | [13 empty] | VV | 1 | 2 | -1 | 0 | ROZPOCET
| VV |  | Součet |  | 14 | [13 empty] | VV | 1 | 4 | -1 | 1 | ROZPOCET
152 | K | 997013112 | Doprava suť budova -9m s mechan | t | 0.463 |  | 0 | CS ÚRS 2015 01 |  |  | základní |  | 0 | 0 | 0 | 0 | 0 | 4 | K | 1 |  |  |  | ROZPOCET | 0 | 0 | 0 | 0 | 0 | 1 | 0 | 4 | 50
| PP |  | Doprava suť budova -9m s mechan | [15 empty] | PP | 1
| VV |  | 0,0331*14 |  | 0.463 | [13 empty] | VV | 1 | 2 | -1 | 0 | ROZPOCET
| VV |  | Součet |  | 0.463 | [13 empty] | VV | 1 | 4 | -1 | 1 | ROZPOCET
153 | K | 997013511 | Odvoz suti z meziskládky -1km | t | 0.463 |  | 0 | CS ÚRS 2015 01 |  |  | základní |  | 0 | 0 | 0 | 0 | 0 | 4 | K | 1 |  |  |  | ROZPOCET | 0 | 0 | 0 | 0 | 0 | 1 | 0 | 4 | 52
| PP |  | Odvoz suti z meziskládky -1km | [15 empty] | PP | 1
154 | K | 997013509 | Přípl odvoz suti na skládku zkd 1km | t | 6.945 |  | 0 | CS ÚRS 2015 01 |  |  | základní |  | 0 | 0 | 0 | 0 | 0 | 4 | K | 1 |  |  |  | ROZPOCET | 0 | 0 | 0 | 0 | 0 | 1 | 0 | 4 | 53
| PP |  | Přípl odvoz suti na skládku zkd 1km | [15 empty] | PP | 1
155 | K | 997013831 | Skládkovné směsný odpad | t | 0.463 |  | 0 | CS ÚRS 2015 01 |  |  | základní |  | 0 | 0 | 0 | 0 | 0 | 4 | K | 1 |  |  |  | ROZPOCET | 0 | 0 | 0 | 0 | 0 | 1 | 0 | 4 | 54
| PP |  | Skládkovné směsný odpad | [15 empty] | PP | 1
156 | K | 721100906 | Přetěsnění hrdla potrubí -DN 200 | kus | 14 |  | 0 | CS ÚRS 2015 01 |  |  | základní |  | 0 | 0.00122 | 0.01708 | 0 | 0 | 4 | K | 1 |  |  |  | ROZPOCET | 0 | 0 | 0 | 0 | 0 | 1 | 0 | 4 | 55
| PP |  | Přetěsnění hrdla potrubí -DN 200 | [15 empty] | PP | 1
| VV |  | 'U VPUSTI | [15 empty] | VV | 1 | 1 | -1 | 0 | ROZPOCET
| VV |  | "*B" 07* | [15 empty] | VV | 1 | 1 | -1 | 0 | ROZPOCET
| VV |  | 14 |  | 14 | [13 empty] | VV | 1 | 2 | -1 | 0 | ROZPOCET
| VV |  | Součet |  | 14 | [13 empty] | VV | 1 | 4 | -1 | 1 | ROZPOCET
157 | K | 721300942 | Pročištění lapačů střeš splavenin | kus | 14 |  | 0 | CS ÚRS 2015 01 |  |  | základní |  | 0 | 0 | 0 | 0 | 0 | 4 | K | 1 |  |  |  | ROZPOCET | 0 | 0 | 0 | 0 | 0 | 1 | 0 | 4 | 56
| PP |  | Pročištění lapačů střeš splavenin | [15 empty] | PP | 1
158 | K | 721300912 | Pročištění svislých odpadů -DN 200 | kus | 14 |  | 0 | CS ÚRS 2015 01 |  |  | základní |  | 0 | 0 | 0 | 0 | 0 | 4 | K | 1 |  |  |  | ROZPOCET | 0 | 0 | 0 | 0 | 0 | 1 | 0 | 4 | 57
| PP |  | Pročištění svislých odpadů -DN 200 | [15 empty] | PP | 1
159 | K | 72121162R | Pojezdová mrazuvzdor vpustˇs izolační přírubou DN 110/160 mříž litina 226x226 | kus | 14 |  | 0 |  |  |  | základní |  | 0 | 0.01024 | 0.14336 | 0 | 0 | 4 | K | 1 |  |  |  | ROZPOCET | 0 | 0 | 0 | 0 | 0 | 1 | 0 | 4 | 2124826523
| PP |  | Podlahové vpusti dvorní vtoky (vpusti) se svislým odtokem a izolační přírubou DN 110/160 (HL 616) mříž litina 226x226 | [15 empty] | PP | 1
| VV |  | NOVE VPUSTI | [15 empty] | VV | 1 | 1 | -1 | 0 | ROZPOCET
| VV |  | /kompl.provedeni dle pozadavku vykr.c.2/ | [15 empty] | VV | 1 | 1 | -1 | 0 | ROZPOCET
| VV |  | S19 | [15 empty] | VV | 1 | 1 | -1 | 0 | ROZPOCET
| VV |  | 14 |  | 14 | [13 empty] | VV | 1 | 2 | -1 | 1 | ROZPOCET
160 | K | R POL 6 | Zednické výpomoce pro odd.721 | hod | 48 |  | 0 |  |  |  | základní |  | 0 | 0 | 0 | 0 | 0 | 4 | K | 1 |  |  |  | ROZPOCET | 0 | 0 | 0 | 0 | 0 | 1 | 0 | 4 | -573611915
161 | K | R POL 7 | Případná výměna svodů a napoj.kusů | kpl | 1 |  | 0 |  |  |  | základní |  | 0 | 0 | 0 | 0 | 0 | 4 | K | 1 |  |  |  | ROZPOCET | 0 | 0 | 0 | 0 | 0 | 1 | 0 | 4 | 58
| PP |  | Případná výměna svodů a napoj.kusů | [15 empty] | PP | 1
| VV |  | 'a zajištění funčnosti | [15 empty] | VV | 1 | 1 | -1 | 0 | ROZPOCET
| VV |  | "*B" 07* | [15 empty] | VV | 1 | 1 | -1 | 0 | ROZPOCET
| VV |  | "/viz popis vykr.c" .01/ | [15 empty] | VV | 1 | 1 | -1 | 0 | ROZPOCET
| VV |  | 1 |  | 1 | [13 empty] | VV | 1 | 2 | -1 | 0 | ROZPOCET
| VV |  | Součet |  | 1 | [13 empty] | VV | 1 | 4 | -1 | 1 | ROZPOCET
162 | K | 998721101 | Přesun hmot tonážní pro vnitřní kanalizace v objektech v do 6 m | t | 0.16 |  | 0 | CS ÚRS 2015 01 |  |  | základní |  | 0 | 0 | 0 | 0 | 0 | 4 | K | 1 |  |  |  | ROZPOCET | 0 | 0 | 0 | 0 | 0 | 1 | 0 | 4 | 59
| PP |  | Přesun hmot pro vnitřní kanalizace stanovený z hmotnosti přesunovaného materiálu vodorovná dopravní vzdálenost do 50 m v objektech výšky do 6 m | [15 empty] | PP | 1
163 | K | 998721181 | Přesun t kanalizace přípl -mech | t | 0.16 |  | 0 | CS ÚRS 2015 01 |  |  | základní |  | 0 | 0 | 0 | 0 | 0 | 4 | K | 1 |  |  |  | ROZPOCET | 0 | 0 | 0 | 0 | 0 | 1 | 0 | 4 | 60
| PP |  | Přesun t kanalizace přípl -mech | [15 empty] | PP | 1
| D | 762 | Konstrukce tesařské |  |  |  | 0 | [5 empty] | 0 |  | 19.638 |  | 0 | 1 | D | 0 |  |  |  | ROZPOCET | [6 empty] | 0
164 | K | 762430013 | Obložení stěn CETRIS 14 sraz šroub | m2 | 156 |  | 0 | CS ÚRS 2015 01 |  |  | základní |  | 0 | 0.02075 | 3.237 | 0 | 0 | 4 | K | 1 |  |  |  | ROZPOCET | 0 | 0 | 0 | 0 | 0 | 1 | 0 | 4 | 61
| PP |  | Obložení stěn CETRIS 14 sraz šroub | [15 empty] | PP | 1
| VV |  | 'OCHRANA STAV.KONSTRUKCI | [15 empty] | VV | 1 | 1 | -1 | 0 | ROZPOCET
| VV |  | 'DESKY VC.NOSNE KCE. | [15 empty] | VV | 1 | 1 | -1 | 0 | ROZPOCET
| VV |  | '/steny, sochy, VO atd.- predb.odhad/ | [15 empty] | VV | 1 | 1 | -1 | 0 | ROZPOCET
| VV |  | 156,00 |  | 156 | [13 empty] | VV | 1 | 2 | -1 | 0 | ROZPOCET
| VV |  | Součet |  | 156 | [13 empty] | VV | 1 | 4 | -1 | 1 | ROZPOCET
165 | K | 762511149 | Podlaha CETRIS 28 sraz šroub | m2 | 180 |  | 0 | CS ÚRS 2015 01 |  |  | základní |  | 0 | 0.04305 | 7.749 | 0 | 0 | 4 | K | 1 |  |  |  | ROZPOCET | 0 | 0 | 0 | 0 | 0 | 1 | 0 | 4 | 62
| PP |  | Podlaha CETRIS 28 sraz šroub | [15 empty] | PP | 1
| VV |  | 'PROVIZORNI LAVKY KE VCHODUM OBJ. | [15 empty] | VV | 1 | 1 | -1 | 0 | ROZPOCET
| VV |  | 'A OCHRANA STAV.POVRCHU | [15 empty] | VV | 1 | 1 | -1 | 0 | ROZPOCET
| VV |  | '/predb.odhad/ | [15 empty] | VV | 1 | 1 | -1 | 0 | ROZPOCET
| VV |  | 180,00 |  | 180 | [13 empty] | VV | 1 | 2 | -1 | 0 | ROZPOCET
| VV |  | Součet |  | 180 | [13 empty] | VV | 1 | 4 | -1 | 1 | ROZPOCET
166 | K | 998762102 | Přesun t tesařské kce objekt v -12m | t | 9.264 |  | 0 | CS ÚRS 2015 01 |  |  | základní |  | 0 | 0 | 0 | 0 | 0 | 4 | K | 1 |  |  |  | ROZPOCET | 0 | 0 | 0 | 0 | 0 | 1 | 0 | 4 | 63
| PP |  | Přesun t tesařské kce objekt v -12m | [15 empty] | PP | 1
167 | K | 998762181 | Přesun t tesařské kce přípl -mech | t | 9.264 |  | 0 | CS ÚRS 2015 01 |  |  | základní |  | 0 | 0 | 0 | 0 | 0 | 4 | K | 1 |  |  |  | ROZPOCET | 0 | 0 | 0 | 0 | 0 | 1 | 0 | 4 | 64
| PP |  | Přesun t tesařské kce přípl -mech | [15 empty] | PP | 1
168 | K | 763221811 | Dmtž SDV stěna 1xkce 1xdeska | m2 | 156 |  | 0 | CS ÚRS 2015 01 |  |  | základní |  | 0 | 0.022 | 3.432 | 0 | 0 | 4 | K | 1 |  |  |  | ROZPOCET | 0 | 0 | 0 | 0 | 0 | 1 | 0 | 4 | 65
| PP |  | Dmtž SDV stěna 1xkce 1xdeska | [15 empty] | PP | 1
| VV |  | 'DEMONTAZ OCHRANY STEN A KONSTRUKCI | [15 empty] | VV | 1 | 1 | -1 | 0 | ROZPOCET
| VV |  | 156,00 |  | 156 | [13 empty] | VV | 1 | 2 | -1 | 0 | ROZPOCET
| VV |  | Součet |  | 156 | [13 empty] | VV | 1 | 4 | -1 | 1 | ROZPOCET
169 | K | 763251811 | Dmtž 1xdeska SDV podlaha | m2 | 180 |  | 0 | CS ÚRS 2015 01 |  |  | základní |  | 0 | 0.029 | 5.22 | 0 | 0 | 4 | K | 1 |  |  |  | ROZPOCET | 0 | 0 | 0 | 0 | 0 | 1 | 0 | 4 | 66
| PP |  | Dmtž 1xdeska SDV podlaha | [15 empty] | PP | 1
| VV |  | 'DEMONTAZ PROVIZOR.PRISTUP.LAVEK | [15 empty] | VV | 1 | 1 | -1 | 0 | ROZPOCET
| VV |  | 180,00 |  | 180 | [13 empty] | VV | 1 | 2 | -1 | 0 | ROZPOCET
| VV |  | Součet |  | 180 | [13 empty] | VV | 1 | 4 | -1 | 1 | ROZPOCET
170 | K | 997013112 | Doprava suť budova -9m s mechan | t | 8.632 |  | 0 | CS ÚRS 2015 01 |  |  | základní |  | 0 | 0 | 0 | 0 | 0 | 4 | K | 1 |  |  |  | ROZPOCET | 0 | 0 | 0 | 0 | 0 | 1 | 0 | 4 | 67
| PP |  | Doprava suť budova -9m s mechan | [15 empty] | PP | 1
171 | K | 997013511 | Odvoz suti z meziskládky -1km | t | 8.632 |  | 0 | CS ÚRS 2015 01 |  |  | základní |  | 0 | 0 | 0 | 0 | 0 | 4 | K | 1 |  |  |  | ROZPOCET | 0 | 0 | 0 | 0 | 0 | 1 | 0 | 4 | 69
| PP |  | Odvoz suti z meziskládky -1km | [15 empty] | PP | 1
172 | K | 997013509 | Přípl odvoz suti na skládku zkd 1km | t | 129.48 |  | 0 | CS ÚRS 2015 01 |  |  | základní |  | 0 | 0 | 0 | 0 | 0 | 4 | K | 1 |  |  |  | ROZPOCET | 0 | 0 | 0 | 0 | 0 | 1 | 0 | 4 | 70
| PP |  | Přípl odvoz suti na skládku zkd 1km | [15 empty] | PP | 1
173 | K | 997013811 | Skládkovné dřevo | t | 8.632 |  | 0 | CS ÚRS 2015 01 |  |  | základní |  | 0 | 0 | 0 | 0 | 0 | 4 | K | 1 |  |  |  | ROZPOCET | 0 | 0 | 0 | 0 | 0 | 1 | 0 | 4 | 71
| PP |  | Skládkovné dřevo | [15 empty] | PP | 1
| D | 764 | Konstrukce klempířské |  |  |  | 0 | [5 empty] | 0 |  | 1.8729 |  | 0 | 1 | D | 0 |  |  |  | ROZPOCET | [6 empty] | 0
174 | K | 764002841 | Dmtž oplech horních ploch zdí | m | 335.077 |  | 0 | CS ÚRS 2015 01 |  |  | základní |  | 0 | 0.00191 | 0.64 | 0 | 0 | 4 | K | 1 |  |  |  | ROZPOCET | 0 | 0 | 0 | 0 | 0 | 1 | 0 | 4 | 72
| PP |  | Dmtž oplech horních ploch zdí | [15 empty] | PP | 1
| VV |  | 'DEMONTAZ OPLECHOVANI ATIK | [15 empty] | VV | 1 | 1 | -1 | 0 | ROZPOCET
| VV |  | "*B" 03* | [15 empty] | VV | 1 | 1 | -1 | 0 | ROZPOCET
| VV |  | 9,50*2 |  | 19 | [13 empty] | VV | 1 | 2 | -1 | 0 | ROZPOCET
| VV |  | "*B" 04* | [15 empty] | VV | 1 | 1 | -1 | 0 | ROZPOCET
| VV |  | 13,00+3,315+9,90 |  | 26.215 | [13 empty] | VV | 1 | 2 | -1 | 0 | ROZPOCET
| VV |  | 9,75+3,34+6,45 |  | 19.54 | [13 empty] | VV | 1 | 2 | -1 | 0 | ROZPOCET
| VV |  | 10,36+11,68+5,10+6,00 |  | 33.14 | [13 empty] | VV | 1 | 2 | -1 | 0 | ROZPOCET
| VV |  | 33,00*2+7,72+9,31+11,68 |  | 94.71 | [13 empty] | VV | 1 | 2 | -1 | 0 | ROZPOCET
| VV |  | 22,50+2,06+0,65*5,88 |  | 28.382 | [13 empty] | VV | 1 | 2 | -1 | 0 | ROZPOCET
| VV |  | (10,85+22,30)*2 |  | 66.3 | [13 empty] | VV | 1 | 2 | -1 | 0 | ROZPOCET
| VV |  | (4,85+5,85*2) |  | 16.55 | [13 empty] | VV | 1 | 2 | -1 | 0 | ROZPOCET
| VV |  | 0,80+1,44 |  | 2.24 | [13 empty] | VV | 1 | 2 | -1 | 0 | ROZPOCET
| VV |  | 29,00 |  | 29 | [13 empty] | VV | 1 | 2 | -1 | 0 | ROZPOCET
| VV |  | Součet |  | 335.077 | [13 empty] | VV | 1 | 4 | -1 | 1 | ROZPOCET
175 | K | 764002871 | Dmtž lemovaní zdí do suti | m | 335 |  | 0 | CS ÚRS 2015 01 |  |  | základní |  | 0 | 0.00175 | 0.58625 | 0 | 0 | 4 | K | 1 |  |  |  | ROZPOCET | 0 | 0 | 0 | 0 | 0 | 1 | 0 | 4 | 73
| PP |  | Dmtž lemovaní zdí do suti | [15 empty] | PP | 1
| VV |  | 'STAV.LEMOVANI ZDI | [15 empty] | VV | 1 | 1 | -1 | 0 | ROZPOCET
| VV |  | "*B" 04* | [15 empty] | VV | 1 | 1 | -1 | 0 | ROZPOCET
| VV |  | '/predb.odhad/ | [15 empty] | VV | 1 | 1 | -1 | 0 | ROZPOCET
| VV |  | 335 |  | 335 | [13 empty] | VV | 1 | 2 | -1 | 0 | ROZPOCET
| VV |  | Součet |  | 335 | [13 empty] | VV | 1 | 4 | -1 | 1 | ROZPOCET
176 | K | 764002861 | Dmtž oplech říms do suti | m | 142.028 |  | 0 | CS ÚRS 2015 01 |  |  | základní |  | 0 | 0.00223 | 0.31672 | 0 | 0 | 4 | K | 1 |  |  |  | ROZPOCET | 0 | 0 | 0 | 0 | 0 | 1 | 0 | 4 | 74
| PP |  | Dmtž oplech říms do suti | [15 empty] | PP | 1
| VV |  | 'UKONCENI OBKLADU SOKLU | [15 empty] | VV | 1 | 1 | -1 | 0 | ROZPOCET
| VV |  | '/cca 50% delky/ | [15 empty] | VV | 1 | 1 | -1 | 0 | ROZPOCET
| VV |  | "*B" 18* | [15 empty] | VV | 1 | 1 | -1 | 0 | ROZPOCET
| VV |  | 3,90*2 |  | 7.8 | [13 empty] | VV | 1 | 2 | -1 | 0 | ROZPOCET
| VV |  | 0,50*(20,00+0,60) |  | 10.3 | [13 empty] | VV | 1 | 2 | -1 | 0 | ROZPOCET
| VV |  | 0,50*(12,70+3,315) |  | 8.008 | [13 empty] | VV | 1 | 2 | -1 | 0 | ROZPOCET
| VV |  | 0,50*(3,34+6,45+0,40) |  | 5.095 | [13 empty] | VV | 1 | 2 | -1 | 0 | ROZPOCET
| VV |  | 0,50*(10,87+23,00) |  | 16.935 | [13 empty] | VV | 1 | 2 | -1 | 0 | ROZPOCET
| VV |  | 0,50*(1,77+0,65+5,88) |  | 4.15 | [13 empty] | VV | 1 | 2 | -1 | 0 | ROZPOCET
| VV |  | 0,50*(21,50+0,28+11,68) |  | 16.73 | [13 empty] | VV | 1 | 2 | -1 | 0 | ROZPOCET
| VV |  | 0,50*(6,00+33,00*2+7,72) |  | 39.86 | [13 empty] | VV | 1 | 2 | -1 | 0 | ROZPOCET
| VV |  | 0,50*(10,85+22,30)*2 |  | 33.15 | [13 empty] | VV | 1 | 2 | -1 | 0 | ROZPOCET
| VV |  | Součet |  | 142.028 | [13 empty] | VV | 1 | 4 | -1 | 1 | ROZPOCET
177 | K | 997013112 | Doprava suť budova -9m s mechan | t | 1.484 |  | 0 | CS ÚRS 2015 01 |  |  | základní |  | 0 | 0 | 0 | 0 | 0 | 4 | K | 1 |  |  |  | ROZPOCET | 0 | 0 | 0 | 0 | 0 | 1 | 0 | 4 | 75
| PP |  | Doprava suť budova -9m s mechan | [15 empty] | PP | 1
178 | K | 997013511 | Odvoz suti z meziskládky -1km | t | 1.484 |  | 0 | CS ÚRS 2015 01 |  |  | základní |  | 0 | 0 | 0 | 0 | 0 | 4 | K | 1 |  |  |  | ROZPOCET | 0 | 0 | 0 | 0 | 0 | 1 | 0 | 4 | 77
| PP |  | Odvoz suti z meziskládky -1km | [15 empty] | PP | 1
| VV |  | 'ODVOZ DO SBERNY | [15 empty] | VV | 1 | 1 | -1 | 0 | ROZPOCET
| VV |  | '/bez skladkovneho/ | [15 empty] | VV | 1 | 1 | -1 | 0 | ROZPOCET
| VV |  | 1,484 |  | 1.484 | [13 empty] | VV | 1 | 2 | -1 | 0 | ROZPOCET
| VV |  | Součet |  | 1.484 | [13 empty] | VV | 1 | 4 | -1 | 1 | ROZPOCET
179 | K | 997013509 | Přípl odvoz suti na skládku zkd 1km | t | 13.353 |  | 0 | CS ÚRS 2015 01 |  |  | základní |  | 0 | 0 | 0 | 0 | 0 | 4 | K | 1 |  |  |  | ROZPOCET | 0 | 0 | 0 | 0 | 0 | 1 | 0 | 4 | 78
| PP |  | Přípl odvoz suti na skládku zkd 1km | [15 empty] | PP | 1
180 | K | 764001123 | Montáž dilatační připojovací lišty rš přes 100 mm | m | 452 |  | 0 | CS ÚRS 2015 01 |  |  | základní |  | 0 | 4e-05 | 0.01808 | 0 | 0 | 4 | K | 1 |  |  |  | ROZPOCET | 0 | 0 | 0 | 0 | 0 | 1 | 0 | 4 | -960818140
| PP |  | Montáž dilatační lišty připojovací, rozvinuté šířky přes 100 mm | [15 empty] | PP | 1
| VV |  | KRYCI LISTA SOKLU | [15 empty] | VV | 1 | 1 | -1 | 0 | ROZPOCET
| VV |  | UKONCENI IZOLACE | [15 empty] | VV | 1 | 1 | -1 | 0 | ROZPOCET
| VV |  | /predb.odhad - material a dl.upresnit dle skutecnosti/ | [15 empty] | VV | 1 | 1 | -1 | 0 | ROZPOCET
| VV |  | 452,00 |  | 452 | [13 empty] | VV | 1 | 2 | -1 | 1 | ROZPOCET
181 | M | 138801030 | plech tabule 0,5 mm šířka 1250 mm povrch 25 µm Polyester mat | m2 | 90.4 |  | 0 | CS ÚRS 2015 01 |  |  | základní |  | 0 | 0.00345 | 0.31188 | 0 | 0 | 8 | M | 1 |  |  |  | ROZPOCET | 0 | 0 | 0 | 0 | 0 | 1 | 0 | 4 | -1492418513
| PP |  | plechy hladké potažené plasty ploché tabule pro výrobu klempířských prvků tl. plechu 0,5 mm šířka 1250 mm povrch 25 µm Polyester mat | [15 empty] | PP | 1
182 | K | 764001131 | Vyztužení klempířských prvků přídavnou drážkou pod vláknocementovou krytinu | m | 452 |  | 0 | CS ÚRS 2015 01 |  |  | základní |  | 0 | 0 | 0 | 0 | 0 | 4 | K | 1 |  |  |  | ROZPOCET | 0 | 0 | 0 | 0 | 0 | 1 | 0 | 4 | 1316315130
| PP |  | Vyztužení klempířských prvků drážkou pod vláknocementovou krytinu oplechování, lemování apod. | [15 empty] | PP | 1
183 | K | 998764101 | Přesun hmot tonážní pro konstrukce klempířské v objektech v do 6 m | t | 0.329 |  | 0 | CS ÚRS 2015 01 |  |  | základní |  | 0 | 0 | 0 | 0 | 0 | 4 | K | 1 |  |  |  | ROZPOCET | 0 | 0 | 0 | 0 | 0 | 1 | 0 | 4 | 674741008
| PP |  | Přesun hmot pro konstrukce klempířské stanovený z hmotnosti přesunovaného materiálu vodorovná dopravní vzdálenost do 50 m v objektech výšky do 6 m | [15 empty] | PP | 1
184 | K | 998764181 | Příplatek k přesunu hmot tonážní 764 prováděný bez použití mechanizace | t | 0.329 |  | 0 | CS ÚRS 2015 01 |  |  | základní |  | 0 | 0 | 0 | 0 | 0 | 4 | K | 1 |  |  |  | ROZPOCET | 0 | 0 | 0 | 0 | 0 | 1 | 0 | 4 | -877295045
| PP |  | Přesun hmot pro konstrukce klempířské stanovený z hmotnosti přesunovaného materiálu Příplatek k cenám za přesun prováděný bez použití mechanizace pro jakoukoliv výšku objektu | [15 empty] | PP | 1
| D | 767 | Konstrukce zámečnické |  |  |  | 0 | [5 empty] | 0 |  | 0.095981 |  | 0.176 | 1 | D | 0 |  |  |  | ROZPOCET | [6 empty] | 0
185 | K | 767161821 | Demontáž zábradlí schodišťového rozebíratelného hmotnosti 1m zábradlí do 20 kg | m | 11 |  | 0 | CS ÚRS 2015 01 |  |  | základní |  | 0 | 0 | 0 | 0.016 | 0.176 | 4 | K | 1 |  |  |  | ROZPOCET | 0 | 0 | 0 | 0 | 0 | 1 | 0 | 4 | 79
| PP |  | Demontáž zábradlí schodišťového rozebíratelný spoj hmotnosti 1 m zábradlí do 20 kg | [15 empty] | PP | 1
| VV |  | 'DEMONTAZ STAV.ZABRADLI A MADEL | [15 empty] | VV | 1 | 1 | -1 | 0 | ROZPOCET
| VV |  | "*B" 03* | [15 empty] | VV | 1 | 1 | -1 | 0 | ROZPOCET
| VV |  | 3,50*2+4,00 |  | 11 | [13 empty] | VV | 1 | 2 | -1 | 0 | ROZPOCET
| VV |  | Součet |  | 11 | [13 empty] | VV | 1 | 4 | -1 | 1 | ROZPOCET
186 | K | 767691833 | Vyvěšení kov křídel vrat 4m2- | kus | 1 |  | 0 | CS ÚRS 2015 01 |  |  | základní |  | 0 | 0 | 0 | 0 | 0 | 4 | K | 1 |  |  |  | ROZPOCET | 0 | 0 | 0 | 0 | 0 | 1 | 0 | 4 | 80
| PP |  | Vyvěšení kov křídel vrat 4m2- | [15 empty] | PP | 1
| VV |  | 'STAV.OCEL.MRIZ | [15 empty] | VV | 1 | 1 | -1 | 0 | ROZPOCET
| VV |  | "*B" 17* | [15 empty] | VV | 1 | 1 | -1 | 0 | ROZPOCET
| VV |  | 1 |  | 1 | [13 empty] | VV | 1 | 2 | -1 | 0 | ROZPOCET
| VV |  | Součet |  | 1 | [13 empty] | VV | 1 | 4 | -1 | 1 | ROZPOCET
187 | K | 997013112 | Doprava suť budova -9m s mechan | t | 0.198 |  | 0 | CS ÚRS 2015 01 |  |  | základní |  | 0 | 0 | 0 | 0 | 0 | 4 | K | 1 |  |  |  | ROZPOCET | 0 | 0 | 0 | 0 | 0 | 1 | 0 | 4 | 81
| PP |  | Doprava suť budova -9m s mechan | [15 empty] | PP | 1
188 | K | 997013511 | Odvoz suti z meziskládky -1km | t | 0.198 |  | 0 | CS ÚRS 2015 01 |  |  | základní |  | 0 | 0 | 0 | 0 | 0 | 4 | K | 1 |  |  |  | ROZPOCET | 0 | 0 | 0 | 0 | 0 | 1 | 0 | 4 | 83
| PP |  | Odvoz suti z meziskládky -1km | [15 empty] | PP | 1
| VV |  | 'ODVOZ K USKLADNENI A ZPET | [15 empty] | VV | 1 | 1 | -1 | 0 | ROZPOCET
| VV |  | 0,198 |  | 0.198 | [13 empty] | VV | 1 | 2 | -1 | 0 | ROZPOCET
| VV |  | Součet |  | 0.198 | [13 empty] | VV | 1 | 4 | -1 | 1 | ROZPOCET
189 | K | 997013509 | Přípl odvoz suti na skládku zkd 1km | t | 5.742 |  | 0 | CS ÚRS 2015 01 |  |  | základní |  | 0 | 0 | 0 | 0 | 0 | 4 | K | 1 |  |  |  | ROZPOCET | 0 | 0 | 0 | 0 | 0 | 1 | 0 | 4 | 84
| PP |  | Přípl odvoz suti na skládku zkd 1km | [15 empty] | PP | 1
190 | K | 767161211 | Mtž zábradlí rov oc profil zeď-20kg | m | 11 |  | 0 | CS ÚRS 2015 01 |  |  | základní |  | 0 | 6e-05 | 0.00066 | 0 | 0 | 4 | K | 1 |  |  |  | ROZPOCET | 0 | 0 | 0 | 0 | 0 | 1 | 0 | 4 | 85
| PP |  | Mtž zábradlí rov oc profil zeď-20kg | [15 empty] | PP | 1
| VV |  | 'ZPETNA MONTAZ UPRAVENEHO ZABRADLI | [15 empty] | VV | 1 | 1 | -1 | 0 | ROZPOCET
| VV |  | "*B" 03* | [15 empty] | VV | 1 | 1 | -1 | 0 | ROZPOCET
| VV |  | 3,50*2+4,00 |  | 11 | [13 empty] | VV | 1 | 2 | -1 | 0 | ROZPOCET
| VV |  | Součet |  | 11 | [13 empty] | VV | 1 | 4 | -1 | 1 | ROZPOCET
191 | K | R POL 8 | Oprava a doplnění zábradlí a madel | m | 11 |  | 0 |  |  |  | základní |  | 0 | 0 | 0 | 0 | 0 | 4 | K | 1 |  |  |  | ROZPOCET | 0 | 0 | 0 | 0 | 0 | 1 | 0 | 4 | 86
| PP |  | Oprava a doplnění zábradlí a madel | [15 empty] | PP | 1
| VV |  | "/nater zahrnut v odd" .783/ | [15 empty] | VV | 1 | 1 | -1 | 0 | ROZPOCET
| VV |  | "*B" 03* | [15 empty] | VV | 1 | 1 | -1 | 0 | ROZPOCET
| VV |  | 11,00 |  | 11 | [13 empty] | VV | 1 | 2 | -1 | 0 | ROZPOCET
| VV |  | Součet |  | 11 | [13 empty] | VV | 1 | 4 | -1 | 1 | ROZPOCET
192 | K | 767662210 | Mtž mříže otvíravé | m2 | 12 |  | 0 | CS ÚRS 2015 01 |  |  | základní |  | 0 | 9e-05 | 0.00108 | 0 | 0 | 4 | K | 1 |  |  |  | ROZPOCET | 0 | 0 | 0 | 0 | 0 | 1 | 0 | 4 | 87
| PP |  | Mtž mříže otvíravé | [15 empty] | PP | 1
| VV |  | 'ZPETNE OSAZENI MRIZE | [15 empty] | VV | 1 | 1 | -1 | 0 | ROZPOCET
| VV |  | "*B" 17* | [15 empty] | VV | 1 | 1 | -1 | 0 | ROZPOCET
| VV |  | '/odhad rozmeru/ | [15 empty] | VV | 1 | 1 | -1 | 0 | ROZPOCET
| VV |  | 3,00*4,00 |  | 12 | [13 empty] | VV | 1 | 2 | -1 | 0 | ROZPOCET
| VV |  | Součet |  | 12 | [13 empty] | VV | 1 | 4 | -1 | 1 | ROZPOCET
193 | K | 767165114 | Montáž zábradlí rovného madla z trubek nebo tenkostěnných profilů svařovaného | m | 23.08 |  | 0 | CS ÚRS 2015 01 |  |  | základní |  | 0 | 0.00017 | 0.0039236 | 0 | 0 | 4 | K | 1 |  |  |  | ROZPOCET | 0 | 0 | 0 | 0 | 0 | 1 | 0 | 4 | 1070262100
| PP |  | Montáž zábradlí rovného madel z trubek nebo tenkostěnných profilů svařováním | [15 empty] | PP | 1
| VV |  | NOVA MADLA | [15 empty] | VV | 1 | 1 | -1 | 0 | ROZPOCET
| VV |  | S33 | [15 empty] | VV | 1 | 1 | -1 | 0 | ROZPOCET
| VV |  | 12,00+11,08 |  | 23.08 | [13 empty] | VV | 1 | 2 | -1 | 1 | ROZPOCET
194 | K | 767995114 | Montáž atypických zámečnických konstrukcí hmotnosti do 50 kg | kg | 86 |  | 0 | CS ÚRS 2015 01 |  |  | základní |  | 0 | 5e-05 | 0.0043 | 0 | 0 | 4 | K | 1 |  |  |  | ROZPOCET | 0 | 0 | 0 | 0 | 0 | 1 | 0 | 4 | -1808848966
| PP |  | Montáž ostatních atypických zámečnických konstrukcí hmotnosti přes 20 do 50 kg | [15 empty] | PP | 1
| VV |  | VYROBA MADLA | [15 empty] | VV | 1 | 1 | -1 | 0 | ROZPOCET
| VV |  | 86,00 |  | 86 | [13 empty] | VV | 1 | 2 | -1 | 1 | ROZPOCET
195 | M | 140110260 | trubka ocelová bezešvá hladká jakost 11 353, 51 x 3,2 mm | m | 23.08 |  | 0 | CS ÚRS 2015 01 |  |  | základní |  | 0 | 0.003077 | 0.071017 | 0 | 0 | 8 | M | 1 |  |  |  | ROZPOCET | 0 | 0 | 0 | 0 | 0 | 1 | 0 | 4 | 238243513
| PP |  | trubky bezešvé hladké válcované za tepla v jakosti 11 353 vnější D x tloušťka stěny 51 x 3,2 mm | [15 empty] | PP | 1
196 | M | 5530100001 | KILOGRAMOVÁ CENA | kg | 15 |  | 0 |  |  |  | základní |  | 0 | 0.001 | 0.015 | 0 | 0 | 8 | M | 1 |  |  |  | ROZPOCET | 0 | 0 | 0 | 0 | 0 | 1 | 0 | 4 | -1498342920
| PP |  | konstrukce z dílců z vlnitého plechu MultiPlate MP 200 montovaná konstrukce z vlnitého plechu ke stavbě přesypaných mostů včetně spojovacích šroubů a matic M20 8.8 typ vlny 200x55, povrch žárově zinkován 85 µm obvod konstrukce: KILOGRAMOVÁ CENA | [15 empty] | PP | 1
197 | K | 998767101 | Přesun hmot tonážní pro zámečnické konstrukce v objektech v do 6 m | t | 0.096 |  | 0 | CS ÚRS 2015 01 |  |  | základní |  | 0 | 0 | 0 | 0 | 0 | 4 | K | 1 |  |  |  | ROZPOCET | 0 | 0 | 0 | 0 | 0 | 1 | 0 | 4 | 88
| PP |  | Přesun hmot pro zámečnické konstrukce stanovený z hmotnosti přesunovaného materiálu vodorovná dopravní vzdálenost do 50 m v objektech výšky do 6 m | [15 empty] | PP | 1
198 | K | 998767181 | Přesun t zámečník kce přípl -mech | t | 0.096 |  | 0 | CS ÚRS 2015 01 |  |  | základní |  | 0 | 0 | 0 | 0 | 0 | 4 | K | 1 |  |  |  | ROZPOCET | 0 | 0 | 0 | 0 | 0 | 1 | 0 | 4 | 89
| PP |  | Přesun t zámečník kce přípl -mech | [15 empty] | PP | 1
| D | 783 | Nátěry |  |  |  | 0 | [5 empty] | 0 |  | 0.13998 |  | 0 | 1 | D | 0 |  |  |  | ROZPOCET | [6 empty] | 0
199 | K | 783201821 | Odstranění nátěru ZK opálením | m2 | 201.53 |  | 0 | CS ÚRS 2015 01 |  |  | základní |  | 0 | 0.0003 | 0.060459 | 0 | 0 | 4 | K | 1 |  |  |  | ROZPOCET | 0 | 0 | 0 | 0 | 0 | 1 | 0 | 4 | 90
| PP |  | Odstranění nátěru ZK opálením | [15 empty] | PP | 1
| VV |  | PREMISTOVANA ZABRADLI A MADLA | [15 empty] | VV | 1 | 1 | -1 | 0 | ROZPOCET
| VV |  | "*B" 03* | [15 empty] | VV | 1 | 1 | -1 | 0 | ROZPOCET
| VV |  | (3,50*2+4,00)*0,50 |  | 5.5 | [13 empty] | VV | 1 | 2 | -1 | 0 | ROZPOCET
| VV |  | 'PONECHANA ZABRADLI A MADLA | [15 empty] | VV | 1 | 1 | -1 | 0 | ROZPOCET
| VV |  | "*B" 06* | [15 empty] | VV | 1 | 1 | -1 | 0 | ROZPOCET
| VV |  | 7,50*1,10*2*2 |  | 33 | [13 empty] | VV | 1 | 2 | -1 | 0 | ROZPOCET
| VV |  | (4,00*4+4,50*4)*0,50 |  | 17 | [13 empty] | VV | 1 | 2 | -1 | 0 | ROZPOCET
| VV |  | (1,25+3,30*2)*1,10*2 |  | 17.27 | [13 empty] | VV | 1 | 2 | -1 | 0 | ROZPOCET
| VV |  | (8,50+11,50)*0,50 |  | 10 | [13 empty] | VV | 1 | 2 | -1 | 0 | ROZPOCET
| VV |  | (33,00*2+7,72)*0,50 |  | 36.86 | [13 empty] | VV | 1 | 2 | -1 | 0 | ROZPOCET
| VV |  | 3,90*2*0,50 |  | 3.9 | [13 empty] | VV | 1 | 2 | -1 | 0 | ROZPOCET
| VV |  | 10,00 |  | 10 | [13 empty] | VV | 1 | 2 | -1 | 0 | ROZPOCET
| VV |  | 'STAV.OCEL.MRIZ | [15 empty] | VV | 1 | 1 | -1 | 0 | ROZPOCET
| VV |  | "*B" 17* | [15 empty] | VV | 1 | 1 | -1 | 0 | ROZPOCET
| VV |  | '/odhad plochy/ | [15 empty] | VV | 1 | 1 | -1 | 0 | ROZPOCET
| VV |  | 48,00 |  | 48 | [13 empty] | VV | 1 | 2 | -1 | 0 | ROZPOCET
| VV |  | OSTATNI | [15 empty] | VV | 1 | 1 | -1 | 0 | ROZPOCET
| VV |  | 20,00 |  | 20 | [13 empty] | VV | 1 | 2 | -1 | 0 | ROZPOCET
| VV |  | Součet |  | 201.53 | [13 empty] | VV | 1 | 4 | -1 | 1 | ROZPOCET
200 | K | 783904811 | Odrezivění kovových konstrukcí | m2 | 201.53 |  | 0 | CS ÚRS 2015 01 |  |  | základní |  | 0 | 0 | 0 | 0 | 0 | 4 | K | 1 |  |  |  | ROZPOCET | 0 | 0 | 0 | 0 | 0 | 1 | 0 | 4 | 91
| PP |  | Odrezivění kovových konstrukcí | [15 empty] | PP | 1
201 | K | 783903812 | Odmaštění nátěru saponáty | m2 | 201.53 |  | 0 | CS ÚRS 2015 01 |  |  | základní |  | 0 | 5e-05 | 0.010077 | 0 | 0 | 4 | K | 1 |  |  |  | ROZPOCET | 0 | 0 | 0 | 0 | 0 | 1 | 0 | 4 | 92
| PP |  | Odmaštění nátěru saponáty | [15 empty] | PP | 1
202 | K | 783225100 | Nátěr syntet KDK TEBAS 2x+1x email | m2 | 224.03 |  | 0 | CS ÚRS 2015 01 |  |  | základní |  | 0 | 0.00023 | 0.051527 | 0 | 0 | 4 | K | 1 |  |  |  | ROZPOCET | 0 | 0 | 0 | 0 | 0 | 1 | 0 | 4 | 93
| PP |  | Nátěr syntet KDK TEBAS 2x+1x email | [15 empty] | PP | 1
| VV |  | NATER STAV. ZABRADLI,MADEL A VRAT | [15 empty] | VV | 1 | 1 | -1 | 0 | ROZPOCET
| VV |  | S23+S24+S25 | [15 empty] | VV | 1 | 1 | -1 | 0 | ROZPOCET
| VV |  | 201,530 |  | 201.53 | [13 empty] | VV | 1 | 2 | -1 | 0 | ROZPOCET
| VV |  | NOVA MADLA | [15 empty] | VV | 1 | 1 | -1 | 0 | ROZPOCET
| VV |  | 22,50 |  | 22.5 | [13 empty] | VV | 1 | 2 | -1 | 0 | ROZPOCET
| VV |  | Součet |  | 224.03 | [13 empty] | VV | 1 | 4 | -1 | 1 | ROZPOCET
203 | K | 783226100 | Nátěr syntet KDK TEBAS základní | m2 | 224.03 |  | 0 | CS ÚRS 2015 01 |  |  | základní |  | 0 | 8e-05 | 0.017922 | 0 | 0 | 4 | K | 1 |  |  |  | ROZPOCET | 0 | 0 | 0 | 0 | 0 | 1 | 0 | 4 | 94
| PP |  | Nátěr syntet KDK TEBAS základní | [15 empty] | PP | 1
| D | 784 | Malby |  |  |  | 0 | [5 empty] | 0 |  | 0.21565 |  | 0 | 1 | D | 0 |  |  |  | ROZPOCET | [6 empty] | 0
204 | K | 784141003 | Odstr plísní vč ochr nátěru mís-5,0m | m2 | 2156.54 |  | 0 | CS ÚRS 2015 01 |  |  | základní |  | 0 | 0.0001 | 0.21565 | 0 | 0 | 4 | K | 1 |  |  |  | ROZPOCET | 0 | 0 | 0 | 0 | 0 | 1 | 0 | 4 | 95
| PP |  | Odstr plísní vč ochr nátěru mís-5,0m | [15 empty] | PP | 1
| VV |  | 'SLOUPY NADVORI | [15 empty] | VV | 1 | 1 | -1 | 0 | ROZPOCET
| VV |  | "*B" 23* | [15 empty] | VV | 1 | 1 | -1 | 0 | ROZPOCET
| VV |  | '/viz vykaz vymer - cca 50% plochy/ | [15 empty] | VV | 1 | 1 | -1 | 0 | ROZPOCET
| VV |  | 612,00*0,50 |  | 306 | [13 empty] | VV | 1 | 2 | -1 | 0 | ROZPOCET
| VV |  | 'STROP NADVORI | [15 empty] | VV | 1 | 1 | -1 | 0 | ROZPOCET
| VV |  | "*B" 25 |  | 25 | [13 empty] | VV | 1 | 2 | -1 | 0 | ROZPOCET
| VV |  | '/viz vykaz vymer - cca 50% plochy | [15 empty] | VV | 1 | 1 | -1 | 0 | ROZPOCET
| VV |  | 3041,00*0,50 |  | 1520.5 | [13 empty] | VV | 1 | 2 | -1 | 0 | ROZPOCET
| VV |  | STROPY A SLOUPY RAMP A SCHODIST | [15 empty] | VV | 1 | 1 | 0 | 0 | ROZPOCET
| VV |  | B27 | [15 empty] | VV | 1 | 1 | -1 | 0 | ROZPOCET
| VV |  | '/viz vykaz vymer - cca 80% plochy | [15 empty] | VV | 1 | 1 | -1 | 0 | ROZPOCET
| VV |  | 381,30*0,80 |  | 305.04 | [13 empty] | VV | 1 | 2 | -1 | 0 | ROZPOCET
| VV |  | Součet |  | 2156.54 | [13 empty] | VV | 1 | 4 | -1 | 1 | ROZPOCET
| D | 89 | Ostatní konstrukce a práce na trubním vedení |  |  |  | 0 | [5 empty] | 0 |  | 2.645 |  | 0 | 1 | D | 0 |  |  |  | ROZPOCET | [6 empty] | 0
205 | K | 899201211 | Dmtž mříž litina+rám -50kg | kus | 52.9 |  | 0 | CS ÚRS 2015 01 |  |  | základní |  | 0 | 0.05 | 2.645 | 0 | 0 | 4 | K | 1 |  |  |  | ROZPOCET | 0 | 0 | 0 | 0 | 0 | 1 | 0 | 4 | 96
| PP |  | Dmtž mříž litina+rám -50kg | [15 empty] | PP | 1
| VV |  | 'DEMONTAZ MRIZEK ZLABU VC.RAMU | [15 empty] | VV | 1 | 1 | -1 | 0 | ROZPOCET
| VV |  | "*B" 10* | [15 empty] | VV | 1 | 1 | -1 | 0 | ROZPOCET
| VV |  | /1 "ks =" 1 'm/ | [15 empty] | VV | 1 | 1 | -1 | 0 | ROZPOCET
| VV |  | 21,20+7,50+15,20+9,00 |  | 52.9 | [13 empty] | VV | 1 | 2 | -1 | 0 | ROZPOCET
| VV |  | Součet |  | 52.9 | [13 empty] | VV | 1 | 4 | -1 | 1 | ROZPOCET
206 | K | 997013112 | Doprava suť budova -9m s mechan | t | 2.645 |  | 0 | CS ÚRS 2015 01 |  |  | základní |  | 0 | 0 | 0 | 0 | 0 | 4 | K | 1 |  |  |  | ROZPOCET | 0 | 0 | 0 | 0 | 0 | 1 | 0 | 4 | 97
| PP |  | Doprava suť budova -9m s mechan | [15 empty] | PP | 1
207 | K | 997013511 | Odvoz suti z meziskládky -1km | t | 2.645 |  | 0 | CS ÚRS 2015 01 |  |  | základní |  | 0 | 0 | 0 | 0 | 0 | 4 | K | 1 |  |  |  | ROZPOCET | 0 | 0 | 0 | 0 | 0 | 1 | 0 | 4 | 99
| PP |  | Odvoz suti z meziskládky -1km | [15 empty] | PP | 1
| VV |  | 'ODVOZ DO SBERNY | [15 empty] | VV | 1 | 1 | -1 | 0 | ROZPOCET
| VV |  | '/bez skladkovneho/ | [15 empty] | VV | 1 | 1 | -1 | 0 | ROZPOCET
| VV |  | 2,645 |  | 2.645 | [13 empty] | VV | 1 | 2 | -1 | 0 | ROZPOCET
| VV |  | Součet |  | 2.645 | [13 empty] | VV | 1 | 4 | -1 | 1 | ROZPOCET
208 | K | 997013509 | Přípl odvoz suti na skládku zkd 1km | t | 23.805 |  | 0 | CS ÚRS 2015 01 |  |  | základní |  | 0 | 0 | 0 | 0 | 0 | 4 | K | 1 |  |  |  | ROZPOCET | 0 | 0 | 0 | 0 | 0 | 1 | 0 | 4 | 100
| PP |  | Přípl odvoz suti na skládku zkd 1km | [15 empty] | PP | 1
| D | 9 | Ostatní konstrukce a práce bourací,přesun hmot,lešení |  |  |  | 0 | [5 empty] | 0 |  | 1.6084 |  | 0 | 1 | D | 0 |  |  |  | ROZPOCET | [6 empty] | 0
209 | K | 952901411 | Vyčištění kanál/zásobník/kůlna | m2 | 3116.98 |  | 0 | CS ÚRS 2015 01 |  |  | základní |  | 0 | 0 | 0 | 0 | 0 | 4 | K | 1 |  |  |  | ROZPOCET | 0 | 0 | 0 | 0 | 0 | 1 | 0 | 4 | 101
| PP |  | Vyčištění kanál/zásobník/kůlna | [15 empty] | PP | 1
| VV |  | 'PO UKONCENI STAVEBNICH PRACI | [15 empty] | VV | 1 | 1 | -1 | 0 | ROZPOCET
| VV |  | '/uklid, likvidace obalu atd./ | [15 empty] | VV | 1 | 1 | -1 | 0 | ROZPOCET
| VV |  | 2839,35+277,63 |  | 3116.98 | [13 empty] | VV | 1 | 2 | -1 | 0 | ROZPOCET
| VV |  | Součet |  | 3116.98 | [13 empty] | VV | 1 | 4 | -1 | 1 | ROZPOCET
210 | K | 953941110 | Osazení zábradlí | m | 11 |  | 0 | CS ÚRS 2015 01 |  |  | základní |  | 0 | 0.01326 | 0.14586 | 0 | 0 | 4 | K | 1 |  |  |  | ROZPOCET | 0 | 0 | 0 | 0 | 0 | 1 | 0 | 4 | 102
| PP |  | Osazení zábradlí | [15 empty] | PP | 1
| VV |  | 'ZEDNICKE OSAZ.ZABRADLI A MADEL | [15 empty] | VV | 1 | 1 | -1 | 0 | ROZPOCET
| VV |  | '/kotvy atd./ | [15 empty] | VV | 1 | 1 | -1 | 0 | ROZPOCET
| VV |  | "*B" 03* | [15 empty] | VV | 1 | 1 | -1 | 0 | ROZPOCET
| VV |  | 3,50*2+4,00 |  | 11 | [13 empty] | VV | 1 | 2 | -1 | 0 | ROZPOCET
| VV |  | Součet |  | 11 | [13 empty] | VV | 1 | 4 | -1 | 1 | ROZPOCET
211 | K | 619991001 | Zakrytí podlah fólie+páska | m2 | 2840 |  | 0 | CS ÚRS 2015 01 |  |  | základní |  | 0 | 0.00012 | 0.3408 | 0 | 0 | 4 | K | 1 |  |  |  | ROZPOCET | 0 | 0 | 0 | 0 | 0 | 1 | 0 | 4 | 103
| PP |  | Zakrytí podlah fólie+páska | [15 empty] | PP | 1
| VV |  | 'OCHRANA STAV.PLOCH | [15 empty] | VV | 1 | 1 | -1 | 0 | ROZPOCET
| VV |  | '/poskozeni, povetrnost atd./ | [15 empty] | VV | 1 | 1 | -1 | 0 | ROZPOCET
| VV |  | 2840,00 |  | 2840 | [13 empty] | VV | 1 | 2 | -1 | 0 | ROZPOCET
| VV |  | Součet |  | 2840 | [13 empty] | VV | 1 | 4 | -1 | 1 | ROZPOCET
212 | K | 619991011 | Zakrytí konstrukcí fólie+páska | m2 | 250 |  | 0 | CS ÚRS 2015 01 |  |  | základní |  | 0 | 0.00024 | 0.06 | 0 | 0 | 4 | K | 1 |  |  |  | ROZPOCET | 0 | 0 | 0 | 0 | 0 | 1 | 0 | 4 | 104
| PP |  | Zakrytí konstrukcí fólie+páska | [15 empty] | PP | 1
| VV |  | 'OCHRANA STAV.KONSTRUKCI | [15 empty] | VV | 1 | 1 | -1 | 0 | ROZPOCET
| VV |  | 250,00 |  | 250 | [13 empty] | VV | 1 | 2 | -1 | 0 | ROZPOCET
| VV |  |  |  | 0 | [13 empty] | VV | 1 | 2 | 0 | 0 | ROZPOCET
| VV |  | Součet |  | 250 | [13 empty] | VV | 1 | 4 | -1 | 1 | ROZPOCET
213 | K | 979051112 | Očištění desek nebo dlaždic se spárováním z MC při překopech inženýrských sítí | m2 | 300 |  | 0 | CS ÚRS 2015 01 |  |  | základní |  | 0 | 0 | 0 | 0 | 0 | 4 | K | 1 |  |  |  | ROZPOCET | 0 | 0 | 0 | 0 | 0 | 1 | 0 | 4 | -2058391761
| PP |  | Očištění vybouraných prvků při překopech inženýrských sítí od spojovacího materiálu s odklizením a uložením očištěných hmot a spojovacího materiálu na skládku do vzdálenosti 10 m nebo naložením na dopravní prostředek dlaždic, desek nebo tvarovek s původním vyplněním spár cementovou maltou | [15 empty] | PP | 1
| VV |  | OCISTENI DALE POUZITE DLAZBY A OBKLADU | [15 empty] | VV | 1 | 1 | -1 | 0 | ROZPOCET
| VV |  | /predbezny odhad/ | [15 empty] | VV | 1 | 1 | -1 | 0 | ROZPOCET
| VV |  | 300,00 |  | 300 | [13 empty] | VV | 1 | 2 | -1 | 1 | ROZPOCET
214 | K | 637311121 | Okapový chodník z betonových chodníkových obrubníků ležatých lože beton | m | 3.5 |  | 0 | CS ÚRS 2015 01 |  |  | základní |  | 0 | 0.2253 | 0.78855 | 0 | 0 | 4 | K | 1 |  |  |  | ROZPOCET | 0 | 0 | 0 | 0 | 0 | 1 | 0 | 4 | -2030439368
| PP |  | Okapový chodník z obrubníků betonových chodníkových se zalitím spár cementovou maltou do lože z betonu prostého, z obrubníků ležatých | [15 empty] | PP | 1
| VV |  | ZAKONCENI RAMPY | [15 empty] | VV | 1 | 1 | -1 | 0 | ROZPOCET
| VV |  | S03 | [15 empty] | VV | 1 | 1 | -1 | 0 | ROZPOCET
| VV |  | 3,50 |  | 3.5 | [13 empty] | VV | 1 | 2 | -1 | 1 | ROZPOCET
215 | K | 95394511R | Kotvy mechanické pro střední zatížení do betonu, ŽB nebo kamene s vyvrtáním otvoru | kus | 910 |  | 0 |  |  |  | základní |  | 0 | 0.00022 | 0.2002 | 0 | 0 | 4 | K | 1 |  |  |  | ROZPOCET | 0 | 0 | 0 | 0 | 0 | 1 | 0 | 4 | 1995258044
| PP |  | Kotvy mechanické s vyvrtáním otvoru do betonu, železobetonu nebo tvrdého kamene pro střední zatížení průvlekové, velikost M 8, délka 75 mm | [15 empty] | PP | 1
| VV |  | KOTVENI LISTY SOKLU | [15 empty] | VV | 1 | 1 | -1 | 0 | ROZPOCET
| VV |  | /predb.odhad ks - upresni zhotovitel/ | [15 empty] | VV | 1 | 1 | -1 | 0 | ROZPOCET
| VV |  | 910 |  | 910 | [13 empty] | VV | 1 | 2 | -1 | 1 | ROZPOCET
216 | K | 953941211 | Osazování kovových konzol nebo kotev bez jejich dodání | kus | 25 |  | 0 | CS ÚRS 2015 01 |  |  | základní |  | 0 | 0.00234 | 0.0585 | 0 | 0 | 4 | K | 1 |  |  |  | ROZPOCET | 0 | 0 | 0 | 0 | 0 | 1 | 0 | 4 | -238332094
| PP |  | Osazování drobných kovových předmětů se zalitím maltou cementovou, do vysekaných kapes nebo připravených otvorů konzol nebo kotev, např. pro schodišťová madla do zdí, radiátorové konzoly apod. | [15 empty] | PP | 1
| VV |  | ZEDNICKE KOTVENI MADEL | [15 empty] | VV | 1 | 1 | -1 | 0 | ROZPOCET
| VV |  | S33 | [15 empty] | VV | 1 | 1 | -1 | 0 | ROZPOCET
| VV |  | /predb.odhad - uoprasni zhotovitel/ | [15 empty] | VV | 1 | 1 | -1 | 0 | ROZPOCET
| VV |  | 25 |  | 25 | [13 empty] | VV | 1 | 2 | -1 | 1 | ROZPOCET
217 | M | 423928720 | konzole 150/150 otvor D12,5 | kus | 25 |  | 0 | CS ÚRS 2015 01 |  |  | základní |  | 0 | 0.00058 | 0.0145 | 0 | 0 | 8 | M | 1 |  |  |  | ROZPOCET | 0 | 0 | 0 | 0 | 0 | 1 | 0 | 4 | 1101213663
| PP |  | díly k uložení potrubí ostatní upevňovací prvky konzoly 150/150 otvor D12,5 | [15 empty] | PP | 1
| D | 94 | Lešení a stavební výtahy |  |  |  | 0 | [5 empty] | 0 |  | 0.67641 |  | 0 | 1 | D | 0 |  |  |  | ROZPOCET | [6 empty] | 0
218 | K | 949101112 | Lešení pomocné pozem stavby v 3,5m | m2 | 3221 |  | 0 | CS ÚRS 2015 01 |  |  | základní |  | 0 | 0.00021 | 0.67641 | 0 | 0 | 4 | K | 1 |  |  |  | ROZPOCET | 0 | 0 | 0 | 0 | 0 | 1 | 0 | 4 | 105
| PP |  | Lešení pomocné pozem stavby v 3,5m | [15 empty] | PP | 1
| VV |  | 'PRO OPRAVU SCHODIST,SLOUPU A STROPU | [15 empty] | VV | 1 | 1 | -1 | 0 | ROZPOCET
| VV |  | /alt.prostorove/ | [15 empty] | VV | 1 | 1 | -1 | 0 | ROZPOCET
| VV |  | 180,00 |  | 180 | [13 empty] | VV | 1 | 2 | -1 | 0 | ROZPOCET
| VV |  | 3041,00 |  | 3041 | [13 empty] | VV | 1 | 2 | -1 | 0 | ROZPOCET
| VV |  | Součet |  | 3221 | [13 empty] | VV | 1 | 4 | -1 | 1 | ROZPOCET
219 | K | 941111111 | Mtž leš řad trub leh+podl š0,9 v10m | m2 | 1019.935 |  | 0 | CS ÚRS 2015 01 |  |  | základní |  | 0 | 0 | 0 | 0 | 0 | 4 | K | 1 |  |  |  | ROZPOCET | 0 | 0 | 0 | 0 | 0 | 1 | 0 | 4 | 106
| PP |  | Mtž leš řad trub leh+podl š0,9 v10m | [15 empty] | PP | 1
| VV |  | 'PRO OPRAVU VENOVNICH POVRCHU | [15 empty] | VV | 1 | 1 | -1 | 0 | ROZPOCET
| VV |  | 40,00*6,20 |  | 248 | [13 empty] | VV | 1 | 2 | -1 | 0 | ROZPOCET
| VV |  | 21,00*(6,20+3,00)/2*2 |  | 193.2 | [13 empty] | VV | 1 | 2 | -1 | 0 | ROZPOCET
| VV |  | (6,00+3,50)*6,20 |  | 58.9 | [13 empty] | VV | 1 | 2 | -1 | 0 | ROZPOCET
| VV |  | 3,50*6,20*2 |  | 43.4 | [13 empty] | VV | 1 | 2 | -1 | 0 | ROZPOCET
| VV |  | (10,65+22,30)*2*6,20 |  | 408.58 | [13 empty] | VV | 1 | 2 | -1 | 0 | ROZPOCET
| VV |  | (4,85+5,85*2)*(6,20+2,00)/2 |  | 67.855 | [13 empty] | VV | 1 | 2 | -1 | 0 | ROZPOCET
| VV |  | Součet |  | 1019.935 | [13 empty] | VV | 1 | 4 | -1 | 1 | ROZPOCET
220 | K | 941111211 | Přípl ZKD den lešení k 94111-1111 | m2 | 30598.05 |  | 0 | CS ÚRS 2015 01 |  |  | základní |  | 0 | 0 | 0 | 0 | 0 | 4 | K | 1 |  |  |  | ROZPOCET | 0 | 0 | 0 | 0 | 0 | 1 | 0 | 4 | 107
| PP |  | Přípl ZKD den lešení k 94111-1111 | [15 empty] | PP | 1
| VV |  | 'NAJEM 30 DNI | [15 empty] | VV | 1 | 1 | -1 | 0 | ROZPOCET
| VV |  | 30*1019,935 |  | 30598.05 | [13 empty] | VV | 1 | 2 | -1 | 0 | ROZPOCET
| VV |  | Součet |  | 30598.05 | [13 empty] | VV | 1 | 4 | -1 | 1 | ROZPOCET
221 | K | 941111811 | Dmtž leš řad trub leh+podl š0,9 v10 | m2 | 1019.935 |  | 0 | CS ÚRS 2015 01 |  |  | základní |  | 0 | 0 | 0 | 0 | 0 | 4 | K | 1 |  |  |  | ROZPOCET | 0 | 0 | 0 | 0 | 0 | 1 | 0 | 4 | 108
| PP |  | Dmtž leš řad trub leh+podl š0,9 v10 | [15 empty] | PP | 1
| VV |  | 1019.935 |  | 1019.935 | [13 empty] | VV | 1 | 2 | -1 | 0 | ROZPOCET
| VV |  |  |  | 0 | [13 empty] | VV | 1 | 2 | 0 | 0 | ROZPOCET
| VV |  | Součet |  | 1019.935 | [13 empty] | VV | 1 | 4 | -1 | 1 | ROZPOCET
| D | 95 | Různé dokončující konstrukce a práce na pozemních stavbách |  |  |  | 0 | [5 empty] | 0 |  | 0 |  | 0 | 1 | D | 0 |  |  |  | ROZPOCET | [6 empty] | 0
222 | K | HZS | Ostatní pomoc a nezměřitelné práce | hod | 320 |  | 0 |  |  |  | základní |  | 0 | 0 | 0 | 0 | 0 | 4 | K | 1 |  |  |  | ROZPOCET | 0 | 0 | 0 | 0 | 0 | 1 | 0 | 4 | 109
| PP |  | Ostatní pomoc a nezmětelné práce | [15 empty] | PP | 1
| VV |  | 'REKONSTRUKCE | [15 empty] | VV | 1 | 1 | -1 | 0 | ROZPOCET
| VV |  | 320,00 |  | 320 | [13 empty] | VV | 1 | 2 | -1 | 0 | ROZPOCET
| VV |  |  |  | 0 | [13 empty] | VV | 1 | 2 | 0 | 0 | ROZPOCET
| VV |  | Součet |  | 320 | [13 empty] | VV | 1 | 4 | -1 | 1 | ROZPOCET
| D | 96 | Bourání konstrukcí |  |  |  | 0 | [5 empty] | 0 |  | 546.4381 |  | 13.8 | 1 | D | 0 |  |  |  | ROZPOCET | [6 empty] | 0
223 | K | 965081353 | Bour dlažd bet ter čed 40mm- >1m2 | m2 | 1636.34 |  | 0 | CS ÚRS 2015 01 |  |  | základní |  | 0 | 0.19 | 310.9046 | 0 | 0 | 4 | K | 1 |  |  |  | ROZPOCET | 0 | 0 | 0 | 0 | 0 | 1 | 0 | 4 | 178847877
| PP |  | Bour dlažd bet ter čed 40mm- >1m2 | [15 empty] | PP | 1
| VV |  | 'VYBOURANI STAV.DLAZBY TERASY | [15 empty] | VV | 1 | 1 | -1 | 0 | ROZPOCET
| VV |  | 'BETON.DLAZBA TL.55 MM NA TERCICH | [15 empty] | VV | 1 | 1 | -1 | 0 | ROZPOCET
| VV |  | '*B01 - VBD* | [15 empty] | VV | 1 | 1 | -1 | 0 | ROZPOCET
| VV |  | '/viz vykaz vymer/ | [15 empty] | VV | 1 | 1 | -1 | 0 | ROZPOCET
| VV |  | 1636,34 |  | 1636.34 | [13 empty] | VV | 1 | 2 | -1 | 0 | ROZPOCET
| VV |  | Součet |  | 1636.34 | [13 empty] | VV | 1 | 4 | -1 | 1 | ROZPOCET
224 | K | 963042819 | Bour schodišť stup B zhot na místě | m | 160.8 |  | 0 | CS ÚRS 2015 01 |  |  | základní |  | 0 | 0.07 | 11.256 | 0 | 0 | 4 | K | 1 |  |  |  | ROZPOCET | 0 | 0 | 0 | 0 | 0 | 1 | 0 | 4 | 112
| PP |  | Bour schodišť stup B zhot na místě | [15 empty] | PP | 1
| VV |  | 'VYBOURANI STAV.SCHODIST.STUPNU | [15 empty] | VV | 1 | 1 | -1 | 0 | ROZPOCET
| VV |  | '*B02 - ZD* | [15 empty] | VV | 1 | 1 | -1 | 0 | ROZPOCET
| VV |  | "/siroke stupne = x" 2/ | [15 empty] | VV | 1 | 1 | -1 | 0 | ROZPOCET
| VV |  | 4,50*8*2 |  | 72 | [13 empty] | VV | 1 | 2 | -1 | 0 | ROZPOCET
| VV |  | '/klasicke stupne/ | [15 empty] | VV | 1 | 1 | -1 | 0 | ROZPOCET
| VV |  | 1,80*(10+10) |  | 36 | [13 empty] | VV | 1 | 2 | -1 | 0 | ROZPOCET
| VV |  | 3,30*(8+8) |  | 52.8 | [13 empty] | VV | 1 | 2 | -1 | 0 | ROZPOCET
| VV |  | Součet |  | 160.8 | [13 empty] | VV | 1 | 4 | -1 | 1 | ROZPOCET
225 | K | 965024131 | Bour podl,dlaž desky mozaik >1m2 | m2 | 201.04 |  | 0 | CS ÚRS 2015 01 |  |  | základní |  | 0 | 0.192 | 38.5997 | 0 | 0 | 4 | K | 1 |  |  |  | ROZPOCET | 0 | 0 | 0 | 0 | 0 | 1 | 0 | 4 | 113
| PP |  | Bour podl,dlaž desky mozaik >1m2 | [15 empty] | PP | 1
| VV |  | 'VYBOURANI STAV.DLAZBY | [15 empty] | VV | 1 | 1 | -1 | 0 | ROZPOCET
| VV |  | "ZULOVA DLAZBA TL 40 'MM | [15 empty] | VV | 1 | 1 | -1 | 0 | ROZPOCET
| VV |  | '/uskladnit !!!/ | [15 empty] | VV | 1 | 1 | -1 | 0 | ROZPOCET
| VV |  | '*B02+B20 - ZD* | [15 empty] | VV | 1 | 1 | -1 | 0 | ROZPOCET
| VV |  | '/viz vykaz vymer/ | [15 empty] | VV | 1 | 1 | -1 | 0 | ROZPOCET
| VV |  | 115,16 |  | 115.16 | [13 empty] | VV | 1 | 2 | -1 | 0 | ROZPOCET
| VV |  | MALA BETONOVA DLAZBY | [15 empty] | VV | 1 | 1 | -1 | 0 | ROZPOCET
| VV |  | B01 - MBD | [15 empty] | VV | 1 | 1 | -1 | 0 | ROZPOCET
| VV |  | 85,88 |  | 85.88 | [13 empty] | VV | 1 | 2 | -1 | 0 | ROZPOCET
| VV |  | Součet |  | 201.04 | [13 empty] | VV | 1 | 4 | -1 | 1 | ROZPOCET
226 | K | 962032231 | Bour zdiva ci pál MV,MVC | m3 | 4.389 |  | 0 | CS ÚRS 2015 01 |  |  | základní |  | 0 | 1.8 | 7.9002 | 0 | 0 | 4 | K | 1 |  |  |  | ROZPOCET | 0 | 0 | 0 | 0 | 0 | 1 | 0 | 4 | 115
| PP |  | Bour zdiva ci pál MV,MVC | [15 empty] | PP | 1
| VV |  | 'BOURANI STAV.ATIK | [15 empty] | VV | 1 | 1 | -1 | 0 | ROZPOCET
| VV |  | "*B" 03* | [15 empty] | VV | 1 | 1 | -1 | 0 | ROZPOCET
| VV |  | 0,21*9,50*1,10*2 |  | 4.389 | [13 empty] | VV | 1 | 2 | -1 | 0 | ROZPOCET
| VV |  | Součet |  | 4.389 | [13 empty] | VV | 1 | 4 | -1 | 1 | ROZPOCET
227 | K | 967031732 | Přisekání zdi ci MV,MVC tl10cm | m2 | 4.452 |  | 0 | CS ÚRS 2015 01 |  |  | základní |  | 0 | 0.183 | 0.81472 | 0 | 0 | 4 | K | 1 |  |  |  | ROZPOCET | 0 | 0 | 0 | 0 | 0 | 1 | 0 | 4 | 116
| PP |  | Přisekání zdi ci MV,MVC tl10cm | [15 empty] | PP | 1
| VV |  | 'PO VYBOURANI ATIK | [15 empty] | VV | 1 | 1 | -1 | 0 | ROZPOCET
| VV |  | "*B" 03* | [15 empty] | VV | 1 | 1 | -1 | 0 | ROZPOCET
| VV |  | 0,21*(1,10+9,50)*2 |  | 4.452 | [13 empty] | VV | 1 | 2 | -1 | 0 | ROZPOCET
| VV |  | Součet |  | 4.452 | [13 empty] | VV | 1 | 4 | -1 | 1 | ROZPOCET
228 | K | 974081112 | Vysekání skel provazce spára 4x5cm | m | 1060 |  | 0 | CS ÚRS 2015 01 |  |  | základní |  | 0 | 0.001 | 1.06 | 0 | 0 | 4 | K | 1 |  |  |  | ROZPOCET | 0 | 0 | 0 | 0 | 0 | 1 | 0 | 4 | 117
| PP |  | Vysekání skel provazce spára 4x5cm | [15 empty] | PP | 1
| VV |  | 'VYCISTENI DILATAC.SPAR STEN A PODLAH | [15 empty] | VV | 1 | 1 | -1 | 0 | ROZPOCET
| VV |  | "*B" 09* | [15 empty] | VV | 1 | 1 | -1 | 0 | ROZPOCET
| VV |  | '/predb.odhad/ | [15 empty] | VV | 1 | 1 | -1 | 0 | ROZPOCET
| VV |  | 760,00+300,00 |  | 1060 | [13 empty] | VV | 1 | 2 | -1 | 0 | ROZPOCET
| VV |  | Součet |  | 1060 | [13 empty] | VV | 1 | 4 | -1 | 1 | ROZPOCET
229 | K | 978059241 | Bour obkl des stěn um kam 1m2- | m2 | 273.064 |  | 0 | CS ÚRS 2015 01 |  |  | základní |  | 0 | 0.169 | 46.1478 | 0 | 0 | 4 | K | 1 |  |  |  | ROZPOCET | 0 | 0 | 0 | 0 | 0 | 1 | 0 | 4 | 118
| PP |  | Bour obkl des stěn um kam 1m2- | [15 empty] | PP | 1
| VV |  | 'VYBOURANI OBKLADU STEN TRUHLIKU | [15 empty] | VV | 1 | 1 | -1 | 0 | ROZPOCET
| VV |  | '/uskladnit!!!/ | [15 empty] | VV | 1 | 1 | -1 | 0 | ROZPOCET
| VV |  | "*B" 11* | [15 empty] | VV | 1 | 1 | -1 | 0 | ROZPOCET
| VV |  | 0,40*(18,60+2,85)*2 |  | 17.16 | [13 empty] | VV | 1 | 2 | -1 | 0 | ROZPOCET
| VV |  | (18,60+3,25)*2*0,45 |  | 19.665 | [13 empty] | VV | 1 | 2 | -1 | 0 | ROZPOCET
| VV |  | (17,80+2,85)*2*0,35 |  | 14.455 | [13 empty] | VV | 1 | 2 | -1 | 0 | ROZPOCET
| VV |  | 0,40*(21,59+6,375)*2 |  | 22.372 | [13 empty] | VV | 1 | 2 | -1 | 0 | ROZPOCET
| VV |  | (21,59+7,175)*2*0,35 |  | 20.136 | [13 empty] | VV | 1 | 2 | -1 | 0 | ROZPOCET
| VV |  | (20,79+6,375)*2*0,25 |  | 13.583 | [13 empty] | VV | 1 | 2 | -1 | 0 | ROZPOCET
| VV |  | 0,40*(6,825*2+5,50) |  | 7.66 | [13 empty] | VV | 1 | 2 | -1 | 0 | ROZPOCET
| VV |  | (6,825*2+6,30)*0,45 |  | 8.978 | [13 empty] | VV | 1 | 2 | -1 | 0 | ROZPOCET
| VV |  | (5,50+5,50)*2*0,35 |  | 7.7 | [13 empty] | VV | 1 | 2 | -1 | 0 | ROZPOCET
| VV |  | 0,40*(4,22+2,85)*2 |  | 5.656 | [13 empty] | VV | 1 | 2 | -1 | 0 | ROZPOCET
| VV |  | (4,22+3,65*2)*0,20 |  | 2.304 | [13 empty] | VV | 1 | 2 | -1 | 0 | ROZPOCET
| VV |  | (3,42+2,85)*2*0,10 |  | 1.254 | [13 empty] | VV | 1 | 2 | -1 | 0 | ROZPOCET
| VV |  | 0,40*(10,825+3,36)*2 |  | 11.348 | [13 empty] | VV | 1 | 2 | -1 | 0 | ROZPOCET
| VV |  | (10,825+4,16)*2*0,35 |  | 10.49 | [13 empty] | VV | 1 | 2 | -1 | 0 | ROZPOCET
| VV |  | (10,025+3,36)*2*0,25 |  | 6.693 | [13 empty] | VV | 1 | 2 | -1 | 0 | ROZPOCET
| VV |  | 0,40*(4,30+2,835)*2 |  | 5.708 | [13 empty] | VV | 1 | 2 | -1 | 0 | ROZPOCET
| VV |  | (4,30+3,635)*2*0,35 |  | 5.555 | [13 empty] | VV | 1 | 2 | -1 | 0 | ROZPOCET
| VV |  | (3,50+2,835)*2*0,25 |  | 3.168 | [13 empty] | VV | 1 | 2 | -1 | 0 | ROZPOCET
| VV |  | 0,40*(15,14+6,315)*2 |  | 17.164 | [13 empty] | VV | 1 | 2 | -1 | 0 | ROZPOCET
| VV |  | (15,14+7,115)*2*0,35 |  | 15.579 | [13 empty] | VV | 1 | 2 | -1 | 0 | ROZPOCET
| VV |  | (14,34+6,315)*2*0,25 |  | 10.328 | [13 empty] | VV | 1 | 2 | -1 | 0 | ROZPOCET
| VV |  | 0,40*(8,35+3,36)*2 |  | 9.368 | [13 empty] | VV | 1 | 2 | -1 | 0 | ROZPOCET
| VV |  | (8,35+4,16)*2*0,35 |  | 8.757 | [13 empty] | VV | 1 | 2 | -1 | 0 | ROZPOCET
| VV |  | (7,55+3,36)*2*0,25 |  | 5.455 | [13 empty] | VV | 1 | 2 | -1 | 0 | ROZPOCET
| VV |  | 'OBKLAD ATIKY SCHODISTE | [15 empty] | VV | 1 | 1 | -1 | 0 | ROZPOCET
| VV |  | "*B" 18* | [15 empty] | VV | 1 | 1 | -1 | 0 | ROZPOCET
| VV |  | (0,44+3,90)*2*1,10*2 |  | 19.096 | [13 empty] | VV | 1 | 2 | -1 | 0 | ROZPOCET
| VV |  | 0,44*3,90*2 |  | 3.432 | [13 empty] | VV | 1 | 2 | -1 | 0 | ROZPOCET
| VV |  | Součet |  | 273.064 | [13 empty] | VV | 1 | 4 | -1 | 1 | ROZPOCET
230 | K | 962042334 | Bour pilíř b | m3 | 24.316 |  | 0 | CS ÚRS 2015 01 |  |  | základní |  | 0 | 2.2 | 53.4952 | 0 | 0 | 4 | K | 1 |  |  |  | ROZPOCET | 0 | 0 | 0 | 0 | 0 | 1 | 0 | 4 | 119
| PP |  | Bour pilíř b | [15 empty] | PP | 1
| VV |  | 'VYBOURANI BETON.STEN TRUHLIKU | [15 empty] | VV | 1 | 1 | -1 | 0 | ROZPOCET
| VV |  | "*B" 11* | [15 empty] | VV | 1 | 1 | -1 | 0 | ROZPOCET
| VV |  | 0,25*(18,60+2,85)*2*0,45 |  | 4.826 | [13 empty] | VV | 1 | 2 | -1 | 0 | ROZPOCET
| VV |  | 0,25*(21,59+6,375)*2*0,35 |  | 4.894 | [13 empty] | VV | 1 | 2 | -1 | 0 | ROZPOCET
| VV |  | 0,25*(6,825*2+5,50)*0,45 |  | 2.154 | [13 empty] | VV | 1 | 2 | -1 | 0 | ROZPOCET
| VV |  | 0,25*(4,22+2,85)*2*0,20 |  | 0.707 | [13 empty] | VV | 1 | 2 | -1 | 0 | ROZPOCET
| VV |  | 0,25*(10,825+3,36)*2*0,35 |  | 2.482 | [13 empty] | VV | 1 | 2 | -1 | 0 | ROZPOCET
| VV |  | 0,25*(4,30+2,835)*2*0,35 |  | 1.249 | [13 empty] | VV | 1 | 2 | -1 | 0 | ROZPOCET
| VV |  | 0,25*(15,14+6,315)*2*0,35 |  | 3.755 | [13 empty] | VV | 1 | 2 | -1 | 0 | ROZPOCET
| VV |  | 0,25*(8,35+3,36)*2*0,35 |  | 2.049 | [13 empty] | VV | 1 | 2 | -1 | 0 | ROZPOCET
| VV |  | '/nerovnosti/ | [15 empty] | VV | 1 | 1 | -1 | 0 | ROZPOCET
| VV |  | 2,20 |  | 2.2 | [13 empty] | VV | 1 | 2 | -1 | 0 | ROZPOCET
| VV |  | Součet |  | 24.316 | [13 empty] | VV | 1 | 4 | -1 | 1 | ROZPOCET
231 | K | 967042712 | Přisekání zdi kam B plošné tl 10cm | m2 | 66.275 |  | 0 | CS ÚRS 2015 01 |  |  | základní |  | 0 | 0.25 | 16.5688 | 0 | 0 | 4 | K | 1 |  |  |  | ROZPOCET | 0 | 0 | 0 | 0 | 0 | 1 | 0 | 4 | 120
| PP |  | Přisekání zdi kam B plošné tl 10cm | [15 empty] | PP | 1
| VV |  | 'PO ODBOURANI TRUHLIKU | [15 empty] | VV | 1 | 1 | -1 | 0 | ROZPOCET
| VV |  | "*B" 11* | [15 empty] | VV | 1 | 1 | -1 | 0 | ROZPOCET
| VV |  | 0,25*(18,60+2,85)*2 |  | 10.725 | [13 empty] | VV | 1 | 2 | -1 | 0 | ROZPOCET
| VV |  | 0,25*(21,59+6,375)*2 |  | 13.983 | [13 empty] | VV | 1 | 2 | -1 | 0 | ROZPOCET
| VV |  | 0,25*(6,825*2+5,50) |  | 4.788 | [13 empty] | VV | 1 | 2 | -1 | 0 | ROZPOCET
| VV |  | 0,25*(4,22+2,85)*2 |  | 3.535 | [13 empty] | VV | 1 | 2 | -1 | 0 | ROZPOCET
| VV |  | 0,25*(10,825+3,36)*2 |  | 7.093 | [13 empty] | VV | 1 | 2 | -1 | 0 | ROZPOCET
| VV |  | 0,25*(4,30+2,835)*2 |  | 3.568 | [13 empty] | VV | 1 | 2 | -1 | 0 | ROZPOCET
| VV |  | 0,25*(15,14+6,315)*2 |  | 10.728 | [13 empty] | VV | 1 | 2 | -1 | 0 | ROZPOCET
| VV |  | 0,25*(8,35+3,36)*2 |  | 5.855 | [13 empty] | VV | 1 | 2 | -1 | 0 | ROZPOCET
| VV |  | 6,00 |  | 6 | [13 empty] | VV | 1 | 2 | -1 | 0 | ROZPOCET
| VV |  | Součet |  | 66.275 | [13 empty] | VV | 1 | 4 | -1 | 1 | ROZPOCET
232 | K | 965081601 | Odsek soklík schod | m | 7.8 |  | 0 | CS ÚRS 2015 01 |  |  | základní |  | 0 | 0.009 | 0.0702 | 0 | 0 | 4 | K | 1 |  |  |  | ROZPOCET | 0 | 0 | 0 | 0 | 0 | 1 | 0 | 4 | 122
| PP |  | Odsek soklík schod | [15 empty] | PP | 1
| VV |  | 'ODSEKANI SOKLU Z KERAM.OBKLADU | [15 empty] | VV | 1 | 1 | -1 | 0 | ROZPOCET
| VV |  | "*B" 18* | [15 empty] | VV | 1 | 1 | -1 | 0 | ROZPOCET
| VV |  | 3,90*2 |  | 7.8 | [13 empty] | VV | 1 | 2 | -1 | 0 | ROZPOCET
| VV |  | Součet |  | 7.8 | [13 empty] | VV | 1 | 4 | -1 | 1 | ROZPOCET
233 | K | 978015361 | Otluč omítky ven MV,MVC 50% | m2 | 30.9 |  | 0 | CS ÚRS 2015 01 |  |  | základní |  | 0 | 0.029 | 0.8961 | 0 | 0 | 4 | K | 1 |  |  |  | ROZPOCET | 0 | 0 | 0 | 0 | 0 | 1 | 0 | 4 | 123
| PP |  | Otluč omítky ven MV,MVC 50% | [15 empty] | PP | 1
| VV |  | 'NESOUDRZNE CASTI ATIKY | [15 empty] | VV | 1 | 1 | -1 | 0 | ROZPOCET
| VV |  | "*B" 21* | [15 empty] | VV | 1 | 1 | -1 | 0 | ROZPOCET
| VV |  | (20,00+0,60)*1,50 |  | 30.9 | [13 empty] | VV | 1 | 2 | -1 | 0 | ROZPOCET
| VV |  | Součet |  | 30.9 | [13 empty] | VV | 1 | 4 | -1 | 1 | ROZPOCET
234 | K | 978015331 | Otluč omítky ven MV,MVC 20% | m2 | 4978.281 |  | 0 | CS ÚRS 2015 01 |  |  | základní |  | 0 | 0.01 | 49.7828 | 0 | 0 | 4 | K | 1 |  |  |  | ROZPOCET | 0 | 0 | 0 | 0 | 0 | 1 | 0 | 4 | 124
| PP |  | Otluč omítky ven MV,MVC 20% | [15 empty] | PP | 1
| VV |  | 'OTLUCENI NEBO OTRYSKANI | [15 empty] | VV | 1 | 1 | -1 | 0 | ROZPOCET
| VV |  | 'NESOUDRZ.CASTI ATIKY A ZABRADLI | [15 empty] | VV | 1 | 1 | -1 | 0 | ROZPOCET
| VV |  | "*B" 21* | [15 empty] | VV | 1 | 1 | -1 | 0 | ROZPOCET
| VV |  | (12,70+3,315)*1,10 |  | 17.617 | [13 empty] | VV | 1 | 2 | -1 | 0 | ROZPOCET
| VV |  | (3,34+6,45+0,40)*1,10 |  | 11.209 | [13 empty] | VV | 1 | 2 | -1 | 0 | ROZPOCET
| VV |  | (10,87+23,00)*1,10 |  | 37.257 | [13 empty] | VV | 1 | 2 | -1 | 0 | ROZPOCET
| VV |  | (1,77+0,65+5,88)*1,10 |  | 9.13 | [13 empty] | VV | 1 | 2 | -1 | 0 | ROZPOCET
| VV |  | (21,50+0,28+11,68)*1,10 |  | 36.806 | [13 empty] | VV | 1 | 2 | -1 | 0 | ROZPOCET
| VV |  | (6,00+33,00*2+7,72)*1,10 |  | 87.692 | [13 empty] | VV | 1 | 2 | -1 | 0 | ROZPOCET
| VV |  | (10,85+22,30)*2*1,10 |  | 72.93 | [13 empty] | VV | 1 | 2 | -1 | 0 | ROZPOCET
| VV |  | (18,60+3,455)*1,10 |  | 24.261 | [13 empty] | VV | 1 | 2 | -1 | 0 | ROZPOCET
| VV |  | 8,52*(0,30+1,00)/2*2 |  | 11.076 | [13 empty] | VV | 1 | 2 | -1 | 0 | ROZPOCET
| VV |  | 20,00 |  | 20 | [13 empty] | VV | 1 | 2 | -1 | 0 | ROZPOCET
| VV |  | "*B" 22* | [15 empty] | VV | 1 | 1 | -1 | 0 | ROZPOCET
| VV |  | (3,315+9,75)*1,52 |  | 19.859 | [13 empty] | VV | 1 | 2 | -1 | 0 | ROZPOCET
| VV |  | (9,75+3,34+6,45)*1,52 |  | 29.701 | [13 empty] | VV | 1 | 2 | -1 | 0 | ROZPOCET
| VV |  | (5,88+2,06+0,65)*2,02 |  | 17.352 | [13 empty] | VV | 1 | 2 | -1 | 0 | ROZPOCET
| VV |  | (22,50+10,36)*2,02 |  | 66.377 | [13 empty] | VV | 1 | 2 | -1 | 0 | ROZPOCET
| VV |  | (10,85+22,30)*2*2,02 |  | 133.926 | [13 empty] | VV | 1 | 2 | -1 | 0 | ROZPOCET
| VV |  | (4,85+5,85*2)*2,02 |  | 33.431 | [13 empty] | VV | 1 | 2 | -1 | 0 | ROZPOCET
| VV |  | (21,00+11,66+5,10)*1,62 |  | 61.171 | [13 empty] | VV | 1 | 2 | -1 | 0 | ROZPOCET
| VV |  | (33,00*2+7,51)*1,62 |  | 119.086 | [13 empty] | VV | 1 | 2 | -1 | 0 | ROZPOCET
| VV |  | 20,00 |  | 20 | [13 empty] | VV | 1 | 2 | -1 | 0 | ROZPOCET
| VV |  | 'NESOUDRZNE CASTI SLOUPU NADVORI | [15 empty] | VV | 1 | 1 | -1 | 0 | ROZPOCET
| VV |  | "*B" 23* | [15 empty] | VV | 1 | 1 | -1 | 0 | ROZPOCET
| VV |  | '/viz vykaz vymer/ | [15 empty] | VV | 1 | 1 | -1 | 0 | ROZPOCET
| VV |  | 612,00 |  | 612 | [13 empty] | VV | 1 | 2 | -1 | 0 | ROZPOCET
| VV |  | 'NESOUDRZNE CASTI STROPU NADVORI | [15 empty] | VV | 1 | 1 | -1 | 0 | ROZPOCET
| VV |  | "*B" 25* | [15 empty] | VV | 1 | 1 | -1 | 0 | ROZPOCET
| VV |  | '/viz vykaz vymer/ | [15 empty] | VV | 1 | 1 | -1 | 0 | ROZPOCET
| VV |  | 3041,00 |  | 3041 | [13 empty] | VV | 1 | 2 | -1 | 0 | ROZPOCET
| VV |  | 'NESOUDRZNE CASTI STROPU A SLOUPU RAMP | [15 empty] | VV | 1 | 1 | -1 | 0 | ROZPOCET
| VV |  | "*B" 27* | [15 empty] | VV | 1 | 1 | -1 | 0 | ROZPOCET
| VV |  | '/viz vykaz vymer/ | [15 empty] | VV | 1 | 1 | -1 | 0 | ROZPOCET
| VV |  | 381,30 |  | 381.3 | [13 empty] | VV | 1 | 2 | -1 | 0 | ROZPOCET
| VV |  | 'NESOUDRZNE CASTI STENY NADVORI | [15 empty] | VV | 1 | 1 | -1 | 0 | ROZPOCET
| VV |  | "*B" 29* | [15 empty] | VV | 1 | 1 | -1 | 0 | ROZPOCET
| VV |  | '/viz vykaz vymer/ | [15 empty] | VV | 1 | 1 | -1 | 0 | ROZPOCET
| VV |  | 115,10 |  | 115.1 | [13 empty] | VV | 1 | 2 | -1 | 0 | ROZPOCET
| VV |  | Součet |  | 4978.281 | [13 empty] | VV | 1 | 4 | -1 | 1 | ROZPOCET
235 | K | 978059611 | Odsek ven obkl pl 1m2 | m2 | 100.427 |  | 0 | CS ÚRS 2015 01 |  |  | základní |  | 0 | 0.089 | 8.938 | 0 | 0 | 4 | K | 1 |  |  |  | ROZPOCET | 0 | 0 | 0 | 0 | 0 | 1 | 0 | 4 | 125
| PP |  | Odsek ven obkl pl 1m2 | [15 empty] | PP | 1
| VV |  | 'KERAMICKY SOKL ATIK | [15 empty] | VV | 1 | 1 | -1 | 0 | ROZPOCET
| VV |  | "*B" 21* | [15 empty] | VV | 1 | 1 | -1 | 0 | ROZPOCET
| VV |  | (20,00+0,60)*(0,25+0,35)/2 |  | 6.18 | [13 empty] | VV | 1 | 2 | -1 | 0 | ROZPOCET
| VV |  | (12,70+3,315)*(0,25+0,35)/2 |  | 4.805 | [13 empty] | VV | 1 | 2 | -1 | 0 | ROZPOCET
| VV |  | (3,34+6,45+0,40)*(0,25+0,35)/2 |  | 3.057 | [13 empty] | VV | 1 | 2 | -1 | 0 | ROZPOCET
| VV |  | (10,87+23,00)*(0,25+0,35)/2 |  | 10.161 | [13 empty] | VV | 1 | 2 | -1 | 0 | ROZPOCET
| VV |  | (1,77+0,65+5,88)*(0,25+0,35)/2 |  | 2.49 | [13 empty] | VV | 1 | 2 | -1 | 0 | ROZPOCET
| VV |  | (21,50+0,28+11,68)*(0,25+0,35)/2 |  | 10.038 | [13 empty] | VV | 1 | 2 | -1 | 0 | ROZPOCET
| VV |  | (6,00+33,00*2+7,72)*(0,25+0,35)/2 |  | 23.916 | [13 empty] | VV | 1 | 2 | -1 | 0 | ROZPOCET
| VV |  | (10,85+22,30)*2*(0,25+0,35) |  | 39.78 | [13 empty] | VV | 1 | 2 | -1 | 0 | ROZPOCET
| VV |  | Součet |  | 100.427 | [13 empty] | VV | 1 | 4 | -1 | 1 | ROZPOCET
236 | K | 977131113 | Vrty příklepovými vrtáky D 12 mm do cihelného zdiva nebo prostého betonu | m | 405.422 |  | 0 | CS ÚRS 2015 01 |  |  | základní |  | 0 | 1e-05 | 0.0040542 | 0 | 0 | 4 | K | 1 |  |  |  | ROZPOCET | 0 | 0 | 0 | 0 | 0 | 1 | 0 | 4 | 70861481
| PP |  | Vrty příklepovými vrtáky do cihelného zdiva nebo prostého betonu průměru 12 mm | [15 empty] | PP | 1
| VV |  | PRO SPOJOVACI TRNY SCHODIST A PODESTY | [15 empty] | VV | 1 | 1 | -1 | 0 | ROZPOCET
| VV |  | /predb.odhad ks/ | [15 empty] | VV | 1 | 1 | -1 | 0 | ROZPOCET
| VV |  | 78,09*9*0,15 |  | 105.422 | [13 empty] | VV | 1 | 2 | -1 | 0 | ROZPOCET
| VV |  | OSTATNI | [15 empty] | VV | 1 | 1 | -1 | 0 | ROZPOCET
| VV |  | /odhad/ | [15 empty] | VV | 1 | 1 | -1 | 0 | ROZPOCET
| VV |  | 300,00 |  | 300 | [13 empty] | VV | 1 | 2 | -1 | 0 | ROZPOCET
| VV |  | Součet |  | 405.422 | [13 empty] | VV | 1 | 4 | -1 | 1 | ROZPOCET
237 | K | 962032230 | Bourání zdiva z cihel pálených nebo vápenopískových na MV nebo MVC do 1 m3 | m3 | 4 |  | 0 | CS ÚRS 2015 01 |  |  | základní |  | 0 | 0 | 0 | 1.8 | 7.2 | 4 | K | 1 |  |  |  | ROZPOCET | 0 | 0 | 0 | 0 | 0 | 1 | 0 | 4 | 1687173296
| PP |  | Bourání zdiva nadzákladového z cihel nebo tvárnic z cihel pálených nebo vápenopískových, na maltu vápennou nebo vápenocementovou, objemu do 1 m3 | [15 empty] | PP | 1
| VV |  | ODBOURANI PORUSENEHO ZDIVA | [15 empty] | VV | 1 | 1 | -1 | 0 | ROZPOCET
| VV |  | /predb.odhad/ | [15 empty] | VV | 1 | 1 | -1 | 0 | ROZPOCET
| VV |  | 4,00 |  | 4 | [13 empty] | VV | 1 | 2 | -1 | 1 | ROZPOCET
238 | K | 962042320 | Bourání zdiva nadzákladového z betonu prostého do 1 m3 | m3 | 3 |  | 0 | CS ÚRS 2015 01 |  |  | základní |  | 0 | 0 | 0 | 2.2 | 6.6 | 4 | K | 1 |  |  |  | ROZPOCET | 0 | 0 | 0 | 0 | 0 | 1 | 0 | 4 | 819966431
| PP |  | Bourání zdiva z betonu prostého nadzákladového objemu do 1 m3 | [15 empty] | PP | 1
| VV |  | ODBOURANI PORUSENEHO ZDIVA | [15 empty] | VV | 1 | 1 | -1 | 0 | ROZPOCET
| VV |  | /predb.odhad/ | [15 empty] | VV | 1 | 1 | -1 | 0 | ROZPOCET
| VV |  | 3,00 |  | 3 | [13 empty] | VV | 1 | 2 | -1 | 1 | ROZPOCET
239 | K | 997013112 | Doprava suť budova -9m s mechan | t | 560.238 |  | 0 | CS ÚRS 2015 01 |  |  | základní |  | 0 | 0 | 0 | 0 | 0 | 4 | K | 1 |  |  |  | ROZPOCET | 0 | 0 | 0 | 0 | 0 | 1 | 0 | 4 | 126
| PP |  | Doprava suť budova -9m s mechan | [15 empty] | PP | 1
240 | K | 997013511 | Odvoz suti z meziskládky -1km | t | 560.238 |  | 0 | CS ÚRS 2015 01 |  |  | základní |  | 0 | 0 | 0 | 0 | 0 | 4 | K | 1 |  |  |  | ROZPOCET | 0 | 0 | 0 | 0 | 0 | 1 | 0 | 4 | 128
| PP |  | Odvoz suti z meziskládky -1km | [15 empty] | PP | 1
| VV |  | 'ODVOZ NA SKLADKU | [15 empty] | VV | 1 | 1 | -1 | 0 | ROZPOCET
| VV |  | 560,238 |  | 560.238 | [13 empty] | VV | 1 | 2 | -1 | 0 | ROZPOCET
| VV |  | Součet |  | 560.238 | [13 empty] | VV | 1 | 4 | -1 | 1 | ROZPOCET
241 | K | 997013509 | Přípl odvoz suti na skládku zkd 1km | t | 8403.57 |  | 0 | CS ÚRS 2015 01 |  |  | základní |  | 0 | 0 | 0 | 0 | 0 | 4 | K | 1 |  |  |  | ROZPOCET | 0 | 0 | 0 | 0 | 0 | 1 | 0 | 4 | 129
| PP |  | Přípl odvoz suti na skládku zkd 1km | [15 empty] | PP | 1
| VV |  | 560,238*15 |  | 8403.57 | [13 empty] | VV | 1 | 2 | -1 | 1 | ROZPOCET
242 | K | 979098191 | Skládkovné suti netříděné | t | 560.238 |  | 0 |  |  |  | základní |  | 0 | 0 | 0 | 0 | 0 | 4 | K | 1 |  |  |  | ROZPOCET | 0 | 0 | 0 | 0 | 0 | 1 | 0 | 4 | 130
| PP |  | Skládkovné suti netříděné | [15 empty] | PP | 1
| D | 97 | Prorážení otvorů a ostatní bourací práce |  |  |  | 0 | [5 empty] | 0 |  | 1.1843 |  | 0 | 1 | D | 0 |  |  |  | ROZPOCET | [6 empty] | 0
243 | K | 975022241 | Podchyc nadzákl zdiva tl45cm l3m | m | 25 |  | 0 | CS ÚRS 2015 01 |  |  | základní |  | 0 | 0.04737 | 1.1843 | 0 | 0 | 4 | K | 1 |  |  |  | ROZPOCET | 0 | 0 | 0 | 0 | 0 | 1 | 0 | 4 | 131
| PP |  | Podchyc nadzákl zdiva tl45cm l3m | [15 empty] | PP | 1
| VV |  | 'STATICKE ZAJISTENI KONSTRUKCI | [15 empty] | VV | 1 | 1 | -1 | 0 | ROZPOCET
| VV |  | 25,00 |  | 25 | [13 empty] | VV | 1 | 2 | -1 | 1 | ROZPOCET
| D | 99 | Přesun hmot |  |  |  | 0 | [5 empty] | 0 |  | 0 |  | 0 | 1 | D | 0 |  |  |  | ROZPOCET | [6 empty] | 0
244 | K | 998152111 | Přesun hmot pro montované zdi a valy v do 20 m | t | 2480.551 |  | 0 | CS ÚRS 2015 01 |  |  | základní |  | 0 | 0 | 0 | 0 | 0 | 4 | K | 1 |  |  |  | ROZPOCET | 0 | 0 | 0 | 0 | 0 | 1 | 0 | 4 | 132
| PP |  | Přesun hmot pro zdi a valy samostatné montované z dílců železobetonových nebo z předpjatého betonu vodorovná dopravní vzdálenost do 50 m, pro zdi výšky do 20 m | [15 empty] | PP | 1
| VV |  | 2480,551 |  | 2480.551 | [13 empty] | VV | 1 | 2 | -1 | 1 | ROZPOCET

## SO 02 - REKONSTRUKCE A SA...
| List obsahuje: |  | 1) Krycí list soupisu | 2) Rekapitulace |  |  | 3) Soupis prací | Zpět na list: | Rekapitulace stavby
[9 empty] | >> skryté sloupce << | [9 empty] | {E4EC7F2D-BF25-4711-9CAC-A826C836F9A6}
2
| KRYCÍ LIST SOUPISU | [8 empty] | v --- níže se nacházejí doplnkové a pomocné údaje k sestavám --- v | [8 empty] | False
Stavba:
ÚSTÍ NAD LABEM, KR.BŘEZNO - CORSO
Objekt:
SO 02 - REKONSTRUKCE A SANACE POCHŮZNÝCH PLOCH
| KSO: |  | 815 9 |  |  | CC-CZ:
| Místo: |  | ÚSTÍ NAD LABEM |  |  | Datum: | 04.09.2015
| Zadavatel: |  |  |  |  | IČ:
|  | MĚSTSKÉ SLUŽBY ÚSTÍ NAD LABEM |  |  |  | DIČ:
| Uchazeč: |  |  |  |  | IČ:
DIČ:
| Projektant: |  |  |  |  | IČ:
|  | IDP s.r.o. |  |  |  | DIČ:
Poznámka:
| Cena bez DPH | [5 empty] | 0
|  |  | Základ daně |  |  | Sazba daně | Výše daně
| DPH | základní | 0 |  |  | 21% | 0
|  | snížená | 0 |  |  | 15% | 0
|  | zákl. přenesená | 0 |  |  | 21% | 0
|  | sníž. přenesená | 0 |  |  | 15% | 0
|  | nulová | 0 |  |  | 0% | 0
| Cena s DPH |  |  | v | CZK |  | 0
REKAPITULACE ČLENĚNÍ SOUPISU PRACÍ
Stavba:
ÚSTÍ NAD LABEM, KR.BŘEZNO - CORSO
Objekt:
SO 02 - REKONSTRUKCE A SANACE POCHŮZNÝCH PLOCH
Místo: |  |  | ÚSTÍ NAD LABEM |  |  | Datum: | 04.09.2015
Zadavatel: |  |  | MĚSTSKÉ SLUŽBY ÚSTÍ NAD LABEM |  |  | Projektant: | IDP s.r.o.
Uchazeč:
Kód dílu - Popis | [6 empty] | Cena celkem [CZK]
Náklady soupisu celkem | [6 empty] | 0 | [12 empty] | -1
| 03 - Projekty | [5 empty] | 0
| 1 - Zemní práce | [5 empty] | 0
| 10 - Přípravné a bourací práce | [5 empty] | 0
| 11 - Přípravné a přidružené práce | [5 empty] | 0
| 3 - Svislé a kompletní konstrukce | [5 empty] | 0
| 38 - Různé kompletní konstrukce | [5 empty] | 0
| 5 - Komunikace pozemní | [5 empty] | 0
| 62 - Úprava povrchů vnější | [5 empty] | 0
| 63 - Podlahy a podlahové konstrukce | [5 empty] | 0
| 711 - Izolace proti vode | [5 empty] | 0
| 721 - ZTI - kanalizace | [5 empty] | 0
| 762 - Konstrukce tesařské | [5 empty] | 0
| 764 - Konstrukce klempířské | [5 empty] | 0
| 783 - Nátěry | [5 empty] | 0
| 784 - Malby | [5 empty] | 0
| 9 - Ostatní konstrukce a práce bourací,přesun hmot,lešení | [5 empty] | 0
| 94 - Lešení a stavební výtahy | [5 empty] | 0
| 95 - Různé dokončující konstrukce a práce na pozemních stavbách | [5 empty] | 0
| 96 - Bourání konstrukcí | [5 empty] | 0
| 97 - Prorážení otvorů a ostatní bourací práce | [5 empty] | 0
| 99 - Přesun hmot | [5 empty] | 0
SOUPIS PRACÍ
Stavba:
ÚSTÍ NAD LABEM, KR.BŘEZNO - CORSO
Objekt:
SO 02 - REKONSTRUKCE A SANACE POCHŮZNÝCH PLOCH
Místo: |  |  | ÚSTÍ NAD LABEM |  |  | Datum: | 04.09.2015
Zadavatel: |  |  | MĚSTSKÉ SLUŽBY ÚSTÍ NAD LABEM |  |  | Projektant: | IDP s.r.o.
Uchazeč:
PČ | Typ | Kód | Popis | MJ | Množství | J.cena [CZK] | Cena celkem [CZK] | Cenová soustava |  | Poznámka | DPH | J. Nh [h] | Nh celkem [h] | J. hmotnost [t] | Hmotnost celkem [t] | J. suť [t] | Suť Celkem [t]
Náklady soupisu celkem | [6 empty] | 0 | [5 empty] | 0 |  | 1382.3665 |  | 397.2901 |  | D | -1 | [10 empty] | 0
| D | 03 | Projekty |  |  |  | 0 | [5 empty] | 0 |  | 0 |  | 0 | 1 | D | 0 |  |  |  | ROZPOCET | [6 empty] | 0
1 | K | POZNÁMKA | NEDÍLNOU SOUČÁSTÍ PRO OCENĚNÍ |  | 0 |  | 0 |  |  |  | základní |  | 0 | 0 | 0 | 0 | 0 | 4 | K | 1 |  |  |  | ROZPOCET | 0 | 0 | 0 | 0 | 0 | 1 | 0 | 4 | 863507147
| VV |  | 'JE PROJEKTOVÁ DOKUMENTACE | [15 empty] | VV | 1 | 1 | -1 | 0 | ROZPOCET
| VV |  | 'Při oceňování díla stavební firmou je nadřazena | [15 empty] | VV | 1 | 1 | -1 | 0 | ROZPOCET
| VV |  | 'výkresová část a TZ nad výkaz výměr a rozpočet. | [15 empty] | VV | 1 | 1 | -1 | 0 | ROZPOCET
| VV |  | 'Zhotovitel díla odpovídá za to, že provedl | [15 empty] | VV | 1 | 1 | -1 | 0 | ROZPOCET
| VV |  | 'kontrolu kompletnosti výkazu výměr a do své | [15 empty] | VV | 1 | 1 | -1 | 0 | ROZPOCET
| VV |  | 'nabídky zahrnul veškeré položky a práce nutné | [15 empty] | VV | 1 | 1 | -1 | 0 | ROZPOCET
| VV |  | 'k provedení díla a kolaudace. | [15 empty] | VV | 1 | 1 | -1 | 0 | ROZPOCET
| VV |  | Součet |  | 0 | [13 empty] | VV | 1 | 4 | -1 | 1 | ROZPOCET
2 | K | POZNÁMKA.1 | V JEDNOTKOVÝCH CENÁCH JSOU ZAHRNUTY |  | 0 |  | 0 |  |  |  | základní |  | 0 | 0 | 0 | 0 | 0 | 4 | K | 1 |  |  |  | ROZPOCET | 0 | 0 | 0 | 0 | 0 | 1 | 0 | 4 | 225804063
| VV |  | 'NÁKLADY NA SPOJOVACÍ MATERIÁL | [15 empty] | VV | 1 | 1 | -1 | 0 | ROZPOCET
| VV |  | 'POTŘEBNÝ KE KOMPLETNÍ MONTÁŽI | [15 empty] | VV | 1 | 1 | -1 | 0 | ROZPOCET
| VV |  | '/hmoždinky,kotvy,svary atd./ | [15 empty] | VV | 1 | 1 | -1 | 0 | ROZPOCET
| VV |  | Součet |  | 0 | [13 empty] | VV | 1 | 4 | -1 | 1 | ROZPOCET
3 | K | POZNÁMKA.2 | MATERIÁLY UVEDENÉ V ROZPOČTU |  | 0 |  | 0 |  |  |  | základní |  | 0 | 0 | 0 | 0 | 0 | 4 | K | 1 |  |  |  | ROZPOCET | 0 | 0 | 0 | 0 | 0 | 1 | 0 | 4 | -1499954853
| VV |  | 'JSOU O R I E N T A Č N Í | [15 empty] | VV | 1 | 1 | -1 | 0 | ROZPOCET
| VV |  | 'MOHOU BÝT DODVATELEM ZAMĚNĚNY ZA PŘEDPOKLADU, | [15 empty] | VV | 1 | 1 | -1 | 0 | ROZPOCET
| VV |  | 'ŽE BUDOU SPLŇOVAT VŠECHNY KVALITATIVNÍ | [15 empty] | VV | 1 | 1 | -1 | 0 | ROZPOCET
| VV |  | 'A TECHNICKÉ PARAMETRY PŘEDEPSANÉ | [15 empty] | VV | 1 | 1 | -1 | 0 | ROZPOCET
| VV |  | 'PROJEKTOVOU DOKUMENTACÍ | [15 empty] | VV | 1 | 1 | -1 | 0 | ROZPOCET
| VV |  |  |  | 0 | [13 empty] | VV | 1 | 2 | 0 | 0 | ROZPOCET
| VV |  | Součet |  | 0 | [13 empty] | VV | 1 | 4 | -1 | 1 | ROZPOCET
| D | 1 | Zemní práce |  |  |  | 0 | [5 empty] | 0 |  | 0.03474 |  | 0 | 1 | D | 0 |  |  |  | ROZPOCET | [6 empty] | 0
4 | K | 111101111 | Odstranění ruderál porostu rovina | m2 | 148 |  | 0 |  |  |  | základní |  | 0 | 0 | 0 | 0 | 0 | 4 | K | 1 |  |  |  | ROZPOCET | 0 | 0 | 0 | 0 | 0 | 1 | 0 | 4 | 1199854926
| PP |  | Odstranění ruderál porostu rovina | [15 empty] | PP | 1
| VV |  | 'VYCISTENI PLOCH A TRUHLIKU OD NALETU | [15 empty] | VV | 1 | 1 | -1 | 0 | ROZPOCET
| VV |  | '/predb.odhad plochy/ | [15 empty] | VV | 1 | 1 | -1 | 0 | ROZPOCET
| VV |  | "*B" 11* | [15 empty] | VV | 1 | 1 | -1 | 0 | ROZPOCET
| VV |  | 148,00 |  | 148 | [13 empty] | VV | 1 | 2 | -1 | 1 | ROZPOCET
5 | K | 111101112 | Odstranění ruderál porostu svah 1:2 | m2 | 45 |  | 0 |  |  |  | základní |  | 0 | 0 | 0 | 0 | 0 | 4 | K | 1 |  |  |  | ROZPOCET | 0 | 0 | 0 | 0 | 0 | 1 | 0 | 4 | -1370455995
| PP |  | Odstranění ruderál porostu svah 1:2 | [15 empty] | PP | 1
| VV |  | "*B" 11* | [15 empty] | VV | 1 | 1 | -1 | 0 | ROZPOCET
| VV |  | 45,00 |  | 45 | [13 empty] | VV | 1 | 2 | -1 | 0 | ROZPOCET
| VV |  | Součet |  | 45 | [13 empty] | VV | 1 | 4 | -1 | 1 | ROZPOCET
6 | K | 162301501 | Vodorov přem.křovin do 5km | m2 | 193 |  | 0 | CS ÚRS 2015 01 |  |  | základní |  | 0 | 0 | 0 | 0 | 0 | 4 | K | 1 |  |  |  | ROZPOCET | 0 | 0 | 0 | 0 | 0 | 1 | 0 | 4 | 30721034
| PP |  | Vodorov přem.křovin do 5km | [15 empty] | PP | 1
| VV |  | 'ODVOZ NALETU | [15 empty] | VV | 1 | 1 | -1 | 0 | ROZPOCET
| VV |  | 193,00 |  | 193 | [13 empty] | VV | 1 | 2 | -1 | 0 | ROZPOCET
| VV |  | Součet |  | 193 | [13 empty] | VV | 1 | 4 | -1 | 1 | ROZPOCET
7 | K | 111201401 | Spálení křovin | m2 | 193 |  | 0 | CS ÚRS 2015 01 |  |  | základní |  | 0 | 0.00018 | 0.03474 | 0 | 0 | 4 | K | 1 |  |  |  | ROZPOCET | 0 | 0 | 0 | 0 | 0 | 1 | 0 | 4 | -1404449298
| PP |  | Spálení křovin | [15 empty] | PP | 1
| VV |  | 'LIKVIDACE NALETU | [15 empty] | VV | 1 | 1 | -1 | 0 | ROZPOCET
| VV |  | 193,00 |  | 193 | [13 empty] | VV | 1 | 2 | -1 | 0 | ROZPOCET
| VV |  | Součet |  | 193 | [13 empty] | VV | 1 | 4 | -1 | 1 | ROZPOCET
8 | K | 131101101 | Hloubení jam nazap hor 1a2 -100m3 | m3 | 25.498 |  | 0 | CS ÚRS 2015 01 |  |  | základní |  | 0 | 0 | 0 | 0 | 0 | 4 | K | 1 |  |  |  | ROZPOCET | 0 | 0 | 0 | 0 | 0 | 1 | 0 | 4 | -157968472
| PP |  | Hloubení jam nazap hor 1a2 -100m3 | [15 empty] | PP | 1
| VV |  | 'ZEMINA Z TRUHLIKU | [15 empty] | VV | 1 | 1 | -1 | 0 | ROZPOCET
| VV |  | "*B" 11* | [15 empty] | VV | 1 | 1 | -1 | 0 | ROZPOCET
| VV |  | 6,08*3,36*0,40 |  | 8.172 | [13 empty] | VV | 1 | 2 | -1 | 0 | ROZPOCET
| VV |  | /casti truhliku v SO2/ | [15 empty] | VV | 1 | 1 | -1 | 0 | ROZPOCET
| VV |  | 2,36*21,20/2*0,53 |  | 13.258 | [13 empty] | VV | 1 | 2 | -1 | 0 | ROZPOCET
| VV |  | 1,42*5,73*0,50 |  | 4.068 | [13 empty] | VV | 1 | 2 | -1 | 0 | ROZPOCET
| VV |  | Součet |  | 25.498 | [13 empty] | VV | 1 | 4 | -1 | 1 | ROZPOCET
9 | K | 162201102 | Vodorovné přem.výk/syp do 50m 1-4 | m3 | 25.498 |  | 0 | CS ÚRS 2015 01 |  |  | základní |  | 0 | 0 | 0 | 0 | 0 | 4 | K | 1 |  |  |  | ROZPOCET | 0 | 0 | 0 | 0 | 0 | 1 | 0 | 4 | -451192494
| PP |  | Vodorovné přem.výk/syp do 50m 1-4 | [15 empty] | PP | 1
| VV |  | 'K MISTU NALOZENI | [15 empty] | VV | 1 | 1 | -1 | 0 | ROZPOCET
| VV |  | "*B" 11* | [15 empty] | VV | 1 | 1 | -1 | 0 | ROZPOCET
| VV |  | 25,498 |  | 25.498 | [13 empty] | VV | 1 | 2 | -1 | 0 | ROZPOCET
| VV |  | Součet |  | 25.498 | [13 empty] | VV | 1 | 4 | -1 | 1 | ROZPOCET
10 | K | 167101101 | Nakládání výkopku z hornin tř. 1 až 4 do 100 m3 | m3 | 25.498 |  | 0 | CS ÚRS 2015 01 |  |  | základní |  | 0 | 0 | 0 | 0 | 0 | 4 | K | 1 |  |  |  | ROZPOCET | 0 | 0 | 0 | 0 | 0 | 1 | 0 | 4 | 1807144441
| PP |  | Nakládání, skládání a překládání neulehlého výkopku nebo sypaniny nakládání, množství do 100 m3, z hornin tř. 1 až 4 | [15 empty] | PP | 1
11 | K | 162701105 | Vodorovné přem.výk/syp do 10000m1-4 | m3 | 25.498 |  | 0 | CS ÚRS 2015 01 |  |  | základní |  | 0 | 0 | 0 | 0 | 0 | 4 | K | 1 |  |  |  | ROZPOCET | 0 | 0 | 0 | 0 | 0 | 1 | 0 | 4 | 1880974220
| PP |  | Vodorovné přem.výk/syp do 10000m1-4 | [15 empty] | PP | 1
| VV |  | 'ODVOZ NA SKLADKU | [15 empty] | VV | 1 | 1 | -1 | 0 | ROZPOCET
| VV |  | 25,498 |  | 25.498 | [13 empty] | VV | 1 | 2 | -1 | 0 | ROZPOCET
| VV |  | Součet |  | 25.498 | [13 empty] | VV | 1 | 4 | -1 | 1 | ROZPOCET
12 | K | 162701109 | Příplatek zkd 1000m tř.1-4 | m3 | 152.988 |  | 0 | CS ÚRS 2015 01 |  |  | základní |  | 0 | 0 | 0 | 0 | 0 | 4 | K | 1 |  |  |  | ROZPOCET | 0 | 0 | 0 | 0 | 0 | 1 | 0 | 4 | -1767339312
| PP |  | Příplatek zkd 1000m tř.1-4 | [15 empty] | PP | 1
| VV |  | 6*25,498 |  | 152.988 | [13 empty] | VV | 1 | 2 | -1 | 0 | ROZPOCET
| VV |  | Součet |  | 152.988 | [13 empty] | VV | 1 | 4 | -1 | 1 | ROZPOCET
13 | K | 171201211 | Poplatek za uložení odpadu ze sypaniny na skládce (skládkovné) | t | 45.896 |  | 0 | CS ÚRS 2015 01 |  |  | základní |  | 0 | 0 | 0 | 0 | 0 | 4 | K | 1 |  |  |  | ROZPOCET | 0 | 0 | 0 | 0 | 0 | 1 | 0 | 4 | -2069788206
| PP |  | Uložení sypaniny poplatek za uložení sypaniny na skládce (skládkovné) | [15 empty] | PP | 1
| VV |  | 25,498*1,800 |  | 45.896 | [13 empty] | VV | 1 | 2 | -1 | 0 | ROZPOCET
| VV |  | Součet |  | 45.896 | [13 empty] | VV | 1 | 4 | -1 | 1 | ROZPOCET
| D | 10 | Přípravné a bourací práce |  |  |  | 0 | [5 empty] | 0 |  | 0 |  | 280.9532 | 1 | D | 0 |  |  |  | ROZPOCET | [6 empty] | 0
14 | K | 113107241 | Odstranění podkladu pl přes 200 m2 živičných tl 50 mm | m2 | 879.5 |  | 0 | CS ÚRS 2015 01 |  |  | základní |  | 0 | 0 | 0 | 0.098 | 86.191 | 4 | K | 1 |  |  |  | ROZPOCET | 0 | 0 | 0 | 0 | 0 | 1 | 0 | 4 | 1382217872
| PP |  | Odstranění podkladů nebo krytů s přemístěním hmot na skládku na vzdálenost do 20 m nebo s naložením na dopravní prostředek v ploše jednotlivě přes 200 m2 živičných, o tl. vrstvy do 50 mm | [15 empty] | PP | 1
| VV |  | VYBOURANI ASFALTOVE PLOCHY | [15 empty] | VV | 1 | 1 | -1 | 0 | ROZPOCET
| VV |  | B01 - A2 | [15 empty] | VV | 1 | 1 | -1 | 0 | ROZPOCET
| VV |  | /viz vykaz vymer/ | [15 empty] | VV | 1 | 1 | -1 | 0 | ROZPOCET
| VV |  | 879,50 |  | 879.5 | [13 empty] | VV | 1 | 2 | -1 | 1 | ROZPOCET
15 | K | 113107230 | Odstranění podkladu pl nad 200 m2 z betonu prostého tl 100 mm | m2 | 879.5 |  | 0 | CS ÚRS 2015 01 |  |  | základní |  | 0 | 0 | 0 | 0.185 | 162.7075 | 4 | K | 1 |  |  |  | ROZPOCET | 0 | 0 | 0 | 0 | 0 | 1 | 0 | 4 | -791361026
| PP |  | Odstranění podkladů nebo krytů s přemístěním hmot na skládku na vzdálenost do 20 m nebo s naložením na dopravní prostředek v ploše jednotlivě přes 200 m2 z betonu prostého, o tl. vrstvy do 100 mm | [15 empty] | PP | 1
| VV |  | PODKLAD ASFALTOVE PLOCHY | [15 empty] | VV | 1 | 1 | -1 | 0 | ROZPOCET
| VV |  | B01 - A2 | [15 empty] | VV | 1 | 1 | -1 | 0 | ROZPOCET
| VV |  | /viz vykaz vymer/ | [15 empty] | VV | 1 | 1 | -1 | 0 | ROZPOCET
| VV |  | 879,50 |  | 879.5 | [13 empty] | VV | 1 | 2 | -1 | 1 | ROZPOCET
16 | K | 113107130 | Odstranění podkladu pl do 50 m2 z betonu prostého tl 100 mm | m2 | 53.582 |  | 0 | CS ÚRS 2015 01 |  |  | základní |  | 0 | 0 | 0 | 0.185 | 9.9127 | 4 | K | 1 |  |  |  | ROZPOCET | 0 | 0 | 0 | 0 | 0 | 1 | 0 | 4 | -948976967
| PP |  | Odstranění podkladů nebo krytů s přemístěním hmot na skládku na vzdálenost do 3 m nebo s naložením na dopravní prostředek v ploše jednotlivě do 50 m2 z betonu prostého, o tl. vrstvy do 100 mm | [15 empty] | PP | 1
| VV |  | PODKLADNI BETON POD ZEMINOU TRUHLIKU | [15 empty] | VV | 1 | 1 | -1 | 0 | ROZPOCET
| VV |  | B11 | [15 empty] | VV | 1 | 1 | -1 | 0 | ROZPOCET
| VV |  | 6,08*3,36 |  | 20.429 | [13 empty] | VV | 1 | 2 | -1 | 0 | ROZPOCET
| VV |  | 2,36*21,20/2 |  | 25.016 | [13 empty] | VV | 1 | 2 | -1 | 0 | ROZPOCET
| VV |  | 1,42*5,73 |  | 8.137 | [13 empty] | VV | 1 | 2 | -1 | 0 | ROZPOCET
| VV |  | Součet |  | 53.582 | [13 empty] | VV | 1 | 4 | -1 | 1 | ROZPOCET
17 | K | 113107130 | Odstranění podkladu pl do 50 m2 z betonu prostého tl 100 mm | m2 | 33 |  | 0 | CS ÚRS 2015 01 |  |  | základní |  | 0 | 0 | 0 | 0.185 | 6.105 | 4 | K | 1 |  |  |  | ROZPOCET | 0 | 0 | 0 | 0 | 0 | 1 | 0 | 4 | -974616300
| PP |  | Odstranění podkladů nebo krytů s přemístěním hmot na skládku na vzdálenost do 3 m nebo s naložením na dopravní prostředek v ploše jednotlivě do 50 m2 z betonu prostého, o tl. vrstvy do 100 mm | [15 empty] | PP | 1
| VV |  | LITY BETON | [15 empty] | VV | 1 | 1 | -1 | 0 | ROZPOCET
| VV |  | B01 - B | [15 empty] | VV | 1 | 1 | -1 | 0 | ROZPOCET
| VV |  | /viz vykaz vymer/ | [15 empty] | VV | 1 | 1 | -1 | 0 | ROZPOCET
| VV |  | 33,00 |  | 33 | [13 empty] | VV | 1 | 2 | -1 | 1 | ROZPOCET
18 | K | 113107136 | Odstranění podkladu pl do 50 m2 z betonu vyztuženého sítěmi tl 150 mm | m2 | 33 |  | 0 | CS ÚRS 2015 01 |  |  | základní |  | 0 | 0 | 0 | 0.229 | 7.557 | 4 | K | 1 |  |  |  | ROZPOCET | 0 | 0 | 0 | 0 | 0 | 1 | 0 | 4 | 1744185242
| PP |  | Odstranění podkladů nebo krytů s přemístěním hmot na skládku na vzdálenost do 3 m nebo s naložením na dopravní prostředek v ploše jednotlivě do 50 m2 z betonu vyztuženého sítěmi, o tl. vrstvy přes 100 do 150 mm | [15 empty] | PP | 1
| VV |  | PODKLAD LITEHO BETONU | [15 empty] | VV | 1 | 1 | -1 | 0 | ROZPOCET
| VV |  | B01 - B | [15 empty] | VV | 1 | 1 | -1 | 0 | ROZPOCET
| VV |  | /viz vykaz vymer/ | [15 empty] | VV | 1 | 1 | -1 | 0 | ROZPOCET
| VV |  | 33,00 |  | 33 | [13 empty] | VV | 1 | 2 | -1 | 1 | ROZPOCET
19 | K | 997221561 | Vodorovná doprava suti z kusových materiálů do 1 km | t | 280.953 |  | 0 | CS ÚRS 2015 01 |  |  | základní |  | 0 | 0 | 0 | 0 | 0 | 4 | K | 1 |  |  |  | ROZPOCET | 0 | 0 | 0 | 0 | 0 | 1 | 0 | 4 | -326222643
| PP |  | Vodorovná doprava suti bez naložení, ale se složením a s hrubým urovnáním z kusových materiálů, na vzdálenost do 1 km | [15 empty] | PP | 1
20 | K | 997221569 | Příplatek ZKD 1 km u vodorovné dopravy suti z kusových materiálů | t | 4214.295 |  | 0 | CS ÚRS 2015 01 |  |  | základní |  | 0 | 0 | 0 | 0 | 0 | 4 | K | 1 |  |  |  | ROZPOCET | 0 | 0 | 0 | 0 | 0 | 1 | 0 | 4 | -661527794
| PP |  | Vodorovná doprava suti bez naložení, ale se složením a s hrubým urovnáním Příplatek k ceně za každý další i započatý 1 km přes 1 km | [15 empty] | PP | 1
| VV |  | 280,953*15 |  | 4214.295 | [13 empty] | VV | 1 | 2 | -1 | 1 | ROZPOCET
21 | K | 997221815 | Poplatek za uložení betonového odpadu na skládce (skládkovné) | t | 178.725 |  | 0 | CS ÚRS 2015 01 |  |  | základní |  | 0 | 0 | 0 | 0 | 0 | 4 | K | 1 |  |  |  | ROZPOCET | 0 | 0 | 0 | 0 | 0 | 1 | 0 | 4 | -1980433493
| PP |  | Poplatek za uložení stavebního odpadu na skládce (skládkovné) betonového | [15 empty] | PP | 1
22 | K | 997221825 | Poplatek za uložení železobetonového odpadu na skládce (skládkovné) | t | 7.557 |  | 0 | CS ÚRS 2015 01 |  |  | základní |  | 0 | 0 | 0 | 0 | 0 | 4 | K | 1 |  |  |  | ROZPOCET | 0 | 0 | 0 | 0 | 0 | 1 | 0 | 4 | 130350589
| PP |  | Poplatek za uložení stavebního odpadu na skládce (skládkovné) železobetonového | [15 empty] | PP | 1
23 | K | 997221845 | Poplatek za uložení odpadu z asfaltových povrchů na skládce (skládkovné) | t | 86.191 |  | 0 | CS ÚRS 2015 01 |  |  | základní |  | 0 | 0 | 0 | 0 | 0 | 4 | K | 1 |  |  |  | ROZPOCET | 0 | 0 | 0 | 0 | 0 | 1 | 0 | 4 | -1946024986
| PP |  | Poplatek za uložení stavebního odpadu na skládce (skládkovné) z asfaltových povrchů | [15 empty] | PP | 1
24 | K | 113107123 | Odstranění podkladu pl do 50 m2 z kameniva drceného tl 300 mm | m2 | 21.2 |  | 0 | CS ÚRS 2015 01 |  |  | základní |  | 0 | 0 | 0 | 0.4 | 8.48 | 4 | K | 1 |  |  |  | ROZPOCET | 0 | 0 | 0 | 0 | 0 | 1 | 0 | 4 | -451176669
| PP |  | Odstranění podkladů nebo krytů s přemístěním hmot na skládku na vzdálenost do 3 m nebo s naložením na dopravní prostředek v ploše jednotlivě do 50 m2 z kameniva hrubého drceného, o tl. vrstvy přes 200 do 300 mm | [15 empty] | PP | 1
| VV |  | KACIREK | [15 empty] | VV | 1 | 1 | -1 | 0 | ROZPOCET
| VV |  | B01-KZ | [15 empty] | VV | 1 | 1 | -1 | 0 | ROZPOCET
| VV |  | /viz vykaz vymer/ | [15 empty] | VV | 1 | 1 | -1 | 0 | ROZPOCET
| VV |  | 21,20 |  | 21.2 | [13 empty] | VV | 1 | 2 | -1 | 1 | ROZPOCET
25 | K | 997221551 | Vodorovná doprava suti ze sypkých materiálů do 1 km | t | 8.48 |  | 0 | CS ÚRS 2015 01 |  |  | základní |  | 0 | 0 | 0 | 0 | 0 | 4 | K | 1 |  |  |  | ROZPOCET | 0 | 0 | 0 | 0 | 0 | 1 | 0 | 4 | -803930043
| PP |  | Vodorovná doprava suti bez naložení, ale se složením a s hrubým urovnáním ze sypkých materiálů, na vzdálenost do 1 km | [15 empty] | PP | 1
| VV |  | ODVOZ NA SKLADKU | [15 empty] | VV | 1 | 1 | -1 | 0 | ROZPOCET
| VV |  | 8,480 |  | 8.48 | [13 empty] | VV | 1 | 2 | -1 | 1 | ROZPOCET
26 | K | 997221559 | Příplatek ZKD 1 km u vodorovné dopravy suti ze sypkých materiálů | t | 127.2 |  | 0 | CS ÚRS 2015 01 |  |  | základní |  | 0 | 0 | 0 | 0 | 0 | 4 | K | 1 |  |  |  | ROZPOCET | 0 | 0 | 0 | 0 | 0 | 1 | 0 | 4 | -1084646541
| PP |  | Vodorovná doprava suti bez naložení, ale se složením a s hrubým urovnáním Příplatek k ceně za každý další i započatý 1 km přes 1 km | [15 empty] | PP | 1
| VV |  | 8,480*15 |  | 127.2 | [13 empty] | VV | 1 | 2 | -1 | 1 | ROZPOCET
27 | K | 997221855 | Poplatek za uložení odpadu z kameniva na skládce (skládkovné) | t | 8.48 |  | 0 | CS ÚRS 2015 01 |  |  | základní |  | 0 | 0 | 0 | 0 | 0 | 4 | K | 1 |  |  |  | ROZPOCET | 0 | 0 | 0 | 0 | 0 | 1 | 0 | 4 | 222677385
| PP |  | Poplatek za uložení stavebního odpadu na skládce (skládkovné) z kameniva | [15 empty] | PP | 1
| D | 11 | Přípravné a přidružené práce |  |  |  | 0 | [5 empty] | 0 |  | 0 |  | 100.793 | 1 | D | 0 |  |  |  | ROZPOCET | [6 empty] | 0
28 | K | POZN 3 | BOURÁNÍ BET A ŽUL DLAŽBY JE V ODD.96 |  | 0 |  | 0 |  |  |  | základní |  | 0 | 0 | 0 | 0 | 0 | 4 | K | 1 |  |  |  | ROZPOCET | 0 | 0 | 0 | 0 | 0 | 1 | 0 | 4 | 1532673389
| PP |  | BOURÁNÍ DLAŽBY JE ZAHRNUTO V ODD.96 | [15 empty] | PP | 1
29 | K | 113107235 | Odstranění podkladu pl nad 200 m2 z betonu vyztuženého sítěmi tl 100 mm | m2 | 269.5 |  | 0 | CS ÚRS 2015 01 |  |  | základní |  | 0 | 0 | 0 | 0.189 | 50.9355 | 4 | K | 1 |  |  |  | ROZPOCET | 0 | 0 | 0 | 0 | 0 | 1 | 0 | 4 | 1885578165
| PP |  | Odstranění podkladů nebo krytů s přemístěním hmot na skládku na vzdálenost do 20 m nebo s naložením na dopravní prostředek v ploše jednotlivě přes 200 m2 z betonu vyztuženého sítěmi, o tl. vrstvy do 100 mm | [15 empty] | PP | 1
| VV |  | 'PODKLADNI BETON POD MALOU DLAZBOU | [15 empty] | VV | 1 | 1 | -1 | 0 | ROZPOCET
| VV |  | MBD | [15 empty] | VV | 1 | 1 | -1 | 0 | ROZPOCET
| VV |  | '/viz vykaz vymer/ | [15 empty] | VV | 1 | 1 | -1 | 0 | ROZPOCET
| VV |  | 269,50 |  | 269.5 | [13 empty] | VV | 1 | 2 | -1 | 1 | ROZPOCET
30 | K | 113107230 | Odstranění podkladu pl nad 200 m2 z betonu prostého tl 100 mm | m2 | 269.5 |  | 0 | CS ÚRS 2015 01 |  |  | základní |  | 0 | 0 | 0 | 0.185 | 49.8575 | 4 | K | 1 |  |  |  | ROZPOCET | 0 | 0 | 0 | 0 | 0 | 1 | 0 | 4 | 2088297360
| PP |  | Odstranění podkladů nebo krytů s přemístěním hmot na skládku na vzdálenost do 20 m nebo s naložením na dopravní prostředek v ploše jednotlivě přes 200 m2 z betonu prostého, o tl. vrstvy do 100 mm | [15 empty] | PP | 1
| VV |  | 'PODKLADNI BETON POD MALOU DLAZBOU | [15 empty] | VV | 1 | 1 | -1 | 0 | ROZPOCET
| VV |  | MBD | [15 empty] | VV | 1 | 1 | -1 | 0 | ROZPOCET
| VV |  | '/viz vykaz vymer/ | [15 empty] | VV | 1 | 1 | -1 | 0 | ROZPOCET
| VV |  | 269,50 |  | 269.5 | [13 empty] | VV | 1 | 2 | -1 | 1 | ROZPOCET
31 | K | 997221561 | Vodorovná doprava suti z kusových materiálů do 1 km | t | 100.793 |  | 0 | CS ÚRS 2015 01 |  |  | základní |  | 0 | 0 | 0 | 0 | 0 | 4 | K | 1 |  |  |  | ROZPOCET | 0 | 0 | 0 | 0 | 0 | 1 | 0 | 4 | 309437739
| PP |  | Vodorovná doprava suti bez naložení, ale se složením a s hrubým urovnáním z kusových materiálů, na vzdálenost do 1 km | [15 empty] | PP | 1
| VV |  | ODVOZ NA SKLADKU | [15 empty] | VV | 1 | 1 | -1 | 0 | ROZPOCET
| VV |  | 100,793 |  | 100.793 | [13 empty] | VV | 1 | 2 | -1 | 1 | ROZPOCET
32 | K | 997221569 | Příplatek ZKD 1 km u vodorovné dopravy suti z kusových materiálů | t | 1511.895 |  | 0 | CS ÚRS 2015 01 |  |  | základní |  | 0 | 0 | 0 | 0 | 0 | 4 | K | 1 |  |  |  | ROZPOCET | 0 | 0 | 0 | 0 | 0 | 1 | 0 | 4 | 220082589
| PP |  | Vodorovná doprava suti bez naložení, ale se složením a s hrubým urovnáním Příplatek k ceně za každý další i započatý 1 km přes 1 km | [15 empty] | PP | 1
| VV |  | 100,793*15 |  | 1511.895 | [13 empty] | VV | 1 | 2 | -1 | 1 | ROZPOCET
33 | K | 997221825 | Poplatek za uložení železobetonového odpadu na skládce (skládkovné) | t | 50.936 |  | 0 | CS ÚRS 2015 01 |  |  | základní |  | 0 | 0 | 0 | 0 | 0 | 4 | K | 1 |  |  |  | ROZPOCET | 0 | 0 | 0 | 0 | 0 | 1 | 0 | 4 | -282464250
| PP |  | Poplatek za uložení stavebního odpadu na skládce (skládkovné) železobetonového | [15 empty] | PP | 1
34 | K | 997221815 | Poplatek za uložení betonového odpadu na skládce (skládkovné) | t | 49.858 |  | 0 | CS ÚRS 2015 01 |  |  | základní |  | 0 | 0 | 0 | 0 | 0 | 4 | K | 1 |  |  |  | ROZPOCET | 0 | 0 | 0 | 0 | 0 | 1 | 0 | 4 | 847919614
| PP |  | Poplatek za uložení stavebního odpadu na skládce (skládkovné) betonového | [15 empty] | PP | 1
| D | 3 | Svislé a kompletní konstrukce |  |  |  | 0 | [5 empty] | 0 |  | 24.8568 |  | 0 | 1 | D | 0 |  |  |  | ROZPOCET | [6 empty] | 0
35 | K | 310236241 | Zazdívka otvorů pl do 0,09 m2 ve zdivu nadzákladovém cihlami pálenými tl do 300 mm | kus | 20 |  | 0 | CS ÚRS 2015 01 |  |  | základní |  | 0 | 0.04843 | 0.9686 | 0 | 0 | 4 | K | 1 |  |  |  | ROZPOCET | 0 | 0 | 0 | 0 | 0 | 1 | 0 | 4 | 2031852205
| PP |  | Zazdívka otvorů ve zdivu nadzákladovém cihlami pálenými plochy přes 0,0225 m2 do 0,09 m2, ve zdi tl. do 300 mm | [15 empty] | PP | 1
| VV |  | ZAZDENI REVIZ.OTVORU | [15 empty] | VV | 1 | 1 | -1 | 0 | ROZPOCET
| VV |  | S37 | [15 empty] | VV | 1 | 1 | -1 | 0 | ROZPOCET
| VV |  | 5 |  | 5 | [13 empty] | VV | 1 | 2 | -1 | 0 | ROZPOCET
| VV |  | OSTATNI ZAZDIVKY | [15 empty] | VV | 1 | 1 | -1 | 0 | ROZPOCET
| VV |  | /predb.odhad/ | [15 empty] | VV | 1 | 1 | -1 | 0 | ROZPOCET
| VV |  | 15 |  | 15 | [13 empty] | VV | 1 | 2 | -1 | 0 | ROZPOCET
| VV |  | Součet |  | 20 | [13 empty] | VV | 1 | 4 | -1 | 1 | ROZPOCET
36 | K | 310238411 | Zazdívka otvorů pl do 1 m2 ve zdivu nadzákladovém cihlami pálenými na MC | m3 | 4 |  | 0 | CS ÚRS 2015 01 |  |  | základní |  | 0 | 1.8775 | 7.51 | 0 | 0 | 4 | K | 1 |  |  |  | ROZPOCET | 0 | 0 | 0 | 0 | 0 | 1 | 0 | 4 | 447623861
| PP |  | Zazdívka otvorů ve zdivu nadzákladovém cihlami pálenými plochy přes 0,25 m2 do 1 m2 na maltu cementovou | [15 empty] | PP | 1
| VV |  | DOZDIVKY ATIK ATD. | [15 empty] | VV | 1 | 1 | -1 | 0 | ROZPOCET
| VV |  | S28 | [15 empty] | VV | 1 | 1 | -1 | 0 | ROZPOCET
| VV |  | /predb.odhad/ | [15 empty] | VV | 1 | 1 | -1 | 0 | ROZPOCET
| VV |  | 4,00 |  | 4 | [13 empty] | VV | 1 | 2 | -1 | 1 | ROZPOCET
37 | K | 310321111 | Zabetonování otvorů do pl 1 m2 ve zdivu nadzákladovém včetně bednění a výztuže | m3 | 3 |  | 0 | CS ÚRS 2015 01 |  |  | základní |  | 0 | 2.3306 | 6.9916 | 0 | 0 | 4 | K | 1 |  |  |  | ROZPOCET | 0 | 0 | 0 | 0 | 0 | 1 | 0 | 4 | -876710863
| PP |  | Zabetonování otvorů ve zdivu nadzákladovém včetně bednění, odbednění a výztuže (materiál v ceně) plochy do 1 m2 | [15 empty] | PP | 1
| VV |  | DOBETONAVKY | [15 empty] | VV | 1 | 1 | -1 | 0 | ROZPOCET
| VV |  | /predb.odhad/ | [15 empty] | VV | 1 | 1 | -1 | 0 | ROZPOCET
| VV |  | 3,00 |  | 3 | [13 empty] | VV | 1 | 2 | -1 | 1 | ROZPOCET
38 | K | 348272512 | Plotová stříška pro zeď tl 155 mm z tvarovek hladkých nebo štípaných přírodních | m | 222.054 |  | 0 | CS ÚRS 2015 01 |  |  | základní |  | 0 | 0.03468 | 7.7008 | 0 | 0 | 4 | K | 1 |  |  |  | ROZPOCET | 0 | 0 | 0 | 0 | 0 | 1 | 0 | 4 | -812734459
| PP |  | Ploty z tvárnic betonových plotová stříška lepená mrazuvzdorným lepidlem z tvarovek hladkých nebo štípaných, sedlového tvaru přírodních, tloušťka zdiva 155 mm | [15 empty] | PP | 1
| VV |  | STRISKA S OKAPNICKOU | [15 empty] | VV | 1 | 1 | -1 | 0 | ROZPOCET
| VV |  | OBNOVOVANE ATIK.STRISKY | [15 empty] | VV | 1 | 1 | -1 | 0 | ROZPOCET
| VV |  | S14+S15 | [15 empty] | VV | 1 | 1 | -1 | 0 | ROZPOCET
| VV |  | (200,50+17,20)*1,02 |  | 222.054 | [13 empty] | VV | 1 | 2 | -1 | 1 | ROZPOCET
39 | K | 348272525 | Plotová stříška pro zeď tl 295 mm z tvarovek hladkých nebo štípaných barevných | m | 15.1 |  | 0 | CS ÚRS 2015 01 |  |  | základní |  | 0 | 0.04634 | 0.69973 | 0 | 0 | 4 | K | 1 |  |  |  | ROZPOCET | 0 | 0 | 0 | 0 | 0 | 1 | 0 | 4 | -283528219
| PP |  | Ploty z tvárnic betonových plotová stříška lepená mrazuvzdorným lepidlem z tvarovek hladkých nebo štípaných, sedlového tvaru barevných, tloušťka zdiva 295 mm | [15 empty] | PP | 1
| VV |  | STRISKA S OKAPNICKOU | [15 empty] | VV | 1 | 1 | -1 | 0 | ROZPOCET
| VV |  | S17 | [15 empty] | VV | 1 | 1 | -1 | 0 | ROZPOCET
| VV |  | 15,10 |  | 15.1 | [13 empty] | VV | 1 | 2 | -1 | 1 | ROZPOCET
40 | K | 34827252R | Plotová stříška pro zeď tl 495 mm z tvarovek hladkých nebo štípaných barevných | m | 17.5 |  | 0 |  |  |  | základní |  | 0 | 0.05634 | 0.98595 | 0 | 0 | 4 | K | 1 |  |  |  | ROZPOCET | 0 | 0 | 0 | 0 | 0 | 1 | 0 | 4 | -1501395008
| PP |  | Ploty z tvárnic betonových plotová stříška lepená mrazuvzdorným lepidlem z tvarovek hladkých nebo štípaných, sedlového tvaru barevných, tloušťka zdiva 495 mm | [15 empty] | PP | 1
| VV |  | STRISKA S OKAPNICKOU | [15 empty] | VV | 1 | 1 | -1 | 0 | ROZPOCET
| VV |  | S18 | [15 empty] | VV | 1 | 1 | -1 | 0 | ROZPOCET
| VV |  | 17,50 |  | 17.5 | [13 empty] | VV | 1 | 2 | -1 | 1 | ROZPOCET
| D | 38 | Různé kompletní konstrukce |  |  |  | 0 | [5 empty] | 0 |  | 0 |  | 0 | 1 | D | 0 |  |  |  | ROZPOCET | [6 empty] | 0
41 | K | R POL 2-1 | B28 - Kompl úprava zpev.plochy u sloupů | m2 | 3 |  | 0 |  |  |  | základní |  | 0 | 0 | 0 | 0 | 0 | 4 | K | 1 |  |  |  | ROZPOCET | 0 | 0 | 0 | 0 | 0 | 1 | 0 | 4 | -106330201
| VV |  | KOMPLETNI VYBOURANI, VYKOP A ZPETNA OBNOVA | [15 empty] | VV | 1 | 1 | -1 | 0 | ROZPOCET
| VV |  | ZPEV.PLOCHY U SLOUPU NADVORI PRO OSAZENI | [15 empty] | VV | 1 | 1 | -1 | 0 | ROZPOCET
| VV |  | CISTICIHO KUSU | [15 empty] | VV | 1 | 1 | -1 | 0 | ROZPOCET
| VV |  | /viz popis vykr.c.1 - kompl.prace/ | [15 empty] | VV | 1 | 1 | -1 | 0 | ROZPOCET
| VV |  | 0,50*0,50*12 |  | 3 | [13 empty] | VV | 1 | 2 | -1 | 1 | ROZPOCET
| D | 5 | Komunikace pozemní |  |  |  | 0 | [5 empty] | 0 |  | 441.5318 |  | 0 | 1 | D | 0 |  |  |  | ROZPOCET | [6 empty] | 0
42 | K | 63721111R | Pojezdová plocha z betonových mrazuvzdor dlaždic tl 60 mm+ lepidlo+spára | m2 | 1275.3 |  | 0 |  |  |  | základní |  | 0 | 0.34563 | 440.7819 | 0 | 0 | 4 | K | 1 |  |  |  | ROZPOCET | 0 | 0 | 0 | 0 | 0 | 1 | 0 | 4 | 225147626
| PP |  | Pojezdová plocha z betonových mrazuvzdor dlaždic tl 60 mm+ lepidlo+spára | [15 empty] | PP | 1
| VV |  | NOVA BETONOVA DLAZBA | [15 empty] | VV | 1 | 1 | -1 | 0 | ROZPOCET
| VV |  | VC.DODANI A SPAROVANI | [15 empty] | VV | 1 | 1 | -1 | 0 | ROZPOCET
| VV |  | S01 | [15 empty] | VV | 1 | 1 | -1 | 0 | ROZPOCET
| VV |  | /viz vykaz vymer/ | [15 empty] | VV | 1 | 1 | -1 | 0 | ROZPOCET
| VV |  | 1275,30 |  | 1275.3 | [13 empty] | VV | 1 | 2 | -1 | 1 | ROZPOCET
43 | K | 77242113R | Obklad soklů svislých deskami lepenými z kamene nebo betonu tl.do 60 mm | m | 320 |  | 0 |  |  |  | základní |  | 0 | 0.0022 | 0.704 | 0 | 0 | 4 | K | 1 |  |  |  | ROZPOCET | 0 | 0 | 0 | 0 | 0 | 1 | 0 | 4 | 1130006567
| PP |  | Montáž obkladu soklů deskami z kamene kladených do lepidla svislých nebo šikmých stěn s lícem rovným, tl. 60 a 70 mm | [15 empty] | PP | 1
| VV |  | SOKL DLAZBY VC.DODANI, LEPIDLA A SPAROVANI | [15 empty] | VV | 1 | 1 | -1 | 0 | ROZPOCET
| VV |  | BETON.DLAZBA TL.35 MM, V.150MM | [15 empty] | VV | 1 | 1 | -1 | 0 | ROZPOCET
| VV |  | S13 | [15 empty] | VV | 1 | 1 | -1 | 0 | ROZPOCET
| VV |  | /predb.odhad dl. - upresnit dle skutecnosti/ | [15 empty] | VV | 1 | 1 | -1 | 0 | ROZPOCET
| VV |  | 320,00 |  | 320 | [13 empty] | VV | 1 | 2 | -1 | 1 | ROZPOCET
44 | K | 634111113 | Obvodová dilatace pružnou těsnicí páskou v 80 mm mezi stěnou a mazaninou | m | 765.18 |  | 0 | CS ÚRS 2015 01 |  |  | základní |  | 0 | 6e-05 | 0.045911 | 0 | 0 | 4 | K | 1 |  |  |  | ROZPOCET | 0 | 0 | 0 | 0 | 0 | 1 | 0 | 4 | 101541938
| PP |  | Obvodová dilatace mezi stěnou a mazaninou pružnou těsnicí páskou výšky 80 mm | [15 empty] | PP | 1
| VV |  | DILATACE | [15 empty] | VV | 1 | 1 | -1 | 0 | ROZPOCET
| VV |  | /predb.odhad - typ a množství upresni zhotovitel/ | [15 empty] | VV | 1 | 1 | -1 | 0 | ROZPOCET
| VV |  | 1275,30*0,60 |  | 765.18 | [13 empty] | VV | 1 | 2 | -1 | 1 | ROZPOCET
| D | 62 | Úprava povrchů vnější |  |  |  | 0 | [5 empty] | 0 |  | 116.1096 |  | 0 | 1 | D | 0 |  |  |  | ROZPOCET | [6 empty] | 0
45 | K | 629995101 | Očištění vnějších ploch tlakovou vodou | m2 | 2849.533 |  | 0 | CS ÚRS 2015 01 |  |  | základní |  | 0 | 0 | 0 | 0 | 0 | 4 | K | 1 |  |  |  | ROZPOCET | 0 | 0 | 0 | 0 | 0 | 1 | 0 | 4 | 1440732621
| PP |  | Očištění vnějších ploch tlakovou vodou omytím | [15 empty] | PP | 1
| VV |  | OCISTENI ATIK | [15 empty] | VV | 1 | 1 | -1 | 0 | ROZPOCET
| VV |  | "*B" 21* | [15 empty] | VV | 1 | 1 | -1 | 0 | ROZPOCET
| VV |  | (21,02+4,10+2,50*4+22,02+2,10*2)*1,10 |  | 67.474 | [13 empty] | VV | 1 | 2 | -1 | 0 | ROZPOCET
| VV |  | (7,50+7,00+3,93)*1,10 |  | 20.273 | [13 empty] | VV | 1 | 2 | -1 | 0 | ROZPOCET
| VV |  | (4,00+49,53+19,94+7,10+2,03)*1,10 |  | 90.86 | [13 empty] | VV | 1 | 2 | -1 | 0 | ROZPOCET
| VV |  | (16,28+7,05)*2*1,10 |  | 51.326 | [13 empty] | VV | 1 | 2 | -1 | 0 | ROZPOCET
| VV |  | (5,60*3+3,60+3,30*2+1,90)*1,03 |  | 29.767 | [13 empty] | VV | 1 | 2 | -1 | 0 | ROZPOCET
| VV |  | 20,00 |  | 20 | [13 empty] | VV | 1 | 2 | -1 | 0 | ROZPOCET
| VV |  | Mezisoučet |  | 279.7 | [13 empty] | VV | 1 | 3 | -1 | 0 | ROZPOCET
| VV |  | "*B" 22* | [15 empty] | VV | 1 | 1 | -1 | 0 | ROZPOCET
| VV |  | (21,02+4,10+2,50*4+22,02+2,10*2)*1,62 |  | 99.371 | [13 empty] | VV | 1 | 2 | -1 | 0 | ROZPOCET
| VV |  | (7,50+7,00+3,93)*2,02 |  | 37.229 | [13 empty] | VV | 1 | 2 | -1 | 0 | ROZPOCET
| VV |  | (4,00+49,53+19,94+7,10+2,03)*2,02 |  | 166.852 | [13 empty] | VV | 1 | 2 | -1 | 0 | ROZPOCET
| VV |  | (16,28+7,05)*2*2,02 |  | 94.253 | [13 empty] | VV | 1 | 2 | -1 | 0 | ROZPOCET
| VV |  | (5,60*3+3,60+3,30*2+1,90)*1,52 |  | 43.928 | [13 empty] | VV | 1 | 2 | -1 | 0 | ROZPOCET
| VV |  | 20,00 |  | 20 | [13 empty] | VV | 1 | 2 | -1 | 0 | ROZPOCET
| VV |  | Mezisoučet |  | 461.633 | [13 empty] | VV | 1 | 3 | -1 | 0 | ROZPOCET
| VV |  | OCISTENI SLOUPU NADVORI | [15 empty] | VV | 1 | 1 | -1 | 0 | ROZPOCET
| VV |  | "*B" 23* | [15 empty] | VV | 1 | 1 | -1 | 0 | ROZPOCET
| VV |  | '/viz vykaz vymer/ | [15 empty] | VV | 1 | 1 | -1 | 0 | ROZPOCET
| VV |  | 293,00 |  | 293 | [13 empty] | VV | 1 | 2 | -1 | 0 | ROZPOCET
| VV |  | OCISTENI CASTI STROPU NADVORI | [15 empty] | VV | 1 | 1 | -1 | 0 | ROZPOCET
| VV |  | "*B" 25* | [15 empty] | VV | 1 | 1 | -1 | 0 | ROZPOCET
| VV |  | '/viz vykaz vymer/ | [15 empty] | VV | 1 | 1 | -1 | 0 | ROZPOCET
| VV |  | 1575,00 |  | 1575 | [13 empty] | VV | 1 | 2 | -1 | 0 | ROZPOCET
| VV |  | OCISTENI STROPU A SLOUPU RAMP | [15 empty] | VV | 1 | 1 | -1 | 0 | ROZPOCET
| VV |  | "*B" 27* | [15 empty] | VV | 1 | 1 | -1 | 0 | ROZPOCET
| VV |  | '/viz vykaz vymer/ | [15 empty] | VV | 1 | 1 | -1 | 0 | ROZPOCET
| VV |  | 240,20 |  | 240.2 | [13 empty] | VV | 1 | 2 | -1 | 0 | ROZPOCET
| VV |  | Mezisoučet |  | 2108.2 | [13 empty] | VV | 1 | 3 | -1 | 0 | ROZPOCET
| VV |  | Součet |  | 2849.533 | [13 empty] | VV | 1 | 4 | -1 | 1 | ROZPOCET
46 | K | 985131411 | Vysuš stěn,kleneb a podlah stl vzduc | m2 | 1032.153 |  | 0 | CS ÚRS 2015 01 |  |  | základní |  | 0 | 0 | 0 | 0 | 0 | 4 | K | 1 |  |  |  | ROZPOCET | 0 | 0 | 0 | 0 | 0 | 1 | 0 | 4 | 321931380
| PP |  | Vysuš stěn,kleneb a podlah stl vzduc | [15 empty] | PP | 1
| VV |  | VYSUSENI ATIK A ZABRADLI | [15 empty] | VV | 1 | 1 | -1 | 0 | ROZPOCET
| VV |  | /prdb.odhad 10%/ | [15 empty] | VV | 1 | 1 | -1 | 0 | ROZPOCET
| VV |  | "*B" 21* | [15 empty] | VV | 1 | 1 | -1 | 0 | ROZPOCET
| VV |  | 0,10*(21,02+4,10+2,50*4+22,02+2,10*2)*1,10 |  | 6.747 | [13 empty] | VV | 1 | 2 | -1 | 0 | ROZPOCET
| VV |  | 0,10*(7,50+7,00+3,93)*1,10 |  | 2.027 | [13 empty] | VV | 1 | 2 | -1 | 0 | ROZPOCET
| VV |  | 0,10*(4,00+49,53+19,94+7,10+2,03)*1,10 |  | 9.086 | [13 empty] | VV | 1 | 2 | -1 | 0 | ROZPOCET
| VV |  | 0,10*(16,28+7,05)*2*1,10 |  | 5.133 | [13 empty] | VV | 1 | 2 | -1 | 0 | ROZPOCET
| VV |  | 0,10*(5,60*3+3,60+3,30*2+1,90)*1,03 |  | 2.977 | [13 empty] | VV | 1 | 2 | -1 | 0 | ROZPOCET
| VV |  | 2,00 |  | 2 | [13 empty] | VV | 1 | 2 | -1 | 0 | ROZPOCET
| VV |  | "*B" 22* | [15 empty] | VV | 1 | 1 | -1 | 0 | ROZPOCET
| VV |  | 0,10*(21,02+4,10+2,50*4+22,02+2,10*2)*1,62 |  | 9.937 | [13 empty] | VV | 1 | 2 | -1 | 0 | ROZPOCET
| VV |  | 0,10*(7,50+7,00+3,93)*2,02 |  | 3.723 | [13 empty] | VV | 1 | 2 | -1 | 0 | ROZPOCET
| VV |  | 0,10*(4,00+49,53+19,94+7,10+2,03)*2,02 |  | 16.685 | [13 empty] | VV | 1 | 2 | -1 | 0 | ROZPOCET
| VV |  | 0,10*(16,28+7,05)*2*2,02 |  | 9.425 | [13 empty] | VV | 1 | 2 | -1 | 0 | ROZPOCET
| VV |  | 0,10*(5,60*3+3,60+3,30*2+1,90)*1,52 |  | 4.393 | [13 empty] | VV | 1 | 2 | -1 | 0 | ROZPOCET
| VV |  | 2,00 |  | 2 | [13 empty] | VV | 1 | 2 | -1 | 0 | ROZPOCET
| VV |  | VYSUSENI SLOUPU NADVORI | [15 empty] | VV | 1 | 1 | -1 | 0 | ROZPOCET
| VV |  | /predbezny odhad 50%/ | [15 empty] | VV | 1 | 1 | -1 | 0 | ROZPOCET
| VV |  | "*B" 23* | [15 empty] | VV | 1 | 1 | -1 | 0 | ROZPOCET
| VV |  | 0,50*293,00 |  | 146.5 | [13 empty] | VV | 1 | 2 | -1 | 0 | ROZPOCET
| VV |  | OCISTENI CASTI STROPU NADVORI | [15 empty] | VV | 1 | 1 | -1 | 0 | ROZPOCET
| VV |  | /predbezny odhad 50%/ | [15 empty] | VV | 1 | 1 | -1 | 0 | ROZPOCET
| VV |  | "*B" 25* | [15 empty] | VV | 1 | 1 | -1 | 0 | ROZPOCET
| VV |  | 0,50*1575,00 |  | 787.5 | [13 empty] | VV | 1 | 2 | -1 | 0 | ROZPOCET
| VV |  | OCISTENI STROPU A SLOUPU RAMP | [15 empty] | VV | 1 | 1 | -1 | 0 | ROZPOCET
| VV |  | /predbezny odhad 10%/ | [15 empty] | VV | 1 | 1 | -1 | 0 | ROZPOCET
| VV |  | "*B" 27* | [15 empty] | VV | 1 | 1 | -1 | 0 | ROZPOCET
| VV |  | '/viz vykaz vymer/ | [15 empty] | VV | 1 | 1 | -1 | 0 | ROZPOCET
| VV |  | 0,10*240,20 |  | 24.02 | [13 empty] | VV | 1 | 2 | -1 | 0 | ROZPOCET
| VV |  | Součet |  | 1032.153 | [13 empty] | VV | 1 | 4 | -1 | 1 | ROZPOCET
47 | K | 985311112 | Reprofilace stěn cementovými sanačními maltami tl 20 mm | m2 | 37.579 |  | 0 | CS ÚRS 2015 01 |  |  | základní |  | 0 | 0.03885 | 1.4599 | 0 | 0 | 4 | K | 1 |  |  |  | ROZPOCET | 0 | 0 | 0 | 0 | 0 | 1 | 0 | 4 | 577870969
| PP |  | Reprofilace betonu sanačními maltami na cementové bázi ručně stěn, tloušťky přes 10 do 20 mm | [15 empty] | PP | 1
| VV |  | DOPLNENI KRYCI VRSTVY VYZTUZE | [15 empty] | VV | 1 | 1 | -1 | 0 | ROZPOCET
| VV |  | BETON C45/55 XC4 | [15 empty] | VV | 1 | 1 | -1 | 0 | ROZPOCET
| VV |  | ATIKY | [15 empty] | VV | 1 | 1 | -1 | 0 | ROZPOCET
| VV |  | B21 + S13 | [15 empty] | VV | 1 | 1 | -1 | 0 | ROZPOCET
| VV |  | /predbezny odhad 5)%/ | [15 empty] | VV | 1 | 1 | -1 | 0 | ROZPOCET
| VV |  | 0,05*(21,02+4,10+2,50*4+22,02+2,10*2)*1,10 |  | 3.374 | [13 empty] | VV | 1 | 2 | -1 | 0 | ROZPOCET
| VV |  | 0,05*(7,50+7,00+3,93)*1,10 |  | 1.014 | [13 empty] | VV | 1 | 2 | -1 | 0 | ROZPOCET
| VV |  | 0,05*(4,00+49,53+19,94+7,10+2,03)*1,10 |  | 4.543 | [13 empty] | VV | 1 | 2 | -1 | 0 | ROZPOCET
| VV |  | 0,05*(16,28+7,05)*2*1,10 |  | 2.566 | [13 empty] | VV | 1 | 2 | -1 | 0 | ROZPOCET
| VV |  | 0,05*5,60*3+3,60+3,30*2+1,90)*1,03 | [15 empty] | VV | 1 | 1 | -1 | 0 | ROZPOCET
| VV |  | 2,00 |  | 2 | [13 empty] | VV | 1 | 2 | -1 | 0 | ROZPOCET
| VV |  | B22 + S13 | [15 empty] | VV | 1 | 1 | -1 | 0 | ROZPOCET
| VV |  | 0,05*(21,02+4,10+2,50*4+22,02+2,10*2)*1,62 |  | 4.969 | [13 empty] | VV | 1 | 2 | -1 | 0 | ROZPOCET
| VV |  | 0,05*(7,50+7,00+3,93)*2,02 |  | 1.861 | [13 empty] | VV | 1 | 2 | -1 | 0 | ROZPOCET
| VV |  | 0,05*(4,00+49,53+19,94+7,10+2,03)*2,02 |  | 8.343 | [13 empty] | VV | 1 | 2 | -1 | 0 | ROZPOCET
| VV |  | 0,05*(16,28+7,05)*2*2,02 |  | 4.713 | [13 empty] | VV | 1 | 2 | -1 | 0 | ROZPOCET
| VV |  | 0,05*(5,60*3+3,60+3,30*2+1,90)*1,52 |  | 2.196 | [13 empty] | VV | 1 | 2 | -1 | 0 | ROZPOCET
| VV |  | 2,00 |  | 2 | [13 empty] | VV | 1 | 2 | -1 | 0 | ROZPOCET
| VV |  | Součet |  | 37.579 | [13 empty] | VV | 1 | 4 | -1 | 1 | ROZPOCET
48 | K | 985323111 | Spojovací můstek reprofilovaného betonu na cementové bázi tl 1 mm | m2 | 37.579 |  | 0 | CS ÚRS 2015 01 |  |  | základní |  | 0 | 0.00158 | 0.059375 | 0 | 0 | 4 | K | 1 |  |  |  | ROZPOCET | 0 | 0 | 0 | 0 | 0 | 1 | 0 | 4 | -1860537262
| PP |  | Spojovací můstek reprofilovaného betonu na cementové bázi, tloušťky 1 mm | [15 empty] | PP | 1
49 | K | 985312112 | Stěrka k vyrovnání betonových ploch stěn tl 3 mm | m2 | 37.579 |  | 0 | CS ÚRS 2015 01 |  |  | základní |  | 0 | 0.00534 | 0.20067 | 0 | 0 | 4 | K | 1 |  |  |  | ROZPOCET | 0 | 0 | 0 | 0 | 0 | 1 | 0 | 4 | -553443725
| PP |  | Stěrka k vyrovnání ploch reprofilovaného betonu stěn, tloušťky přes 2 do 3 mm | [15 empty] | PP | 1
50 | K | 985321111 | Ochranný nátěr výztuže na cementové bázi stěn, líce kleneb a podhledů 1 vrstva tl 1 mm | m2 | 18.79 |  | 0 | CS ÚRS 2015 01 |  |  | základní |  | 0 | 0.00099 | 0.018602 | 0 | 0 | 4 | K | 1 |  |  |  | ROZPOCET | 0 | 0 | 0 | 0 | 0 | 1 | 0 | 4 | -132209860
| PP |  | Ochranný nátěr betonářské výztuže 1 vrstva tloušťky 1 mm na cementové bázi stěn, líce kleneb a podhledů | [15 empty] | PP | 1
| VV |  | OCHRANA OBNAZENE VYZTUZE | [15 empty] | VV | 1 | 1 | -1 | 0 | ROZPOCET
| VV |  | ATIKY A ZABRADLI | [15 empty] | VV | 1 | 1 | -1 | 0 | ROZPOCET
| VV |  | S13 + S40 | [15 empty] | VV | 1 | 1 | -1 | 0 | ROZPOCET
| VV |  | /predb.odhad 50% reprof.betonu/ | [15 empty] | VV | 1 | 1 | -1 | 0 | ROZPOCET
| VV |  | 37,579*0,50 |  | 18.79 | [13 empty] | VV | 1 | 2 | -1 | 1 | ROZPOCET
51 | K | 985311212 | Reprofilace líce kleneb a podhledů cementovými sanačními maltami tl 20 mm | m2 | 619 |  | 0 | CS ÚRS 2015 01 |  |  | základní |  | 0 | 0.03885 | 24.0481 | 0 | 0 | 4 | K | 1 |  |  |  | ROZPOCET | 0 | 0 | 0 | 0 | 0 | 1 | 0 | 4 | -787746618
| PP |  | Reprofilace betonu sanačními maltami na cementové bázi ručně líce kleneb a podhledů, tloušťky přes 10 do 20 mm | [15 empty] | PP | 1
| VV |  | OBNOVA BETON.PLOCH | [15 empty] | VV | 1 | 1 | -1 | 0 | ROZPOCET
| VV |  | SLOUPY NADVORI | [15 empty] | VV | 1 | 1 | -1 | 0 | ROZPOCET
| VV |  | "*B" 23* | [15 empty] | VV | 1 | 1 | -1 | 0 | ROZPOCET
| VV |  | /predb.odhad" 50 '%/ | [15 empty] | VV | 1 | 1 | -1 | 0 | ROZPOCET
| VV |  | 0,50*293,00 |  | 146.5 | [13 empty] | VV | 1 | 2 | -1 | 0 | ROZPOCET
| VV |  | STROP NADVORI | [15 empty] | VV | 1 | 1 | -1 | 0 | ROZPOCET
| VV |  | "*B" 25* | [15 empty] | VV | 1 | 1 | -1 | 0 | ROZPOCET
| VV |  | /predb.odhad" 30 '%/ | [15 empty] | VV | 1 | 1 | -1 | 0 | ROZPOCET
| VV |  | 0,30*1575,00 |  | 472.5 | [13 empty] | VV | 1 | 2 | -1 | 0 | ROZPOCET
| VV |  | Součet |  | 619 | [13 empty] | VV | 1 | 4 | -1 | 1 | ROZPOCET
52 | K | 985323111 | Spojovací můstek reprofilovaného betonu na cementové bázi tl 1 mm | m2 | 619 |  | 0 | CS ÚRS 2015 01 |  |  | základní |  | 0 | 0.00158 | 0.97802 | 0 | 0 | 4 | K | 1 |  |  |  | ROZPOCET | 0 | 0 | 0 | 0 | 0 | 1 | 0 | 4 | 2126304903
| PP |  | Spojovací můstek reprofilovaného betonu na cementové bázi, tloušťky 1 mm | [15 empty] | PP | 1
53 | K | 985312122 | Stěrka k vyrovnání betonových ploch líce kleneb a podhledů tl 3 mm | m2 | 619 |  | 0 | CS ÚRS 2015 01 |  |  | základní |  | 0 | 0.00534 | 3.3055 | 0 | 0 | 4 | K | 1 |  |  |  | ROZPOCET | 0 | 0 | 0 | 0 | 0 | 1 | 0 | 4 | -1589492899
| PP |  | Stěrka k vyrovnání ploch reprofilovaného betonu líce kleneb a podhledů, tloušťky přes 2 do 3 mm | [15 empty] | PP | 1
54 | K | 985321111 | Ochranný nátěr výztuže na cementové bázi stěn, líce kleneb a podhledů 1 vrstva tl 1 mm | m2 | 106.385 |  | 0 | CS ÚRS 2015 01 |  |  | základní |  | 0 | 0.00099 | 0.10532 | 0 | 0 | 4 | K | 1 |  |  |  | ROZPOCET | 0 | 0 | 0 | 0 | 0 | 1 | 0 | 4 | -33767364
| PP |  | Ochranný nátěr betonářské výztuže 1 vrstva tloušťky 1 mm na cementové bázi stěn, líce kleneb a podhledů | [15 empty] | PP | 1
| VV |  | PRIPADNA OBNAZENA VYZTUZ | [15 empty] | VV | 1 | 1 | -1 | 0 | ROZPOCET
| VV |  | 'ATIKY A ZABRADLI | [15 empty] | VV | 1 | 1 | -1 | 0 | ROZPOCET
| VV |  | "*B" 21* | [15 empty] | VV | 1 | 1 | -1 | 0 | ROZPOCET
| VV |  | /predb.odhad" 5 '%/ | [15 empty] | VV | 1 | 1 | -1 | 0 | ROZPOCET
| VV |  | 0,05*259,70 |  | 12.985 | [13 empty] | VV | 1 | 2 | -1 | 0 | ROZPOCET
| VV |  | SLOUPY NADVORI | [15 empty] | VV | 1 | 1 | -1 | 0 | ROZPOCET
| VV |  | "*B" 23* | [15 empty] | VV | 1 | 1 | -1 | 0 | ROZPOCET
| VV |  | /predb.odhad" 5 '%/ | [15 empty] | VV | 1 | 1 | -1 | 0 | ROZPOCET
| VV |  | 0,05*293,00 |  | 14.65 | [13 empty] | VV | 1 | 2 | -1 | 0 | ROZPOCET
| VV |  | STROP NADVORI | [15 empty] | VV | 1 | 1 | -1 | 0 | ROZPOCET
| VV |  | "*B" 25* | [15 empty] | VV | 1 | 1 | -1 | 0 | ROZPOCET
| VV |  | /predb.odhad" 5 '%/ | [15 empty] | VV | 1 | 1 | -1 | 0 | ROZPOCET
| VV |  | 0,05*1575,00 |  | 78.75 | [13 empty] | VV | 1 | 2 | -1 | 0 | ROZPOCET
| VV |  | Součet |  | 106.385 | [13 empty] | VV | 1 | 4 | -1 | 1 | ROZPOCET
55 | K | 622325102 | Opr VC hladká omítka st -30% | m2 | 380.084 |  | 0 | CS ÚRS 2015 01 |  |  | základní |  | 0 | 0.01146 | 4.3558 | 0 | 0 | 4 | K | 1 |  |  |  | ROZPOCET | 0 | 0 | 0 | 0 | 0 | 1 | 0 | 4 | 1258722452
| PP |  | Opr VC hladká omítka st -30% | [15 empty] | PP | 1
| VV |  | OPRAVA ATIK A ZABRADLI | [15 empty] | VV | 1 | 1 | -1 | 0 | ROZPOCET
| VV |  | B21+S13 | [15 empty] | VV | 1 | 1 | -1 | 0 | ROZPOCET
| VV |  | (21,02+4,10+2,50*4+22,02+2,10*2)*1,10 |  | 67.474 | [13 empty] | VV | 1 | 2 | -1 | 0 | ROZPOCET
| VV |  | (7,50+7,00+3,93)*1,10 |  | 20.273 | [13 empty] | VV | 1 | 2 | -1 | 0 | ROZPOCET
| VV |  | (4,00+49,53+19,94+7,10+2,03)*1,10 |  | 90.86 | [13 empty] | VV | 1 | 2 | -1 | 0 | ROZPOCET
| VV |  | (16,28+7,05)*2*1,10 |  | 51.326 | [13 empty] | VV | 1 | 2 | -1 | 0 | ROZPOCET
| VV |  | (5,60*3+3,60+3,30*2+1,90)*1,03 |  | 29.767 | [13 empty] | VV | 1 | 2 | -1 | 0 | ROZPOCET
| VV |  | 20,00 |  | 20 | [13 empty] | VV | 1 | 2 | -1 | 0 | ROZPOCET
| VV |  | (4,00+49,53+19,94+7,10+2,03)*2,02 |  | 166.852 | [13 empty] | VV | 1 | 2 | -1 | 0 | ROZPOCET
| VV |  | ODPOCET DOPLNOVANE OMITKY | [15 empty] | VV | 1 | 1 | -1 | 0 | ROZPOCET
| VV |  | -66,468 |  | -66.468 | [13 empty] | VV | 1 | 2 | -1 | 0 | ROZPOCET
| VV |  | Součet |  | 380.084 | [13 empty] | VV | 1 | 4 | -1 | 1 | ROZPOCET
56 | K | 622135001 | Vyrovnání vně stěna VC malta tl -10 | m2 | 66.468 |  | 0 | CS ÚRS 2015 01 |  |  | základní |  | 0 | 0.02048 | 1.3613 | 0 | 0 | 4 | K | 1 |  |  |  | ROZPOCET | 0 | 0 | 0 | 0 | 0 | 1 | 0 | 4 | 913363380
| PP |  | Vyrovnání vně stěna VC malta tl -10 | [15 empty] | PP | 1
| VV |  | 'DOPLNENI OMITKY PO ODSEKANI | [15 empty] | VV | 1 | 1 | -1 | 0 | ROZPOCET
| VV |  | 'KERAM.OBKLADU SOKLU | [15 empty] | VV | 1 | 1 | -1 | 0 | ROZPOCET
| VV |  | "*B" 21* | [15 empty] | VV | 1 | 1 | -1 | 0 | ROZPOCET
| VV |  | (7,50+7,00)*(0,25+0,35)/2 |  | 4.35 | [13 empty] | VV | 1 | 2 | -1 | 0 | ROZPOCET
| VV |  | (4,00+49,53+19,94+7,10+2,03)*(0,25+0,35)/2 |  | 24.78 | [13 empty] | VV | 1 | 2 | -1 | 0 | ROZPOCET
| VV |  | (16,28+7,05)*2*(0,25+0,35)/2 |  | 13.998 | [13 empty] | VV | 1 | 2 | -1 | 0 | ROZPOCET
| VV |  | (5,60*3+3,60+3,30*2+1,90)*2*(0,25+0,35)/2 |  | 17.34 | [13 empty] | VV | 1 | 2 | -1 | 0 | ROZPOCET
| VV |  | 6,00 |  | 6 | [13 empty] | VV | 1 | 2 | -1 | 0 | ROZPOCET
| VV |  | Součet |  | 66.468 | [13 empty] | VV | 1 | 4 | -1 | 1 | ROZPOCET
57 | K | 622325101 | Opr VC hladká omítka st -10% | m2 | 461.633 |  | 0 | CS ÚRS 2015 01 |  |  | základní |  | 0 | 0.00382 | 1.7634 | 0 | 0 | 4 | K | 1 |  |  |  | ROZPOCET | 0 | 0 | 0 | 0 | 0 | 1 | 0 | 4 | 1213711106
| PP |  | Opr VC hladká omítka st -10% | [15 empty] | PP | 1
| VV |  | OPRAVA ATIK A ZABRADLI | [15 empty] | VV | 1 | 1 | -1 | 0 | ROZPOCET
| VV |  | B22+S13 | [15 empty] | VV | 1 | 1 | -1 | 0 | ROZPOCET
| VV |  | (21,02+4,10+2,50*4+22,02+2,10*2)*1,62 |  | 99.371 | [13 empty] | VV | 1 | 2 | -1 | 0 | ROZPOCET
| VV |  | (7,50+7,00+3,93)*2,02 |  | 37.229 | [13 empty] | VV | 1 | 2 | -1 | 0 | ROZPOCET
| VV |  | (4,00+49,53+19,94+7,10+2,03)*2,02 |  | 166.852 | [13 empty] | VV | 1 | 2 | -1 | 0 | ROZPOCET
| VV |  | (16,28+7,05)*2*2,02 |  | 94.253 | [13 empty] | VV | 1 | 2 | -1 | 0 | ROZPOCET
| VV |  | (5,60*3+3,60+3,30*2+1,90)*1,52 |  | 43.928 | [13 empty] | VV | 1 | 2 | -1 | 0 | ROZPOCET
| VV |  | 20,00 |  | 20 | [13 empty] | VV | 1 | 2 | -1 | 0 | ROZPOCET
| VV |  | Součet |  | 461.633 | [13 empty] | VV | 1 | 4 | -1 | 1 | ROZPOCET
58 | K | 622325103 | Opr VC hladká omítka st -50% | m2 | 293 |  | 0 | CS ÚRS 2015 01 |  |  | základní |  | 0 | 0.01899 | 5.5641 | 0 | 0 | 4 | K | 1 |  |  |  | ROZPOCET | 0 | 0 | 0 | 0 | 0 | 1 | 0 | 4 | -1749665745
| PP |  | Opr VC hladká omítka st -50% | [15 empty] | PP | 1
| VV |  | OPRAVA SLOUPU NADVORI | [15 empty] | VV | 1 | 1 | -1 | 0 | ROZPOCET
| VV |  | "*B" 23* | [15 empty] | VV | 1 | 1 | -1 | 0 | ROZPOCET
| VV |  | '/viz vykaz vymer/ | [15 empty] | VV | 1 | 1 | -1 | 0 | ROZPOCET
| VV |  | 293,00 |  | 293 | [13 empty] | VV | 1 | 2 | -1 | 1 | ROZPOCET
59 | K | 622321121 | Vápenocementová omítka hladká jednovrstvá vnějších stěn nanášená ručně | m2 | 36 |  | 0 | CS ÚRS 2015 01 |  |  | základní |  | 0 | 0.0231 | 0.8316 | 0 | 0 | 4 | K | 1 |  |  |  | ROZPOCET | 0 | 0 | 0 | 0 | 0 | 1 | 0 | 4 | 1196070932
| PP |  | Omítka vápenocementová vnějších ploch nanášená ručně jednovrstvá, tloušťky do 15 mm hladká stěn | [15 empty] | PP | 1
| VV |  | OMITKA NA NOVYCH ZAZDIVKACH | [15 empty] | VV | 1 | 1 | -1 | 0 | ROZPOCET
| VV |  | /predb,odhad/ | [15 empty] | VV | 1 | 1 | -1 | 0 | ROZPOCET
| VV |  | 36,00 |  | 36 | [13 empty] | VV | 1 | 2 | -1 | 1 | ROZPOCET
60 | K | 622321191 | Příplatek k vápenocementové omítce vnějších stěn za každých dalších 5 mm tloušťky ručně | m2 | 36 |  | 0 | CS ÚRS 2015 01 |  |  | základní |  | 0 | 0.0079 | 0.2844 | 0 | 0 | 4 | K | 1 |  |  |  | ROZPOCET | 0 | 0 | 0 | 0 | 0 | 1 | 0 | 4 | -995136289
| PP |  | Omítka vápenocementová vnějších ploch nanášená ručně Příplatek k cenám za každých dalších i započatých 5 mm tloušťky omítky přes 15 mm stěn | [15 empty] | PP | 1
61 | K | 622131121 | Penetrace ASN vně stěna ru | m2 | 1237.185 |  | 0 | CS ÚRS 2015 01 |  |  | základní |  | 0 | 0.00047 | 0.58148 | 0 | 0 | 4 | K | 1 |  |  |  | ROZPOCET | 0 | 0 | 0 | 0 | 0 | 1 | 0 | 4 | 1393226547
| PP |  | Penetrace ASN vně stěna ru | [15 empty] | PP | 1
| VV |  | 66,468+461,633+293,00+380,084+36,00 |  | 1237.185 | [13 empty] | VV | 1 | 2 | -1 | 1 | ROZPOCET
62 | K | 622131111 | Polymercementový spojovací můstek vnějších stěn nanášený ručně | m2 | 1237.185 |  | 0 | CS ÚRS 2015 01 |  |  | základní |  | 0 | 0.0014 | 1.7321 | 0 | 0 | 4 | K | 1 |  |  |  | ROZPOCET | 0 | 0 | 0 | 0 | 0 | 1 | 0 | 4 | -1135796918
| PP |  | Podkladní a spojovací vrstva vnějších omítaných ploch polymercementový spojovací můstek nanášený ručně stěn | [15 empty] | PP | 1
63 | K | 622142001 | Potažení vnějších stěn sklovláknitým pletivem vtlačeným do tenkovrstvé hmoty | m2 | 801.215 |  | 0 | CS ÚRS 2015 01 |  |  | základní |  | 0 | 0.00489 | 3.9179 | 0 | 0 | 4 | K | 1 |  |  |  | ROZPOCET | 0 | 0 | 0 | 0 | 0 | 1 | 0 | 4 | 1754460142
| PP |  | Potažení vnějších ploch pletivem v ploše nebo pruzích, na plném podkladu sklovláknitým vtlačením do tmelu stěn | [15 empty] | PP | 1
| VV |  | POTAZENI PERLINKOU | [15 empty] | VV | 1 | 1 | -1 | 0 | ROZPOCET
| VV |  | VNITRNI PLOCHA ATIK A ZABRADLI - 100% PLOCHY | [15 empty] | VV | 1 | 1 | -1 | 0 | ROZPOCET
| VV |  | B21 + S13 | [15 empty] | VV | 1 | 1 | -1 | 0 | ROZPOCET
| VV |  | 66,468+380,084+32,00+50,00 |  | 528.552 | [13 empty] | VV | 1 | 2 | -1 | 0 | ROZPOCET
| VV |  | VENKOVNI PLOCHY ATIK, ZABRADLI A SLOUPU - 10+50% PLOCHY | [15 empty] | VV | 1 | 1 | -1 | 0 | ROZPOCET
| VV |  | 293,00*0,50+30,00 |  | 176.5 | [13 empty] | VV | 1 | 2 | -1 | 0 | ROZPOCET
| VV |  | 461,633*0,10+50,00 |  | 96.163 | [13 empty] | VV | 1 | 2 | -1 | 0 | ROZPOCET
| VV |  | Součet |  | 801.215 | [13 empty] | VV | 1 | 4 | -1 | 1 | ROZPOCET
64 | K | 622381031 | Tenkovrstvá minerální zrnitá omítka tl. 3,0 mm včetně penetrace vnějších stěn | m2 | 801.215 |  | 0 | CS ÚRS 2015 01 |  |  | základní |  | 0 | 0.00438 | 3.5093 | 0 | 0 | 4 | K | 1 |  |  |  | ROZPOCET | 0 | 0 | 0 | 0 | 0 | 1 | 0 | 4 | -704978612
| PP |  | Omítka tenkovrstvá minerální vnějších ploch probarvená, včetně penetrace podkladu zrnitá, tloušťky 3,0 mm stěn | [15 empty] | PP | 1
| VV |  | PROBARVENA JEMNOZRNA OMITKA | [15 empty] | VV | 1 | 1 | -1 | 0 | ROZPOCET
| VV |  | /alt.sterka + nater/ | [15 empty] | VV | 1 | 1 | -1 | 0 | ROZPOCET
| VV |  | S13+S28+S29 | [15 empty] | VV | 1 | 1 | -1 | 0 | ROZPOCET
| VV |  | 801,215 |  | 801.215 | [13 empty] | VV | 1 | 2 | -1 | 1 | ROZPOCET
65 | K | 622611132 | Nátěr silikátový dvojnásobný vnějších omítaných stěn včetně penetrace provedený ručně | m2 | 866.037 |  | 0 | CS ÚRS 2015 01 |  |  | základní |  | 0 | 0.0006 | 0.51962 | 0 | 0 | 4 | K | 1 |  |  |  | ROZPOCET | 0 | 0 | 0 | 0 | 0 | 1 | 0 | 4 | -1463158210
| PP |  | Ochranný nátěr vnějších omítaných ploch nanášený ručně dvojnásobný, včetně penetrace odolný vůči povětrnostním vlivům a UV záření, jakéhokoliv odstínu silikátový stěn | [15 empty] | PP | 1
| VV |  | SJEDNOCUJICI MINERAL.NATER | [15 empty] | VV | 1 | 1 | -1 | 0 | ROZPOCET
| VV |  | /mimo plochu nove omitky/ | [15 empty] | VV | 1 | 1 | -1 | 0 | ROZPOCET
| VV |  | VENKOVNI PLOCHY ATIK, ZABRADLI A SLOUPU - CCA 70% PLOCHY | [15 empty] | VV | 1 | 1 | -1 | 0 | ROZPOCET
| VV |  | 1237,195*0,70 |  | 866.037 | [13 empty] | VV | 1 | 2 | -1 | 1 | ROZPOCET
66 | K | 621325102 | Opr VC hladká omítka po -30% | m2 | 240.2 |  | 0 | CS ÚRS 2015 01 |  |  | základní |  | 0 | 0.01146 | 2.7527 | 0 | 0 | 4 | K | 1 |  |  |  | ROZPOCET | 0 | 0 | 0 | 0 | 0 | 1 | 0 | 4 | 444242967
| PP |  | Opr VC hladká omítka po -30% | [15 empty] | PP | 1
| VV |  | OPRAVA STROPU A SLOUPU RAMP | [15 empty] | VV | 1 | 1 | -1 | 0 | ROZPOCET
| VV |  | B27+S34 | [15 empty] | VV | 1 | 1 | -1 | 0 | ROZPOCET
| VV |  | '/viz vykaz vymer/ | [15 empty] | VV | 1 | 1 | -1 | 0 | ROZPOCET
| VV |  | 240,20 |  | 240.2 | [13 empty] | VV | 1 | 2 | -1 | 1 | ROZPOCET
67 | K | 621325103 | Oprava vnější vápenné nebo vápenocementové hladké omítky složitosti 1 podhledů v rozsahu do 50% | m2 | 1575 |  | 0 | CS ÚRS 2015 01 |  |  | základní |  | 0 | 0.01899 | 29.9093 | 0 | 0 | 4 | K | 1 |  |  |  | ROZPOCET | 0 | 0 | 0 | 0 | 0 | 1 | 0 | 4 | 1193318301
| PP |  | Oprava vápenné nebo vápenocementové omítky vnějších ploch stupně členitosti I hladké podhledů, v rozsahu opravované plochy přes 30 do 50% | [15 empty] | PP | 1
| VV |  | 'OPRAVA STROPU NADVORI | [15 empty] | VV | 1 | 1 | -1 | 0 | ROZPOCET
| VV |  | B25+S30 | [15 empty] | VV | 1 | 1 | -1 | 0 | ROZPOCET
| VV |  | '/viz vykaz vymer/ | [15 empty] | VV | 1 | 1 | -1 | 0 | ROZPOCET
| VV |  | 1575,00 |  | 1575 | [13 empty] | VV | 1 | 2 | -1 | 1 | ROZPOCET
68 | K | 621131121 | Penetrace ASN vně podhled ru | m2 | 1815.2 |  | 0 | CS ÚRS 2015 01 |  |  | základní |  | 0 | 0.00047 | 0.85314 | 0 | 0 | 4 | K | 1 |  |  |  | ROZPOCET | 0 | 0 | 0 | 0 | 0 | 1 | 0 | 4 | -1342532474
| PP |  | Penetrace ASN vně podhled ru | [15 empty] | PP | 1
69 | K | 621131111 | Polymercementový spojovací můstek vnějších podhledů nanášený ručně | m2 | 1815.2 |  | 0 | CS ÚRS 2015 01 |  |  | základní |  | 0 | 0.0014 | 2.5413 | 0 | 0 | 4 | K | 1 |  |  |  | ROZPOCET | 0 | 0 | 0 | 0 | 0 | 1 | 0 | 4 | -255780848
| PP |  | Podkladní a spojovací vrstva vnějších omítaných ploch polymercementový spojovací můstek nanášený ručně podhledů | [15 empty] | PP | 1
70 | K | 621321121 | Vápenocementová omítka hladká jednovrstvá vnějších podhledů nanášená ručně | m2 | 859.56 |  | 0 | CS ÚRS 2015 01 |  |  | základní |  | 0 | 0.0231 | 19.8558 | 0 | 0 | 4 | K | 1 |  |  |  | ROZPOCET | 0 | 0 | 0 | 0 | 0 | 1 | 0 | 4 | -462100116
| PP |  | Omítka vápenocementová vnějších ploch nanášená ručně jednovrstvá, tloušťky do 15 mm hladká podhledů | [15 empty] | PP | 1
| VV |  | TENKOVRSTVA PROBARVENA OMITKA | [15 empty] | VV | 1 | 1 | -1 | 0 | ROZPOCET
| VV |  | /alt.sterka+nater/ | [15 empty] | VV | 1 | 1 | -1 | 0 | ROZPOCET
| VV |  | STROP NADVORI - 50% | [15 empty] | VV | 1 | 1 | -1 | 0 | ROZPOCET
| VV |  | S30 | [15 empty] | VV | 1 | 1 | -1 | 0 | ROZPOCET
| VV |  | 1575,00*0,50 |  | 787.5 | [13 empty] | VV | 1 | 2 | -1 | 0 | ROZPOCET
| VV |  | STROP A SLOUPY RAMP - 30% | [15 empty] | VV | 1 | 1 | -1 | 0 | ROZPOCET
| VV |  | S34 | [15 empty] | VV | 1 | 1 | -1 | 0 | ROZPOCET
| VV |  | 240,20*0,30 |  | 72.06 | [13 empty] | VV | 1 | 2 | -1 | 0 | ROZPOCET
| VV |  | Součet |  | 859.56 | [13 empty] | VV | 1 | 4 | -1 | 1 | ROZPOCET
71 | K | 621611132 | Nátěr silikátový dvojnásobný vnějších omítaných podhledů včetně penetrace provedený ručně | m2 | 955.64 |  | 0 | CS ÚRS 2015 01 |  |  | základní |  | 0 | 0.0006 | 0.57338 | 0 | 0 | 4 | K | 1 |  |  |  | ROZPOCET | 0 | 0 | 0 | 0 | 0 | 1 | 0 | 4 | -306168878
| PP |  | Ochranný nátěr vnějších omítaných ploch nanášený ručně dvojnásobný, včetně penetrace odolný vůči povětrnostním vlivům a UV záření, jakéhokoliv odstínu silikátový podhledů | [15 empty] | PP | 1
| VV |  | SJEDNOCUJICI MINERALNI NATER | [15 empty] | VV | 1 | 1 | -1 | 0 | ROZPOCET
| VV |  | /mimo novou omitku/ | [15 empty] | VV | 1 | 1 | -1 | 0 | ROZPOCET
| VV |  | 1815,20-859,56 |  | 955.64 | [13 empty] | VV | 1 | 2 | -1 | 1 | ROZPOCET
72 | K | 63466211R | Výplň dilat spára hydrofobní spárovací hmota | m | 200 |  | 0 |  |  |  | základní |  | 0 | 0.00103 | 0.206 | 0 | 0 | 4 | K | 1 |  |  |  | ROZPOCET | 0 | 0 | 0 | 0 | 0 | 1 | 0 | 4 | -1739334497
| PP |  | Výplň dilat spára -30mm akrylát | [15 empty] | PP | 1
| VV |  | 'UPRAVA DILATAC.SPAR | [15 empty] | VV | 1 | 1 | -1 | 0 | ROZPOCET
| VV |  | 'Upresnit dle skutecneho stavu | [15 empty] | VV | 1 | 1 | -1 | 0 | ROZPOCET
| VV |  | ATIKY | [15 empty] | VV | 1 | 1 | -1 | 0 | ROZPOCET
| VV |  | '/predb.odhad m/ | [15 empty] | VV | 1 | 1 | -1 | 0 | ROZPOCET
| VV |  | 200,00 |  | 200 | [13 empty] | VV | 1 | 2 | -1 | 0 | ROZPOCET
| VV |  | Součet |  | 200 | [13 empty] | VV | 1 | 4 | -1 | 1 | ROZPOCET
73 | K | 93199412R.1 | Těsnění styčné spáry u prefa dílců provazec | m | 80 |  | 0 |  |  |  | základní |  | 0 | 0.00077 | 0.0616 | 0 | 0 | 4 | K | 1 |  |  |  | ROZPOCET | 0 | 0 | 0 | 0 | 0 | 1 | 0 | 4 | 33148580
| PP |  | Těsnění spáry betonové konstrukce pásy, profily, tmely profilem, spáry styčné u prefa dílců mikrotenovým pryžovým | [15 empty] | PP | 1
| VV |  | 'UPRAVA DILATAC.SPAR | [15 empty] | VV | 1 | 1 | -1 | 0 | ROZPOCET
| VV |  | 'Upresnit dle skutecneho stavu | [15 empty] | VV | 1 | 1 | -1 | 0 | ROZPOCET
| VV |  | 'HLUBOKE SPARY | [15 empty] | VV | 1 | 1 | -1 | 0 | ROZPOCET
| VV |  | ATIKY | [15 empty] | VV | 1 | 1 | -1 | 0 | ROZPOCET
| VV |  | '/predb.odhad m/ | [15 empty] | VV | 1 | 1 | -1 | 0 | ROZPOCET
| VV |  | 80,00 |  | 80 | [13 empty] | VV | 1 | 2 | -1 | 0 | ROZPOCET
| VV |  | Součet |  | 80 | [13 empty] | VV | 1 | 4 | -1 | 1 | ROZPOCET
74 | K | 629135101 | Vyrovnávací vrstva pod klempířské prvky z MC š do 150 mm | m | 217.7 |  | 0 | CS ÚRS 2015 01 |  |  | základní |  | 0 | 0.01032 | 2.2467 | 0 | 0 | 4 | K | 1 |  |  |  | ROZPOCET | 0 | 0 | 0 | 0 | 0 | 1 | 0 | 4 | 731386959
| PP |  | Vyrovnávací vrstva z cementové malty pod klempířskými prvky šířky do 150 mm | [15 empty] | PP | 1
| VV |  | VYROVNAVACI CEMENTOVY POTER POD STRISKY | [15 empty] | VV | 1 | 1 | -1 | 0 | ROZPOCET
| VV |  | S 14+S15 | [15 empty] | VV | 1 | 1 | -1 | 0 | ROZPOCET
| VV |  | 200,50+17,20 |  | 217.7 | [13 empty] | VV | 1 | 2 | -1 | 1 | ROZPOCET
75 | K | 629135102 | Vyrovnávací vrstva pod klempířské prvky z MC š do 300 mm | m | 32.6 |  | 0 | CS ÚRS 2015 01 |  |  | základní |  | 0 | 0.02065 | 0.67319 | 0 | 0 | 4 | K | 1 |  |  |  | ROZPOCET | 0 | 0 | 0 | 0 | 0 | 1 | 0 | 4 | 1274731781
| PP |  | Vyrovnávací vrstva z cementové malty pod klempířskými prvky šířky přes 150 do 300 mm | [15 empty] | PP | 1
| VV |  | VYROVNAVACI CEMENTOVY POTER POD STRISKY | [15 empty] | VV | 1 | 1 | -1 | 0 | ROZPOCET
| VV |  | S17+S18 | [15 empty] | VV | 1 | 1 | -1 | 0 | ROZPOCET
| VV |  | 15,10+17,50 |  | 32.6 | [13 empty] | VV | 1 | 2 | -1 | 1 | ROZPOCET
76 | K | 628195001 | Očištění zdiva nebo betonu zdí a valů před započetím oprav ručně | m2 | 35.91 |  | 0 | CS ÚRS 2015 01 |  |  | základní |  | 0 | 0 | 0 | 0 | 0 | 4 | K | 1 |  |  |  | ROZPOCET | 0 | 0 | 0 | 0 | 0 | 1 | 0 | 4 | 587081073
| PP |  | Očištění zdiva nebo betonu zdí a valů před započetím oprav ručně | [15 empty] | PP | 1
| VV |  | HORNI PLOCHA ATIK | [15 empty] | VV | 1 | 1 | -1 | 0 | ROZPOCET
| VV |  | 0,10*200,50 |  | 20.05 | [13 empty] | VV | 1 | 2 | -1 | 0 | ROZPOCET
| VV |  | 0,15*17,20 |  | 2.58 | [13 empty] | VV | 1 | 2 | -1 | 0 | ROZPOCET
| VV |  | 0,30*15,10 |  | 4.53 | [13 empty] | VV | 1 | 2 | -1 | 0 | ROZPOCET
| VV |  | 0,50*17,50 |  | 8.75 | [13 empty] | VV | 1 | 2 | -1 | 0 | ROZPOCET
| VV |  | Součet |  | 35.91 | [13 empty] | VV | 1 | 4 | -1 | 1 | ROZPOCET
77 | K | 985131411 | Vysuš stěn,kleneb a podlah stl vzduc | m2 | 35.91 |  | 0 | CS ÚRS 2015 01 |  |  | základní |  | 0 | 0 | 0 | 0 | 0 | 4 | K | 1 |  |  |  | ROZPOCET | 0 | 0 | 0 | 0 | 0 | 1 | 0 | 4 | -1798662399
| PP |  | Vysuš stěn,kleneb a podlah stl vzduc | [15 empty] | PP | 1
78 | K | 623131111 | Polymercementový spojovací můstek vnějších pilířů nebo sloupů nanášený ručně | m2 | 35.91 |  | 0 | CS ÚRS 2015 01 |  |  | základní |  | 0 | 0.0014 | 0.050274 | 0 | 0 | 4 | K | 1 |  |  |  | ROZPOCET | 0 | 0 | 0 | 0 | 0 | 1 | 0 | 4 | 929219838
| PP |  | Podkladní a spojovací vrstva vnějších omítaných ploch polymercementový spojovací můstek nanášený ručně pilířů nebo sloupů | [15 empty] | PP | 1
79 | K | 632451021 | Vyrovnávací potěr tl do 20 mm z MC 15 provedený v pásu | m2 | 35.91 |  | 0 | CS ÚRS 2015 01 |  |  | základní |  | 0 | 0.04984 | 1.7898 | 0 | 0 | 4 | K | 1 |  |  |  | ROZPOCET | 0 | 0 | 0 | 0 | 0 | 1 | 0 | 4 | 1041242019
| PP |  | Potěr cementový vyrovnávací z malty (MC-15) v pásu o průměrné (střední) tl. od 10 do 20 mm | [15 empty] | PP | 1
| VV |  | POD STRISKY ATIK OBNOVENYCH TL.8-14 MM | [15 empty] | VV | 1 | 1 | -1 | 0 | ROZPOCET
| VV |  | 0,10*200,50 |  | 20.05 | [13 empty] | VV | 1 | 2 | -1 | 0 | ROZPOCET
| VV |  | 0,15*17,20 |  | 2.58 | [13 empty] | VV | 1 | 2 | -1 | 0 | ROZPOCET
| VV |  | 0,30*15,10 |  | 4.53 | [13 empty] | VV | 1 | 2 | -1 | 0 | ROZPOCET
| VV |  | 0,50*17,50 |  | 8.75 | [13 empty] | VV | 1 | 2 | -1 | 0 | ROZPOCET
| VV |  | Součet |  | 35.91 | [13 empty] | VV | 1 | 4 | -1 | 1 | ROZPOCET
| D | 63 | Podlahy a podlahové konstrukce |  |  |  | 0 | [5 empty] | 0 |  | 608.0931 |  | 0 | 1 | D | 0 |  |  |  | ROZPOCET | [6 empty] | 0
80 | K | 629995101 | Očištění vnějších ploch tlakovou vodou | m2 | 1375.89 |  | 0 | CS ÚRS 2015 01 |  |  | základní |  | 0 | 0 | 0 | 0 | 0 | 4 | K | 1 |  |  |  | ROZPOCET | 0 | 0 | 0 | 0 | 0 | 1 | 0 | 4 | -502158997
| PP |  | Očištění vnějších ploch tlakovou vodou omytím | [15 empty] | PP | 1
| VV |  | 'VYCISTENI VYBOURANYCH A PONECHANYCH PLOCH | [15 empty] | VV | 1 | 1 | -1 | 0 | ROZPOCET
| VV |  | '/technologii zvoli zhotovitel/ | [15 empty] | VV | 1 | 1 | -1 | 0 | ROZPOCET
| VV |  | 'PONECHANE PLOCHY | [15 empty] | VV | 1 | 1 | -1 | 0 | ROZPOCET
| VV |  | '/viz vykaz vymer/ | [15 empty] | VV | 1 | 1 | -1 | 0 | ROZPOCET
| VV |  | 100,590 |  | 100.59 | [13 empty] | VV | 1 | 2 | -1 | 0 | ROZPOCET
| VV |  | 'VYBOURANE PLOCHY | [15 empty] | VV | 1 | 1 | -1 | 0 | ROZPOCET
| VV |  | '/viz vykaz vymer/ | [15 empty] | VV | 1 | 1 | -1 | 0 | ROZPOCET
| VV |  | 1275,30 |  | 1275.3 | [13 empty] | VV | 1 | 2 | -1 | 0 | ROZPOCET
| VV |  | Součet |  | 1375.89 | [13 empty] | VV | 1 | 4 | -1 | 1 | ROZPOCET
81 | K | 633811111 | Broušení podlah beton -2mm | m2 | 382.59 |  | 0 | CS ÚRS 2015 01 |  |  | základní |  | 0 | 0 | 0 | 0 | 0 | 4 | K | 1 |  |  |  | ROZPOCET | 0 | 0 | 0 | 0 | 0 | 1 | 0 | 4 | 1979488987
| PP |  | Broušení podlah beton -2mm | [15 empty] | PP | 1
| VV |  | 'ZBROUSENI VYRAZNYCH NEROVNOSTI | [15 empty] | VV | 1 | 1 | -1 | 0 | ROZPOCET
| VV |  | 'PO ODBOURANI PLOCHY | [15 empty] | VV | 1 | 1 | -1 | 0 | ROZPOCET
| VV |  | /viz vykaz vymer - predb.odhad 30 '%/ | [15 empty] | VV | 1 | 1 | -1 | 0 | ROZPOCET
| VV |  | 0,30*1275,30 |  | 382.59 | [13 empty] | VV | 1 | 2 | -1 | 1 | ROZPOCET
82 | K | 633811119 | Přípl broušení bet podlah ZKD 1mm | m2 | 765.18 |  | 0 | CS ÚRS 2015 01 |  |  | základní |  | 0 | 0 | 0 | 0 | 0 | 4 | K | 1 |  |  |  | ROZPOCET | 0 | 0 | 0 | 0 | 0 | 1 | 0 | 4 | -30784859
| PP |  | Přípl broušení bet podlah ZKD 1mm | [15 empty] | PP | 1
| VV |  | 2*382,590 |  | 765.18 | [13 empty] | VV | 1 | 2 | -1 | 0 | ROZPOCET
| VV |  | Součet |  | 765.18 | [13 empty] | VV | 1 | 4 | -1 | 1 | ROZPOCET
83 | K | 985131411 | Vysuš stěn,kleneb a podlah stl vzduc | m2 | 382.59 |  | 0 | CS ÚRS 2015 01 |  |  | základní |  | 0 | 0 | 0 | 0 | 0 | 4 | K | 1 |  |  |  | ROZPOCET | 0 | 0 | 0 | 0 | 0 | 1 | 0 | 4 | -256247070
| PP |  | Vysuš stěn,kleneb a podlah stl vzduc | [15 empty] | PP | 1
| VV |  | 'ODSTRANENI NADBYTECNE VLHKOSTI | [15 empty] | VV | 1 | 1 | -1 | 0 | ROZPOCET
| VV |  | /viz vykaz vymer - predb.odhad 30% plochy/ | [15 empty] | VV | 1 | 1 | -1 | 0 | ROZPOCET
| VV |  | 0,30*1275,30 |  | 382.59 | [13 empty] | VV | 1 | 2 | -1 | 1 | ROZPOCET
84 | K | 985311312 | Reprofilace rubu kleneb a podlah cementovými sanačními maltami tl 20 mm | m2 | 63.765 |  | 0 | CS ÚRS 2015 01 |  |  | základní |  | 0 | 0.0399 | 2.5442 | 0 | 0 | 4 | K | 1 |  |  |  | ROZPOCET | 0 | 0 | 0 | 0 | 0 | 1 | 0 | 4 | -1268217045
| PP |  | Reprofilace betonu sanačními maltami na cementové bázi ručně rubu kleneb a podlah, tloušťky přes 10 do 20 mm | [15 empty] | PP | 1
| VV |  | OBNOVENI KRYCI VRSTVY PODLAH | [15 empty] | VV | 1 | 1 | -1 | 0 | ROZPOCET
| VV |  | BETONEM C45/55 XC4 | [15 empty] | VV | 1 | 1 | -1 | 0 | ROZPOCET
| VV |  | S01 | [15 empty] | VV | 1 | 1 | -1 | 0 | ROZPOCET
| VV |  | /viz vykaz vymer - predb.odhad" 5 '%/ | [15 empty] | VV | 1 | 1 | -1 | 0 | ROZPOCET
| VV |  | 0,05*1275,30 |  | 63.765 | [13 empty] | VV | 1 | 2 | -1 | 0 | ROZPOCET
| VV |  | Součet |  | 63.765 | [13 empty] | VV | 1 | 4 | -1 | 1 | ROZPOCET
85 | K | 985323111 | Spojovací můstek reprofilovaného betonu na cementové bázi tl 1 mm | m2 | 63.765 |  | 0 | CS ÚRS 2015 01 |  |  | základní |  | 0 | 0.00158 | 0.10075 | 0 | 0 | 4 | K | 1 |  |  |  | ROZPOCET | 0 | 0 | 0 | 0 | 0 | 1 | 0 | 4 | 1715308867
| PP |  | Spojovací můstek reprofilovaného betonu na cementové bázi, tloušťky 1 mm | [15 empty] | PP | 1
86 | K | 985312132 | Stěrka k vyrovnání betonových ploch rubu kleneb a podlah tl 3 mm | m2 | 63.765 |  | 0 | CS ÚRS 2015 01 |  |  | základní |  | 0 | 0.00534 | 0.34051 | 0 | 0 | 4 | K | 1 |  |  |  | ROZPOCET | 0 | 0 | 0 | 0 | 0 | 1 | 0 | 4 | 1040134115
| PP |  | Stěrka k vyrovnání ploch reprofilovaného betonu rubu kleneb a podlah, tloušťky přes 2 do 3 mm | [15 empty] | PP | 1
87 | K | 985321112 | Ochranný nátěr výztuže na cementové bázi rubu kleneb a podlah 1 vrstva tl 1 mm | m2 | 31.883 |  | 0 | CS ÚRS 2015 01 |  |  | základní |  | 0 | 0.00099 | 0.031564 | 0 | 0 | 4 | K | 1 |  |  |  | ROZPOCET | 0 | 0 | 0 | 0 | 0 | 1 | 0 | 4 | 1740248806
| PP |  | Ochranný nátěr betonářské výztuže 1 vrstva tloušťky 1 mm na cementové bázi rubu kleneb a podlah | [15 empty] | PP | 1
| VV |  | 'OCHRANA OBNAZENE VYZTUZE | [15 empty] | VV | 1 | 1 | -1 | 0 | ROZPOCET
| VV |  | /predb.odhad 50% reprof.betonu/ | [15 empty] | VV | 1 | 1 | -1 | 0 | ROZPOCET
| VV |  | 63,765*0,50 |  | 31.883 | [13 empty] | VV | 1 | 2 | -1 | 0 | ROZPOCET
| VV |  | Součet |  | 31.883 | [13 empty] | VV | 1 | 4 | -1 | 1 | ROZPOCET
88 | K | 93199412R | Těs styč spára u prefa dílců provazec | m | 210 |  | 0 |  |  |  | základní |  | 0 | 0.00077 | 0.1617 | 0 | 0 | 4 | K | 1 |  |  |  | ROZPOCET | 0 | 0 | 0 | 0 | 0 | 1 | 0 | 4 | 1714795348
| PP |  | Těs styč spára mikroten pryž profil | [15 empty] | PP | 1
| VV |  | 'UPRAVA DILATAC.SPAR | [15 empty] | VV | 1 | 1 | -1 | 0 | ROZPOCET
| VV |  | 'Upresnit dle skutecneho stavu | [15 empty] | VV | 1 | 1 | -1 | 0 | ROZPOCET
| VV |  | 'HLUBOKE SPARY | [15 empty] | VV | 1 | 1 | -1 | 0 | ROZPOCET
| VV |  | "*B" 09* | [15 empty] | VV | 1 | 1 | -1 | 0 | ROZPOCET
| VV |  | '/predb.odhad m/ | [15 empty] | VV | 1 | 1 | -1 | 0 | ROZPOCET
| VV |  | 210,00 |  | 210 | [13 empty] | VV | 1 | 2 | -1 | 0 | ROZPOCET
| VV |  | Součet |  | 210 | [13 empty] | VV | 1 | 4 | -1 | 1 | ROZPOCET
89 | K | 63466211R | Výplň dilat spára hydrofobní spárovací hmota | m | 450 |  | 0 |  |  |  | základní |  | 0 | 0.00103 | 0.4635 | 0 | 0 | 4 | K | 1 |  |  |  | ROZPOCET | 0 | 0 | 0 | 0 | 0 | 1 | 0 | 4 | -60504613
| PP |  | Výplň dilat spára -30mm akrylát | [15 empty] | PP | 1
| VV |  | 'UPRAVA DILATAC.SPAR | [15 empty] | VV | 1 | 1 | -1 | 0 | ROZPOCET
| VV |  | 'Upresnit dle skutecneho stavu | [15 empty] | VV | 1 | 1 | -1 | 0 | ROZPOCET
| VV |  | "*B" 09* | [15 empty] | VV | 1 | 1 | -1 | 0 | ROZPOCET
| VV |  | '/predb.odhad m/ | [15 empty] | VV | 1 | 1 | -1 | 0 | ROZPOCET
| VV |  | 450,00 |  | 450 | [13 empty] | VV | 1 | 2 | -1 | 1 | ROZPOCET
90 | K | 632902211 | Příprava zatvrdlého povrchu betonových mazanin pro cementový potěr cementovým mlékem s přísadou | m2 | 2550.6 |  | 0 | CS ÚRS 2015 01 |  |  | základní |  | 0 | 0.0041 | 10.4575 | 0 | 0 | 4 | K | 1 |  |  |  | ROZPOCET | 0 | 0 | 0 | 0 | 0 | 1 | 0 | 4 | -834825915
| PP |  | Příprava zatvrdlého povrchu betonových mazanin pro cementový potěr cementovým mlékem s přísadou | [15 empty] | PP | 1
| VV |  | PENETRACE | [15 empty] | VV | 1 | 1 | -1 | 0 | ROZPOCET
| VV |  | POD NOVOU SKLABU - 2x | [15 empty] | VV | 1 | 1 | -1 | 0 | ROZPOCET
| VV |  | S01 | [15 empty] | VV | 1 | 1 | -1 | 0 | ROZPOCET
| VV |  | /viz vykaz vymer/ | [15 empty] | VV | 1 | 1 | -1 | 0 | ROZPOCET
| VV |  | 1275,30*2 |  | 2550.6 | [13 empty] | VV | 1 | 2 | -1 | 1 | ROZPOCET
91 | K | 711191001 | Provedení adhezního můstku na vodorovné ploše | m2 | 2550.6 |  | 0 | CS ÚRS 2015 01 |  |  | základní |  | 0 | 0 | 0 | 0 | 0 | 4 | K | 1 |  |  |  | ROZPOCET | 0 | 0 | 0 | 0 | 0 | 1 | 0 | 4 | 311758606
| PP |  | Provedení nátěru adhezního můstku na ploše vodorovné V | [15 empty] | PP | 1
92 | M | 585812200 | můstek adhezní Supergrund D4 bal. 10 kg | kg | 300.971 |  | 0 | CS ÚRS 2015 01 |  |  | základní |  | 0 | 0.001 | 0.30097 | 0 | 0 | 8 | M | 1 |  |  |  | ROZPOCET | 0 | 0 | 0 | 0 | 0 | 1 | 0 | 4 | 71131084
| PP |  | tmely a stěrky vyrovnávací, hydroizolační, termoaktivní podlahové podklady MUREXIN adhezní můstek rychleschnoucí jednosložkový bezrozpouštědlový Supergrund D4 bal. 10 kg | [15 empty] | PP | 1
| VV |  | 2550,6*0,118 'Přepočtené koeficientem množství |  | 300.971 | [13 empty] | VV | 1 | 2 | 0 | 1 | ROZPOCET
93 | K | 632451031 | Vyrovnávací potěr tl do 20 mm z MC 15 provedený v ploše | m2 | 1275.3 |  | 0 | CS ÚRS 2015 01 |  |  | základní |  | 0 | 0.04984 | 63.561 | 0 | 0 | 4 | K | 1 |  |  |  | ROZPOCET | 0 | 0 | 0 | 0 | 0 | 1 | 0 | 4 | -532621079
| PP |  | Potěr cementový vyrovnávací z malty (MC-15) v ploše o průměrné (střední) tl. od 10 do 20 mm | [15 empty] | PP | 1
| VV |  | VYROVNAVACI CEMENTOVY POTER | [15 empty] | VV | 1 | 1 | -1 | 0 | ROZPOCET
| VV |  | S01 | [15 empty] | VV | 1 | 1 | -1 | 0 | ROZPOCET
| VV |  | /viz vykaz vymer/ | [15 empty] | VV | 1 | 1 | -1 | 0 | ROZPOCET
| VV |  | 1275,30 |  | 1275.3 | [13 empty] | VV | 1 | 2 | -1 | 1 | ROZPOCET
94 | K | 631311137 | Mazanina tl do 240 mm z betonu prostého tř. C 30/37 | m3 | 210.425 |  | 0 | CS ÚRS 2015 01 |  |  | základní |  | 0 | 2.4533 | 516.2335 | 0 | 0 | 4 | K | 1 |  |  |  | ROZPOCET | 0 | 0 | 0 | 0 | 0 | 1 | 0 | 4 | 495074325
| PP |  | Mazanina z betonu prostého tl. přes 120 do 240 mm tř. C 30/37 | [15 empty] | PP | 1
| VV |  | VYSPADOVANA MAZANINA SE SITI | [15 empty] | VV | 1 | 1 | -1 | 0 | ROZPOCET
| VV |  | POJEZDOVA BETONOVA DLAZBA | [15 empty] | VV | 1 | 1 | -1 | 0 | ROZPOCET
| VV |  | S01 | [15 empty] | VV | 1 | 1 | -1 | 0 | ROZPOCET
| VV |  | /viz vykaz vymer/ | [15 empty] | VV | 1 | 1 | -1 | 0 | ROZPOCET
| VV |  | 1275,30*(0,08+0,25)/2 |  | 210.425 | [13 empty] | VV | 1 | 2 | -1 | 1 | ROZPOCET
95 | K | 631319185 | Příplatek k mazanině tl do 240 mm za sklon do 35° | m3 | 210.425 |  | 0 | CS ÚRS 2015 01 |  |  | základní |  | 0 | 0 | 0 | 0 | 0 | 4 | K | 1 |  |  |  | ROZPOCET | 0 | 0 | 0 | 0 | 0 | 1 | 0 | 4 | -2001947498
| PP |  | Příplatek k cenám mazanin za sklon přes 15 st. do 35 st. od vodorovné roviny mazanina tl. přes 120 do 240 mm | [15 empty] | PP | 1
| VV |  | VYSPADOVANI MAZANINY | [15 empty] | VV | 1 | 1 | -1 | 0 | ROZPOCET
| VV |  | 210,425 |  | 210.425 | [13 empty] | VV | 1 | 2 | -1 | 1 | ROZPOCET
96 | K | 631319175 | Příplatek k mazanině tl do 240 mm za stržení povrchu spodní vrstvy před vložením výztuže | m3 | 210.425 |  | 0 | CS ÚRS 2015 01 |  |  | základní |  | 0 | 0 | 0 | 0 | 0 | 4 | K | 1 |  |  |  | ROZPOCET | 0 | 0 | 0 | 0 | 0 | 1 | 0 | 4 | -426466048
| PP |  | Příplatek k cenám mazanin za stržení povrchu spodní vrstvy mazaniny latí před vložením výztuže nebo pletiva pro tl. obou vrstev mazaniny přes 120 do 240 mm | [15 empty] | PP | 1
97 | K | 631362021 | Výztuž mazanin svařovanými sítěmi Kari | t | 7.586 |  | 0 | CS ÚRS 2015 01 |  |  | základní |  | 0 | 1.0531 | 7.9885 | 0 | 0 | 4 | K | 1 |  |  |  | ROZPOCET | 0 | 0 | 0 | 0 | 0 | 1 | 0 | 4 | 698937342
| PP |  | Výztuž mazanin ze svařovaných sítí z drátů typu KARI | [15 empty] | PP | 1
| VV |  | POJEZDOVA BETONOVA DLAZBA | [15 empty] | VV | 1 | 1 | -1 | 0 | ROZPOCET
| VV |  | S01 | [15 empty] | VV | 1 | 1 | -1 | 0 | ROZPOCET
| VV |  | /viz vykaz vymer/ | [15 empty] | VV | 1 | 1 | -1 | 0 | ROZPOCET
| VV |  | 1275,30*4,957*0,001*1,20 |  | 7.586 | [13 empty] | VV | 1 | 2 | -1 | 1 | ROZPOCET
98 | K | 15381211R | Trn z betonářské oceli včetně zainjektování D do 20 mm l do 0,25 m | kus | 20 |  | 0 |  |  |  | základní |  | 0 | 0.01714 | 0.3428 | 0 | 0 | 4 | K | 1 |  |  |  | ROZPOCET | 0 | 0 | 0 | 0 | 0 | 1 | 0 | 4 | 1806651294
| PP |  | Trn z betonářské oceli včetně zainjektování při průměru oceli od 16 do 20 mm, délky do 0,25 m | [15 empty] | PP | 1
| VV |  | SPOJOVACI TRNY -ODHAD | [15 empty] | VV | 1 | 1 | -1 | 0 | ROZPOCET
| VV |  | /dle konkretni situace na stavbe/ | [15 empty] | VV | 1 | 1 | -1 | 0 | ROZPOCET
| VV |  | 20 |  | 20 | [13 empty] | VV | 1 | 2 | -1 | 0 | ROZPOCET
| VV |  | Součet |  | 20 | [13 empty] | VV | 1 | 4 | -1 | 1 | ROZPOCET
99 | K | 985231111 | Spárování zdiva aktivovanou maltou spára hl do 40 mm dl do 6 m/m2 | m2 | 22.51 |  | 0 | CS ÚRS 2015 01 |  |  | základní |  | 0 | 0.01162 | 0.26157 | 0 | 0 | 4 | K | 1 |  |  |  | ROZPOCET | 0 | 0 | 0 | 0 | 0 | 1 | 0 | 4 | 316316211
| PP |  | Spárování zdiva hloubky do 40 mm aktivovanou maltou délky spáry na 1 m2 upravované plochy do 6 m | [15 empty] | PP | 1
| VV |  | UPRAVA SPAR STAV.POVRCHU | [15 empty] | VV | 1 | 1 | -1 | 0 | ROZPOCET
| VV |  | S27 | [15 empty] | VV | 1 | 1 | -1 | 0 | ROZPOCET
| VV |  | /viz vykaz vymer/ | [15 empty] | VV | 1 | 1 | -1 | 0 | ROZPOCET
| VV |  | 22,510 |  | 22.51 | [13 empty] | VV | 1 | 2 | -1 | 1 | ROZPOCET
100 | K | 931991111 | Zřízení těsnění dilatační spáry gumovým nebo PVC pásem ve dně | m | 1.8 |  | 0 | CS ÚRS 2015 01 |  |  | základní |  | 0 | 0.0235 | 0.0423 | 0 | 0 | 4 | K | 1 |  |  |  | ROZPOCET | 0 | 0 | 0 | 0 | 0 | 1 | 0 | 4 | 1952897741
| PP |  | Zřízení těsnění dilatační spáry pásem gumovým profilovým nebo z PVC ve dně | [15 empty] | PP | 1
| VV |  | DILATACNI LISTA Z TVRZENEHO PLASTU | [15 empty] | VV | 1 | 1 | -1 | 0 | ROZPOCET
| VV |  | S35 | [15 empty] | VV | 1 | 1 | -1 | 0 | ROZPOCET
| VV |  | 1,80 |  | 1.8 | [13 empty] | VV | 1 | 2 | -1 | 1 | ROZPOCET
101 | K | 931991112 | Zřízení těsnění dilatační spáry gumovým nebo PVC pásem ve stěně | m | 3 |  | 0 | CS ÚRS 2015 01 |  |  | základní |  | 0 | 0.0235 | 0.0705 | 0 | 0 | 4 | K | 1 |  |  |  | ROZPOCET | 0 | 0 | 0 | 0 | 0 | 1 | 0 | 4 | -1242156507
| PP |  | Zřízení těsnění dilatační spáry pásem gumovým profilovým nebo z PVC ve stěně | [15 empty] | PP | 1
102 | K | 389381001 | Dobetonování prefabrikovaných konstrukcí | m3 | 2 |  | 0 | CS ÚRS 2015 01 |  |  | základní |  | 0 | 2.5961 | 5.1922 | 0 | 0 | 4 | K | 1 |  |  |  | ROZPOCET | 0 | 0 | 0 | 0 | 0 | 1 | 0 | 4 | -1696858360
| PP |  | Dobetonování prefabrikovaných konstrukcí | [15 empty] | PP | 1
| VV |  | ZABETON.OTVORU - VPUSTI ATD. | [15 empty] | VV | 1 | 1 | -1 | 0 | ROZPOCET
| VV |  | /predb.odhad/ | [15 empty] | VV | 1 | 1 | -1 | 0 | ROZPOCET
| VV |  | 2,00 |  | 2 | [13 empty] | VV | 1 | 2 | -1 | 0 | ROZPOCET
| VV |  | Součet |  | 2 | [13 empty] | VV | 1 | 4 | -1 | 1 | ROZPOCET
| D | 711 | Izolace proti vode |  |  |  | 0 | [5 empty] | 0 |  | 19.6308 |  | 0 | 1 | D | 0 |  |  |  | ROZPOCET | [6 empty] | 0
103 | K | 711131811 | Odstraň izolace V | m2 | 3825.9 |  | 0 | CS ÚRS 2015 01 |  |  | základní |  | 0 | 0.004 | 15.3036 | 0 | 0 | 4 | K | 1 |  |  |  | ROZPOCET | 0 | 0 | 0 | 0 | 0 | 1 | 0 | 4 | 1426385317
| PP |  | Odstraň izolace V | [15 empty] | PP | 1
| VV |  | 'DEMONTAZ STAV.IZOLACE | [15 empty] | VV | 1 | 1 | -1 | 0 | ROZPOCET
| VV |  | POD VYBOURANYMI PLOCHAMI | [15 empty] | VV | 1 | 1 | -1 | 0 | ROZPOCET
| VV |  | '*B01+B02* | [15 empty] | VV | 1 | 1 | -1 | 0 | ROZPOCET
| VV |  | '/viz vykaz vymer - 3 vrstvy/ | [15 empty] | VV | 1 | 1 | -1 | 0 | ROZPOCET
| VV |  | 3*1275,30 |  | 3825.9 | [13 empty] | VV | 1 | 2 | -1 | 1 | ROZPOCET
104 | K | 711131821 | Odstraň izolace S | m2 | 71.484 |  | 0 | CS ÚRS 2015 01 |  |  | základní |  | 0 | 0.0045 | 0.32168 | 0 | 0 | 4 | K | 1 |  |  |  | ROZPOCET | 0 | 0 | 0 | 0 | 0 | 1 | 0 | 4 | -1308274281
| PP |  | Odstraň izolace S | [15 empty] | PP | 1
| VV |  | 'DEMONTAZ STAV.IZOLACE SVISLE | [15 empty] | VV | 1 | 1 | -1 | 0 | ROZPOCET
| VV |  | "*B" 11* | [15 empty] | VV | 1 | 1 | -1 | 0 | ROZPOCET
| VV |  | '/beton.truhliky - 3 vrstvy/ | [15 empty] | VV | 1 | 1 | -1 | 0 | ROZPOCET
| VV |  | 3*(6,04+3,36)*0,70 |  | 19.74 | [13 empty] | VV | 1 | 2 | -1 | 0 | ROZPOCET
| VV |  | 3*(9,60*2+2,36)*0,80 |  | 51.744 | [13 empty] | VV | 1 | 2 | -1 | 0 | ROZPOCET
| VV |  | Součet |  | 71.484 | [13 empty] | VV | 1 | 4 | -1 | 1 | ROZPOCET
105 | K | 997013112 | Doprava suť budova -9m s mechan | t | 15.625 |  | 0 | CS ÚRS 2015 01 |  |  | základní |  | 0 | 0 | 0 | 0 | 0 | 4 | K | 1 |  |  |  | ROZPOCET | 0 | 0 | 0 | 0 | 0 | 1 | 0 | 4 | -2135617342
| PP |  | Doprava suť budova -9m s mechan | [15 empty] | PP | 1
106 | K | 997013511 | Odvoz suti z meziskládky -1km | t | 15.625 |  | 0 | CS ÚRS 2015 01 |  |  | základní |  | 0 | 0 | 0 | 0 | 0 | 4 | K | 1 |  |  |  | ROZPOCET | 0 | 0 | 0 | 0 | 0 | 1 | 0 | 4 | 474700405
| PP |  | Odvoz suti z meziskládky -1km | [15 empty] | PP | 1
| VV |  | 'ODVOZ NA SKLADKU | [15 empty] | VV | 1 | 1 | -1 | 0 | ROZPOCET
| VV |  | 15,625 |  | 15.625 | [13 empty] | VV | 1 | 2 | -1 | 0 | ROZPOCET
| VV |  | Součet |  | 15.625 | [13 empty] | VV | 1 | 4 | -1 | 1 | ROZPOCET
107 | K | 997013509 | Přípl odvoz suti na skládku zkd 1km | t | 234.375 |  | 0 | CS ÚRS 2015 01 |  |  | základní |  | 0 | 0 | 0 | 0 | 0 | 4 | K | 1 |  |  |  | ROZPOCET | 0 | 0 | 0 | 0 | 0 | 1 | 0 | 4 | -1831812651
| PP |  | Přípl odvoz suti na skládku zkd 1km | [15 empty] | PP | 1
| VV |  | 15,625*15 |  | 234.375 | [13 empty] | VV | 1 | 2 | -1 | 1 | ROZPOCET
108 | K | 997013814 | Skládkovné izolace | t | 15.625 |  | 0 | CS ÚRS 2015 01 |  |  | základní |  | 0 | 0 | 0 | 0 | 0 | 4 | K | 1 |  |  |  | ROZPOCET | 0 | 0 | 0 | 0 | 0 | 1 | 0 | 4 | -1875122184
| PP |  | Skládkovné izolace | [15 empty] | PP | 1
109 | K | 711491171 | Provedení izolace proti tlakové vodě vodorovné z textilií vrstva podkladní | m2 | 1402.83 |  | 0 | CS ÚRS 2015 01 |  |  | základní |  | 0 | 0 | 0 | 0 | 0 | 4 | K | 1 |  |  |  | ROZPOCET | 0 | 0 | 0 | 0 | 0 | 1 | 0 | 4 | -1908200170
| PP |  | Provedení izolace proti povrchové a podpovrchové tlakové vodě ostatní na ploše vodorovné V z textilií, vrstvy podkladní | [15 empty] | PP | 1
| VV |  | NOVA IZOLACE PLOCH A RAMP | [15 empty] | VV | 1 | 1 | -1 | 0 | ROZPOCET
| VV |  | Podkladni geotextilie s vytazením a spadem + cca 10% | [15 empty] | VV | 1 | 1 | -1 | 0 | ROZPOCET
| VV |  | S01 | [15 empty] | VV | 1 | 1 | -1 | 0 | ROZPOCET
| VV |  | /viz vykaz vymer/ | [15 empty] | VV | 1 | 1 | -1 | 0 | ROZPOCET
| VV |  | 1275,30*1,10 |  | 1402.83 | [13 empty] | VV | 1 | 2 | -1 | 1 | ROZPOCET
110 | M | 69311199R | textilie netkaná 300 g/m2 | m2 | 1491.872 |  | 0 |  |  |  | základní |  | 0 | 0.0003 | 0.44756 | 0 | 0 | 8 | M | 1 |  |  |  | ROZPOCET | 0 | 0 | 0 | 0 | 0 | 1 | 0 | 4 | 208816479
| PP |  | geotextilie geotextilie netkané GEOFILTEX 73 - SILTEX (polyesterová vlákna) 1.kvality s vyšší tepelnou odolností s vyšší odol.vůči ropným látkám než polypropylenová geotextilie do šíře 880 cm 73/ 30 300 g/m2 | [15 empty] | PP | 1
| VV |  | 1420,83*1,05 |  | 1491.872 | [13 empty] | VV | 1 | 2 | -1 | 1 | ROZPOCET
111 | K | 711471051 | Provedení vodorovné izolace proti tlakové vodě termoplasty lepenou fólií PVC | m2 | 1402.83 |  | 0 | CS ÚRS 2015 01 |  |  | základní |  | 0 | 3e-05 | 0.042085 | 0 | 0 | 4 | K | 1 |  |  |  | ROZPOCET | 0 | 0 | 0 | 0 | 0 | 1 | 0 | 4 | 2031219567
| PP |  | Provedení izolace proti povrchové a podpovrchové tlakové vodě termoplasty na ploše vodorovné V folií PVC lepenou | [15 empty] | PP | 1
| VV |  | NOVA IZOLACE PLOCH A RAMP | [15 empty] | VV | 1 | 1 | -1 | 0 | ROZPOCET
| VV |  | hydroizolacni PVC-P folie s vytazením | [15 empty] | VV | 1 | 1 | -1 | 0 | ROZPOCET
| VV |  | S01 | [15 empty] | VV | 1 | 1 | -1 | 0 | ROZPOCET
| VV |  | /viz vykaz vymer/ | [15 empty] | VV | 1 | 1 | -1 | 0 | ROZPOCET
| VV |  | 1275,30*1,10 |  | 1402.83 | [13 empty] | VV | 1 | 2 | -1 | 1 | ROZPOCET
112 | M | 28322081R | Izolační fólie PVC-P tl. 1,5 mm | m2 | 1585.085 |  | 0 |  |  |  | základní |  | 0 | 0.0018 | 2.8532 | 0 | 0 | 8 | M | 1 |  |  |  | ROZPOCET | 0 | 0 | 0 | 0 | 0 | 1 | 0 | 4 | -1478508456
| PP |  | fólie z měkčeného polyvinylchloridu a jednoduché výrobky z nich zemní izolační fólie (mPVC, PVC-P) ALKORPLAN 35 034 délka role 20 m /barva světle zelená/ tl. 2 mm šířka 2,05 m | [15 empty] | PP | 1
| VV |  | přepočtené koeficientem množství | [15 empty] | VV | 1 | 1 | -1 | 0 | ROZPOCET
| VV |  | 1402,73*1,13 |  | 1585.085 | [13 empty] | VV | 1 | 2 | -1 | 1 | ROZPOCET
113 | K | 711491172 | Provedení izolace proti tlakové vodě vodorovné z textilií vrstva ochranná | m2 | 1402.83 |  | 0 | CS ÚRS 2015 01 |  |  | základní |  | 0 | 0 | 0 | 0 | 0 | 4 | K | 1 |  |  |  | ROZPOCET | 0 | 0 | 0 | 0 | 0 | 1 | 0 | 4 | -283918072
| PP |  | Provedení izolace proti povrchové a podpovrchové tlakové vodě ostatní na ploše vodorovné V z textilií, vrstvy ochranné | [15 empty] | PP | 1
| VV |  | Ochranna geotextilie s vytazenim | [15 empty] | VV | 1 | 1 | -1 | 0 | ROZPOCET
| VV |  | 1275,30*1,10 |  | 1402.83 | [13 empty] | VV | 1 | 2 | -1 | 1 | ROZPOCET
114 | M | 69311199R | textilie netkaná 300 g/m2 | m2 | 1491.872 |  | 0 |  |  |  | základní |  | 0 | 0.0003 | 0.44756 | 0 | 0 | 8 | M | 1 |  |  |  | ROZPOCET | 0 | 0 | 0 | 0 | 0 | 1 | 0 | 4 | 327912995
| PP |  | geotextilie geotextilie netkané GEOFILTEX 73 - SILTEX (polyesterová vlákna) 1.kvality s vyšší tepelnou odolností s vyšší odol.vůči ropným látkám než polypropylenová geotextilie do šíře 880 cm 73/ 30 300 g/m2 | [15 empty] | PP | 1
115 | K | 711491176 | Připevnění vodorovné izolace proti tlakové vodě ukončovací lištou | m | 310 |  | 0 | CS ÚRS 2015 01 |  |  | základní |  | 0 | 0.00011 | 0.0341 | 0 | 0 | 4 | K | 1 |  |  |  | ROZPOCET | 0 | 0 | 0 | 0 | 0 | 1 | 0 | 4 | -1593175188
| PP |  | Provedení izolace proti povrchové a podpovrchové tlakové vodě ostatní na ploše vodorovné V připevnění izolace ukončovací lištou | [15 empty] | PP | 1
| VV |  | UKONCENI IZOLACE | [15 empty] | VV | 1 | 1 | -1 | 0 | ROZPOCET
| VV |  | /predb.odhad dl. - upresnit dle skutecnosti/ | [15 empty] | VV | 1 | 1 | -1 | 0 | ROZPOCET
| VV |  | 310,00 |  | 310 | [13 empty] | VV | 1 | 2 | -1 | 1 | ROZPOCET
116 | M | 283230350 | lišta horní 2 m, pro Fondaline | kus | 158.1 |  | 0 | CS ÚRS 2015 01 |  |  | základní |  | 0 | 0.00035 | 0.055335 | 0 | 0 | 8 | M | 1 |  |  |  | ROZPOCET | 0 | 0 | 0 | 0 | 0 | 1 | 0 | 4 | -1631842000
| PP |  | fólie z polyetylénu a jednoduché výrobky z nich fólie hydroizolační (nopové) FONDALINE - víceúčelová protivlhkostní a protiradonová fólie doplňky - FONDALINE lišta horní 2 m | [15 empty] | PP | 1
| VV |  | 155,00*1,02 |  | 158.1 | [13 empty] | VV | 1 | 2 | -1 | 1 | ROZPOCET
117 | K | 711193121 | Izolace proti zemní vlhkosti na vodorovné ploše těsnicí kaší AQUAFIN 2K | m2 | 35.91 |  | 0 | CS ÚRS 2015 01 |  |  | základní |  | 0 | 0.0035 | 0.12568 | 0 | 0 | 4 | K | 1 |  |  |  | ROZPOCET | 0 | 0 | 0 | 0 | 0 | 1 | 0 | 4 | 1254981059
| PP |  | Izolace proti zemní vlhkosti ostatní SCHOMBURG těsnicí kaší AQUAFIN-2K na ploše vodorovné V | [15 empty] | PP | 1
| VV |  | HYDROIZOLACNI STERKA | [15 empty] | VV | 1 | 1 | -1 | 0 | ROZPOCET
| VV |  | POD OBNOVOVANE ATIKY | [15 empty] | VV | 1 | 1 | -1 | 0 | ROZPOCET
| VV |  | S14 - S18 | [15 empty] | VV | 1 | 1 | -1 | 0 | ROZPOCET
| VV |  | 0,10*200,50 |  | 20.05 | [13 empty] | VV | 1 | 2 | -1 | 0 | ROZPOCET
| VV |  | 0,15*17,20 |  | 2.58 | [13 empty] | VV | 1 | 2 | -1 | 0 | ROZPOCET
| VV |  | 0,30*15,10 |  | 4.53 | [13 empty] | VV | 1 | 2 | -1 | 0 | ROZPOCET
| VV |  | 0,50*17,50 |  | 8.75 | [13 empty] | VV | 1 | 2 | -1 | 0 | ROZPOCET
| VV |  | Součet |  | 35.91 | [13 empty] | VV | 1 | 4 | -1 | 1 | ROZPOCET
118 | K | 998711101 | Přesun hmot tonážní pro izolace proti vodě, vlhkosti a plynům v objektech výšky do 6 m | t | 4.006 |  | 0 | CS ÚRS 2015 01 |  |  | základní |  | 0 | 0 | 0 | 0 | 0 | 4 | K | 1 |  |  |  | ROZPOCET | 0 | 0 | 0 | 0 | 0 | 1 | 0 | 4 | -1137100250
| PP |  | Přesun hmot pro izolace proti vodě, vlhkosti a plynům stanovený z hmotnosti přesunovaného materiálu vodorovná dopravní vzdálenost do 50 m v objektech výšky do 6 m | [15 empty] | PP | 1
119 | K | 998711181 | Příplatek k přesunu hmot tonážní 711 prováděný bez použití mechanizace | t | 4.006 |  | 0 | CS ÚRS 2015 01 |  |  | základní |  | 0 | 0 | 0 | 0 | 0 | 4 | K | 1 |  |  |  | ROZPOCET | 0 | 0 | 0 | 0 | 0 | 1 | 0 | 4 | -2076240108
| PP |  | Přesun hmot pro izolace proti vodě, vlhkosti a plynům stanovený z hmotnosti přesunovaného materiálu Příplatek k cenám za přesun prováděný bez použití mechanizace pro jakoukoliv výšku objektu | [15 empty] | PP | 1
| D | 721 | ZTI - kanalizace |  |  |  | 0 | [5 empty] | 0 |  | 3.6584 |  | 1.7439 | 1 | D | 0 |  |  |  | ROZPOCET | [6 empty] | 0
120 | K | 72121082R | Dmtž vpusť střešní+související práce | kus | 10 |  | 0 |  |  |  | základní |  | 0 | 0 | 0 | 0 | 0 | 4 | K | 1 |  |  |  | ROZPOCET | 0 | 0 | 0 | 0 | 0 | 1 | 0 | 4 | -478724835
| PP |  | Dmtž vpusť střešní+související práce | [15 empty] | PP | 1
| VV |  | 'DEMONTAZ STAV.VPUSTI | [15 empty] | VV | 1 | 1 | -1 | 0 | ROZPOCET
| VV |  | '/vc.vycisteni dil.spar a pripravy | [15 empty] | VV | 1 | 1 | -1 | 0 | ROZPOCET
| VV |  | 'na pripojeni nove/ | [15 empty] | VV | 1 | 1 | -1 | 0 | ROZPOCET
| VV |  | '*B07* -KOMPL.PRACE | [15 empty] | VV | 1 | 1 | -1 | 0 | ROZPOCET
| VV |  | 10 |  | 10 | [13 empty] | VV | 1 | 2 | -1 | 1 | ROZPOCET
121 | K | 721210814 | Demontáž vpustí podlahových z kyselinovzdorné kameniny DN 125 | kus | 1 |  | 0 | CS ÚRS 2015 01 |  |  | základní |  | 0 | 0 | 0 | 0.04285 | 0.04285 | 4 | K | 1 |  |  |  | ROZPOCET | 0 | 0 | 0 | 0 | 0 | 1 | 0 | 4 | -499334769
| PP |  | Demontáž kanalizačního příslušenství vpustí podlahových z kyselinovzdorné kameniny DN 125 | [15 empty] | PP | 1
| VV |  | 'DEMONTAZ STAV.VPUSTI | [15 empty] | VV | 1 | 1 | -1 | 0 | ROZPOCET
| VV |  | B08 | [15 empty] | VV | 1 | 1 | -1 | 0 | ROZPOCET
| VV |  | 1 |  | 1 | [13 empty] | VV | 1 | 2 | -1 | 1 | ROZPOCET
122 | K | 721140806 | Demontáž potrubí litinové do DN 200 | m | 55.5 |  | 0 | CS ÚRS 2015 01 |  |  | základní |  | 0 | 0 | 0 | 0.03065 | 1.7011 | 4 | K | 1 |  |  |  | ROZPOCET | 0 | 0 | 0 | 0 | 0 | 1 | 0 | 4 | -432120309
| PP |  | Demontáž potrubí z litinových trub odpadních nebo dešťových přes 100 do DN 200 | [15 empty] | PP | 1
| VV |  | DEMONTAZ LEZATE KANALIZACE OD VPUSTI | [15 empty] | VV | 1 | 1 | -1 | 0 | ROZPOCET
| VV |  | B08 | [15 empty] | VV | 1 | 1 | -1 | 0 | ROZPOCET
| VV |  | 15,00 |  | 15 | [13 empty] | VV | 1 | 2 | -1 | 0 | ROZPOCET
| VV |  | DEMONTAZ DESTOVYC SVODU U SLOUPU | [15 empty] | VV | 1 | 1 | -1 | 0 | ROZPOCET
| VV |  | B24 | [15 empty] | VV | 1 | 1 | -1 | 0 | ROZPOCET
| VV |  | /viz vykaz vymer/ | [15 empty] | VV | 1 | 1 | -1 | 0 | ROZPOCET
| VV |  | 40,50 |  | 40.5 | [13 empty] | VV | 1 | 2 | -1 | 0 | ROZPOCET
| VV |  | Součet |  | 55.5 | [13 empty] | VV | 1 | 4 | -1 | 1 | ROZPOCET
123 | K | 997013112 | Doprava suť budova -9m s mechan | t | 1.744 |  | 0 | CS ÚRS 2015 01 |  |  | základní |  | 0 | 0 | 0 | 0 | 0 | 4 | K | 1 |  |  |  | ROZPOCET | 0 | 0 | 0 | 0 | 0 | 1 | 0 | 4 | 653077445
| PP |  | Doprava suť budova -9m s mechan | [15 empty] | PP | 1
124 | K | 997013511 | Odvoz suti z meziskládky -1km | t | 1.744 |  | 0 | CS ÚRS 2015 01 |  |  | základní |  | 0 | 0 | 0 | 0 | 0 | 4 | K | 1 |  |  |  | ROZPOCET | 0 | 0 | 0 | 0 | 0 | 1 | 0 | 4 | 2047062522
| PP |  | Odvoz suti z meziskládky -1km | [15 empty] | PP | 1
125 | K | 997013509 | Přípl odvoz suti na skládku zkd 1km | t | 26.16 |  | 0 | CS ÚRS 2015 01 |  |  | základní |  | 0 | 0 | 0 | 0 | 0 | 4 | K | 1 |  |  |  | ROZPOCET | 0 | 0 | 0 | 0 | 0 | 1 | 0 | 4 | 805188298
| PP |  | Přípl odvoz suti na skládku zkd 1km | [15 empty] | PP | 1
| VV |  | 1,744*15 |  | 26.16 | [13 empty] | VV | 1 | 2 | -1 | 1 | ROZPOCET
126 | K | 997013831 | Skládkovné směsný odpad | t | 1.744 |  | 0 | CS ÚRS 2015 01 |  |  | základní |  | 0 | 0 | 0 | 0 | 0 | 4 | K | 1 |  |  |  | ROZPOCET | 0 | 0 | 0 | 0 | 0 | 1 | 0 | 4 | -1342691442
| PP |  | Skládkovné směsný odpad | [15 empty] | PP | 1
127 | K | 721100906 | Přetěsnění hrdla potrubí -DN 200 | kus | 14 |  | 0 | CS ÚRS 2015 01 |  |  | základní |  | 0 | 0.00122 | 0.01708 | 0 | 0 | 4 | K | 1 |  |  |  | ROZPOCET | 0 | 0 | 0 | 0 | 0 | 1 | 0 | 4 | -518670348
| PP |  | Přetěsnění hrdla potrubí -DN 200 | [15 empty] | PP | 1
128 | K | 721300912 | Pročištění svislých odpadů -DN 200 | kus | 14 |  | 0 | CS ÚRS 2015 01 |  |  | základní |  | 0 | 0 | 0 | 0 | 0 | 4 | K | 1 |  |  |  | ROZPOCET | 0 | 0 | 0 | 0 | 0 | 1 | 0 | 4 | 1671275887
| PP |  | Pročištění svislých odpadů -DN 200 | [15 empty] | PP | 1
129 | K | 721300942 | Pročištění lapačů střeš splavenin | kus | 14 |  | 0 | CS ÚRS 2015 01 |  |  | základní |  | 0 | 0 | 0 | 0 | 0 | 4 | K | 1 |  |  |  | ROZPOCET | 0 | 0 | 0 | 0 | 0 | 1 | 0 | 4 | -1424441695
| PP |  | Pročištění lapačů střeš splavenin | [15 empty] | PP | 1
130 | K | 72121162R | Pojezdová mrazuvzdor vpustˇs izolační přírubou DN 110/160 mříž litina 226x226 | kus | 14 |  | 0 |  |  |  | základní |  | 0 | 0.01024 | 0.14336 | 0 | 0 | 4 | K | 1 |  |  |  | ROZPOCET | 0 | 0 | 0 | 0 | 0 | 1 | 0 | 4 | -1299983393
| PP |  | Podlahové vpusti dvorní vtoky (vpusti) se svislým odtokem a izolační přírubou DN 110/160 (HL 616) mříž litina 226x226 | [15 empty] | PP | 1
| VV |  | NOVE VPUSTI | [15 empty] | VV | 1 | 1 | -1 | 0 | ROZPOCET
| VV |  | /kompl.provedeni dle pozadavku vykr.c.2/ | [15 empty] | VV | 1 | 1 | -1 | 0 | ROZPOCET
| VV |  | S19 | [15 empty] | VV | 1 | 1 | -1 | 0 | ROZPOCET
| VV |  | 14 |  | 14 | [13 empty] | VV | 1 | 2 | -1 | 1 | ROZPOCET
131 | K | R POL 2-2 | Zednické výpomoce pro odd.721 | hod | 60 |  | 0 |  |  |  | základní |  | 0 | 0 | 0 | 0 | 0 | 4 | K | 1 |  |  |  | ROZPOCET | 0 | 0 | 0 | 0 | 0 | 1 | 0 | 4 | -1186522268
132 | K | 721173736 | Potrubí kanalizační z PE dešťové DN 100 | m | 75.3 |  | 0 | CS ÚRS 2015 01 |  |  | základní |  | 0 | 0.00162 | 0.12199 | 0 | 0 | 4 | K | 1 |  |  |  | ROZPOCET | 0 | 0 | 0 | 0 | 0 | 1 | 0 | 4 | 1330918510
| PP |  | Potrubí z plastových trub polyetylenové (PE) svařované dešťové DN 100 | [15 empty] | PP | 1
| VV |  | NOVE DESTOVE SVODY | [15 empty] | VV | 1 | 1 | -1 | 0 | ROZPOCET
| VV |  | VC.OBJIMEK A KOLEN | [15 empty] | VV | 1 | 1 | -1 | 0 | ROZPOCET
| VV |  | S36 | [15 empty] | VV | 1 | 1 | -1 | 0 | ROZPOCET
| VV |  | /viz vykaz vymer/ | [15 empty] | VV | 1 | 1 | -1 | 0 | ROZPOCET
| VV |  | 63,30+12*1,00 |  | 75.3 | [13 empty] | VV | 1 | 2 | -1 | 1 | ROZPOCET
133 | K | 72117503R | Potrubí kanalizační dešťové z tvrzeného plastu DN 100 | m | 12 |  | 0 |  |  |  | základní |  | 0 | 0.00334 | 0.04008 | 0 | 0 | 4 | K | 1 |  |  |  | ROZPOCET | 0 | 0 | 0 | 0 | 0 | 1 | 0 | 4 | -1792523570
| PP |  | Potrubí z plastových trub vícevrstvé tlumící zvuk FRIAPHON systém dešťové DN 100 | [15 empty] | PP | 1
| VV |  | NAPOJOVACI KUSY | [15 empty] | VV | 1 | 1 | -1 | 0 | ROZPOCET
| VV |  | S32 | [15 empty] | VV | 1 | 1 | -1 | 0 | ROZPOCET
| VV |  | 1,00*12 |  | 12 | [13 empty] | VV | 1 | 2 | -1 | 1 | ROZPOCET
134 | K | 79593130R | Revizní dvířka 350 x 350 mm D+M | kus | 13 |  | 0 |  |  |  | základní |  | 0 | 0 | 0 | 0 | 0 | 4 | K | 1 |  |  |  | ROZPOCET | 0 | 0 | 0 | 0 | 0 | 1 | 0 | 4 | -2104737959
| PP |  | Osazení dvířek (materiál ve specifikaci) litinových nebo ocelových | [15 empty] | PP | 1
| VV |  | DVIRKA DO SLOUPU NADVORI | [15 empty] | VV | 1 | 1 | -1 | 0 | ROZPOCET
| VV |  | S36 | [15 empty] | VV | 1 | 1 | -1 | 0 | ROZPOCET
| VV |  | 13 |  | 13 | [13 empty] | VV | 1 | 2 | -1 | 1 | ROZPOCET
135 | K | 871265221 | Kanalizační potrubí z tvrdého PVC-systém KG tuhost třídy SN8 DN100 | m | 15 |  | 0 | CS ÚRS 2015 01 |  |  | základní |  | 0 | 0.00159 | 0.02385 | 0 | 0 | 4 | K | 1 |  |  |  | ROZPOCET | 0 | 0 | 0 | 0 | 0 | 1 | 0 | 4 | 1604294681
| PP |  | Kanalizační potrubí z tvrdého PVC systém KG v otevřeném výkopu ve sklonu do 20 %, tuhost třídy SN 8 DN 100 | [15 empty] | PP | 1
| VV |  | NOVE PLASTOVE POTRUBI OD VPUSTI | [15 empty] | VV | 1 | 1 | -1 | 0 | ROZPOCET
| VV |  | K OBJEKTUM | [15 empty] | VV | 1 | 1 | -1 | 0 | ROZPOCET
| VV |  | S20 | [15 empty] | VV | 1 | 1 | -1 | 0 | ROZPOCET
| VV |  | 15,00 |  | 15 | [13 empty] | VV | 1 | 2 | -1 | 1 | ROZPOCET
136 | K | 87731043R | Tvarovky na potrubí z PP trub korugovaných do DN 150 D+M | kpl | 1 |  | 0 |  |  |  | základní |  | 0 | 8e-05 | 8e-05 | 0 | 0 | 4 | K | 1 |  |  |  | ROZPOCET | 0 | 0 | 0 | 0 | 0 | 1 | 0 | 4 | 1918955724
| PP |  | Montáž tvarovek na kanalizačním plastovém potrubí z polypropylenu PP korugovaného spojek, redukcí nebo navrtávacích sedel DN 150 | [15 empty] | PP | 1
137 | K | 899623181 | Obetonování potrubí nebo zdiva stok betonem prostým tř. C 30/37 v otevřeném výkopu | m3 | 1.35 |  | 0 | CS ÚRS 2015 01 |  |  | základní |  | 0 | 2.4533 | 3.3119 | 0 | 0 | 4 | K | 1 |  |  |  | ROZPOCET | 0 | 0 | 0 | 0 | 0 | 1 | 0 | 4 | 252486922
| PP |  | Obetonování potrubí nebo zdiva stok betonem prostým v otevřeném výkopu, beton tř. C 30/37 | [15 empty] | PP | 1
138 | K | 998721101 | Přesun hmot tonážní pro vnitřní kanalizace v objektech v do 6 m | t | 3.658 |  | 0 | CS ÚRS 2015 01 |  |  | základní |  | 0 | 0 | 0 | 0 | 0 | 4 | K | 1 |  |  |  | ROZPOCET | 0 | 0 | 0 | 0 | 0 | 1 | 0 | 4 | -934958498
| PP |  | Přesun hmot pro vnitřní kanalizace stanovený z hmotnosti přesunovaného materiálu vodorovná dopravní vzdálenost do 50 m v objektech výšky do 6 m | [15 empty] | PP | 1
139 | K | 998721181 | Přesun t kanalizace přípl -mech | t | 3.658 |  | 0 | CS ÚRS 2015 01 |  |  | základní |  | 0 | 0 | 0 | 0 | 0 | 4 | K | 1 |  |  |  | ROZPOCET | 0 | 0 | 0 | 0 | 0 | 1 | 0 | 4 | 2006989526
| PP |  | Přesun t kanalizace přípl -mech | [15 empty] | PP | 1
| D | 762 | Konstrukce tesařské |  |  |  | 0 | [5 empty] | 0 |  | 16.2065 |  | 0 | 1 | D | 0 |  |  |  | ROZPOCET | [6 empty] | 0
140 | K | 762430013 | Obložení stěn CETRIS 14 sraz šroub | m2 | 160 |  | 0 | CS ÚRS 2015 01 |  |  | základní |  | 0 | 0.02075 | 3.32 | 0 | 0 | 4 | K | 1 |  |  |  | ROZPOCET | 0 | 0 | 0 | 0 | 0 | 1 | 0 | 4 | -953117239
| PP |  | Obložení stěn CETRIS 14 sraz šroub | [15 empty] | PP | 1
| VV |  | 'OCHRANA STAV.KONSTRUKCI | [15 empty] | VV | 1 | 1 | -1 | 0 | ROZPOCET
| VV |  | 'DESKY VC.NOSNE KCE. | [15 empty] | VV | 1 | 1 | -1 | 0 | ROZPOCET
| VV |  | '/steny, sochy, VO atd.- predb.odhad/ | [15 empty] | VV | 1 | 1 | -1 | 0 | ROZPOCET
| VV |  | 160,00 |  | 160 | [13 empty] | VV | 1 | 2 | -1 | 0 | ROZPOCET
| VV |  | Součet |  | 160 | [13 empty] | VV | 1 | 4 | -1 | 1 | ROZPOCET
141 | K | 762511149 | Podlaha CETRIS 28 sraz šroub | m2 | 130 |  | 0 | CS ÚRS 2015 01 |  |  | základní |  | 0 | 0.04305 | 5.5965 | 0 | 0 | 4 | K | 1 |  |  |  | ROZPOCET | 0 | 0 | 0 | 0 | 0 | 1 | 0 | 4 | 793891891
| PP |  | Podlaha CETRIS 28 sraz šroub | [15 empty] | PP | 1
| VV |  | 'PROVIZORNI LAVKY KE VCHODUM OBJ. | [15 empty] | VV | 1 | 1 | -1 | 0 | ROZPOCET
| VV |  | 'A OCHRANA STAV.POVRCHU | [15 empty] | VV | 1 | 1 | -1 | 0 | ROZPOCET
| VV |  | '/predb.odhad/ | [15 empty] | VV | 1 | 1 | -1 | 0 | ROZPOCET
| VV |  | 130,00 |  | 130 | [13 empty] | VV | 1 | 2 | -1 | 0 | ROZPOCET
| VV |  | Součet |  | 130 | [13 empty] | VV | 1 | 4 | -1 | 1 | ROZPOCET
142 | K | 998762102 | Přesun t tesařské kce objekt v -12m | t | 8.917 |  | 0 | CS ÚRS 2015 01 |  |  | základní |  | 0 | 0 | 0 | 0 | 0 | 4 | K | 1 |  |  |  | ROZPOCET | 0 | 0 | 0 | 0 | 0 | 1 | 0 | 4 | 379997234
| PP |  | Přesun t tesařské kce objekt v -12m | [15 empty] | PP | 1
143 | K | 998762181 | Přesun t tesařské kce přípl -mech | t | 8.197 |  | 0 | CS ÚRS 2015 01 |  |  | základní |  | 0 | 0 | 0 | 0 | 0 | 4 | K | 1 |  |  |  | ROZPOCET | 0 | 0 | 0 | 0 | 0 | 1 | 0 | 4 | -2007611456
| PP |  | Přesun t tesařské kce přípl -mech | [15 empty] | PP | 1
144 | K | 763221811 | Dmtž SDV stěna 1xkce 1xdeska | m2 | 160 |  | 0 | CS ÚRS 2015 01 |  |  | základní |  | 0 | 0.022 | 3.52 | 0 | 0 | 4 | K | 1 |  |  |  | ROZPOCET | 0 | 0 | 0 | 0 | 0 | 1 | 0 | 4 | 1543878385
| PP |  | Dmtž SDV stěna 1xkce 1xdeska | [15 empty] | PP | 1
| VV |  | 'DEMONTAZ OCHRANY STEN A KONSTRUKCI | [15 empty] | VV | 1 | 1 | -1 | 0 | ROZPOCET
| VV |  | 160,00 |  | 160 | [13 empty] | VV | 1 | 2 | -1 | 0 | ROZPOCET
| VV |  | Součet |  | 160 | [13 empty] | VV | 1 | 4 | -1 | 1 | ROZPOCET
145 | K | 763251811 | Dmtž 1xdeska SDV podlaha | m2 | 130 |  | 0 | CS ÚRS 2015 01 |  |  | základní |  | 0 | 0.029 | 3.77 | 0 | 0 | 4 | K | 1 |  |  |  | ROZPOCET | 0 | 0 | 0 | 0 | 0 | 1 | 0 | 4 | 293386098
| PP |  | Dmtž 1xdeska SDV podlaha | [15 empty] | PP | 1
| VV |  | 'DEMONTAZ PROVIZOR.PRISTUP.LAVEK | [15 empty] | VV | 1 | 1 | -1 | 0 | ROZPOCET
| VV |  | 130,00 |  | 130 | [13 empty] | VV | 1 | 2 | -1 | 0 | ROZPOCET
| VV |  | Součet |  | 130 | [13 empty] | VV | 1 | 4 | -1 | 1 | ROZPOCET
146 | K | 997013112 | Doprava suť budova -9m s mechan | t | 7.29 |  | 0 | CS ÚRS 2015 01 |  |  | základní |  | 0 | 0 | 0 | 0 | 0 | 4 | K | 1 |  |  |  | ROZPOCET | 0 | 0 | 0 | 0 | 0 | 1 | 0 | 4 | -2060146905
| PP |  | Doprava suť budova -9m s mechan | [15 empty] | PP | 1
147 | K | 997013511 | Odvoz suti z meziskládky -1km | t | 7.29 |  | 0 | CS ÚRS 2015 01 |  |  | základní |  | 0 | 0 | 0 | 0 | 0 | 4 | K | 1 |  |  |  | ROZPOCET | 0 | 0 | 0 | 0 | 0 | 1 | 0 | 4 | -2048591428
| PP |  | Odvoz suti z meziskládky -1km | [15 empty] | PP | 1
| VV |  | ODVOZ NA SKLADKU | [15 empty] | VV | 1 | 1 | -1 | 0 | ROZPOCET
| VV |  | 7,290 |  | 7.29 | [13 empty] | VV | 1 | 2 | -1 | 1 | ROZPOCET
148 | K | 997013509 | Přípl odvoz suti na skládku zkd 1km | t | 109.35 |  | 0 | CS ÚRS 2015 01 |  |  | základní |  | 0 | 0 | 0 | 0 | 0 | 4 | K | 1 |  |  |  | ROZPOCET | 0 | 0 | 0 | 0 | 0 | 1 | 0 | 4 | -1078175421
| PP |  | Přípl odvoz suti na skládku zkd 1km | [15 empty] | PP | 1
| VV |  | 7,290*15 |  | 109.35 | [13 empty] | VV | 1 | 2 | -1 | 1 | ROZPOCET
149 | K | 997013811 | Skládkovné dřevo | t | 7.29 |  | 0 | CS ÚRS 2015 01 |  |  | základní |  | 0 | 0 | 0 | 0 | 0 | 4 | K | 1 |  |  |  | ROZPOCET | 0 | 0 | 0 | 0 | 0 | 1 | 0 | 4 | -1247143471
| PP |  | Skládkovné dřevo | [15 empty] | PP | 1
| D | 764 | Konstrukce klempířské |  |  |  | 0 | [5 empty] | 0 |  | 1.3752 |  | 0 | 1 | D | 0 |  |  |  | ROZPOCET | [6 empty] | 0
150 | K | 764002841 | Dmtž oplech horních ploch zdí | m | 250.93 |  | 0 | CS ÚRS 2015 01 |  |  | základní |  | 0 | 0.00191 | 0.47928 | 0 | 0 | 4 | K | 1 |  |  |  | ROZPOCET | 0 | 0 | 0 | 0 | 0 | 1 | 0 | 4 | 1190742711
| PP |  | Dmtž oplech horních ploch zdí | [15 empty] | PP | 1
| VV |  | 'DEMONTAZ OPLECHOVANI ATIK | [15 empty] | VV | 1 | 1 | -1 | 0 | ROZPOCET
| VV |  | "*B" 04* | [15 empty] | VV | 1 | 1 | -1 | 0 | ROZPOCET
| VV |  | 21,02+4,10+2,50*4+22,02+2,10*2 |  | 61.34 | [13 empty] | VV | 1 | 2 | -1 | 0 | ROZPOCET
| VV |  | 7,50+7,00+3,93 |  | 18.43 | [13 empty] | VV | 1 | 2 | -1 | 0 | ROZPOCET
| VV |  | 4,00+49,53+19,94+7,10+2,03 |  | 82.6 | [13 empty] | VV | 1 | 2 | -1 | 0 | ROZPOCET
| VV |  | (16,28+7,05)*2 |  | 46.66 | [13 empty] | VV | 1 | 2 | -1 | 0 | ROZPOCET
| VV |  | 5,60*3+3,60+3,30*2+1,90 |  | 28.9 | [13 empty] | VV | 1 | 2 | -1 | 0 | ROZPOCET
| VV |  | 13,00 |  | 13 | [13 empty] | VV | 1 | 2 | -1 | 0 | ROZPOCET
| VV |  | Součet |  | 250.93 | [13 empty] | VV | 1 | 4 | -1 | 1 | ROZPOCET
151 | K | 764002861 | Dmtž oplech říms do suti | m | 28.9 |  | 0 | CS ÚRS 2015 01 |  |  | základní |  | 0 | 0.00223 | 0.064447 | 0 | 0 | 4 | K | 1 |  |  |  | ROZPOCET | 0 | 0 | 0 | 0 | 0 | 1 | 0 | 4 | -1706531721
| PP |  | Dmtž oplech říms do suti | [15 empty] | PP | 1
| VV |  | 'UKONCENI OBKLADU SOKLU | [15 empty] | VV | 1 | 1 | -1 | 0 | ROZPOCET
| VV |  | "*B" 18* | [15 empty] | VV | 1 | 1 | -1 | 0 | ROZPOCET
| VV |  | (5,60*3+3,60+3,30*2+1,90) |  | 28.9 | [13 empty] | VV | 1 | 2 | -1 | 0 | ROZPOCET
| VV |  | Součet |  | 28.9 | [13 empty] | VV | 1 | 4 | -1 | 1 | ROZPOCET
152 | K | 764002871 | Dmtž lemovaní zdí do suti | m | 350 |  | 0 | CS ÚRS 2015 01 |  |  | základní |  | 0 | 0.00175 | 0.6125 | 0 | 0 | 4 | K | 1 |  |  |  | ROZPOCET | 0 | 0 | 0 | 0 | 0 | 1 | 0 | 4 | 2005290899
| PP |  | Dmtž lemovaní zdí do suti | [15 empty] | PP | 1
| VV |  | 'STAV.LEMOVANI ZDI | [15 empty] | VV | 1 | 1 | -1 | 0 | ROZPOCET
| VV |  | "*B" 04* | [15 empty] | VV | 1 | 1 | -1 | 0 | ROZPOCET
| VV |  | '/predb.odhad/ | [15 empty] | VV | 1 | 1 | -1 | 0 | ROZPOCET
| VV |  | 350,00 |  | 350 | [13 empty] | VV | 1 | 2 | -1 | 0 | ROZPOCET
| VV |  | Součet |  | 350 | [13 empty] | VV | 1 | 4 | -1 | 1 | ROZPOCET
153 | K | 997013112 | Doprava suť budova -9m s mechan | t | 1.16 |  | 0 | CS ÚRS 2015 01 |  |  | základní |  | 0 | 0 | 0 | 0 | 0 | 4 | K | 1 |  |  |  | ROZPOCET | 0 | 0 | 0 | 0 | 0 | 1 | 0 | 4 | 2018071013
| PP |  | Doprava suť budova -9m s mechan | [15 empty] | PP | 1
154 | K | 997013511 | Odvoz suti z meziskládky -1km | t | 1.16 |  | 0 | CS ÚRS 2015 01 |  |  | základní |  | 0 | 0 | 0 | 0 | 0 | 4 | K | 1 |  |  |  | ROZPOCET | 0 | 0 | 0 | 0 | 0 | 1 | 0 | 4 | -500428112
| PP |  | Odvoz suti z meziskládky -1km | [15 empty] | PP | 1
| VV |  | 'ODVOZ DO SBERNY | [15 empty] | VV | 1 | 1 | -1 | 0 | ROZPOCET
| VV |  | '/bez skladkovneho/ | [15 empty] | VV | 1 | 1 | -1 | 0 | ROZPOCET
| VV |  | 1,160 |  | 1.16 | [13 empty] | VV | 1 | 2 | -1 | 0 | ROZPOCET
| VV |  | Součet |  | 1.16 | [13 empty] | VV | 1 | 4 | -1 | 1 | ROZPOCET
155 | K | 997013509 | Přípl odvoz suti na skládku zkd 1km | t | 17.4 |  | 0 | CS ÚRS 2015 01 |  |  | základní |  | 0 | 0 | 0 | 0 | 0 | 4 | K | 1 |  |  |  | ROZPOCET | 0 | 0 | 0 | 0 | 0 | 1 | 0 | 4 | 460821299
| PP |  | Přípl odvoz suti na skládku zkd 1km | [15 empty] | PP | 1
| VV |  | 1,16*15 |  | 17.4 | [13 empty] | VV | 1 | 2 | -1 | 1 | ROZPOCET
156 | K | 764001123 | Montáž dilatační připojovací lišty rš přes 100 mm | m | 300 |  | 0 | CS ÚRS 2015 01 |  |  | základní |  | 0 | 4e-05 | 0.012 | 0 | 0 | 4 | K | 1 |  |  |  | ROZPOCET | 0 | 0 | 0 | 0 | 0 | 1 | 0 | 4 | -1669881808
| PP |  | Montáž dilatační lišty připojovací, rozvinuté šířky přes 100 mm | [15 empty] | PP | 1
| VV |  | KRYCI LISTA SOKLU | [15 empty] | VV | 1 | 1 | -1 | 0 | ROZPOCET
| VV |  | UKONCENI IZOLACE | [15 empty] | VV | 1 | 1 | -1 | 0 | ROZPOCET
| VV |  | /predb.odhad - material a dl.upresnit dle skutecnosti/ | [15 empty] | VV | 1 | 1 | -1 | 0 | ROZPOCET
| VV |  | 300,00 |  | 300 | [13 empty] | VV | 1 | 2 | -1 | 1 | ROZPOCET
157 | M | 138801030 | plech tabule 0,5 mm šířka 1250 mm povrch 25 µm Polyester mat | m2 | 60 |  | 0 | CS ÚRS 2015 01 |  |  | základní |  | 0 | 0.00345 | 0.207 | 0 | 0 | 8 | M | 1 |  |  |  | ROZPOCET | 0 | 0 | 0 | 0 | 0 | 1 | 0 | 4 | 972051902
| PP |  | plechy hladké potažené plasty ploché tabule pro výrobu klempířských prvků tl. plechu 0,5 mm šířka 1250 mm povrch 25 µm Polyester mat | [15 empty] | PP | 1
| VV |  | 300*0,20 |  | 60 | [13 empty] | VV | 1 | 2 | -1 | 1 | ROZPOCET
158 | K | 764001131 | Vyztužení klempířských prvků přídavnou drážkou pod vláknocementovou krytinu | m | 300 |  | 0 | CS ÚRS 2015 01 |  |  | základní |  | 0 | 0 | 0 | 0 | 0 | 4 | K | 1 |  |  |  | ROZPOCET | 0 | 0 | 0 | 0 | 0 | 1 | 0 | 4 | 1984878601
| PP |  | Vyztužení klempířských prvků drážkou pod vláknocementovou krytinu oplechování, lemování apod. | [15 empty] | PP | 1
159 | K | 998764101 | Přesun hmot tonážní pro konstrukce klempířské v objektech v do 6 m | t | 0.319 |  | 0 | CS ÚRS 2015 01 |  |  | základní |  | 0 | 0 | 0 | 0 | 0 | 4 | K | 1 |  |  |  | ROZPOCET | 0 | 0 | 0 | 0 | 0 | 1 | 0 | 4 | -625586265
| PP |  | Přesun hmot pro konstrukce klempířské stanovený z hmotnosti přesunovaného materiálu vodorovná dopravní vzdálenost do 50 m v objektech výšky do 6 m | [15 empty] | PP | 1
160 | K | 998764181 | Příplatek k přesunu hmot tonážní 764 prováděný bez použití mechanizace | t | 0.319 |  | 0 | CS ÚRS 2015 01 |  |  | základní |  | 0 | 0 | 0 | 0 | 0 | 4 | K | 1 |  |  |  | ROZPOCET | 0 | 0 | 0 | 0 | 0 | 1 | 0 | 4 | 1201707331
| PP |  | Přesun hmot pro konstrukce klempířské stanovený z hmotnosti přesunovaného materiálu Příplatek k cenám za přesun prováděný bez použití mechanizace pro jakoukoliv výšku objektu | [15 empty] | PP | 1
| D | 783 | Nátěry |  |  |  | 0 | [5 empty] | 0 |  | 0.050853 |  | 0 | 1 | D | 0 |  |  |  | ROZPOCET | [6 empty] | 0
161 | K | 783201821 | Odstranění nátěru ZK opálením | m2 | 77.05 |  | 0 | CS ÚRS 2015 01 |  |  | základní |  | 0 | 0.0003 | 0.023115 | 0 | 0 | 4 | K | 1 |  |  |  | ROZPOCET | 0 | 0 | 0 | 0 | 0 | 1 | 0 | 4 | 1993806762
| PP |  | Odstranění nátěru ZK opálením | [15 empty] | PP | 1
| VV |  | 'PONECHANA ZABRADLI A MADLA | [15 empty] | VV | 1 | 1 | -1 | 0 | ROZPOCET
| VV |  | "*B" 06* | [15 empty] | VV | 1 | 1 | -1 | 0 | ROZPOCET
| VV |  | 4,00*1,10*2 |  | 8.8 | [13 empty] | VV | 1 | 2 | -1 | 0 | ROZPOCET
| VV |  | (4,00*2+2,00)*0,50 |  | 5 | [13 empty] | VV | 1 | 2 | -1 | 0 | ROZPOCET
| VV |  | (18,90*2+24,10*2+4,50)*0,50 |  | 45.25 | [13 empty] | VV | 1 | 2 | -1 | 0 | ROZPOCET
| VV |  | OSTATNI | [15 empty] | VV | 1 | 1 | -1 | 0 | ROZPOCET
| VV |  | 18,00 |  | 18 | [13 empty] | VV | 1 | 2 | -1 | 0 | ROZPOCET
| VV |  | Součet |  | 77.05 | [13 empty] | VV | 1 | 4 | -1 | 1 | ROZPOCET
162 | K | 783903812 | Odmaštění nátěru saponáty | m2 | 77.05 |  | 0 | CS ÚRS 2015 01 |  |  | základní |  | 0 | 5e-05 | 0.0038525 | 0 | 0 | 4 | K | 1 |  |  |  | ROZPOCET | 0 | 0 | 0 | 0 | 0 | 1 | 0 | 4 | -2104828683
| PP |  | Odmaštění nátěru saponáty | [15 empty] | PP | 1
163 | K | 783904811 | Odrezivění kovových konstrukcí | m2 | 77.05 |  | 0 | CS ÚRS 2015 01 |  |  | základní |  | 0 | 0 | 0 | 0 | 0 | 4 | K | 1 |  |  |  | ROZPOCET | 0 | 0 | 0 | 0 | 0 | 1 | 0 | 4 | 1150063989
| PP |  | Odrezivění kovových konstrukcí | [15 empty] | PP | 1
164 | K | 783225100 | Nátěr syntet KDK TEBAS 2x+1x email | m2 | 77.05 |  | 0 | CS ÚRS 2015 01 |  |  | základní |  | 0 | 0.00023 | 0.017722 | 0 | 0 | 4 | K | 1 |  |  |  | ROZPOCET | 0 | 0 | 0 | 0 | 0 | 1 | 0 | 4 | 1223068680
| PP |  | Nátěr syntet KDK TEBAS 2x+1x email | [15 empty] | PP | 1
| VV |  | PONECHANA ZABRADLI A MADLA | [15 empty] | VV | 1 | 1 | -1 | 0 | ROZPOCET
| VV |  | S23 | [15 empty] | VV | 1 | 1 | -1 | 0 | ROZPOCET
| VV |  | 77,05 |  | 77.05 | [13 empty] | VV | 1 | 2 | -1 | 0 | ROZPOCET
| VV |  | Součet |  | 77.05 | [13 empty] | VV | 1 | 4 | -1 | 1 | ROZPOCET
165 | K | 783226100 | Nátěr syntet KDK TEBAS základní | m2 | 77.05 |  | 0 | CS ÚRS 2015 01 |  |  | základní |  | 0 | 8e-05 | 0.006164 | 0 | 0 | 4 | K | 1 |  |  |  | ROZPOCET | 0 | 0 | 0 | 0 | 0 | 1 | 0 | 4 | 817183922
| PP |  | Nátěr syntet KDK TEBAS základní | [15 empty] | PP | 1
| D | 784 | Malby |  |  |  | 0 | [5 empty] | 0 |  | 0.11262 |  | 0 | 1 | D | 0 |  |  |  | ROZPOCET | [6 empty] | 0
166 | K | 784141003 | Odstr plísní vč ochr nátěru mís-5,0m | m2 | 1126.16 |  | 0 | CS ÚRS 2015 01 |  |  | základní |  | 0 | 0.0001 | 0.11262 | 0 | 0 | 4 | K | 1 |  |  |  | ROZPOCET | 0 | 0 | 0 | 0 | 0 | 1 | 0 | 4 | -935181449
| PP |  | Odstr plísní vč ochr nátěru mís-5,0m | [15 empty] | PP | 1
| VV |  | 'SLOUPY NADVORI | [15 empty] | VV | 1 | 1 | -1 | 0 | ROZPOCET
| VV |  | B23 | [15 empty] | VV | 1 | 1 | -1 | 0 | ROZPOCET
| VV |  | '/viz vykaz vymer - cca 50% plochy/ | [15 empty] | VV | 1 | 1 | -1 | 0 | ROZPOCET
| VV |  | 293,00*0,50 |  | 146.5 | [13 empty] | VV | 1 | 2 | -1 | 0 | ROZPOCET
| VV |  | 'STROP NADVORI | [15 empty] | VV | 1 | 1 | -1 | 0 | ROZPOCET
| VV |  | B25 | [15 empty] | VV | 1 | 1 | -1 | 0 | ROZPOCET
| VV |  | '/viz vykaz vymer - cca 50% plochy | [15 empty] | VV | 1 | 1 | -1 | 0 | ROZPOCET
| VV |  | 1575,00*0,50 |  | 787.5 | [13 empty] | VV | 1 | 2 | -1 | 0 | ROZPOCET
| VV |  | STROPY A SLOUPY RAMP A SCHODIST | [15 empty] | VV | 1 | 1 | 0 | 0 | ROZPOCET
| VV |  | B27 | [15 empty] | VV | 1 | 1 | -1 | 0 | ROZPOCET
| VV |  | '/viz vykaz vymer - cca 80% plochy | [15 empty] | VV | 1 | 1 | -1 | 0 | ROZPOCET
| VV |  | 240,20*0,80 |  | 192.16 | [13 empty] | VV | 1 | 2 | -1 | 0 | ROZPOCET
| VV |  | Součet |  | 1126.16 | [13 empty] | VV | 1 | 4 | -1 | 1 | ROZPOCET
| D | 9 | Ostatní konstrukce a práce bourací,přesun hmot,lešení |  |  |  | 0 | [5 empty] | 0 |  | 0.36351 |  | 0 | 1 | D | 0 |  |  |  | ROZPOCET | [6 empty] | 0
167 | K | 952901411 | Vyčištění kanál/zásobník/kůlna | m2 | 1375.89 |  | 0 | CS ÚRS 2015 01 |  |  | základní |  | 0 | 0 | 0 | 0 | 0 | 4 | K | 1 |  |  |  | ROZPOCET | 0 | 0 | 0 | 0 | 0 | 1 | 0 | 4 | -1282825038
| PP |  | Vyčištění kanál/zásobník/kůlna | [15 empty] | PP | 1
| VV |  | 'PO UKONCENI STAVEBNICH PRACI | [15 empty] | VV | 1 | 1 | -1 | 0 | ROZPOCET
| VV |  | '/uklid, likvidace obalu atd./ | [15 empty] | VV | 1 | 1 | -1 | 0 | ROZPOCET
| VV |  | 1275,30+100,59 |  | 1375.89 | [13 empty] | VV | 1 | 2 | -1 | 0 | ROZPOCET
| VV |  | Součet |  | 1375.89 | [13 empty] | VV | 1 | 4 | -1 | 1 | ROZPOCET
168 | K | 619991001 | Zakrytí podlah fólie+páska | m2 | 1375.89 |  | 0 | CS ÚRS 2015 01 |  |  | základní |  | 0 | 0.00012 | 0.16511 | 0 | 0 | 4 | K | 1 |  |  |  | ROZPOCET | 0 | 0 | 0 | 0 | 0 | 1 | 0 | 4 | -915437929
| PP |  | Zakrytí podlah fólie+páska | [15 empty] | PP | 1
| VV |  | 'OCHRANA STAV.PLOCH | [15 empty] | VV | 1 | 1 | -1 | 0 | ROZPOCET
| VV |  | '/poskozeni, povetrnost atd./ | [15 empty] | VV | 1 | 1 | -1 | 0 | ROZPOCET
| VV |  | 1375,890 |  | 1375.89 | [13 empty] | VV | 1 | 2 | -1 | 0 | ROZPOCET
| VV |  | Součet |  | 1375.89 | [13 empty] | VV | 1 | 4 | -1 | 1 | ROZPOCET
169 | K | 619991011 | Zakrytí konstrukcí fólie+páska | m2 | 350 |  | 0 | CS ÚRS 2015 01 |  |  | základní |  | 0 | 0.00024 | 0.084 | 0 | 0 | 4 | K | 1 |  |  |  | ROZPOCET | 0 | 0 | 0 | 0 | 0 | 1 | 0 | 4 | -1820356444
| PP |  | Zakrytí konstrukcí fólie+páska | [15 empty] | PP | 1
| VV |  | 'OCHRANA STAV.KONSTRUKCI | [15 empty] | VV | 1 | 1 | -1 | 0 | ROZPOCET
| VV |  | 350,00 |  | 350 | [13 empty] | VV | 1 | 2 | -1 | 1 | ROZPOCET
170 | K | 979051112 | Očištění desek nebo dlaždic se spárováním z MC při překopech inženýrských sítí | m2 | 100 |  | 0 | CS ÚRS 2015 01 |  |  | základní |  | 0 | 0 | 0 | 0 | 0 | 4 | K | 1 |  |  |  | ROZPOCET | 0 | 0 | 0 | 0 | 0 | 1 | 0 | 4 | -1583998147
| PP |  | Očištění vybouraných prvků při překopech inženýrských sítí od spojovacího materiálu s odklizením a uložením očištěných hmot a spojovacího materiálu na skládku do vzdálenosti 10 m nebo naložením na dopravní prostředek dlaždic, desek nebo tvarovek s původním vyplněním spár cementovou maltou | [15 empty] | PP | 1
| VV |  | OCISTENI DALE POUZITE DLAZBY A OBKLADU | [15 empty] | VV | 1 | 1 | -1 | 0 | ROZPOCET
| VV |  | /predbezny odhad/ | [15 empty] | VV | 1 | 1 | -1 | 0 | ROZPOCET
| VV |  | 100,00 |  | 100 | [13 empty] | VV | 1 | 2 | -1 | 1 | ROZPOCET
171 | K | 95394511R | Kotvy mechanické pro střední zatížení do betonu, ŽB nebo kamene s vyvrtáním otvoru | kus | 520 |  | 0 |  |  |  | základní |  | 0 | 0.00022 | 0.1144 | 0 | 0 | 4 | K | 1 |  |  |  | ROZPOCET | 0 | 0 | 0 | 0 | 0 | 1 | 0 | 4 | -7198325
| PP |  | Kotvy mechanické s vyvrtáním otvoru do betonu, železobetonu nebo tvrdého kamene pro střední zatížení průvlekové, velikost M 8, délka 75 mm | [15 empty] | PP | 1
| VV |  | KOTVENI LISTY SOKLU | [15 empty] | VV | 1 | 1 | -1 | 0 | ROZPOCET
| VV |  | /predb.odhad ks - upresni zhotovitel/ | [15 empty] | VV | 1 | 1 | -1 | 0 | ROZPOCET
| VV |  | 520 |  | 520 | [13 empty] | VV | 1 | 2 | -1 | 1 | ROZPOCET
| D | 94 | Lešení a stavební výtahy |  |  |  | 0 | [5 empty] | 0 |  | 0.34965 |  | 0 | 1 | D | 0 |  |  |  | ROZPOCET | [6 empty] | 0
172 | K | 949101112 | Lešení pomocné pozem stavby v 3,5m | m2 | 1665 |  | 0 | CS ÚRS 2015 01 |  |  | základní |  | 0 | 0.00021 | 0.34965 | 0 | 0 | 4 | K | 1 |  |  |  | ROZPOCET | 0 | 0 | 0 | 0 | 0 | 1 | 0 | 4 | -407198212
| PP |  | Lešení pomocné pozem stavby v 3,5m | [15 empty] | PP | 1
| VV |  | 'PRO OPRAVU SCHODIST,SLOUPU A STROPU | [15 empty] | VV | 1 | 1 | -1 | 0 | ROZPOCET
| VV |  | /alt.prostorove/ | [15 empty] | VV | 1 | 1 | -1 | 0 | ROZPOCET
| VV |  | 90,00 |  | 90 | [13 empty] | VV | 1 | 2 | -1 | 0 | ROZPOCET
| VV |  | 1575,00 |  | 1575 | [13 empty] | VV | 1 | 2 | -1 | 0 | ROZPOCET
| VV |  | Součet |  | 1665 | [13 empty] | VV | 1 | 4 | -1 | 1 | ROZPOCET
173 | K | 941111111 | Mtž leš řad trub leh+podl š0,9 v10m | m2 | 1008.92 |  | 0 | CS ÚRS 2015 01 |  |  | základní |  | 0 | 0 | 0 | 0 | 0 | 4 | K | 1 |  |  |  | ROZPOCET | 0 | 0 | 0 | 0 | 0 | 1 | 0 | 4 | 874035836
| PP |  | Mtž leš řad trub leh+podl š0,9 v10m | [15 empty] | PP | 1
| VV |  | 'PRO OPRAVU VENOVNICH POVRCHU | [15 empty] | VV | 1 | 1 | -1 | 0 | ROZPOCET
| VV |  | (52,00+11,00*2+9,00)*6,20 |  | 514.6 | [13 empty] | VV | 1 | 2 | -1 | 0 | ROZPOCET
| VV |  | 7,00+7,50)*6,20 | [15 empty] | VV | 1 | 1 | -1 | 0 | ROZPOCET
| VV |  | 15,00*(6,20+3,00)/2 |  | 69 | [13 empty] | VV | 1 | 2 | -1 | 0 | ROZPOCET
| VV |  | 22,00*6,20 |  | 136.4 | [13 empty] | VV | 1 | 2 | -1 | 0 | ROZPOCET
| VV |  | (16,25+7,05)*2*6,20 |  | 288.92 | [13 empty] | VV | 1 | 2 | -1 | 0 | ROZPOCET
| VV |  | Součet |  | 1008.92 | [13 empty] | VV | 1 | 4 | -1 | 1 | ROZPOCET
174 | K | 941111211 | Přípl ZKD den lešení k 94111-1111 | m2 | 30267.6 |  | 0 | CS ÚRS 2015 01 |  |  | základní |  | 0 | 0 | 0 | 0 | 0 | 4 | K | 1 |  |  |  | ROZPOCET | 0 | 0 | 0 | 0 | 0 | 1 | 0 | 4 | -294523903
| PP |  | Přípl ZKD den lešení k 94111-1111 | [15 empty] | PP | 1
| VV |  | 'NAJEM 30 DNI | [15 empty] | VV | 1 | 1 | -1 | 0 | ROZPOCET
| VV |  | 30*1008,920 |  | 30267.6 | [13 empty] | VV | 1 | 2 | -1 | 0 | ROZPOCET
| VV |  | Součet |  | 30267.6 | [13 empty] | VV | 1 | 4 | -1 | 1 | ROZPOCET
175 | K | 941111811 | Dmtž leš řad trub leh+podl š0,9 v10 | m2 | 1008.92 |  | 0 | CS ÚRS 2015 01 |  |  | základní |  | 0 | 0 | 0 | 0 | 0 | 4 | K | 1 |  |  |  | ROZPOCET | 0 | 0 | 0 | 0 | 0 | 1 | 0 | 4 | -1602524560
| PP |  | Dmtž leš řad trub leh+podl š0,9 v10 | [15 empty] | PP | 1
| D | 95 | Různé dokončující konstrukce a práce na pozemních stavbách |  |  |  | 0 | [5 empty] | 0 |  | 0 |  | 0 | 1 | D | 0 |  |  |  | ROZPOCET | [6 empty] | 0
176 | K | HZS | Ostatní pomoc a nezměřitelné práce | hod | 190 |  | 0 |  |  |  | základní |  | 0 | 0 | 0 | 0 | 0 | 4 | K | 1 |  |  |  | ROZPOCET | 0 | 0 | 0 | 0 | 0 | 1 | 0 | 4 | -1064517287
| PP |  | Ostatní pomoc a nezmětelné práce | [15 empty] | PP | 1
| VV |  | 'REKONSTRUKCE | [15 empty] | VV | 1 | 1 | -1 | 0 | ROZPOCET
| VV |  | 190,00 |  | 190 | [13 empty] | VV | 1 | 2 | -1 | 1 | ROZPOCET
| D | 96 | Bourání konstrukcí |  |  |  | 0 | [5 empty] | 0 |  | 148.8088 |  | 13.8 | 1 | D | 0 |  |  |  | ROZPOCET | [6 empty] | 0
177 | K | 965024131 | Bour podl,dlaž desky mozaik >1m2 | m2 | 269.5 |  | 0 | CS ÚRS 2015 01 |  |  | základní |  | 0 | 0.192 | 51.744 | 0 | 0 | 4 | K | 1 |  |  |  | ROZPOCET | 0 | 0 | 0 | 0 | 0 | 1 | 0 | 4 | -952823316
| PP |  | Bour podl,dlaž desky mozaik >1m2 | [15 empty] | PP | 1
| VV |  | 'VYBOURANI STAV.DLAZBY | [15 empty] | VV | 1 | 1 | -1 | 0 | ROZPOCET
| VV |  | MALA BETONOVA DLAZBA | [15 empty] | VV | 1 | 1 | -1 | 0 | ROZPOCET
| VV |  | B01 - MBD | [15 empty] | VV | 1 | 1 | -1 | 0 | ROZPOCET
| VV |  | 269,50 |  | 269.5 | [13 empty] | VV | 1 | 2 | -1 | 0 | ROZPOCET
| VV |  | Součet |  | 269.5 | [13 empty] | VV | 1 | 4 | -1 | 1 | ROZPOCET
178 | K | 978059241 | Bour obkl des stěn um kam 1m2- | m2 | 67.715 |  | 0 | CS ÚRS 2015 01 |  |  | základní |  | 0 | 0.169 | 11.4438 | 0 | 0 | 4 | K | 1 |  |  |  | ROZPOCET | 0 | 0 | 0 | 0 | 0 | 1 | 0 | 4 | -1227358692
| PP |  | Bour obkl des stěn um kam 1m2- | [15 empty] | PP | 1
| VV |  | 'VYBOURANI OBKLADU STEN TRUHLIKU | [15 empty] | VV | 1 | 1 | -1 | 0 | ROZPOCET
| VV |  | '/uskladnit!!!/ | [15 empty] | VV | 1 | 1 | -1 | 0 | ROZPOCET
| VV |  | "*B" 11* | [15 empty] | VV | 1 | 1 | -1 | 0 | ROZPOCET
| VV |  | 0,40*(6,84+3,36)*2 |  | 8.16 | [13 empty] | VV | 1 | 2 | -1 | 0 | ROZPOCET
| VV |  | (6,84+4,16)*2*0,45 |  | 9.9 | [13 empty] | VV | 1 | 2 | -1 | 0 | ROZPOCET
| VV |  | (6,04+3,36)*2*0,35 |  | 6.58 | [13 empty] | VV | 1 | 2 | -1 | 0 | ROZPOCET
| VV |  | 0,40*(10,0*2+2,36) |  | 8.944 | [13 empty] | VV | 1 | 2 | -1 | 0 | ROZPOCET
| VV |  | (10,00*2+3,16)*0,58 |  | 13.433 | [13 empty] | VV | 1 | 2 | -1 | 0 | ROZPOCET
| VV |  | (9,60*2+2,36)*2*0,48 |  | 20.698 | [13 empty] | VV | 1 | 2 | -1 | 0 | ROZPOCET
| VV |  | Součet |  | 67.715 | [13 empty] | VV | 1 | 4 | -1 | 1 | ROZPOCET
179 | K | 962042334 | Bour pilíř b | m3 | 5.771 |  | 0 | CS ÚRS 2015 01 |  |  | základní |  | 0 | 2.2 | 12.6962 | 0 | 0 | 4 | K | 1 |  |  |  | ROZPOCET | 0 | 0 | 0 | 0 | 0 | 1 | 0 | 4 | -1420174395
| PP |  | Bour pilíř b | [15 empty] | PP | 1
| VV |  | 'VYBOURANI BETON.STEN TRUHLIKU | [15 empty] | VV | 1 | 1 | -1 | 0 | ROZPOCET
| VV |  | "*B" 11* | [15 empty] | VV | 1 | 1 | -1 | 0 | ROZPOCET
| VV |  | 0,25*(6,84+3,36)*0,45 |  | 1.148 | [13 empty] | VV | 1 | 2 | -1 | 0 | ROZPOCET
| VV |  | 0,25*(10,00*2+2,36)*0,58 |  | 3.242 | [13 empty] | VV | 1 | 2 | -1 | 0 | ROZPOCET
| VV |  | 0,15*(1,50*2+5,98)*0,58 |  | 0.781 | [13 empty] | VV | 1 | 2 | -1 | 0 | ROZPOCET
| VV |  | '/nerovnosti/ | [15 empty] | VV | 1 | 1 | -1 | 0 | ROZPOCET
| VV |  | 0,60 |  | 0.6 | [13 empty] | VV | 1 | 2 | -1 | 0 | ROZPOCET
| VV |  | Součet |  | 5.771 | [13 empty] | VV | 1 | 4 | -1 | 1 | ROZPOCET
180 | K | 967042712 | Přisekání zdi kam B plošné tl 10cm | m2 | 9.487 |  | 0 | CS ÚRS 2015 01 |  |  | základní |  | 0 | 0.25 | 2.3718 | 0 | 0 | 4 | K | 1 |  |  |  | ROZPOCET | 0 | 0 | 0 | 0 | 0 | 1 | 0 | 4 | -503199423
| PP |  | Přisekání zdi kam B plošné tl 10cm | [15 empty] | PP | 1
| VV |  | 'PO ODBOURANI TRUHLIKU | [15 empty] | VV | 1 | 1 | -1 | 0 | ROZPOCET
| VV |  | "*B" 11* | [15 empty] | VV | 1 | 1 | -1 | 0 | ROZPOCET
| VV |  | 0,25*(6,84+3,36) |  | 2.55 | [13 empty] | VV | 1 | 2 | -1 | 0 | ROZPOCET
| VV |  | 0,25*(10,00*2+2,36) |  | 5.59 | [13 empty] | VV | 1 | 2 | -1 | 0 | ROZPOCET
| VV |  | 0,15*(1,50*2+5,98) |  | 1.347 | [13 empty] | VV | 1 | 2 | -1 | 0 | ROZPOCET
| VV |  | Součet |  | 9.487 | [13 empty] | VV | 1 | 4 | -1 | 1 | ROZPOCET
181 | K | 974081112 | Vysekání skel provazce spára 4x5cm | m | 650 |  | 0 | CS ÚRS 2015 01 |  |  | základní |  | 0 | 0.001 | 0.65 | 0 | 0 | 4 | K | 1 |  |  |  | ROZPOCET | 0 | 0 | 0 | 0 | 0 | 1 | 0 | 4 | -2085564658
| PP |  | Vysekání skel provazce spára 4x5cm | [15 empty] | PP | 1
| VV |  | 'VYCISTENI DILATAC.SPAR | [15 empty] | VV | 1 | 1 | -1 | 0 | ROZPOCET
| VV |  | "*B" 09* | [15 empty] | VV | 1 | 1 | -1 | 0 | ROZPOCET
| VV |  | '/predb.odhad/ | [15 empty] | VV | 1 | 1 | -1 | 0 | ROZPOCET
| VV |  | 450,00+200,00 |  | 650 | [13 empty] | VV | 1 | 2 | -1 | 0 | ROZPOCET
| VV |  | Součet |  | 650 | [13 empty] | VV | 1 | 4 | -1 | 1 | ROZPOCET
182 | K | 978059611 | Odsek ven obkl pl 1m2 | m2 | 66.468 |  | 0 | CS ÚRS 2015 01 |  |  | základní |  | 0 | 0.089 | 5.9157 | 0 | 0 | 4 | K | 1 |  |  |  | ROZPOCET | 0 | 0 | 0 | 0 | 0 | 1 | 0 | 4 | 2133682746
| PP |  | Odsek ven obkl pl 1m2 | [15 empty] | PP | 1
| VV |  | KERAMICKY SOKL ATIK | [15 empty] | VV | 1 | 1 | -1 | 0 | ROZPOCET
| VV |  | "*B" 21* | [15 empty] | VV | 1 | 1 | -1 | 0 | ROZPOCET
| VV |  | (7,50+7,00)*(0,25+0,35)/2 |  | 4.35 | [13 empty] | VV | 1 | 2 | -1 | 0 | ROZPOCET
| VV |  | (4,00+49,53+19,94+7,10+2,03)*(0,25+0,35)/2 |  | 24.78 | [13 empty] | VV | 1 | 2 | -1 | 0 | ROZPOCET
| VV |  | (16,28+7,05)*2*(0,25+0,35)/2 |  | 13.998 | [13 empty] | VV | 1 | 2 | -1 | 0 | ROZPOCET
| VV |  | (5,60*3+3,60+3,30*2+1,90)*2*(0,25+0,35)/2 |  | 17.34 | [13 empty] | VV | 1 | 2 | -1 | 0 | ROZPOCET
| VV |  | 6,00 |  | 6 | [13 empty] | VV | 1 | 2 | -1 | 0 | ROZPOCET
| VV |  | Součet |  | 66.468 | [13 empty] | VV | 1 | 4 | -1 | 1 | ROZPOCET
183 | K | 978015331 | Otluč omítky ven MV,MVC 20% | m2 | 981.533 |  | 0 | CS ÚRS 2015 01 |  |  | základní |  | 0 | 0.01 | 9.8153 | 0 | 0 | 4 | K | 1 |  |  |  | ROZPOCET | 0 | 0 | 0 | 0 | 0 | 1 | 0 | 4 | 1573445286
| PP |  | Otluč omítky ven MV,MVC 20% | [15 empty] | PP | 1
| VV |  | 'OTLUCENI NEBO OTRYSKANI | [15 empty] | VV | 1 | 1 | -1 | 0 | ROZPOCET
| VV |  | 'NESOUDRZ.CASTI ATIKY A ZABRADLI | [15 empty] | VV | 1 | 1 | -1 | 0 | ROZPOCET
| VV |  | "*B" 21* | [15 empty] | VV | 1 | 1 | -1 | 0 | ROZPOCET
| VV |  | (21,02+4,10+2,50*4+22,02+2,10*2)*1,10 |  | 67.474 | [13 empty] | VV | 1 | 2 | -1 | 0 | ROZPOCET
| VV |  | (7,50+7,00+3,93)*1,10 |  | 20.273 | [13 empty] | VV | 1 | 2 | -1 | 0 | ROZPOCET
| VV |  | (4,00+49,53+19,94+7,10+2,03)*1,10 |  | 90.86 | [13 empty] | VV | 1 | 2 | -1 | 0 | ROZPOCET
| VV |  | (16,28+7,05)*2*1,10 |  | 51.326 | [13 empty] | VV | 1 | 2 | -1 | 0 | ROZPOCET
| VV |  | (5,60*3+3,60+3,30*2+1,90)*1,03 |  | 29.767 | [13 empty] | VV | 1 | 2 | -1 | 0 | ROZPOCET
| VV |  | 20,00 |  | 20 | [13 empty] | VV | 1 | 2 | -1 | 0 | ROZPOCET
| VV |  | "*B" 22* | [15 empty] | VV | 1 | 1 | -1 | 0 | ROZPOCET
| VV |  | (21,02+4,10+2,50*4+22,02+2,10*2)*1,62 |  | 99.371 | [13 empty] | VV | 1 | 2 | -1 | 0 | ROZPOCET
| VV |  | (7,50+7,00+3,93)*2,02 |  | 37.229 | [13 empty] | VV | 1 | 2 | -1 | 0 | ROZPOCET
| VV |  | (4,00+49,53+19,94+7,10+2,03)*2,02 |  | 166.852 | [13 empty] | VV | 1 | 2 | -1 | 0 | ROZPOCET
| VV |  | (16,28+7,05)*2*2,02 |  | 94.253 | [13 empty] | VV | 1 | 2 | -1 | 0 | ROZPOCET
| VV |  | (5,60*3+3,60+3,30*2+1,90)*1,52 |  | 43.928 | [13 empty] | VV | 1 | 2 | -1 | 0 | ROZPOCET
| VV |  | 20,00 |  | 20 | [13 empty] | VV | 1 | 2 | -1 | 0 | ROZPOCET
| VV |  | 'NESOUDRZNE CASTI STROPU RAMP | [15 empty] | VV | 1 | 1 | -1 | 0 | ROZPOCET
| VV |  | "*B" 27* | [15 empty] | VV | 1 | 1 | -1 | 0 | ROZPOCET
| VV |  | '/viz vykaz vymer/ | [15 empty] | VV | 1 | 1 | -1 | 0 | ROZPOCET
| VV |  | 240,20 |  | 240.2 | [13 empty] | VV | 1 | 2 | -1 | 0 | ROZPOCET
| VV |  | Součet |  | 981.533 | [13 empty] | VV | 1 | 4 | -1 | 1 | ROZPOCET
184 | K | 978015361 | Otluč omítky ven MV,MVC 50% | m2 | 1868 |  | 0 | CS ÚRS 2015 01 |  |  | základní |  | 0 | 0.029 | 54.172 | 0 | 0 | 4 | K | 1 |  |  |  | ROZPOCET | 0 | 0 | 0 | 0 | 0 | 1 | 0 | 4 | 479970622
| PP |  | Otluč omítky ven MV,MVC 50% | [15 empty] | PP | 1
| VV |  | 'NESOUDRZNE CASTI SLOUPU NADVORI | [15 empty] | VV | 1 | 1 | -1 | 0 | ROZPOCET
| VV |  | "*B" 23* | [15 empty] | VV | 1 | 1 | -1 | 0 | ROZPOCET
| VV |  | '/viz vykaz vymer/ | [15 empty] | VV | 1 | 1 | -1 | 0 | ROZPOCET
| VV |  | 293,00 |  | 293 | [13 empty] | VV | 1 | 2 | -1 | 0 | ROZPOCET
| VV |  | 'NESOUDRZNE CASTI STROPU NADVORI | [15 empty] | VV | 1 | 1 | -1 | 0 | ROZPOCET
| VV |  | "*B" 25* | [15 empty] | VV | 1 | 1 | -1 | 0 | ROZPOCET
| VV |  | '/viz vykaz vymer/ | [15 empty] | VV | 1 | 1 | -1 | 0 | ROZPOCET
| VV |  | 1575,00 |  | 1575 | [13 empty] | VV | 1 | 2 | -1 | 0 | ROZPOCET
| VV |  | Součet |  | 1868 | [13 empty] | VV | 1 | 4 | -1 | 1 | ROZPOCET
185 | K | 962032230 | Bourání zdiva z cihel pálených nebo vápenopískových na MV nebo MVC do 1 m3 | m3 | 4 |  | 0 | CS ÚRS 2015 01 |  |  | základní |  | 0 | 0 | 0 | 1.8 | 7.2 | 4 | K | 1 |  |  |  | ROZPOCET | 0 | 0 | 0 | 0 | 0 | 1 | 0 | 4 | 1188010334
| PP |  | Bourání zdiva nadzákladového z cihel nebo tvárnic z cihel pálených nebo vápenopískových, na maltu vápennou nebo vápenocementovou, objemu do 1 m3 | [15 empty] | PP | 1
| VV |  | ODBOURANI PORUSENEHO ZDIVA | [15 empty] | VV | 1 | 1 | -1 | 0 | ROZPOCET
| VV |  | /predb.odhad/ | [15 empty] | VV | 1 | 1 | -1 | 0 | ROZPOCET
| VV |  | 4,00 |  | 4 | [13 empty] | VV | 1 | 2 | -1 | 1 | ROZPOCET
186 | K | 962042320 | Bourání zdiva nadzákladového z betonu prostého do 1 m3 | m3 | 3 |  | 0 | CS ÚRS 2015 01 |  |  | základní |  | 0 | 0 | 0 | 2.2 | 6.6 | 4 | K | 1 |  |  |  | ROZPOCET | 0 | 0 | 0 | 0 | 0 | 1 | 0 | 4 | 163358059
| PP |  | Bourání zdiva z betonu prostého nadzákladového objemu do 1 m3 | [15 empty] | PP | 1
| VV |  | ODBOURANI PORUSENEHO ZDIVA | [15 empty] | VV | 1 | 1 | -1 | 0 | ROZPOCET
| VV |  | /predb.odhad/ | [15 empty] | VV | 1 | 1 | -1 | 0 | ROZPOCET
| VV |  | 3,00 |  | 3 | [13 empty] | VV | 1 | 2 | -1 | 1 | ROZPOCET
187 | K | 977131113 | Vrty příklepovými vrtáky D 12 mm do cihelného zdiva nebo prostého betonu | m | 3 |  | 0 | CS ÚRS 2015 01 |  |  | základní |  | 0 | 1e-05 | 3e-05 | 0 | 0 | 4 | K | 1 |  |  |  | ROZPOCET | 0 | 0 | 0 | 0 | 0 | 1 | 0 | 4 | 1337397190
| PP |  | Vrty příklepovými vrtáky do cihelného zdiva nebo prostého betonu průměru 12 mm | [15 empty] | PP | 1
| VV |  | PRO SPOJOVACI TRNY | [15 empty] | VV | 1 | 1 | -1 | 0 | ROZPOCET
| VV |  | /predb.odhad ks - upresnit dle potreby na stavbe/ | [15 empty] | VV | 1 | 1 | -1 | 0 | ROZPOCET
| VV |  | 20*0,15 |  | 3 | [13 empty] | VV | 1 | 2 | -1 | 1 | ROZPOCET
188 | K | 997013112 | Doprava suť budova -9m s mechan | t | 162.609 |  | 0 | CS ÚRS 2015 01 |  |  | základní |  | 0 | 0 | 0 | 0 | 0 | 4 | K | 1 |  |  |  | ROZPOCET | 0 | 0 | 0 | 0 | 0 | 1 | 0 | 4 | 812633333
| PP |  | Doprava suť budova -9m s mechan | [15 empty] | PP | 1
189 | K | 997013511 | Odvoz suti z meziskládky -1km | t | 162.609 |  | 0 | CS ÚRS 2015 01 |  |  | základní |  | 0 | 0 | 0 | 0 | 0 | 4 | K | 1 |  |  |  | ROZPOCET | 0 | 0 | 0 | 0 | 0 | 1 | 0 | 4 | 2044169475
| PP |  | Odvoz suti z meziskládky -1km | [15 empty] | PP | 1
| VV |  | 'ODVOZ NA SKLADKU | [15 empty] | VV | 1 | 1 | -1 | 0 | ROZPOCET
| VV |  | 162,609 |  | 162.609 | [13 empty] | VV | 1 | 2 | -1 | 0 | ROZPOCET
| VV |  | Součet |  | 162.609 | [13 empty] | VV | 1 | 4 | -1 | 1 | ROZPOCET
190 | K | 997013509 | Přípl odvoz suti na skládku zkd 1km | t | 2439.135 |  | 0 | CS ÚRS 2015 01 |  |  | základní |  | 0 | 0 | 0 | 0 | 0 | 4 | K | 1 |  |  |  | ROZPOCET | 0 | 0 | 0 | 0 | 0 | 1 | 0 | 4 | 2097652695
| PP |  | Přípl odvoz suti na skládku zkd 1km | [15 empty] | PP | 1
| VV |  | 162,609*15 |  | 2439.135 | [13 empty] | VV | 1 | 2 | -1 | 1 | ROZPOCET
191 | K | 979098191 | Skládkovné suti netříděné | t | 162.609 |  | 0 |  |  |  | základní |  | 0 | 0 | 0 | 0 | 0 | 4 | K | 1 |  |  |  | ROZPOCET | 0 | 0 | 0 | 0 | 0 | 1 | 0 | 4 | 1802261593
| PP |  | Skládkovné suti netříděné | [15 empty] | PP | 1
| D | 97 | Prorážení otvorů a ostatní bourací práce |  |  |  | 0 | [5 empty] | 0 |  | 1.1843 |  | 0 | 1 | D | 0 |  |  |  | ROZPOCET | [6 empty] | 0
192 | K | 975022241 | Podchyc nadzákl zdiva tl45cm l3m | m | 25 |  | 0 | CS ÚRS 2015 01 |  |  | základní |  | 0 | 0.04737 | 1.1843 | 0 | 0 | 4 | K | 1 |  |  |  | ROZPOCET | 0 | 0 | 0 | 0 | 0 | 1 | 0 | 4 | 748398868
| PP |  | Podchyc nadzákl zdiva tl45cm l3m | [15 empty] | PP | 1
| VV |  | 'STATICKE ZAJISTENI KONSTRUKCI | [15 empty] | VV | 1 | 1 | -1 | 0 | ROZPOCET
| VV |  | 25,00 |  | 25 | [13 empty] | VV | 1 | 2 | -1 | 1 | ROZPOCET
| D | 99 | Přesun hmot |  |  |  | 0 | [5 empty] | 0 |  | 0 |  | 0 | 1 | D | 0 |  |  |  | ROZPOCET | [6 empty] | 0
193 | K | 998152111 | Přesun hmot pro montované zdi a valy v do 20 m | t | 1382.367 |  | 0 | CS ÚRS 2015 01 |  |  | základní |  | 0 | 0 | 0 | 0 | 0 | 4 | K | 1 |  |  |  | ROZPOCET | 0 | 0 | 0 | 0 | 0 | 1 | 0 | 4 | 527462545
| PP |  | Přesun hmot pro zdi a valy samostatné montované z dílců železobetonových nebo z předpjatého betonu vodorovná dopravní vzdálenost do 50 m, pro zdi výšky do 20 m | [15 empty] | PP | 1

## SO 03 - REKONSTRUKCE A SA...
| List obsahuje: |  | 1) Krycí list soupisu | 2) Rekapitulace |  |  | 3) Soupis prací | Zpět na list: | Rekapitulace stavby
[9 empty] | >> skryté sloupce << | [9 empty] | {0BF38252-AD97-4752-9BED-1EEC7B369673}
2
| KRYCÍ LIST SOUPISU | [8 empty] | v --- níže se nacházejí doplnkové a pomocné údaje k sestavám --- v | [8 empty] | False
Stavba:
ÚSTÍ NAD LABEM, KR.BŘEZNO - CORSO
Objekt:
SO 03 - REKONSTRUKCE A SANACE POCHŮZNÝCH PLOCH
| KSO: |  | 815 9 |  |  | CC-CZ:
| Místo: |  | ÚSTÍ NAD LABEM |  |  | Datum: | 04.09.2015
| Zadavatel: |  |  |  |  | IČ:
|  | MĚSTSKÉ SLUŽBY ÚSTÍ NAD LABEM |  |  |  | DIČ:
| Uchazeč: |  |  |  |  | IČ:
DIČ:
| Projektant: |  |  |  |  | IČ:
|  | IDP s.r.o. |  |  |  | DIČ:
Poznámka:
| Cena bez DPH | [5 empty] | 0
|  |  | Základ daně |  |  | Sazba daně | Výše daně
| DPH | základní | 0 |  |  | 21% | 0
|  | snížená | 0 |  |  | 15% | 0
|  | zákl. přenesená | 0 |  |  | 21% | 0
|  | sníž. přenesená | 0 |  |  | 15% | 0
|  | nulová | 0 |  |  | 0% | 0
| Cena s DPH |  |  | v | CZK |  | 0
REKAPITULACE ČLENĚNÍ SOUPISU PRACÍ
Stavba:
ÚSTÍ NAD LABEM, KR.BŘEZNO - CORSO
Objekt:
SO 03 - REKONSTRUKCE A SANACE POCHŮZNÝCH PLOCH
Místo: |  |  | ÚSTÍ NAD LABEM |  |  | Datum: | 04.09.2015
Zadavatel: |  |  | MĚSTSKÉ SLUŽBY ÚSTÍ NAD LABEM |  |  | Projektant: | IDP s.r.o.
Uchazeč:
Kód dílu - Popis | [6 empty] | Cena celkem [CZK]
Náklady soupisu celkem | [6 empty] | 0 | [12 empty] | -1
| 03 - Projekty | [5 empty] | 0
| 1 - Zemní práce | [5 empty] | 0
| 10 - Přípravné a bourací práce | [5 empty] | 0
| 11 - Přípravné a přidružené práce | [5 empty] | 0
| 3 - Svislé a kompletní konstrukce | [5 empty] | 0
| 38 - Různé kompletní konstrukce | [5 empty] | 0
| 5 - Komunikace pozemní | [5 empty] | 0
| 62 - Úprava povrchů vnější | [5 empty] | 0
| 63 - Podlahy a podlahové konstrukce | [5 empty] | 0
| 711 - Izolace proti vode | [5 empty] | 0
| 721 - ZTI - kanalizace | [5 empty] | 0
| 762 - Konstrukce tesařské | [5 empty] | 0
| 764 - Konstrukce klempířské | [5 empty] | 0
| 9 - Ostatní konstrukce a práce bourací,přesun hmot,lešení | [5 empty] | 0
| 95 - Různé dokončující konstrukce a práce na pozemních stavbách | [5 empty] | 0
| 96 - Bourání konstrukcí | [5 empty] | 0
| 97 - Prorážení otvorů a ostatní bourací práce | [5 empty] | 0
| 99 - Přesun hmot | [5 empty] | 0
SOUPIS PRACÍ
Stavba:
ÚSTÍ NAD LABEM, KR.BŘEZNO - CORSO
Objekt:
SO 03 - REKONSTRUKCE A SANACE POCHŮZNÝCH PLOCH
Místo: |  |  | ÚSTÍ NAD LABEM |  |  | Datum: | 04.09.2015
Zadavatel: |  |  | MĚSTSKÉ SLUŽBY ÚSTÍ NAD LABEM |  |  | Projektant: | IDP s.r.o.
Uchazeč:
PČ | Typ | Kód | Popis | MJ | Množství | J.cena [CZK] | Cena celkem [CZK] | Cenová soustava |  | Poznámka | DPH | J. Nh [h] | Nh celkem [h] | J. hmotnost [t] | Hmotnost celkem [t] | J. suť [t] | Suť Celkem [t]
Náklady soupisu celkem | [6 empty] | 0 | [5 empty] | 0 |  | 517.1128 |  | 169.1415 |  | D | -1 | [10 empty] | 0
| D | 03 | Projekty |  |  |  | 0 | [5 empty] | 0 |  | 0 |  | 0 | 1 | D | 0 |  |  |  | ROZPOCET | [6 empty] | 0
1 | K | POZNÁMKA | NEDÍLNOU SOUČÁSTÍ PRO OCENĚNÍ |  | 0 |  | 0 |  |  |  | základní |  | 0 | 0 | 0 | 0 | 0 | 4 | K | 1 |  |  |  | ROZPOCET | 0 | 0 | 0 | 0 | 0 | 1 | 0 | 4 | 928897816
| VV |  | 'JE PROJEKTOVÁ DOKUMENTACE | [15 empty] | VV | 1 | 1 | -1 | 0 | ROZPOCET
| VV |  | 'Při oceňování díla stavební firmou je nadřazena | [15 empty] | VV | 1 | 1 | -1 | 0 | ROZPOCET
| VV |  | 'výkresová část a TZ nad výkaz výměr a rozpočet. | [15 empty] | VV | 1 | 1 | -1 | 0 | ROZPOCET
| VV |  | 'Zhotovitel díla odpovídá za to, že provedl | [15 empty] | VV | 1 | 1 | -1 | 0 | ROZPOCET
| VV |  | 'kontrolu kompletnosti výkazu výměr a do své | [15 empty] | VV | 1 | 1 | -1 | 0 | ROZPOCET
| VV |  | 'nabídky zahrnul veškeré položky a práce nutné | [15 empty] | VV | 1 | 1 | -1 | 0 | ROZPOCET
| VV |  | 'k provedení díla a kolaudace. | [15 empty] | VV | 1 | 1 | -1 | 0 | ROZPOCET
| VV |  | Součet |  | 0 | [13 empty] | VV | 1 | 4 | -1 | 1 | ROZPOCET
2 | K | POZNÁMKA.1 | V JEDNOTKOVÝCH CENÁCH JSOU ZAHRNUTY |  | 0 |  | 0 |  |  |  | základní |  | 0 | 0 | 0 | 0 | 0 | 4 | K | 1 |  |  |  | ROZPOCET | 0 | 0 | 0 | 0 | 0 | 1 | 0 | 4 | 1534216001
| VV |  | 'NÁKLADY NA SPOJOVACÍ MATERIÁL | [15 empty] | VV | 1 | 1 | -1 | 0 | ROZPOCET
| VV |  | 'POTŘEBNÝ KE KOMPLETNÍ MONTÁŽI | [15 empty] | VV | 1 | 1 | -1 | 0 | ROZPOCET
| VV |  | '/hmoždinky,kotvy,svary atd./ | [15 empty] | VV | 1 | 1 | -1 | 0 | ROZPOCET
| VV |  | Součet |  | 0 | [13 empty] | VV | 1 | 4 | -1 | 1 | ROZPOCET
3 | K | POZNÁMKA.2 | MATERIÁLY UVEDENÉ V ROZPOČTU |  | 0 |  | 0 |  |  |  | základní |  | 0 | 0 | 0 | 0 | 0 | 4 | K | 1 |  |  |  | ROZPOCET | 0 | 0 | 0 | 0 | 0 | 1 | 0 | 4 | 194945798
| VV |  | 'JSOU O R I E N T A Č N Í | [15 empty] | VV | 1 | 1 | -1 | 0 | ROZPOCET
| VV |  | 'MOHOU BÝT DODVATELEM ZAMĚNĚNY ZA PŘEDPOKLADU, | [15 empty] | VV | 1 | 1 | -1 | 0 | ROZPOCET
| VV |  | 'ŽE BUDOU SPLŇOVAT VŠECHNY KVALITATIVNÍ | [15 empty] | VV | 1 | 1 | -1 | 0 | ROZPOCET
| VV |  | 'A TECHNICKÉ PARAMETRY PŘEDEPSANÉ | [15 empty] | VV | 1 | 1 | -1 | 0 | ROZPOCET
| VV |  | 'PROJEKTOVOU DOKUMENTACÍ | [15 empty] | VV | 1 | 1 | -1 | 0 | ROZPOCET
| VV |  |  |  | 0 | [13 empty] | VV | 1 | 2 | 0 | 0 | ROZPOCET
| VV |  | Součet |  | 0 | [13 empty] | VV | 1 | 4 | -1 | 1 | ROZPOCET
| D | 1 | Zemní práce |  |  |  | 0 | [5 empty] | 0 |  | 0.0216 |  | 0 | 1 | D | 0 |  |  |  | ROZPOCET | [6 empty] | 0
4 | K | 111101111 | Odstranění ruderál porostu rovina | m2 | 120 |  | 0 |  |  |  | základní |  | 0 | 0 | 0 | 0 | 0 | 4 | K | 1 |  |  |  | ROZPOCET | 0 | 0 | 0 | 0 | 0 | 1 | 0 | 4 | 1886017258
| PP |  | Odstranění ruderál porostu rovina | [15 empty] | PP | 1
| VV |  | 'VYCISTENI PLOCH A TRUHLIKU OD NALETU | [15 empty] | VV | 1 | 1 | -1 | 0 | ROZPOCET
| VV |  | '/predb.odhad plochy/ | [15 empty] | VV | 1 | 1 | -1 | 0 | ROZPOCET
| VV |  | "*B" 11* | [15 empty] | VV | 1 | 1 | -1 | 0 | ROZPOCET
| VV |  | 120,00 |  | 120 | [13 empty] | VV | 1 | 2 | -1 | 0 | ROZPOCET
| VV |  | Součet |  | 120 | [13 empty] | VV | 1 | 4 | -1 | 1 | ROZPOCET
5 | K | 162301501 | Vodorovné přemístění křovin do 5 km D kmene do 100 mm | m2 | 120 |  | 0 | CS ÚRS 2015 01 |  |  | základní |  | 0 | 0 | 0 | 0 | 0 | 4 | K | 1 |  |  |  | ROZPOCET | 0 | 0 | 0 | 0 | 0 | 1 | 0 | 4 | -1638947508
| PP |  | Vodorov přem.křovin do 5km | [15 empty] | PP | 1
| VV |  | 'ODVOZ NALETU | [15 empty] | VV | 1 | 1 | -1 | 0 | ROZPOCET
| VV |  | 120,00 |  | 120 | [13 empty] | VV | 1 | 2 | -1 | 0 | ROZPOCET
| VV |  | Součet |  | 120 | [13 empty] | VV | 1 | 4 | -1 | 1 | ROZPOCET
6 | K | 111201401 | Spálení křovin a stromů průměru kmene do 100 mm | m2 | 120 |  | 0 | CS ÚRS 2015 01 |  |  | základní |  | 0 | 0.00018 | 0.0216 | 0 | 0 | 4 | K | 1 |  |  |  | ROZPOCET | 0 | 0 | 0 | 0 | 0 | 1 | 0 | 4 | 419311790
| PP |  | Spálení křovin | [15 empty] | PP | 1
| VV |  | 'LIKVIDACE NALETU | [15 empty] | VV | 1 | 1 | -1 | 0 | ROZPOCET
| VV |  | 120,00 |  | 120 | [13 empty] | VV | 1 | 2 | -1 | 0 | ROZPOCET
| VV |  | Součet |  | 120 | [13 empty] | VV | 1 | 4 | -1 | 1 | ROZPOCET
7 | K | 131101101 | Hloubení jam nezapažených v hornině tř. 1 a 2 objemu do 100 m3 | m3 | 29.094 |  | 0 | CS ÚRS 2015 01 |  |  | základní |  | 0 | 0 | 0 | 0 | 0 | 4 | K | 1 |  |  |  | ROZPOCET | 0 | 0 | 0 | 0 | 0 | 1 | 0 | 4 | 1202041476
| PP |  | Hloubení jam nazap hor 1a2 -100m3 | [15 empty] | PP | 1
| VV |  | 'ZEMINA Z CASTI TRUHLIKU | [15 empty] | VV | 1 | 1 | -1 | 0 | ROZPOCET
| VV |  | "*B" 11* | [15 empty] | VV | 1 | 1 | -1 | 0 | ROZPOCET
| VV |  | (11,575-1,42)*5,73*0,50 |  | 29.094 | [13 empty] | VV | 1 | 2 | -1 | 1 | ROZPOCET
8 | K | 162201102 | Vodorovné přemístění do 50 m výkopku/sypaniny z horniny tř. 1 až 4 | m3 | 29.094 |  | 0 | CS ÚRS 2015 01 |  |  | základní |  | 0 | 0 | 0 | 0 | 0 | 4 | K | 1 |  |  |  | ROZPOCET | 0 | 0 | 0 | 0 | 0 | 1 | 0 | 4 | -662507040
| PP |  | Vodorovné přem.výk/syp do 50m 1-4 | [15 empty] | PP | 1
| VV |  | 'K MISTU NALOZENI | [15 empty] | VV | 1 | 1 | -1 | 0 | ROZPOCET
| VV |  | "*B" 11* | [15 empty] | VV | 1 | 1 | -1 | 0 | ROZPOCET
| VV |  | 29,094 |  | 29.094 | [13 empty] | VV | 1 | 2 | -1 | 1 | ROZPOCET
9 | K | 167101101 | Nakládání výkopku z hornin tř. 1 až 4 do 100 m3 | m3 | 29.094 |  | 0 | CS ÚRS 2015 01 |  |  | základní |  | 0 | 0 | 0 | 0 | 0 | 4 | K | 1 |  |  |  | ROZPOCET | 0 | 0 | 0 | 0 | 0 | 1 | 0 | 4 | 1192616518
| PP |  | Nakládání, skládání a překládání neulehlého výkopku nebo sypaniny nakládání, množství do 100 m3, z hornin tř. 1 až 4 | [15 empty] | PP | 1
10 | K | 162701105 | Vodorovné přemístění do 10000 m výkopku/sypaniny z horniny tř. 1 až 4 | m3 | 29.094 |  | 0 | CS ÚRS 2015 01 |  |  | základní |  | 0 | 0 | 0 | 0 | 0 | 4 | K | 1 |  |  |  | ROZPOCET | 0 | 0 | 0 | 0 | 0 | 1 | 0 | 4 | 378246138
| PP |  | Vodorovné přem.výk/syp do 10000m1-4 | [15 empty] | PP | 1
| VV |  | 'ODVOZ NA SKLADKU | [15 empty] | VV | 1 | 1 | -1 | 0 | ROZPOCET
| VV |  | 29,094 |  | 29.094 | [13 empty] | VV | 1 | 2 | -1 | 0 | ROZPOCET
| VV |  | Součet |  | 29.094 | [13 empty] | VV | 1 | 4 | -1 | 1 | ROZPOCET
11 | K | 162701109 | Příplatek k vodorovnému přemístění výkopku/sypaniny z horniny tř. 1 až 4 ZKD 1000 m přes 10000 m | m3 | 174.564 |  | 0 | CS ÚRS 2015 01 |  |  | základní |  | 0 | 0 | 0 | 0 | 0 | 4 | K | 1 |  |  |  | ROZPOCET | 0 | 0 | 0 | 0 | 0 | 1 | 0 | 4 | -252122292
| PP |  | Příplatek zkd 1000m tř.1-4 | [15 empty] | PP | 1
| VV |  | 6*29,094 |  | 174.564 | [13 empty] | VV | 1 | 2 | -1 | 0 | ROZPOCET
| VV |  | Součet |  | 174.564 | [13 empty] | VV | 1 | 4 | -1 | 1 | ROZPOCET
12 | K | 171201211 | Poplatek za uložení odpadu ze sypaniny na skládce (skládkovné) | t | 52.369 |  | 0 | CS ÚRS 2015 01 |  |  | základní |  | 0 | 0 | 0 | 0 | 0 | 4 | K | 1 |  |  |  | ROZPOCET | 0 | 0 | 0 | 0 | 0 | 1 | 0 | 4 | 299798304
| PP |  | Uložení sypaniny poplatek za uložení sypaniny na skládce (skládkovné) | [15 empty] | PP | 1
| VV |  | 29,094*1,800 |  | 52.369 | [13 empty] | VV | 1 | 2 | -1 | 1 | ROZPOCET
| D | 10 | Přípravné a bourací práce |  |  |  | 0 | [5 empty] | 0 |  | 0 |  | 153.3619 | 1 | D | 0 |  |  |  | ROZPOCET | [6 empty] | 0
13 | K | 113107241 | Odstranění podkladu pl přes 200 m2 živičných tl 50 mm | m2 | 449.1 |  | 0 | CS ÚRS 2015 01 |  |  | základní |  | 0 | 0 | 0 | 0.098 | 44.0118 | 4 | K | 1 |  |  |  | ROZPOCET | 0 | 0 | 0 | 0 | 0 | 1 | 0 | 4 | 1614082189
| PP |  | Odstranění podkladů nebo krytů s přemístěním hmot na skládku na vzdálenost do 20 m nebo s naložením na dopravní prostředek v ploše jednotlivě přes 200 m2 živičných, o tl. vrstvy do 50 mm | [15 empty] | PP | 1
| VV |  | VYBOURANI ASFALTOVE PLOCHY | [15 empty] | VV | 1 | 1 | -1 | 0 | ROZPOCET
| VV |  | B01 - A2 | [15 empty] | VV | 1 | 1 | -1 | 0 | ROZPOCET
| VV |  | /viz vykaz vymer/ | [15 empty] | VV | 1 | 1 | -1 | 0 | ROZPOCET
| VV |  | 449,10 |  | 449.1 | [13 empty] | VV | 1 | 2 | -1 | 1 | ROZPOCET
14 | K | 113107230 | Odstranění podkladu pl nad 200 m2 z betonu prostého tl 100 mm | m2 | 449.1 |  | 0 | CS ÚRS 2015 01 |  |  | základní |  | 0 | 0 | 0 | 0.185 | 83.0835 | 4 | K | 1 |  |  |  | ROZPOCET | 0 | 0 | 0 | 0 | 0 | 1 | 0 | 4 | -79693915
| PP |  | Odstranění podkladů nebo krytů s přemístěním hmot na skládku na vzdálenost do 20 m nebo s naložením na dopravní prostředek v ploše jednotlivě přes 200 m2 z betonu prostého, o tl. vrstvy do 100 mm | [15 empty] | PP | 1
| VV |  | PODKLAD ASFALTOVE PLOCHY | [15 empty] | VV | 1 | 1 | -1 | 0 | ROZPOCET
| VV |  | B01 - A2 | [15 empty] | VV | 1 | 1 | -1 | 0 | ROZPOCET
| VV |  | /viz vykaz vymer/ | [15 empty] | VV | 1 | 1 | -1 | 0 | ROZPOCET
| VV |  | 449,10 |  | 449.1 | [13 empty] | VV | 1 | 2 | -1 | 1 | ROZPOCET
15 | K | 113107130 | Odstranění podkladu pl do 50 m2 z betonu prostého tl 100 mm | m2 | 34.4 |  | 0 | CS ÚRS 2015 01 |  |  | základní |  | 0 | 0 | 0 | 0.185 | 6.364 | 4 | K | 1 |  |  |  | ROZPOCET | 0 | 0 | 0 | 0 | 0 | 1 | 0 | 4 | 776334890
| PP |  | Odstranění podkladů nebo krytů s přemístěním hmot na skládku na vzdálenost do 3 m nebo s naložením na dopravní prostředek v ploše jednotlivě do 50 m2 z betonu prostého, o tl. vrstvy do 100 mm | [15 empty] | PP | 1
| VV |  | LITY BETON | [15 empty] | VV | 1 | 1 | -1 | 0 | ROZPOCET
| VV |  | B01 - B | [15 empty] | VV | 1 | 1 | -1 | 0 | ROZPOCET
| VV |  | /viz vykaz vymer/ | [15 empty] | VV | 1 | 1 | -1 | 0 | ROZPOCET
| VV |  | 34,40 |  | 34.4 | [13 empty] | VV | 1 | 2 | -1 | 1 | ROZPOCET
16 | K | 113107136 | Odstranění podkladu pl do 50 m2 z betonu vyztuženého sítěmi tl 150 mm | m2 | 34.4 |  | 0 | CS ÚRS 2015 01 |  |  | základní |  | 0 | 0 | 0 | 0.229 | 7.8776 | 4 | K | 1 |  |  |  | ROZPOCET | 0 | 0 | 0 | 0 | 0 | 1 | 0 | 4 | -2019928270
| PP |  | Odstranění podkladů nebo krytů s přemístěním hmot na skládku na vzdálenost do 3 m nebo s naložením na dopravní prostředek v ploše jednotlivě do 50 m2 z betonu vyztuženého sítěmi, o tl. vrstvy přes 100 do 150 mm | [15 empty] | PP | 1
| VV |  | PODKLAD LITEHO BETONU | [15 empty] | VV | 1 | 1 | -1 | 0 | ROZPOCET
| VV |  | B01 - B | [15 empty] | VV | 1 | 1 | -1 | 0 | ROZPOCET
| VV |  | /viz vykaz vymer/ | [15 empty] | VV | 1 | 1 | -1 | 0 | ROZPOCET
| VV |  | 34,40 |  | 34.4 | [13 empty] | VV | 1 | 2 | -1 | 1 | ROZPOCET
17 | K | 113107130 | Odstranění podkladu pl do 50 m2 z betonu prostého tl 100 mm | m2 | 65 |  | 0 | CS ÚRS 2015 01 |  |  | základní |  | 0 | 0 | 0 | 0.185 | 12.025 | 4 | K | 1 |  |  |  | ROZPOCET | 0 | 0 | 0 | 0 | 0 | 1 | 0 | 4 | -1875671644
| PP |  | Odstranění podkladů nebo krytů s přemístěním hmot na skládku na vzdálenost do 3 m nebo s naložením na dopravní prostředek v ploše jednotlivě do 50 m2 z betonu prostého, o tl. vrstvy do 100 mm | [15 empty] | PP | 1
| VV |  | PODKLADNI BETON POD ZEMINOU TRUHLIKU | [15 empty] | VV | 1 | 1 | -1 | 0 | ROZPOCET
| VV |  | B11 | [15 empty] | VV | 1 | 1 | -1 | 0 | ROZPOCET
| VV |  | /viz vykaz vymer | [15 empty] | VV | 1 | 1 | -1 | 0 | ROZPOCET
| VV |  | 65,00 |  | 65 | [13 empty] | VV | 1 | 2 | -1 | 1 | ROZPOCET
18 | K | 997221561 | Vodorovná doprava suti z kusových materiálů do 1 km | t | 153.362 |  | 0 | CS ÚRS 2015 01 |  |  | základní |  | 0 | 0 | 0 | 0 | 0 | 4 | K | 1 |  |  |  | ROZPOCET | 0 | 0 | 0 | 0 | 0 | 1 | 0 | 4 | -809490407
| PP |  | Vodorovná doprava suti bez naložení, ale se složením a s hrubým urovnáním z kusových materiálů, na vzdálenost do 1 km | [15 empty] | PP | 1
19 | K | 997221569 | Příplatek ZKD 1 km u vodorovné dopravy suti z kusových materiálů | t | 2300.43 |  | 0 | CS ÚRS 2015 01 |  |  | základní |  | 0 | 0 | 0 | 0 | 0 | 4 | K | 1 |  |  |  | ROZPOCET | 0 | 0 | 0 | 0 | 0 | 1 | 0 | 4 | 1293543166
| PP |  | Vodorovná doprava suti bez naložení, ale se složením a s hrubým urovnáním Příplatek k ceně za každý další i započatý 1 km přes 1 km | [15 empty] | PP | 1
| VV |  | 153,362*15 |  | 2300.43 | [13 empty] | VV | 1 | 2 | -1 | 1 | ROZPOCET
20 | K | 997221815 | Poplatek za uložení betonového odpadu na skládce (skládkovné) | t | 101.473 |  | 0 | CS ÚRS 2015 01 |  |  | základní |  | 0 | 0 | 0 | 0 | 0 | 4 | K | 1 |  |  |  | ROZPOCET | 0 | 0 | 0 | 0 | 0 | 1 | 0 | 4 | 1974874208
| PP |  | Poplatek za uložení stavebního odpadu na skládce (skládkovné) betonového | [15 empty] | PP | 1
21 | K | 997221825 | Poplatek za uložení železobetonového odpadu na skládce (skládkovné) | t | 7.878 |  | 0 | CS ÚRS 2015 01 |  |  | základní |  | 0 | 0 | 0 | 0 | 0 | 4 | K | 1 |  |  |  | ROZPOCET | 0 | 0 | 0 | 0 | 0 | 1 | 0 | 4 | -242992055
| PP |  | Poplatek za uložení stavebního odpadu na skládce (skládkovné) železobetonového | [15 empty] | PP | 1
22 | K | 997221845 | Poplatek za uložení odpadu z asfaltových povrchů na skládce (skládkovné) | t | 44.012 |  | 0 | CS ÚRS 2015 01 |  |  | základní |  | 0 | 0 | 0 | 0 | 0 | 4 | K | 1 |  |  |  | ROZPOCET | 0 | 0 | 0 | 0 | 0 | 1 | 0 | 4 | 805396665
| PP |  | Poplatek za uložení stavebního odpadu na skládce (skládkovné) z asfaltových povrchů | [15 empty] | PP | 1
| D | 11 | Přípravné a přidružené práce |  |  |  | 0 | [5 empty] | 0 |  | 0 |  | 3.2538 | 1 | D | 0 |  |  |  | ROZPOCET | [6 empty] | 0
23 | K | POZN 3 | BOURÁNÍ BET A ŽUL DLAŽBY JE V ODD.96 |  | 0 |  | 0 |  |  |  | základní |  | 0 | 0 | 0 | 0 | 0 | 4 | K | 1 |  |  |  | ROZPOCET | 0 | 0 | 0 | 0 | 0 | 1 | 0 | 4 | 1820472103
| PP |  | BOURÁNÍ DLAŽBY JE ZAHRNUTO V ODD.96 | [15 empty] | PP | 1
24 | K | 113107135 | Odstranění podkladu pl do 50 m2 z betonu vyztuženého sítěmi tl 100 mm | m2 | 8.7 |  | 0 | CS ÚRS 2015 01 |  |  | základní |  | 0 | 0 | 0 | 0.189 | 1.6443 | 4 | K | 1 |  |  |  | ROZPOCET | 0 | 0 | 0 | 0 | 0 | 1 | 0 | 4 | -1674066529
| PP |  | Odstranění podkladů nebo krytů s přemístěním hmot na skládku na vzdálenost do 3 m nebo s naložením na dopravní prostředek v ploše jednotlivě do 50 m2 z betonu vyztuženého sítěmi, o tl. vrstvy do 100 mm | [15 empty] | PP | 1
| VV |  | 'PODKLADNI BETON POD MALOU DLAZBOU | [15 empty] | VV | 1 | 1 | -1 | 0 | ROZPOCET
| VV |  | B01 - MBD | [15 empty] | VV | 1 | 1 | -1 | 0 | ROZPOCET
| VV |  | '/viz vykaz vymer/ | [15 empty] | VV | 1 | 1 | -1 | 0 | ROZPOCET
| VV |  | 8,70 |  | 8.7 | [13 empty] | VV | 1 | 2 | -1 | 1 | ROZPOCET
25 | K | 113107130 | Odstranění podkladu pl do 50 m2 z betonu prostého tl 100 mm | m2 | 8.7 |  | 0 | CS ÚRS 2015 01 |  |  | základní |  | 0 | 0 | 0 | 0.185 | 1.6095 | 4 | K | 1 |  |  |  | ROZPOCET | 0 | 0 | 0 | 0 | 0 | 1 | 0 | 4 | 1182154348
| PP |  | Odstranění podkladů nebo krytů s přemístěním hmot na skládku na vzdálenost do 3 m nebo s naložením na dopravní prostředek v ploše jednotlivě do 50 m2 z betonu prostého, o tl. vrstvy do 100 mm | [15 empty] | PP | 1
| VV |  | 'PODKLADNI BETON POD MALOU DLAZBOU | [15 empty] | VV | 1 | 1 | -1 | 0 | ROZPOCET
| VV |  | B01 - MBD | [15 empty] | VV | 1 | 1 | -1 | 0 | ROZPOCET
| VV |  | '/viz vykaz vymer/ | [15 empty] | VV | 1 | 1 | -1 | 0 | ROZPOCET
| VV |  | 8,70 |  | 8.7 | [13 empty] | VV | 1 | 2 | -1 | 1 | ROZPOCET
26 | K | 997221561 | Vodorovná doprava suti z kusových materiálů do 1 km | t | 3.254 |  | 0 | CS ÚRS 2015 01 |  |  | základní |  | 0 | 0 | 0 | 0 | 0 | 4 | K | 1 |  |  |  | ROZPOCET | 0 | 0 | 0 | 0 | 0 | 1 | 0 | 4 | 1596219020
| PP |  | Vodorovná doprava suti bez naložení, ale se složením a s hrubým urovnáním z kusových materiálů, na vzdálenost do 1 km | [15 empty] | PP | 1
| VV |  | ODVOZ NA SKLADKU | [15 empty] | VV | 1 | 1 | -1 | 0 | ROZPOCET
| VV |  | 3,254 |  | 3.254 | [13 empty] | VV | 1 | 2 | -1 | 1 | ROZPOCET
27 | K | 997221569 | Příplatek ZKD 1 km u vodorovné dopravy suti z kusových materiálů | t | 48.81 |  | 0 | CS ÚRS 2015 01 |  |  | základní |  | 0 | 0 | 0 | 0 | 0 | 4 | K | 1 |  |  |  | ROZPOCET | 0 | 0 | 0 | 0 | 0 | 1 | 0 | 4 | -1037209184
| PP |  | Vodorovná doprava suti bez naložení, ale se složením a s hrubým urovnáním Příplatek k ceně za každý další i započatý 1 km přes 1 km | [15 empty] | PP | 1
| VV |  | 3,254*15 |  | 48.81 | [13 empty] | VV | 1 | 2 | -1 | 1 | ROZPOCET
28 | K | 997221825 | Poplatek za uložení železobetonového odpadu na skládce (skládkovné) | t | 1.644 |  | 0 | CS ÚRS 2015 01 |  |  | základní |  | 0 | 0 | 0 | 0 | 0 | 4 | K | 1 |  |  |  | ROZPOCET | 0 | 0 | 0 | 0 | 0 | 1 | 0 | 4 | 1231533365
| PP |  | Poplatek za uložení stavebního odpadu na skládce (skládkovné) železobetonového | [15 empty] | PP | 1
29 | K | 997221815 | Poplatek za uložení betonového odpadu na skládce (skládkovné) | t | 1.61 |  | 0 | CS ÚRS 2015 01 |  |  | základní |  | 0 | 0 | 0 | 0 | 0 | 4 | K | 1 |  |  |  | ROZPOCET | 0 | 0 | 0 | 0 | 0 | 1 | 0 | 4 | 64656592
| PP |  | Poplatek za uložení stavebního odpadu na skládce (skládkovné) betonového | [15 empty] | PP | 1
| D | 3 | Svislé a kompletní konstrukce |  |  |  | 0 | [5 empty] | 0 |  | 9.8864 |  | 0 | 1 | D | 0 |  |  |  | ROZPOCET | [6 empty] | 0
30 | K | 310321111 | Zabetonování otvorů do pl 1 m2 ve zdivu nadzákladovém včetně bednění a výztuže | m3 | 2 |  | 0 | CS ÚRS 2015 01 |  |  | základní |  | 0 | 2.3306 | 4.6611 | 0 | 0 | 4 | K | 1 |  |  |  | ROZPOCET | 0 | 0 | 0 | 0 | 0 | 1 | 0 | 4 | 277063273
| PP |  | Zabetonování otvorů ve zdivu nadzákladovém včetně bednění, odbednění a výztuže (materiál v ceně) plochy do 1 m2 | [15 empty] | PP | 1
| VV |  | DOBETONAVKY | [15 empty] | VV | 1 | 1 | -1 | 0 | ROZPOCET
| VV |  | /predb.odhad/ | [15 empty] | VV | 1 | 1 | -1 | 0 | ROZPOCET
| VV |  | 2,00 |  | 2 | [13 empty] | VV | 1 | 2 | -1 | 1 | ROZPOCET
31 | K | 310238411 | Zazdívka otvorů pl do 1 m2 ve zdivu nadzákladovém cihlami pálenými na MC | m3 | 2 |  | 0 | CS ÚRS 2015 01 |  |  | základní |  | 0 | 1.8775 | 3.755 | 0 | 0 | 4 | K | 1 |  |  |  | ROZPOCET | 0 | 0 | 0 | 0 | 0 | 1 | 0 | 4 | -735174978
| PP |  | Zazdívka otvorů ve zdivu nadzákladovém cihlami pálenými plochy přes 0,25 m2 do 1 m2 na maltu cementovou | [15 empty] | PP | 1
| VV |  | DOZDIVKY ATIK ATD. | [15 empty] | VV | 1 | 1 | -1 | 0 | ROZPOCET
| VV |  | S28 | [15 empty] | VV | 1 | 1 | -1 | 0 | ROZPOCET
| VV |  | /predb.odhad/ | [15 empty] | VV | 1 | 1 | -1 | 0 | ROZPOCET
| VV |  | 2,00 |  | 2 | [13 empty] | VV | 1 | 2 | -1 | 1 | ROZPOCET
32 | K | 310236241 | Zazdívka otvorů pl do 0,09 m2 ve zdivu nadzákladovém cihlami pálenými tl do 300 mm | kus | 10 |  | 0 | CS ÚRS 2015 01 |  |  | základní |  | 0 | 0.04843 | 0.4843 | 0 | 0 | 4 | K | 1 |  |  |  | ROZPOCET | 0 | 0 | 0 | 0 | 0 | 1 | 0 | 4 | -192890308
| PP |  | Zazdívka otvorů ve zdivu nadzákladovém cihlami pálenými plochy přes 0,0225 m2 do 0,09 m2, ve zdi tl. do 300 mm | [15 empty] | PP | 1
| VV |  | OSTATNI ZAZDIVKY | [15 empty] | VV | 1 | 1 | -1 | 0 | ROZPOCET
| VV |  | /predb.odhad/ | [15 empty] | VV | 1 | 1 | -1 | 0 | ROZPOCET
| VV |  | 10,00 |  | 10 | [13 empty] | VV | 1 | 2 | -1 | 1 | ROZPOCET
33 | K | 348272512 | Plotová stříška pro zeď tl 155 mm z tvarovek hladkých nebo štípaných přírodních | m | 23.46 |  | 0 | CS ÚRS 2015 01 |  |  | základní |  | 0 | 0.03468 | 0.81359 | 0 | 0 | 4 | K | 1 |  |  |  | ROZPOCET | 0 | 0 | 0 | 0 | 0 | 1 | 0 | 4 | -1622688414
| PP |  | Ploty z tvárnic betonových plotová stříška lepená mrazuvzdorným lepidlem z tvarovek hladkých nebo štípaných, sedlového tvaru přírodních, tloušťka zdiva 155 mm | [15 empty] | PP | 1
| VV |  | STRISKA S OKAPNICKOU | [15 empty] | VV | 1 | 1 | -1 | 0 | ROZPOCET
| VV |  | OBNOVOVANE ATIKOVE STRISKY | [15 empty] | VV | 1 | 1 | -1 | 0 | ROZPOCET
| VV |  | S15 | [15 empty] | VV | 1 | 1 | -1 | 0 | ROZPOCET
| VV |  | /přepočteno koeficientem množství/ | [15 empty] | VV | 1 | 1 | -1 | 0 | ROZPOCET
| VV |  | 23,00*1,02 |  | 23.46 | [13 empty] | VV | 1 | 2 | -1 | 1 | ROZPOCET
34 | K | 34827252R | Plotová stříška pro zeď tl 495 mm z tvarovek hladkých nebo štípaných barevných | m | 3.06 |  | 0 |  |  |  | základní |  | 0 | 0.05634 | 0.1724 | 0 | 0 | 4 | K | 1 |  |  |  | ROZPOCET | 0 | 0 | 0 | 0 | 0 | 1 | 0 | 4 | 2011594602
| PP |  | Ploty z tvárnic betonových plotová stříška lepená mrazuvzdorným lepidlem z tvarovek hladkých nebo štípaných, sedlového tvaru barevných, tloušťka zdiva 495 mm | [15 empty] | PP | 1
| VV |  | STRISKA S OKAPNICKOU | [15 empty] | VV | 1 | 1 | -1 | 0 | ROZPOCET
| VV |  | S18 | [15 empty] | VV | 1 | 1 | -1 | 0 | ROZPOCET
| VV |  | 3,00*1,02 |  | 3.06 | [13 empty] | VV | 1 | 2 | -1 | 1 | ROZPOCET
| D | 38 | Různé kompletní konstrukce |  |  |  | 0 | [5 empty] | 0 |  | 0 |  | 0 | 1 | D | 0 |  |  |  | ROZPOCET | [6 empty] | 0
35 | K | R POL 3-1 | B14 +S21 - DMTŽ,uskladnění, oprava a zpět montáž pergoly | kpl | 1 |  | 0 |  |  |  | základní |  | 0 | 0 | 0 | 0 | 0 | 4 | K | 1 |  |  |  | ROZPOCET | 0 | 0 | 0 | 0 | 0 | 1 | 0 | 4 | -1422492705
| PP |  | Osázení ponechaných truhlíků | [15 empty] | PP | 1
| VV |  | STAVAJICI PERGOLA | [15 empty] | VV | 1 | 1 | -1 | 0 | ROZPOCET
| VV |  | /kompl.prace vc.doplneni,kotveni a nateru/ | [15 empty] | VV | 1 | 1 | -1 | 0 | ROZPOCET
| VV |  | 1 |  | 1 | [13 empty] | VV | 1 | 2 | -1 | 1 | ROZPOCET
| D | 5 | Komunikace pozemní |  |  |  | 0 | [5 empty] | 0 |  | 192.8823 |  | 0 | 1 | D | 0 |  |  |  | ROZPOCET | [6 empty] | 0
36 | K | 63721111R | Pojezdová plocha z betonových mrazuvzdor dlaždic tl 60 mm+ lepidlo+spára | m2 | 557.2 |  | 0 |  |  |  | základní |  | 0 | 0.34563 | 192.585 | 0 | 0 | 4 | K | 1 |  |  |  | ROZPOCET | 0 | 0 | 0 | 0 | 0 | 1 | 0 | 4 | -2095945743
| PP |  | Pojezdová plocha z betonových mrazuvzdor dlaždic tl 60 mm+ lepidlo+spára | [15 empty] | PP | 1
| VV |  | NOVA BETONOVA DLAZBA | [15 empty] | VV | 1 | 1 | -1 | 0 | ROZPOCET
| VV |  | VC.DODANI A SPAROVANI | [15 empty] | VV | 1 | 1 | -1 | 0 | ROZPOCET
| VV |  | S01 | [15 empty] | VV | 1 | 1 | -1 | 0 | ROZPOCET
| VV |  | /viz vykaz vymer/ | [15 empty] | VV | 1 | 1 | -1 | 0 | ROZPOCET
| VV |  | 557,20 |  | 557.2 | [13 empty] | VV | 1 | 2 | -1 | 1 | ROZPOCET
37 | K | 634111113 | Obvodová dilatace pružnou těsnicí páskou v 80 mm mezi stěnou a mazaninou | m | 334.32 |  | 0 | CS ÚRS 2015 01 |  |  | základní |  | 0 | 6e-05 | 0.020059 | 0 | 0 | 4 | K | 1 |  |  |  | ROZPOCET | 0 | 0 | 0 | 0 | 0 | 1 | 0 | 4 | -1064503658
| PP |  | Obvodová dilatace mezi stěnou a mazaninou pružnou těsnicí páskou výšky 80 mm | [15 empty] | PP | 1
| VV |  | DILATACE | [15 empty] | VV | 1 | 1 | -1 | 0 | ROZPOCET
| VV |  | /predb.odhad - typ a množství upresni zhotovitel/ | [15 empty] | VV | 1 | 1 | -1 | 0 | ROZPOCET
| VV |  | 557,20*0,60 |  | 334.32 | [13 empty] | VV | 1 | 2 | -1 | 1 | ROZPOCET
38 | K | 77242113R | Obklad soklů svislých deskami lepenými z kamene nebo betobu tl do 60 mm | m | 126 |  | 0 |  |  |  | základní |  | 0 | 0.0022 | 0.2772 | 0 | 0 | 4 | K | 1 |  |  |  | ROZPOCET | 0 | 0 | 0 | 0 | 0 | 1 | 0 | 4 | 694574628
| PP |  | Montáž obkladu soklů deskami z kamene kladených do lepidla svislých nebo šikmých stěn s lícem rovným, tl. 60 a 70 mm | [15 empty] | PP | 1
| VV |  | SOKL DLAZBY VC.DODANI, LEPIDLA A SPAROVANI | [15 empty] | VV | 1 | 1 | -1 | 0 | ROZPOCET
| VV |  | BETON.DLAZBA TL.35 MM, V.150MM | [15 empty] | VV | 1 | 1 | -1 | 0 | ROZPOCET
| VV |  | S13 | [15 empty] | VV | 1 | 1 | -1 | 0 | ROZPOCET
| VV |  | /predb.odhad dl. - upresnit dle skutecnosti/ | [15 empty] | VV | 1 | 1 | -1 | 0 | ROZPOCET
| VV |  | 126,00 |  | 126 | [13 empty] | VV | 1 | 2 | -1 | 1 | ROZPOCET
| D | 62 | Úprava povrchů vnější |  |  |  | 0 | [5 empty] | 0 |  | 1.4695 |  | 0 | 1 | D | 0 |  |  |  | ROZPOCET | [6 empty] | 0
39 | K | 629995101 | Očištění vnějších ploch tlakovou vodou | m2 | 30.104 |  | 0 | CS ÚRS 2015 01 |  |  | základní |  | 0 | 0 | 0 | 0 | 0 | 4 | K | 1 |  |  |  | ROZPOCET | 0 | 0 | 0 | 0 | 0 | 1 | 0 | 4 | 950723784
| PP |  | Očištění vnějších ploch tlakovou vodou omytím | [15 empty] | PP | 1
| VV |  | OCISTENI ATIK | [15 empty] | VV | 1 | 1 | -1 | 0 | ROZPOCET
| VV |  | B21 | [15 empty] | VV | 1 | 1 | -1 | 0 | ROZPOCET
| VV |  | (0,15+0,80+1,44)*1,10 |  | 2.629 | [13 empty] | VV | 1 | 2 | -1 | 0 | ROZPOCET
| VV |  | (3,445+18,805)*1,10 |  | 24.475 | [13 empty] | VV | 1 | 2 | -1 | 0 | ROZPOCET
| VV |  | 3,00 |  | 3 | [13 empty] | VV | 1 | 2 | -1 | 0 | ROZPOCET
| VV |  | Součet |  | 30.104 | [13 empty] | VV | 1 | 4 | -1 | 1 | ROZPOCET
40 | K | 985131411 | Vysušení ploch stěn, rubu kleneb a podlah stlačeným vzduchem | m2 | 3.011 |  | 0 | CS ÚRS 2015 01 |  |  | základní |  | 0 | 0 | 0 | 0 | 0 | 4 | K | 1 |  |  |  | ROZPOCET | 0 | 0 | 0 | 0 | 0 | 1 | 0 | 4 | 199133045
| PP |  | Vysuš stěn,kleneb a podlah stl vzduc | [15 empty] | PP | 1
| VV |  | VYSUSENI ATIK A ZABRADLI | [15 empty] | VV | 1 | 1 | -1 | 0 | ROZPOCET
| VV |  | /prdb.odhad 10%/ | [15 empty] | VV | 1 | 1 | -1 | 0 | ROZPOCET
| VV |  | b21 | [15 empty] | VV | 1 | 1 | -1 | 0 | ROZPOCET
| VV |  | 0,10*(0,15+0,80+1,44)*1,10 |  | 0.263 | [13 empty] | VV | 1 | 2 | -1 | 0 | ROZPOCET
| VV |  | 0,10*(3,445+18,805)*1,10 |  | 2.448 | [13 empty] | VV | 1 | 2 | -1 | 0 | ROZPOCET
| VV |  | 0,30 |  | 0.3 | [13 empty] | VV | 1 | 2 | -1 | 0 | ROZPOCET
| VV |  | Součet |  | 3.011 | [13 empty] | VV | 1 | 4 | -1 | 1 | ROZPOCET
41 | K | 985311112 | Reprofilace stěn cementovými sanačními maltami tl 20 mm | m2 | 3.011 |  | 0 | CS ÚRS 2015 01 |  |  | základní |  | 0 | 0.03885 | 0.11698 | 0 | 0 | 4 | K | 1 |  |  |  | ROZPOCET | 0 | 0 | 0 | 0 | 0 | 1 | 0 | 4 | 423670901
| PP |  | Reprofilace betonu sanačními maltami na cementové bázi ručně stěn, tloušťky přes 10 do 20 mm | [15 empty] | PP | 1
| VV |  | DOPLNENI KRYCI VRSTVY VYZTUZE | [15 empty] | VV | 1 | 1 | -1 | 0 | ROZPOCET
| VV |  | BETON C45/55 XC4 | [15 empty] | VV | 1 | 1 | -1 | 0 | ROZPOCET
| VV |  | ATIKA | [15 empty] | VV | 1 | 1 | -1 | 0 | ROZPOCET
| VV |  | S13 | [15 empty] | VV | 1 | 1 | -1 | 0 | ROZPOCET
| VV |  | /predb.odhad 10%/ | [15 empty] | VV | 1 | 1 | -1 | 0 | ROZPOCET
| VV |  | 0,10*(0,15+0,80+1,44)*1,10 |  | 0.263 | [13 empty] | VV | 1 | 2 | -1 | 0 | ROZPOCET
| VV |  | 0,10*(3,445+18,805)*1,10 |  | 2.448 | [13 empty] | VV | 1 | 2 | -1 | 0 | ROZPOCET
| VV |  | 0,30 |  | 0.3 | [13 empty] | VV | 1 | 2 | -1 | 0 | ROZPOCET
| VV |  | Součet |  | 3.011 | [13 empty] | VV | 1 | 4 | -1 | 1 | ROZPOCET
42 | K | 985323111 | Spojovací můstek reprofilovaného betonu na cementové bázi tl 1 mm | m2 | 3.011 |  | 0 | CS ÚRS 2015 01 |  |  | základní |  | 0 | 0.00158 | 0.0047574 | 0 | 0 | 4 | K | 1 |  |  |  | ROZPOCET | 0 | 0 | 0 | 0 | 0 | 1 | 0 | 4 | 639491329
| PP |  | Spojovací můstek reprofilovaného betonu na cementové bázi, tloušťky 1 mm | [15 empty] | PP | 1
43 | K | 985321111 | Ochranný nátěr výztuže na cementové bázi stěn, líce kleneb a podhledů 1 vrstva tl 1 mm | m2 | 1.506 |  | 0 | CS ÚRS 2015 01 |  |  | základní |  | 0 | 0.00099 | 0.0014909 | 0 | 0 | 4 | K | 1 |  |  |  | ROZPOCET | 0 | 0 | 0 | 0 | 0 | 1 | 0 | 4 | 225741236
| PP |  | Ochranný nátěr betonářské výztuže 1 vrstva tloušťky 1 mm na cementové bázi stěn, líce kleneb a podhledů | [15 empty] | PP | 1
| VV |  | OCHRANA OBNAZENE VYZTUZE | [15 empty] | VV | 1 | 1 | -1 | 0 | ROZPOCET
| VV |  | 'ATIKY A ZABRADLI | [15 empty] | VV | 1 | 1 | -1 | 0 | ROZPOCET
| VV |  | S 13 | [15 empty] | VV | 1 | 1 | -1 | 0 | ROZPOCET
| VV |  | /predb.odhad" 50% reprof.betonu/ | [15 empty] | VV | 1 | 1 | -1 | 0 | ROZPOCET
| VV |  | 0,50*3,011 |  | 1.506 | [13 empty] | VV | 1 | 2 | -1 | 1 | ROZPOCET
44 | K | 622325102 | Oprava vnější vápenné nebo vápenocementové hladké omítky složitosti 1 stěn v rozsahu do 30% | m2 | 22.712 |  | 0 | CS ÚRS 2015 01 |  |  | základní |  | 0 | 0.01146 | 0.26028 | 0 | 0 | 4 | K | 1 |  |  |  | ROZPOCET | 0 | 0 | 0 | 0 | 0 | 1 | 0 | 4 | 1577359050
| PP |  | Opr VC hladká omítka st -30% | [15 empty] | PP | 1
| VV |  | OPRAVA ATIK A ZABRADLI | [15 empty] | VV | 1 | 1 | -1 | 0 | ROZPOCET
| VV |  | S13 | [15 empty] | VV | 1 | 1 | -1 | 0 | ROZPOCET
| VV |  | (0,15+0,80+1,44)*1,10 |  | 2.629 | [13 empty] | VV | 1 | 2 | -1 | 0 | ROZPOCET
| VV |  | (3,445+18,805)*1,10 |  | 24.475 | [13 empty] | VV | 1 | 2 | -1 | 0 | ROZPOCET
| VV |  | 3,00 |  | 3 | [13 empty] | VV | 1 | 2 | -1 | 0 | ROZPOCET
| VV |  | ODPOCET DOPLNOVANE OMITKY | [15 empty] | VV | 1 | 1 | -1 | 0 | ROZPOCET
| VV |  | -7,392 |  | -7.392 | [13 empty] | VV | 1 | 2 | -1 | 0 | ROZPOCET
| VV |  | Součet |  | 22.712 | [13 empty] | VV | 1 | 4 | -1 | 1 | ROZPOCET
45 | K | 622135001 | Vyrovnání podkladu vnějších stěn maltou vápenocementovou tl do 10 mm | m2 | 7.392 |  | 0 | CS ÚRS 2015 01 |  |  | základní |  | 0 | 0.02048 | 0.15139 | 0 | 0 | 4 | K | 1 |  |  |  | ROZPOCET | 0 | 0 | 0 | 0 | 0 | 1 | 0 | 4 | -27890673
| PP |  | Vyrovnání vně stěna VC malta tl -10 | [15 empty] | PP | 1
| VV |  | 'DOPLNENI OMITKY PO ODSEKANI | [15 empty] | VV | 1 | 1 | -1 | 0 | ROZPOCET
| VV |  | 'KERAM.OBKLADU SOKLU | [15 empty] | VV | 1 | 1 | -1 | 0 | ROZPOCET
| VV |  | B21 | [15 empty] | VV | 1 | 1 | -1 | 0 | ROZPOCET
| VV |  | (0,15+0,80+1,44)*(0,25+0,35)/2 |  | 0.717 | [13 empty] | VV | 1 | 2 | -1 | 0 | ROZPOCET
| VV |  | (3,445+18,805)*(0,25+0,35)/2 |  | 6.675 | [13 empty] | VV | 1 | 2 | -1 | 0 | ROZPOCET
| VV |  | Součet |  | 7.392 | [13 empty] | VV | 1 | 4 | -1 | 1 | ROZPOCET
46 | K | 622131121 | Penetrace akrylát-silikon vnějších stěn nanášená ručně | m2 | 30.104 |  | 0 | CS ÚRS 2015 01 |  |  | základní |  | 0 | 0.00047 | 0.014149 | 0 | 0 | 4 | K | 1 |  |  |  | ROZPOCET | 0 | 0 | 0 | 0 | 0 | 1 | 0 | 4 | 1718045291
| PP |  | Penetrace ASN vně stěna ru | [15 empty] | PP | 1
47 | K | 622131111 | Polymercementový spojovací můstek vnějších stěn nanášený ručně | m2 | 30.104 |  | 0 | CS ÚRS 2015 01 |  |  | základní |  | 0 | 0.0014 | 0.042146 | 0 | 0 | 4 | K | 1 |  |  |  | ROZPOCET | 0 | 0 | 0 | 0 | 0 | 1 | 0 | 4 | 973889836
| PP |  | Podkladní a spojovací vrstva vnějších omítaných ploch polymercementový spojovací můstek nanášený ručně stěn | [15 empty] | PP | 1
48 | K | 622142001 | Potažení vnějších stěn sklovláknitým pletivem vtlačeným do tenkovrstvé hmoty | m2 | 30.104 |  | 0 | CS ÚRS 2015 01 |  |  | základní |  | 0 | 0.00489 | 0.14721 | 0 | 0 | 4 | K | 1 |  |  |  | ROZPOCET | 0 | 0 | 0 | 0 | 0 | 1 | 0 | 4 | -1408888342
| PP |  | Potažení vnějších ploch pletivem v ploše nebo pruzích, na plném podkladu sklovláknitým vtlačením do tmelu stěn | [15 empty] | PP | 1
| VV |  | POTAZENI PERLINKOU | [15 empty] | VV | 1 | 1 | -1 | 0 | ROZPOCET
| VV |  | VNITRNI ATIKA - ZABRADLI - 100% PLOCHY | [15 empty] | VV | 1 | 1 | -1 | 0 | ROZPOCET
| VV |  | 30,104 |  | 30.104 | [13 empty] | VV | 1 | 2 | -1 | 1 | ROZPOCET
49 | K | 622381031 | Tenkovrstvá minerální zrnitá omítka tl. 3,0 mm včetně penetrace vnějších stěn | m2 | 30.104 |  | 0 | CS ÚRS 2015 01 |  |  | základní |  | 0 | 0.00438 | 0.13186 | 0 | 0 | 4 | K | 1 |  |  |  | ROZPOCET | 0 | 0 | 0 | 0 | 0 | 1 | 0 | 4 | 1651313429
| PP |  | Omítka tenkovrstvá minerální vnějších ploch probarvená, včetně penetrace podkladu zrnitá, tloušťky 3,0 mm stěn | [15 empty] | PP | 1
| VV |  | PROBARVENA TENKOVRSTVA OMITKA | [15 empty] | VV | 1 | 1 | -1 | 0 | ROZPOCET
| VV |  | /alt.sterka+nater/ | [15 empty] | VV | 1 | 1 | -1 | 0 | ROZPOCET
| VV |  | 30,104 |  | 30.104 | [13 empty] | VV | 1 | 2 | -1 | 1 | ROZPOCET
50 | K | 93199412R | Těsnění styčné spáry u prefa dílců provazec | m | 20 |  | 0 |  |  |  | základní |  | 0 | 0.00077 | 0.0154 | 0 | 0 | 4 | K | 1 |  |  |  | ROZPOCET | 0 | 0 | 0 | 0 | 0 | 1 | 0 | 4 | 337056404
| PP |  | Těs styč spára mikroten pryž profil | [15 empty] | PP | 1
| VV |  | 'UPRAVA DILATAC.SPAR | [15 empty] | VV | 1 | 1 | -1 | 0 | ROZPOCET
| VV |  | 'Upresnit dle skutecneho stavu | [15 empty] | VV | 1 | 1 | -1 | 0 | ROZPOCET
| VV |  | 'HLUBOKE SPARY | [15 empty] | VV | 1 | 1 | -1 | 0 | ROZPOCET
| VV |  | ATIKY | [15 empty] | VV | 1 | 1 | -1 | 0 | ROZPOCET
| VV |  | '/predb.odhad m/ | [15 empty] | VV | 1 | 1 | -1 | 0 | ROZPOCET
| VV |  | 20,00 |  | 20 | [13 empty] | VV | 1 | 2 | -1 | 0 | ROZPOCET
| VV |  | Součet |  | 20 | [13 empty] | VV | 1 | 4 | -1 | 1 | ROZPOCET
51 | K | 63466211R.1 | Výplň dilat spára hydrofobní spárovací hmota | m | 30 |  | 0 |  |  |  | základní |  | 0 | 0.00103 | 0.0309 | 0 | 0 | 4 | K | 1 |  |  |  | ROZPOCET | 0 | 0 | 0 | 0 | 0 | 1 | 0 | 4 | -1228972122
| PP |  | Výplň dilat spára -30mm akrylát | [15 empty] | PP | 1
| VV |  | 'UPRAVA DILATAC.SPAR | [15 empty] | VV | 1 | 1 | -1 | 0 | ROZPOCET
| VV |  | 'Upresnit dle skutecneho stavu | [15 empty] | VV | 1 | 1 | -1 | 0 | ROZPOCET
| VV |  | '/predb.odhad m/ | [15 empty] | VV | 1 | 1 | -1 | 0 | ROZPOCET
| VV |  | 30,00 |  | 30 | [13 empty] | VV | 1 | 2 | -1 | 0 | ROZPOCET
| VV |  | Součet |  | 30 | [13 empty] | VV | 1 | 4 | -1 | 1 | ROZPOCET
52 | K | 629135101 | Vyrovnávací vrstva pod klempířské prvky z MC š do 150 mm | m | 23 |  | 0 | CS ÚRS 2015 01 |  |  | základní |  | 0 | 0.01032 | 0.23736 | 0 | 0 | 4 | K | 1 |  |  |  | ROZPOCET | 0 | 0 | 0 | 0 | 0 | 1 | 0 | 4 | 2135719775
| PP |  | Vyrovnávací vrstva z cementové malty pod klempířskými prvky šířky do 150 mm | [15 empty] | PP | 1
| VV |  | VYROVNAVACI CEMENTOVY POTER POD STRISKY | [15 empty] | VV | 1 | 1 | -1 | 0 | ROZPOCET
| VV |  | S15 | [15 empty] | VV | 1 | 1 | -1 | 0 | ROZPOCET
| VV |  | 23,00 |  | 23 | [13 empty] | VV | 1 | 2 | -1 | 1 | ROZPOCET
53 | K | 629135102 | Vyrovnávací vrstva pod klempířské prvky z MC š do 300 mm | m | 3 |  | 0 | CS ÚRS 2015 01 |  |  | základní |  | 0 | 0.02065 | 0.06195 | 0 | 0 | 4 | K | 1 |  |  |  | ROZPOCET | 0 | 0 | 0 | 0 | 0 | 1 | 0 | 4 | -1632839122
| PP |  | Vyrovnávací vrstva z cementové malty pod klempířskými prvky šířky přes 150 do 300 mm | [15 empty] | PP | 1
| VV |  | VYROVNAVACI CEMENTOVY POTER POD STRISKY | [15 empty] | VV | 1 | 1 | -1 | 0 | ROZPOCET
| VV |  | S18 | [15 empty] | VV | 1 | 1 | -1 | 0 | ROZPOCET
| VV |  | 3,00 |  | 3 | [13 empty] | VV | 1 | 2 | -1 | 1 | ROZPOCET
54 | K | 628195001 | Očištění zdiva nebo betonu zdí a valů před započetím oprav ručně | m2 | 4.95 |  | 0 | CS ÚRS 2015 01 |  |  | základní |  | 0 | 0 | 0 | 0 | 0 | 4 | K | 1 |  |  |  | ROZPOCET | 0 | 0 | 0 | 0 | 0 | 1 | 0 | 4 | -75461314
| PP |  | Očištění zdiva nebo betonu zdí a valů před započetím oprav ručně | [15 empty] | PP | 1
| VV |  | HORNI PLOCHA ATIK | [15 empty] | VV | 1 | 1 | -1 | 0 | ROZPOCET
| VV |  | 0,15*23,00 |  | 3.45 | [13 empty] | VV | 1 | 2 | -1 | 0 | ROZPOCET
| VV |  | 0,50*3,00 |  | 1.5 | [13 empty] | VV | 1 | 2 | -1 | 0 | ROZPOCET
| VV |  | Součet |  | 4.95 | [13 empty] | VV | 1 | 4 | -1 | 1 | ROZPOCET
55 | K | 985131411 | Vysušení ploch stěn, rubu kleneb a podlah stlačeným vzduchem | m2 | 4.95 |  | 0 | CS ÚRS 2015 01 |  |  | základní |  | 0 | 0 | 0 | 0 | 0 | 4 | K | 1 |  |  |  | ROZPOCET | 0 | 0 | 0 | 0 | 0 | 1 | 0 | 4 | -557406807
| PP |  | Vysuš stěn,kleneb a podlah stl vzduc | [15 empty] | PP | 1
56 | K | 623131111 | Polymercementový spojovací můstek vnějších pilířů nebo sloupů nanášený ručně | m2 | 4.95 |  | 0 | CS ÚRS 2015 01 |  |  | základní |  | 0 | 0.0014 | 0.00693 | 0 | 0 | 4 | K | 1 |  |  |  | ROZPOCET | 0 | 0 | 0 | 0 | 0 | 1 | 0 | 4 | 927358309
| PP |  | Podkladní a spojovací vrstva vnějších omítaných ploch polymercementový spojovací můstek nanášený ručně pilířů nebo sloupů | [15 empty] | PP | 1
57 | K | 632451021 | Vyrovnávací potěr tl do 20 mm z MC 15 provedený v pásu | m2 | 4.95 |  | 0 | CS ÚRS 2015 01 |  |  | základní |  | 0 | 0.04984 | 0.24671 | 0 | 0 | 4 | K | 1 |  |  |  | ROZPOCET | 0 | 0 | 0 | 0 | 0 | 1 | 0 | 4 | 765479165
| PP |  | Potěr cementový vyrovnávací z malty (MC-15) v pásu o průměrné (střední) tl. od 10 do 20 mm | [15 empty] | PP | 1
| D | 63 | Podlahy a podlahové konstrukce |  |  |  | 0 | [5 empty] | 0 |  | 272.421 |  | 0 | 1 | D | 0 |  |  |  | ROZPOCET | [6 empty] | 0
58 | K | 629995101 | Očištění vnějších ploch tlakovou vodou | m2 | 557.2 |  | 0 | CS ÚRS 2015 01 |  |  | základní |  | 0 | 0 | 0 | 0 | 0 | 4 | K | 1 |  |  |  | ROZPOCET | 0 | 0 | 0 | 0 | 0 | 1 | 0 | 4 | -453131545
| PP |  | Očištění vnějších ploch tlakovou vodou omytím | [15 empty] | PP | 1
| VV |  | 'VYCISTENI VYBOURANYCH PLOCH | [15 empty] | VV | 1 | 1 | -1 | 0 | ROZPOCET
| VV |  | '/technologii zvoli zhotovitel/ | [15 empty] | VV | 1 | 1 | -1 | 0 | ROZPOCET
| VV |  | 'VYBOURANE PLOCHY | [15 empty] | VV | 1 | 1 | -1 | 0 | ROZPOCET
| VV |  | '/viz vykaz vymer/ | [15 empty] | VV | 1 | 1 | -1 | 0 | ROZPOCET
| VV |  | 557,20 |  | 557.2 | [13 empty] | VV | 1 | 2 | -1 | 0 | ROZPOCET
| VV |  | Součet |  | 557.2 | [13 empty] | VV | 1 | 4 | -1 | 1 | ROZPOCET
59 | K | 633811111 | Broušení nerovností betonových podlah do 2 mm - stržení šlemu | m2 | 167.16 |  | 0 | CS ÚRS 2015 01 |  |  | základní |  | 0 | 0 | 0 | 0 | 0 | 4 | K | 1 |  |  |  | ROZPOCET | 0 | 0 | 0 | 0 | 0 | 1 | 0 | 4 | 1105903613
| PP |  | Broušení podlah beton -2mm | [15 empty] | PP | 1
| VV |  | 'ZBROUSENI VYRAZNYCH NEROVNOSTI | [15 empty] | VV | 1 | 1 | -1 | 0 | ROZPOCET
| VV |  | 'PO ODBOURANI PLOCHY | [15 empty] | VV | 1 | 1 | -1 | 0 | ROZPOCET
| VV |  | /viz vykaz vymer - predb.odhad 30 '%/ | [15 empty] | VV | 1 | 1 | -1 | 0 | ROZPOCET
| VV |  | 0,30*557,20 |  | 167.16 | [13 empty] | VV | 1 | 2 | -1 | 1 | ROZPOCET
60 | K | 633811119 | Příplatek k broušení nerovností betonových podlah ZKD 1 mm úběru | m2 | 334.32 |  | 0 | CS ÚRS 2015 01 |  |  | základní |  | 0 | 0 | 0 | 0 | 0 | 4 | K | 1 |  |  |  | ROZPOCET | 0 | 0 | 0 | 0 | 0 | 1 | 0 | 4 | -482685105
| PP |  | Přípl broušení bet podlah ZKD 1mm | [15 empty] | PP | 1
| VV |  | 2*167,16 |  | 334.32 | [13 empty] | VV | 1 | 2 | -1 | 0 | ROZPOCET
| VV |  | Součet |  | 334.32 | [13 empty] | VV | 1 | 4 | -1 | 1 | ROZPOCET
61 | K | 985131411 | Vysušení ploch stěn, rubu kleneb a podlah stlačeným vzduchem | m2 | 167.16 |  | 0 | CS ÚRS 2015 01 |  |  | základní |  | 0 | 0 | 0 | 0 | 0 | 4 | K | 1 |  |  |  | ROZPOCET | 0 | 0 | 0 | 0 | 0 | 1 | 0 | 4 | -390981084
| PP |  | Vysuš stěn,kleneb a podlah stl vzduc | [15 empty] | PP | 1
| VV |  | 'ODSTRANENI NADBYTECNE VLHKOSTI | [15 empty] | VV | 1 | 1 | -1 | 0 | ROZPOCET
| VV |  | /viz vykaz vymer - predb.odhad 30% plochy/ | [15 empty] | VV | 1 | 1 | -1 | 0 | ROZPOCET
| VV |  | 0,30*557,20 |  | 167.16 | [13 empty] | VV | 1 | 2 | -1 | 1 | ROZPOCET
62 | K | 985311312 | Reprofilace rubu kleneb a podlah cementovými sanačními maltami tl 20 mm | m2 | 27.86 |  | 0 | CS ÚRS 2015 01 |  |  | základní |  | 0 | 0.0399 | 1.1116 | 0 | 0 | 4 | K | 1 |  |  |  | ROZPOCET | 0 | 0 | 0 | 0 | 0 | 1 | 0 | 4 | 1961936557
| PP |  | Reprofilace betonu sanačními maltami na cementové bázi ručně rubu kleneb a podlah, tloušťky přes 10 do 20 mm | [15 empty] | PP | 1
| VV |  | OBNOVENI KRYCI VRSTVY PODLAH | [15 empty] | VV | 1 | 1 | -1 | 0 | ROZPOCET
| VV |  | BETONEM C45/55 XC4 | [15 empty] | VV | 1 | 1 | -1 | 0 | ROZPOCET
| VV |  | '*B01+S01 | [15 empty] | VV | 1 | 1 | -1 | 0 | ROZPOCET
| VV |  | /viz vykaz vymer - predb.odhad" 5 '%/ | [15 empty] | VV | 1 | 1 | -1 | 0 | ROZPOCET
| VV |  | 0,05*557,20 |  | 27.86 | [13 empty] | VV | 1 | 2 | -1 | 0 | ROZPOCET
| VV |  | Součet |  | 27.86 | [13 empty] | VV | 1 | 4 | -1 | 1 | ROZPOCET
63 | K | 985323111 | Spojovací můstek reprofilovaného betonu na cementové bázi tl 1 mm | m2 | 27.86 |  | 0 | CS ÚRS 2015 01 |  |  | základní |  | 0 | 0.00158 | 0.044019 | 0 | 0 | 4 | K | 1 |  |  |  | ROZPOCET | 0 | 0 | 0 | 0 | 0 | 1 | 0 | 4 | -531295667
| PP |  | Spojovací můstek reprofilovaného betonu na cementové bázi, tloušťky 1 mm | [15 empty] | PP | 1
64 | K | 985312132 | Stěrka k vyrovnání betonových ploch rubu kleneb a podlah tl 3 mm | m2 | 27.86 |  | 0 | CS ÚRS 2015 01 |  |  | základní |  | 0 | 0.00534 | 0.14877 | 0 | 0 | 4 | K | 1 |  |  |  | ROZPOCET | 0 | 0 | 0 | 0 | 0 | 1 | 0 | 4 | -495964870
| PP |  | Stěrka k vyrovnání ploch reprofilovaného betonu rubu kleneb a podlah, tloušťky přes 2 do 3 mm | [15 empty] | PP | 1
65 | K | 985321112 | Ochranný nátěr výztuže na cementové bázi rubu kleneb a podlah 1 vrstva tl 1 mm | m2 | 13.93 |  | 0 | CS ÚRS 2015 01 |  |  | základní |  | 0 | 0.00099 | 0.013791 | 0 | 0 | 4 | K | 1 |  |  |  | ROZPOCET | 0 | 0 | 0 | 0 | 0 | 1 | 0 | 4 | 679959567
| PP |  | Ochranný nátěr betonářské výztuže 1 vrstva tloušťky 1 mm na cementové bázi rubu kleneb a podlah | [15 empty] | PP | 1
| VV |  | 'OCHRANA OBNAZENE VYZTUZE | [15 empty] | VV | 1 | 1 | -1 | 0 | ROZPOCET
| VV |  | /predb.odhad 50% reprof.betonu/ | [15 empty] | VV | 1 | 1 | -1 | 0 | ROZPOCET
| VV |  | 27,860*0,50 |  | 13.93 | [13 empty] | VV | 1 | 2 | -1 | 0 | ROZPOCET
| VV |  | Součet |  | 13.93 | [13 empty] | VV | 1 | 4 | -1 | 1 | ROZPOCET
66 | K | 63466211R | Výplň dilatačních spár hyrofobní spárovací hmota | m | 130 |  | 0 |  |  |  | základní |  | 0 | 0.00103 | 0.1339 | 0 | 0 | 4 | K | 1 |  |  |  | ROZPOCET | 0 | 0 | 0 | 0 | 0 | 1 | 0 | 4 | -436511608
| PP |  | Výplň dilat spára -30mm akrylát | [15 empty] | PP | 1
| VV |  | 'UPRAVA DILATAC.SPAR | [15 empty] | VV | 1 | 1 | -1 | 0 | ROZPOCET
| VV |  | 'Upresnit dle skutecneho stavu | [15 empty] | VV | 1 | 1 | -1 | 0 | ROZPOCET
| VV |  | "*B" 09* | [15 empty] | VV | 1 | 1 | -1 | 0 | ROZPOCET
| VV |  | '/predb.odhad m/ | [15 empty] | VV | 1 | 1 | -1 | 0 | ROZPOCET
| VV |  | 130,00 |  | 130 | [13 empty] | VV | 1 | 2 | -1 | 1 | ROZPOCET
67 | K | 93199412R | Těsnění styčné spáry u prefa dílců provazec | m | 75 |  | 0 |  |  |  | základní |  | 0 | 0.00077 | 0.05775 | 0 | 0 | 4 | K | 1 |  |  |  | ROZPOCET | 0 | 0 | 0 | 0 | 0 | 1 | 0 | 4 | -646761376
| PP |  | Těs styč spára mikroten pryž profil | [15 empty] | PP | 1
| VV |  | 'UPRAVA DILATAC.SPAR | [15 empty] | VV | 1 | 1 | -1 | 0 | ROZPOCET
| VV |  | 'Upresnit dle skutecneho stavu | [15 empty] | VV | 1 | 1 | -1 | 0 | ROZPOCET
| VV |  | 'HLUBOKE SPARY | [15 empty] | VV | 1 | 1 | -1 | 0 | ROZPOCET
| VV |  | "*B" 09* | [15 empty] | VV | 1 | 1 | -1 | 0 | ROZPOCET
| VV |  | '/predb.odhad m/ | [15 empty] | VV | 1 | 1 | -1 | 0 | ROZPOCET
| VV |  | 75,00 |  | 75 | [13 empty] | VV | 1 | 2 | -1 | 0 | ROZPOCET
| VV |  | Součet |  | 75 | [13 empty] | VV | 1 | 4 | -1 | 1 | ROZPOCET
68 | K | 632902211 | Příprava zatvrdlého povrchu betonových mazanin pro cementový potěr cementovým mlékem s přísadou | m2 | 1122.448 |  | 0 | CS ÚRS 2015 01 |  |  | základní |  | 0 | 0.0041 | 4.602 | 0 | 0 | 4 | K | 1 |  |  |  | ROZPOCET | 0 | 0 | 0 | 0 | 0 | 1 | 0 | 4 | -491483196
| PP |  | Příprava zatvrdlého povrchu betonových mazanin pro cementový potěr cementovým mlékem s přísadou | [15 empty] | PP | 1
| VV |  | PENETRACE | [15 empty] | VV | 1 | 1 | -1 | 0 | ROZPOCET
| VV |  | POD NOVOU SKLABU - 2x | [15 empty] | VV | 1 | 1 | -1 | 0 | ROZPOCET
| VV |  | S01 | [15 empty] | VV | 1 | 1 | -1 | 0 | ROZPOCET
| VV |  | /viz vykaz vymer/ | [15 empty] | VV | 1 | 1 | -1 | 0 | ROZPOCET
| VV |  | 557,20*2 |  | 1114.4 | [13 empty] | VV | 1 | 2 | -1 | 0 | ROZPOCET
| VV |  | S31 | [15 empty] | VV | 1 | 1 | -1 | 0 | ROZPOCET
| VV |  | 1,45*0,80*2 |  | 2.32 | [13 empty] | VV | 1 | 2 | -1 | 0 | ROZPOCET
| VV |  | 1,79*1,60*2 |  | 5.728 | [13 empty] | VV | 1 | 2 | -1 | 0 | ROZPOCET
| VV |  | Součet |  | 1122.448 | [13 empty] | VV | 1 | 4 | -1 | 1 | ROZPOCET
69 | K | 711191001 | Provedení adhezního můstku na vodorovné ploše | m2 | 1122.448 |  | 0 | CS ÚRS 2015 01 |  |  | základní |  | 0 | 0 | 0 | 0 | 0 | 4 | K | 1 |  |  |  | ROZPOCET | 0 | 0 | 0 | 0 | 0 | 1 | 0 | 4 | 563587888
| PP |  | Provedení nátěru adhezního můstku na ploše vodorovné V | [15 empty] | PP | 1
70 | M | 585812200 | můstek adhezní Supergrund D4 bal. 10 kg | kg | 14.449 |  | 0 | CS ÚRS 2015 01 |  |  | základní |  | 0 | 0.001 | 0.014449 | 0 | 0 | 8 | M | 1 |  |  |  | ROZPOCET | 0 | 0 | 0 | 0 | 0 | 1 | 0 | 4 | 1846268418
| PP |  | tmely a stěrky vyrovnávací, hydroizolační, termoaktivní podlahové podklady MUREXIN adhezní můstek rychleschnoucí jednosložkový bezrozpouštědlový Supergrund D4 bal. 10 kg | [15 empty] | PP | 1
| VV |  | 122,449152542373*0,118 'Přepočtené koeficientem množství |  | 14.449 | [13 empty] | VV | 1 | 2 | 0 | 1 | ROZPOCET
71 | K | 632451031 | Vyrovnávací potěr tl do 20 mm z MC 15 provedený v ploše | m2 | 557.2 |  | 0 | CS ÚRS 2015 01 |  |  | základní |  | 0 | 0.04984 | 27.7708 | 0 | 0 | 4 | K | 1 |  |  |  | ROZPOCET | 0 | 0 | 0 | 0 | 0 | 1 | 0 | 4 | 1340848197
| PP |  | Potěr cementový vyrovnávací z malty (MC-15) v ploše o průměrné (střední) tl. od 10 do 20 mm | [15 empty] | PP | 1
| VV |  | VYROVNAVACI CEMENTOVY POTER | [15 empty] | VV | 1 | 1 | -1 | 0 | ROZPOCET
| VV |  | S01 | [15 empty] | VV | 1 | 1 | -1 | 0 | ROZPOCET
| VV |  | /viz vykaz vymer/ | [15 empty] | VV | 1 | 1 | -1 | 0 | ROZPOCET
| VV |  | 557,20 |  | 557.2 | [13 empty] | VV | 1 | 2 | -1 | 1 | ROZPOCET
72 | K | 631311137 | Mazanina tl do 240 mm z betonu prostého tř. C 30/37 | m3 | 91.938 |  | 0 | CS ÚRS 2015 01 |  |  | základní |  | 0 | 2.4533 | 225.5506 | 0 | 0 | 4 | K | 1 |  |  |  | ROZPOCET | 0 | 0 | 0 | 0 | 0 | 1 | 0 | 4 | 1876393334
| PP |  | Mazanina z betonu prostého tl. přes 120 do 240 mm tř. C 30/37 | [15 empty] | PP | 1
| VV |  | VYSPADOVANA MAZANINA SE SITI | [15 empty] | VV | 1 | 1 | -1 | 0 | ROZPOCET
| VV |  | POJEZDOVA BETONOVA DLAZBA | [15 empty] | VV | 1 | 1 | -1 | 0 | ROZPOCET
| VV |  | S01 | [15 empty] | VV | 1 | 1 | -1 | 0 | ROZPOCET
| VV |  | /viz vykaz vymer/ | [15 empty] | VV | 1 | 1 | -1 | 0 | ROZPOCET
| VV |  | 557,20*(0,08+0,25)/2 |  | 91.938 | [13 empty] | VV | 1 | 2 | -1 | 1 | ROZPOCET
73 | K | 631319185 | Příplatek k mazanině tl do 240 mm za sklon do 35° | m3 | 91.938 |  | 0 | CS ÚRS 2015 01 |  |  | základní |  | 0 | 0 | 0 | 0 | 0 | 4 | K | 1 |  |  |  | ROZPOCET | 0 | 0 | 0 | 0 | 0 | 1 | 0 | 4 | 826296575
| PP |  | Příplatek k cenám mazanin za sklon přes 15 st. do 35 st. od vodorovné roviny mazanina tl. přes 120 do 240 mm | [15 empty] | PP | 1
| VV |  | VYSPADOVANI MAZANINY | [15 empty] | VV | 1 | 1 | -1 | 0 | ROZPOCET
| VV |  | 91,938 |  | 91.938 | [13 empty] | VV | 1 | 2 | -1 | 1 | ROZPOCET
74 | K | 631319175 | Příplatek k mazanině tl do 240 mm za stržení povrchu spodní vrstvy před vložením výztuže | m3 | 91.938 |  | 0 | CS ÚRS 2015 01 |  |  | základní |  | 0 | 0 | 0 | 0 | 0 | 4 | K | 1 |  |  |  | ROZPOCET | 0 | 0 | 0 | 0 | 0 | 1 | 0 | 4 | 602298908
| PP |  | Příplatek k cenám mazanin za stržení povrchu spodní vrstvy mazaniny latí před vložením výztuže nebo pletiva pro tl. obou vrstev mazaniny přes 120 do 240 mm | [15 empty] | PP | 1
75 | K | 631362021 | Výztuž mazanin svařovanými sítěmi Kari | t | 3.314 |  | 0 | CS ÚRS 2015 01 |  |  | základní |  | 0 | 1.0531 | 3.4898 | 0 | 0 | 4 | K | 1 |  |  |  | ROZPOCET | 0 | 0 | 0 | 0 | 0 | 1 | 0 | 4 | -1828844474
| PP |  | Výztuž mazanin ze svařovaných sítí z drátů typu KARI | [15 empty] | PP | 1
| VV |  | POJEZDOVA BETONOVA DLAZBA | [15 empty] | VV | 1 | 1 | -1 | 0 | ROZPOCET
| VV |  | S01 | [15 empty] | VV | 1 | 1 | -1 | 0 | ROZPOCET
| VV |  | /viz vykaz vymer/ | [15 empty] | VV | 1 | 1 | -1 | 0 | ROZPOCET
| VV |  | 557,20*4,957*0,001*1,20 |  | 3.314 | [13 empty] | VV | 1 | 2 | -1 | 1 | ROZPOCET
76 | K | 632451033 | Vyrovnávací potěr tl do 40 mm z MC 15 provedený v ploše | m2 | 4.024 |  | 0 | CS ÚRS 2015 01 |  |  | základní |  | 0 | 0.09868 | 0.39709 | 0 | 0 | 4 | K | 1 |  |  |  | ROZPOCET | 0 | 0 | 0 | 0 | 0 | 1 | 0 | 4 | 32555420
| PP |  | Potěr cementový vyrovnávací z malty (MC-15) v ploše o průměrné (střední) tl. přes 30 do 40 mm | [15 empty] | PP | 1
| VV |  | VYROVNAVACI CEMENTOVY POTER | [15 empty] | VV | 1 | 1 | -1 | 0 | ROZPOCET
| VV |  | VYROVNAVACI RAMPA | [15 empty] | VV | 1 | 1 | -1 | 0 | ROZPOCET
| VV |  | S31 | [15 empty] | VV | 1 | 1 | -1 | 0 | ROZPOCET
| VV |  | 1,45*0,80 |  | 1.16 | [13 empty] | VV | 1 | 2 | -1 | 0 | ROZPOCET
| VV |  | 1,79*1,60 |  | 2.864 | [13 empty] | VV | 1 | 2 | -1 | 0 | ROZPOCET
| VV |  | Součet |  | 4.024 | [13 empty] | VV | 1 | 4 | -1 | 1 | ROZPOCET
77 | K | 389381001 | Dobetonování prefabrikovaných konstrukcí | m3 | 3.5 |  | 0 | CS ÚRS 2015 01 |  |  | základní |  | 0 | 2.5961 | 9.0863 | 0 | 0 | 4 | K | 1 |  |  |  | ROZPOCET | 0 | 0 | 0 | 0 | 0 | 1 | 0 | 4 | 2120246560
| PP |  | Dobetonování prefabrikovaných konstrukcí | [15 empty] | PP | 1
| VV |  | ZABETON.OTVORU - VPUSTI | [15 empty] | VV | 1 | 1 | -1 | 0 | ROZPOCET
| VV |  | VYSKOVE VYROVNANI ATD. | [15 empty] | VV | 1 | 1 | -1 | 0 | ROZPOCET
| VV |  | /predb.odhad/ | [15 empty] | VV | 1 | 1 | -1 | 0 | ROZPOCET
| VV |  | 3,50 |  | 3.5 | [13 empty] | VV | 1 | 2 | -1 | 0 | ROZPOCET
| VV |  | Součet |  | 3.5 | [13 empty] | VV | 1 | 4 | -1 | 1 | ROZPOCET
| D | 711 | Izolace proti vode |  |  |  | 0 | [5 empty] | 0 |  | 8.6724 |  | 0 | 1 | D | 0 |  |  |  | ROZPOCET | [6 empty] | 0
78 | K | 711131811 | Odstranění izolace proti zemní vlhkosti vodorovné | m2 | 1671.6 |  | 0 | CS ÚRS 2015 01 |  |  | základní |  | 0 | 0.004 | 6.6864 | 0 | 0 | 4 | K | 1 |  |  |  | ROZPOCET | 0 | 0 | 0 | 0 | 0 | 1 | 0 | 4 | 740745246
| PP |  | Odstraň izolace V | [15 empty] | PP | 1
| VV |  | 'DEMONTAZ STAV.IZOLACE | [15 empty] | VV | 1 | 1 | -1 | 0 | ROZPOCET
| VV |  | POD VYBOURANYMI PLOCHAMI | [15 empty] | VV | 1 | 1 | -1 | 0 | ROZPOCET
| VV |  | '*B01+B02* | [15 empty] | VV | 1 | 1 | -1 | 0 | ROZPOCET
| VV |  | '/viz vykaz vymer - 3 vrstvy/ | [15 empty] | VV | 1 | 1 | -1 | 0 | ROZPOCET
| VV |  | 3*557,20 |  | 1671.6 | [13 empty] | VV | 1 | 2 | -1 | 1 | ROZPOCET
79 | K | 711131821 | Odstranění izolace proti zemní vlhkosti svislé | m2 | 62.472 |  | 0 | CS ÚRS 2015 01 |  |  | základní |  | 0 | 0.0045 | 0.28112 | 0 | 0 | 4 | K | 1 |  |  |  | ROZPOCET | 0 | 0 | 0 | 0 | 0 | 1 | 0 | 4 | -38845069
| PP |  | Odstraň izolace S | [15 empty] | PP | 1
| VV |  | 'DEMONTAZ STAV.IZOLACE SVISLE | [15 empty] | VV | 1 | 1 | -1 | 0 | ROZPOCET
| VV |  | "*B" 11* | [15 empty] | VV | 1 | 1 | -1 | 0 | ROZPOCET
| VV |  | '/beton.truhliky - 3 vrstvy/ | [15 empty] | VV | 1 | 1 | -1 | 0 | ROZPOCET
| VV |  | 3*(10,15*2+5,73)*0,80 |  | 62.472 | [13 empty] | VV | 1 | 2 | -1 | 1 | ROZPOCET
80 | K | 997013112 | Vnitrostaveništní doprava suti a vybouraných hmot pro budovy v do 9 m s použitím mechanizace | t | 6.968 |  | 0 | CS ÚRS 2015 01 |  |  | základní |  | 0 | 0 | 0 | 0 | 0 | 4 | K | 1 |  |  |  | ROZPOCET | 0 | 0 | 0 | 0 | 0 | 1 | 0 | 4 | 1166427775
| PP |  | Doprava suť budova -9m s mechan | [15 empty] | PP | 1
81 | K | 997013511 | Odvoz suti a vybouraných hmot z meziskládky na skládku do 1 km s naložením a se složením | t | 6.968 |  | 0 | CS ÚRS 2015 01 |  |  | základní |  | 0 | 0 | 0 | 0 | 0 | 4 | K | 1 |  |  |  | ROZPOCET | 0 | 0 | 0 | 0 | 0 | 1 | 0 | 4 | -1644141129
| PP |  | Odvoz suti z meziskládky -1km | [15 empty] | PP | 1
| VV |  | 'ODVOZ NA SKLADKU | [15 empty] | VV | 1 | 1 | -1 | 0 | ROZPOCET
| VV |  | 6,968 |  | 6.968 | [13 empty] | VV | 1 | 2 | -1 | 0 | ROZPOCET
| VV |  | Součet |  | 6.968 | [13 empty] | VV | 1 | 4 | -1 | 1 | ROZPOCET
82 | K | 997013509 | Příplatek k odvozu suti a vybouraných hmot na skládku ZKD 1 km přes 1 km | t | 104.52 |  | 0 | CS ÚRS 2015 01 |  |  | základní |  | 0 | 0 | 0 | 0 | 0 | 4 | K | 1 |  |  |  | ROZPOCET | 0 | 0 | 0 | 0 | 0 | 1 | 0 | 4 | -102694205
| PP |  | Přípl odvoz suti na skládku zkd 1km | [15 empty] | PP | 1
| VV |  | 6,968*15 |  | 104.52 | [13 empty] | VV | 1 | 2 | -1 | 1 | ROZPOCET
83 | K | 997013814 | Poplatek za uložení stavebního odpadu z izolačních hmot na skládce (skládkovné) | t | 6.968 |  | 0 | CS ÚRS 2015 01 |  |  | základní |  | 0 | 0 | 0 | 0 | 0 | 4 | K | 1 |  |  |  | ROZPOCET | 0 | 0 | 0 | 0 | 0 | 1 | 0 | 4 | 842842982
| PP |  | Skládkovné izolace | [15 empty] | PP | 1
84 | K | 711491171 | Provedení izolace proti tlakové vodě vodorovné z textilií vrstva podkladní | m2 | 612.92 |  | 0 | CS ÚRS 2015 01 |  |  | základní |  | 0 | 0 | 0 | 0 | 0 | 4 | K | 1 |  |  |  | ROZPOCET | 0 | 0 | 0 | 0 | 0 | 1 | 0 | 4 | 1914909879
| PP |  | Provedení izolace proti povrchové a podpovrchové tlakové vodě ostatní na ploše vodorovné V z textilií, vrstvy podkladní | [15 empty] | PP | 1
| VV |  | NOVA IZOLACE PLOCH | [15 empty] | VV | 1 | 1 | -1 | 0 | ROZPOCET
| VV |  | Podkladni geotextilie s vytazením a spadem + cca 10% | [15 empty] | VV | 1 | 1 | -1 | 0 | ROZPOCET
| VV |  | S01 | [15 empty] | VV | 1 | 1 | -1 | 0 | ROZPOCET
| VV |  | /viz vykaz vymer/ | [15 empty] | VV | 1 | 1 | -1 | 0 | ROZPOCET
| VV |  | 557,20*1,10 |  | 612.92 | [13 empty] | VV | 1 | 2 | -1 | 1 | ROZPOCET
85 | M | 69311199R | textilie netkaná 300 g/m2 | m2 | 643.566 |  | 0 |  |  |  | základní |  | 0 | 0.0003 | 0.19307 | 0 | 0 | 8 | M | 1 |  |  |  | ROZPOCET | 0 | 0 | 0 | 0 | 0 | 1 | 0 | 4 | -609732133
| PP |  | geotextilie geotextilie netkané GEOFILTEX 73 - SILTEX (polyesterová vlákna) 1.kvality s vyšší tepelnou odolností s vyšší odol.vůči ropným látkám než polypropylenová geotextilie do šíře 880 cm 73/ 30 300 g/m2 | [15 empty] | PP | 1
| VV |  | 612,92*1,05 |  | 643.566 | [13 empty] | VV | 1 | 2 | -1 | 1 | ROZPOCET
86 | K | 711471051 | Provedení vodorovné izolace proti tlakové vodě termoplasty lepenou fólií PVC | m2 | 612.92 |  | 0 | CS ÚRS 2015 01 |  |  | základní |  | 0 | 3e-05 | 0.018388 | 0 | 0 | 4 | K | 1 |  |  |  | ROZPOCET | 0 | 0 | 0 | 0 | 0 | 1 | 0 | 4 | 27950042
| PP |  | Provedení izolace proti povrchové a podpovrchové tlakové vodě termoplasty na ploše vodorovné V folií PVC lepenou | [15 empty] | PP | 1
| VV |  | NOVA IZOLACE PLOCH A RAMP | [15 empty] | VV | 1 | 1 | -1 | 0 | ROZPOCET
| VV |  | hydroizolacni PVC-P folie s vytazením | [15 empty] | VV | 1 | 1 | -1 | 0 | ROZPOCET
| VV |  | S01 | [15 empty] | VV | 1 | 1 | -1 | 0 | ROZPOCET
| VV |  | /viz vykaz vymer/ | [15 empty] | VV | 1 | 1 | -1 | 0 | ROZPOCET
| VV |  | 557,20*1,10 |  | 612.92 | [13 empty] | VV | 1 | 2 | -1 | 1 | ROZPOCET
87 | M | 28322081R | Izolační fólie PVC-P tl. 1,5 mm | m2 | 692.6 |  | 0 |  |  |  | základní |  | 0 | 0.0018 | 1.2467 | 0 | 0 | 8 | M | 1 |  |  |  | ROZPOCET | 0 | 0 | 0 | 0 | 0 | 1 | 0 | 4 | -587301280
| PP |  | fólie z měkčeného polyvinylchloridu a jednoduché výrobky z nich zemní izolační fólie (mPVC, PVC-P) ALKORPLAN 35 034 délka role 20 m /barva světle zelená/ tl. 2 mm šířka 2,05 m | [15 empty] | PP | 1
| VV |  | přepočtené koeficientem množství | [15 empty] | VV | 1 | 1 | -1 | 0 | ROZPOCET
| VV |  | 612,920*1,13 |  | 692.6 | [13 empty] | VV | 1 | 2 | -1 | 1 | ROZPOCET
88 | K | 711491172 | Provedení izolace proti tlakové vodě vodorovné z textilií vrstva ochranná | m2 | 612.92 |  | 0 | CS ÚRS 2015 01 |  |  | základní |  | 0 | 0 | 0 | 0 | 0 | 4 | K | 1 |  |  |  | ROZPOCET | 0 | 0 | 0 | 0 | 0 | 1 | 0 | 4 | 1872505464
| PP |  | Provedení izolace proti povrchové a podpovrchové tlakové vodě ostatní na ploše vodorovné V z textilií, vrstvy ochranné | [15 empty] | PP | 1
| VV |  | Ochranna geotextilie s vytazenim | [15 empty] | VV | 1 | 1 | -1 | 0 | ROZPOCET
| VV |  | 557,20*1,10 |  | 612.92 | [13 empty] | VV | 1 | 2 | -1 | 1 | ROZPOCET
89 | M | 69311199R | textilie netkaná 300 g/m2 | m2 | 643.556 |  | 0 |  |  |  | základní |  | 0 | 0.0003 | 0.19307 | 0 | 0 | 8 | M | 1 |  |  |  | ROZPOCET | 0 | 0 | 0 | 0 | 0 | 1 | 0 | 4 | -798213133
| PP |  | geotextilie geotextilie netkané GEOFILTEX 73 - SILTEX (polyesterová vlákna) 1.kvality s vyšší tepelnou odolností s vyšší odol.vůči ropným látkám než polypropylenová geotextilie do šíře 880 cm 73/ 30 300 g/m2 | [15 empty] | PP | 1
90 | K | 711491176 | Připevnění vodorovné izolace proti tlakové vodě ukončovací lištou | m | 126 |  | 0 | CS ÚRS 2015 01 |  |  | základní |  | 0 | 0.00011 | 0.01386 | 0 | 0 | 4 | K | 1 |  |  |  | ROZPOCET | 0 | 0 | 0 | 0 | 0 | 1 | 0 | 4 | 1293125834
| PP |  | Provedení izolace proti povrchové a podpovrchové tlakové vodě ostatní na ploše vodorovné V připevnění izolace ukončovací lištou | [15 empty] | PP | 1
| VV |  | UKONCENI IZOLACE | [15 empty] | VV | 1 | 1 | -1 | 0 | ROZPOCET
| VV |  | /predb.odhad dl. - upresnit dle skutecnosti/ | [15 empty] | VV | 1 | 1 | -1 | 0 | ROZPOCET
| VV |  | 126,00 |  | 126 | [13 empty] | VV | 1 | 2 | -1 | 1 | ROZPOCET
91 | M | 283230350 | lišta horní 2 m, pro Fondaline | kus | 64.26 |  | 0 | CS ÚRS 2015 01 |  |  | základní |  | 0 | 0.00035 | 0.022491 | 0 | 0 | 8 | M | 1 |  |  |  | ROZPOCET | 0 | 0 | 0 | 0 | 0 | 1 | 0 | 4 | 1745904521
| PP |  | fólie z polyetylénu a jednoduché výrobky z nich fólie hydroizolační (nopové) FONDALINE - víceúčelová protivlhkostní a protiradonová fólie doplňky - FONDALINE lišta horní 2 m | [15 empty] | PP | 1
| VV |  | 63,00*1,02 |  | 64.26 | [13 empty] | VV | 1 | 2 | -1 | 1 | ROZPOCET
92 | K | 711193121 | Izolace proti zemní vlhkosti na vodorovné ploše těsnicí kaší AQUAFIN 2K | m2 | 4.95 |  | 0 | CS ÚRS 2015 01 |  |  | základní |  | 0 | 0.0035 | 0.017325 | 0 | 0 | 4 | K | 1 |  |  |  | ROZPOCET | 0 | 0 | 0 | 0 | 0 | 1 | 0 | 4 | -25509596
| PP |  | Izolace proti zemní vlhkosti ostatní SCHOMBURG těsnicí kaší AQUAFIN-2K na ploše vodorovné V | [15 empty] | PP | 1
| VV |  | HYDROIZOLACNI STERKA | [15 empty] | VV | 1 | 1 | -1 | 0 | ROZPOCET
| VV |  | POD OBNOVOVANE ATIKY | [15 empty] | VV | 1 | 1 | -1 | 0 | ROZPOCET
| VV |  | S15 + S18 | [15 empty] | VV | 1 | 1 | -1 | 0 | ROZPOCET
| VV |  | 0,15*23,00 |  | 3.45 | [13 empty] | VV | 1 | 2 | -1 | 0 | ROZPOCET
| VV |  | 0,50*3,00 |  | 1.5 | [13 empty] | VV | 1 | 2 | -1 | 0 | ROZPOCET
| VV |  | Součet |  | 4.95 | [13 empty] | VV | 1 | 4 | -1 | 1 | ROZPOCET
93 | K | 998711101 | Přesun hmot tonážní pro izolace proti vodě, vlhkosti a plynům v objektech výšky do 6 m | t | 1.704 |  | 0 | CS ÚRS 2015 01 |  |  | základní |  | 0 | 0 | 0 | 0 | 0 | 4 | K | 1 |  |  |  | ROZPOCET | 0 | 0 | 0 | 0 | 0 | 1 | 0 | 4 | -907956593
| PP |  | Přesun hmot pro izolace proti vodě, vlhkosti a plynům stanovený z hmotnosti přesunovaného materiálu vodorovná dopravní vzdálenost do 50 m v objektech výšky do 6 m | [15 empty] | PP | 1
94 | K | 998711181 | Příplatek k přesunu hmot tonážní 711 prováděný bez použití mechanizace | t | 1.704 |  | 0 | CS ÚRS 2015 01 |  |  | základní |  | 0 | 0 | 0 | 0 | 0 | 4 | K | 1 |  |  |  | ROZPOCET | 0 | 0 | 0 | 0 | 0 | 1 | 0 | 4 | -1532570375
| PP |  | Přesun hmot pro izolace proti vodě, vlhkosti a plynům stanovený z hmotnosti přesunovaného materiálu Příplatek k cenám za přesun prováděný bez použití mechanizace pro jakoukoliv výšku objektu | [15 empty] | PP | 1
| D | 721 | ZTI - kanalizace |  |  |  | 0 | [5 empty] | 0 |  | 6.2082 |  | 1.5078 | 1 | D | 0 |  |  |  | ROZPOCET | [6 empty] | 0
95 | K | 721210814 | Demontáž vpustí podlahových z kyselinovzdorné kameniny DN 125 | kus | 3 |  | 0 | CS ÚRS 2015 01 |  |  | základní |  | 0 | 0 | 0 | 0.04285 | 0.12855 | 4 | K | 1 |  |  |  | ROZPOCET | 0 | 0 | 0 | 0 | 0 | 1 | 0 | 4 | -1276088315
| PP |  | Demontáž kanalizačního příslušenství vpustí podlahových z kyselinovzdorné kameniny DN 125 | [15 empty] | PP | 1
| VV |  | 'DEMONTAZ STAV.VPUSTI | [15 empty] | VV | 1 | 1 | -1 | 0 | ROZPOCET
| VV |  | B08 | [15 empty] | VV | 1 | 1 | -1 | 0 | ROZPOCET
| VV |  | 3 |  | 3 | [13 empty] | VV | 1 | 2 | -1 | 1 | ROZPOCET
96 | K | 721140806 | Demontáž potrubí litinové do DN 200 | m | 45 |  | 0 | CS ÚRS 2015 01 |  |  | základní |  | 0 | 0 | 0 | 0.03065 | 1.3793 | 4 | K | 1 |  |  |  | ROZPOCET | 0 | 0 | 0 | 0 | 0 | 1 | 0 | 4 | -1113121200
| PP |  | Demontáž potrubí z litinových trub odpadních nebo dešťových přes 100 do DN 200 | [15 empty] | PP | 1
| VV |  | DEMONTAZ LEZATE KANALIZACE OD VPUSTI | [15 empty] | VV | 1 | 1 | -1 | 0 | ROZPOCET
| VV |  | B08 | [15 empty] | VV | 1 | 1 | -1 | 0 | ROZPOCET
| VV |  | 20,00+25,00 |  | 45 | [13 empty] | VV | 1 | 2 | -1 | 1 | ROZPOCET
97 | K | 997013112 | Vnitrostaveništní doprava suti a vybouraných hmot pro budovy v do 9 m s použitím mechanizace | t | 1.508 |  | 0 | CS ÚRS 2015 01 |  |  | základní |  | 0 | 0 | 0 | 0 | 0 | 4 | K | 1 |  |  |  | ROZPOCET | 0 | 0 | 0 | 0 | 0 | 1 | 0 | 4 | 1183760586
| PP |  | Doprava suť budova -9m s mechan | [15 empty] | PP | 1
98 | K | 997013511 | Odvoz suti a vybouraných hmot z meziskládky na skládku do 1 km s naložením a se složením | t | 1.508 |  | 0 | CS ÚRS 2015 01 |  |  | základní |  | 0 | 0 | 0 | 0 | 0 | 4 | K | 1 |  |  |  | ROZPOCET | 0 | 0 | 0 | 0 | 0 | 1 | 0 | 4 | 1294664535
| PP |  | Odvoz suti z meziskládky -1km | [15 empty] | PP | 1
99 | K | 997013509 | Příplatek k odvozu suti a vybouraných hmot na skládku ZKD 1 km přes 1 km | t | 22.62 |  | 0 | CS ÚRS 2015 01 |  |  | základní |  | 0 | 0 | 0 | 0 | 0 | 4 | K | 1 |  |  |  | ROZPOCET | 0 | 0 | 0 | 0 | 0 | 1 | 0 | 4 | -102770414
| PP |  | Přípl odvoz suti na skládku zkd 1km | [15 empty] | PP | 1
| VV |  | 1,508*15 |  | 22.62 | [13 empty] | VV | 1 | 2 | -1 | 1 | ROZPOCET
100 | K | 997013831 | Poplatek za uložení stavebního směsného odpadu na skládce (skládkovné) | t | 1.508 |  | 0 | CS ÚRS 2015 01 |  |  | základní |  | 0 | 0 | 0 | 0 | 0 | 4 | K | 1 |  |  |  | ROZPOCET | 0 | 0 | 0 | 0 | 0 | 1 | 0 | 4 | -417736137
| PP |  | Skládkovné směsný odpad | [15 empty] | PP | 1
101 | K | 721100906 | Přetěsnění hrdla potrubí -DN 200 | kus | 1 |  | 0 | CS ÚRS 2015 01 |  |  | základní |  | 0 | 0.00122 | 0.00122 | 0 | 0 | 4 | K | 1 |  |  |  | ROZPOCET | 0 | 0 | 0 | 0 | 0 | 1 | 0 | 4 | 1577247492
| PP |  | Přetěsnění hrdla potrubí -DN 200 | [15 empty] | PP | 1
| VV |  | 'U VPUSTI | [15 empty] | VV | 1 | 1 | -1 | 0 | ROZPOCET
| VV |  | S19 | [15 empty] | VV | 1 | 1 | -1 | 0 | ROZPOCET
| VV |  | 1 |  | 1 | [13 empty] | VV | 1 | 2 | -1 | 0 | ROZPOCET
| VV |  | Součet |  | 1 | [13 empty] | VV | 1 | 4 | -1 | 1 | ROZPOCET
102 | K | 721300942 | Pročištění lapačů střeš splavenin | kus | 1 |  | 0 | CS ÚRS 2015 01 |  |  | základní |  | 0 | 0 | 0 | 0 | 0 | 4 | K | 1 |  |  |  | ROZPOCET | 0 | 0 | 0 | 0 | 0 | 1 | 0 | 4 | 321312273
| PP |  | Pročištění lapačů střeš splavenin | [15 empty] | PP | 1
103 | K | 721300912 | Pročištění svislých odpadů -DN 200 | kus | 1 |  | 0 | CS ÚRS 2015 01 |  |  | základní |  | 0 | 0 | 0 | 0 | 0 | 4 | K | 1 |  |  |  | ROZPOCET | 0 | 0 | 0 | 0 | 0 | 1 | 0 | 4 | -265440653
| PP |  | Pročištění svislých odpadů -DN 200 | [15 empty] | PP | 1
104 | K | 72121162R | Pojezdová mrazuvzdor vpustˇs izolační přírubou DN 110/160 mříž litina 226x226 | kus | 3 |  | 0 |  |  |  | základní |  | 0 | 0.01024 | 0.03072 | 0 | 0 | 4 | K | 1 |  |  |  | ROZPOCET | 0 | 0 | 0 | 0 | 0 | 1 | 0 | 4 | -1324510013
| PP |  | Podlahové vpusti dvorní vtoky (vpusti) se svislým odtokem a izolační přírubou DN 110/160 (HL 616) mříž litina 226x226 | [15 empty] | PP | 1
| VV |  | NOVE VPUSTI | [15 empty] | VV | 1 | 1 | -1 | 0 | ROZPOCET
| VV |  | /kompl.provedeni dle pozadavku vykr.c.2/ | [15 empty] | VV | 1 | 1 | -1 | 0 | ROZPOCET
| VV |  | S19 | [15 empty] | VV | 1 | 1 | -1 | 0 | ROZPOCET
| VV |  | 3 |  | 3 | [13 empty] | VV | 1 | 2 | -1 | 1 | ROZPOCET
105 | K | 871265221 | Kanalizační potrubí z tvrdého PVC-systém KG tuhost třídy SN8 DN100 | m | 27 |  | 0 | CS ÚRS 2015 01 |  |  | základní |  | 0 | 0.00159 | 0.04293 | 0 | 0 | 4 | K | 1 |  |  |  | ROZPOCET | 0 | 0 | 0 | 0 | 0 | 1 | 0 | 4 | -1881350489
| PP |  | Kanalizační potrubí z tvrdého PVC systém KG v otevřeném výkopu ve sklonu do 20 %, tuhost třídy SN 8 DN 100 | [15 empty] | PP | 1
| VV |  | NOVE PLASTOVE POTRUBI OD VPUSTI | [15 empty] | VV | 1 | 1 | -1 | 0 | ROZPOCET
| VV |  | K OBJEKTUM | [15 empty] | VV | 1 | 1 | -1 | 0 | ROZPOCET
| VV |  | S20 | [15 empty] | VV | 1 | 1 | -1 | 0 | ROZPOCET
| VV |  | 7,00+20,00 |  | 27 | [13 empty] | VV | 1 | 2 | -1 | 1 | ROZPOCET
106 | K | 87731043R | Tvarovky na potrubí z PP trub korugovaných do DN 150 D+M | kpl | 1 |  | 0 |  |  |  | základní |  | 0 | 8e-05 | 8e-05 | 0 | 0 | 4 | K | 1 |  |  |  | ROZPOCET | 0 | 0 | 0 | 0 | 0 | 1 | 0 | 4 | -1751462534
| PP |  | Montáž tvarovek na kanalizačním plastovém potrubí z polypropylenu PP korugovaného spojek, redukcí nebo navrtávacích sedel DN 150 | [15 empty] | PP | 1
107 | K | 899623181 | Obetonování potrubí nebo zdiva stok betonem prostým tř. C 30/37 v otevřeném výkopu | m3 | 2.5 |  | 0 | CS ÚRS 2015 01 |  |  | základní |  | 0 | 2.4533 | 6.1332 | 0 | 0 | 4 | K | 1 |  |  |  | ROZPOCET | 0 | 0 | 0 | 0 | 0 | 1 | 0 | 4 | -510196140
| PP |  | Obetonování potrubí nebo zdiva stok betonem prostým v otevřeném výkopu, beton tř. C 30/37 | [15 empty] | PP | 1
108 | K | R POL 3-2 | Zednické výpomoce pro odd.721 | hod | 60 |  | 0 |  |  |  | základní |  | 0 | 0 | 0 | 0 | 0 | 4 | K | 1 |  |  |  | ROZPOCET | 0 | 0 | 0 | 0 | 0 | 1 | 0 | 4 | -1805661729
109 | K | R POL 3-3 | Případná výměna svodů a napoj.kusů | kpl | 1 |  | 0 |  |  |  | základní |  | 0 | 0 | 0 | 0 | 0 | 4 | K | 1 |  |  |  | ROZPOCET | 0 | 0 | 0 | 0 | 0 | 1 | 0 | 4 | 302906307
| PP |  | Případná výměna svodů a napoj.kusů | [15 empty] | PP | 1
110 | K | 998721101 | Přesun hmot tonážní pro vnitřní kanalizace v objektech v do 6 m | t | 6.208 |  | 0 | CS ÚRS 2015 01 |  |  | základní |  | 0 | 0 | 0 | 0 | 0 | 4 | K | 1 |  |  |  | ROZPOCET | 0 | 0 | 0 | 0 | 0 | 1 | 0 | 4 | -331674490
| PP |  | Přesun hmot pro vnitřní kanalizace stanovený z hmotnosti přesunovaného materiálu vodorovná dopravní vzdálenost do 50 m v objektech výšky do 6 m | [15 empty] | PP | 1
111 | K | 998721181 | Přesun t kanalizace přípl -mech | t | 6.208 |  | 0 | CS ÚRS 2015 01 |  |  | základní |  | 0 | 0 | 0 | 0 | 0 | 4 | K | 1 |  |  |  | ROZPOCET | 0 | 0 | 0 | 0 | 0 | 1 | 0 | 4 | -1493776399
| PP |  | Přesun t kanalizace přípl -mech | [15 empty] | PP | 1
| D | 762 | Konstrukce tesařské |  |  |  | 0 | [5 empty] | 0 |  | 8.1032 |  | 0 | 1 | D | 0 |  |  |  | ROZPOCET | [6 empty] | 0
112 | K | 762430013 | Obložení stěn z desek CETRIS tl 14 mm na sraz šroubovaných | m2 | 80 |  | 0 | CS ÚRS 2015 01 |  |  | základní |  | 0 | 0.02075 | 1.66 | 0 | 0 | 4 | K | 1 |  |  |  | ROZPOCET | 0 | 0 | 0 | 0 | 0 | 1 | 0 | 4 | 513497106
| PP |  | Obložení stěn CETRIS 14 sraz šroub | [15 empty] | PP | 1
| VV |  | 'OCHRANA STAV.KONSTRUKCI | [15 empty] | VV | 1 | 1 | -1 | 0 | ROZPOCET
| VV |  | 'DESKY VC.NOSNE KCE. | [15 empty] | VV | 1 | 1 | -1 | 0 | ROZPOCET
| VV |  | '/steny, sochy, VO atd.- predb.odhad/ | [15 empty] | VV | 1 | 1 | -1 | 0 | ROZPOCET
| VV |  | 80,00 |  | 80 | [13 empty] | VV | 1 | 2 | -1 | 1 | ROZPOCET
113 | K | 762511149 | Podlahové kce podkladové z desek CETRIS tl 28 mm na sraz šroubovaných | m2 | 65 |  | 0 | CS ÚRS 2015 01 |  |  | základní |  | 0 | 0.04305 | 2.7982 | 0 | 0 | 4 | K | 1 |  |  |  | ROZPOCET | 0 | 0 | 0 | 0 | 0 | 1 | 0 | 4 | 1411651813
| PP |  | Podlaha CETRIS 28 sraz šroub | [15 empty] | PP | 1
| VV |  | 'PROVIZORNI LAVKY KE VCHODUM OBJ. | [15 empty] | VV | 1 | 1 | -1 | 0 | ROZPOCET
| VV |  | 'A OCHRANA STAV.POVRCHU | [15 empty] | VV | 1 | 1 | -1 | 0 | ROZPOCET
| VV |  | '/predb.odhad/ | [15 empty] | VV | 1 | 1 | -1 | 0 | ROZPOCET
| VV |  | 65,00 |  | 65 | [13 empty] | VV | 1 | 2 | -1 | 1 | ROZPOCET
114 | K | 998762102 | Přesun hmot tonážní pro kce tesařské v objektech v do 12 m | t | 4.458 |  | 0 | CS ÚRS 2015 01 |  |  | základní |  | 0 | 0 | 0 | 0 | 0 | 4 | K | 1 |  |  |  | ROZPOCET | 0 | 0 | 0 | 0 | 0 | 1 | 0 | 4 | -890284768
| PP |  | Přesun t tesařské kce objekt v -12m | [15 empty] | PP | 1
115 | K | 998762181 | Příplatek k přesunu hmot tonážní 762 prováděný bez použití mechanizace | t | 4.458 |  | 0 | CS ÚRS 2015 01 |  |  | základní |  | 0 | 0 | 0 | 0 | 0 | 4 | K | 1 |  |  |  | ROZPOCET | 0 | 0 | 0 | 0 | 0 | 1 | 0 | 4 | -542327239
| PP |  | Přesun t tesařské kce přípl -mech | [15 empty] | PP | 1
116 | K | 763221811 | Demontáž sádrovláknité předsazené/šachtové stěny s jednoduchou nosnou kcí opláštění jednoduché | m2 | 80 |  | 0 | CS ÚRS 2015 01 |  |  | základní |  | 0 | 0.022 | 1.76 | 0 | 0 | 4 | K | 1 |  |  |  | ROZPOCET | 0 | 0 | 0 | 0 | 0 | 1 | 0 | 4 | -441365531
| PP |  | Dmtž SDV stěna 1xkce 1xdeska | [15 empty] | PP | 1
| VV |  | 'DEMONTAZ OCHRANY STEN A KONSTRUKCI | [15 empty] | VV | 1 | 1 | -1 | 0 | ROZPOCET
| VV |  | 80,00 |  | 80 | [13 empty] | VV | 1 | 2 | -1 | 1 | ROZPOCET
117 | K | 763251811 | Demontáž jedné vrstvy desek sádrovláknitá podlaha | m2 | 65 |  | 0 | CS ÚRS 2015 01 |  |  | základní |  | 0 | 0.029 | 1.885 | 0 | 0 | 4 | K | 1 |  |  |  | ROZPOCET | 0 | 0 | 0 | 0 | 0 | 1 | 0 | 4 | 1196901611
| PP |  | Dmtž 1xdeska SDV podlaha | [15 empty] | PP | 1
| VV |  | 'DEMONTAZ PROVIZOR.PRISTUP.LAVEK | [15 empty] | VV | 1 | 1 | -1 | 0 | ROZPOCET
| VV |  | 65,00 |  | 65 | [13 empty] | VV | 1 | 2 | -1 | 1 | ROZPOCET
118 | K | 997013112 | Vnitrostaveništní doprava suti a vybouraných hmot pro budovy v do 9 m s použitím mechanizace | t | 3.645 |  | 0 | CS ÚRS 2015 01 |  |  | základní |  | 0 | 0 | 0 | 0 | 0 | 4 | K | 1 |  |  |  | ROZPOCET | 0 | 0 | 0 | 0 | 0 | 1 | 0 | 4 | 1697073322
| PP |  | Doprava suť budova -9m s mechan | [15 empty] | PP | 1
119 | K | 997013511 | Odvoz suti a vybouraných hmot z meziskládky na skládku do 1 km s naložením a se složením | t | 3.645 |  | 0 | CS ÚRS 2015 01 |  |  | základní |  | 0 | 0 | 0 | 0 | 0 | 4 | K | 1 |  |  |  | ROZPOCET | 0 | 0 | 0 | 0 | 0 | 1 | 0 | 4 | 1862470806
| PP |  | Odvoz suti z meziskládky -1km | [15 empty] | PP | 1
| VV |  | ODVOZ NA SKLADKU | [15 empty] | VV | 1 | 1 | -1 | 0 | ROZPOCET
| VV |  | 3,645 |  | 3.645 | [13 empty] | VV | 1 | 2 | -1 | 1 | ROZPOCET
120 | K | 997013509 | Příplatek k odvozu suti a vybouraných hmot na skládku ZKD 1 km přes 1 km | t | 54.675 |  | 0 | CS ÚRS 2015 01 |  |  | základní |  | 0 | 0 | 0 | 0 | 0 | 4 | K | 1 |  |  |  | ROZPOCET | 0 | 0 | 0 | 0 | 0 | 1 | 0 | 4 | 1689444699
| PP |  | Přípl odvoz suti na skládku zkd 1km | [15 empty] | PP | 1
| VV |  | 3,645*15 |  | 54.675 | [13 empty] | VV | 1 | 2 | -1 | 1 | ROZPOCET
121 | K | 997013811 | Poplatek za uložení stavebního dřevěného odpadu na skládce (skládkovné) | t | 3.645 |  | 0 | CS ÚRS 2015 01 |  |  | základní |  | 0 | 0 | 0 | 0 | 0 | 4 | K | 1 |  |  |  | ROZPOCET | 0 | 0 | 0 | 0 | 0 | 1 | 0 | 4 | -176819750
| PP |  | Skládkovné dřevo | [15 empty] | PP | 1
| D | 764 | Konstrukce klempířské |  |  |  | 0 | [5 empty] | 0 |  | 0.19845 |  | 0 | 1 | D | 0 |  |  |  | ROZPOCET | [6 empty] | 0
122 | K | 764002841 | Demontáž oplechování horních ploch zdí a nadezdívek do suti | m | 24.64 |  | 0 | CS ÚRS 2015 01 |  |  | základní |  | 0 | 0.00191 | 0.047062 | 0 | 0 | 4 | K | 1 |  |  |  | ROZPOCET | 0 | 0 | 0 | 0 | 0 | 1 | 0 | 4 | 1020541476
| PP |  | Dmtž oplech horních ploch zdí | [15 empty] | PP | 1
| VV |  | 'DEMONTAZ OPLECHOVANI ATIK | [15 empty] | VV | 1 | 1 | -1 | 0 | ROZPOCET
| VV |  | "*B" 04* | [15 empty] | VV | 1 | 1 | -1 | 0 | ROZPOCET
| VV |  | 0,15+0,80+1,44 |  | 2.39 | [13 empty] | VV | 1 | 2 | -1 | 0 | ROZPOCET
| VV |  | 3,445+18,805 |  | 22.25 | [13 empty] | VV | 1 | 2 | -1 | 0 | ROZPOCET
| VV |  | Součet |  | 24.64 | [13 empty] | VV | 1 | 4 | -1 | 1 | ROZPOCET
123 | K | 764002861 | Demontáž oplechování říms a ozdobných prvků do suti | m | 26.64 |  | 0 | CS ÚRS 2015 01 |  |  | základní |  | 0 | 0.00223 | 0.059407 | 0 | 0 | 4 | K | 1 |  |  |  | ROZPOCET | 0 | 0 | 0 | 0 | 0 | 1 | 0 | 4 | 497852959
| PP |  | Dmtž oplech říms do suti | [15 empty] | PP | 1
| VV |  | 'UKONCENI OBKLADU SOKLU | [15 empty] | VV | 1 | 1 | -1 | 0 | ROZPOCET
| VV |  | "*B" 18* | [15 empty] | VV | 1 | 1 | -1 | 0 | ROZPOCET
| VV |  | 26,640 |  | 26.64 | [13 empty] | VV | 1 | 2 | -1 | 1 | ROZPOCET
124 | K | 997013112 | Vnitrostaveništní doprava suti a vybouraných hmot pro budovy v do 9 m s použitím mechanizace | t | 0.106 |  | 0 | CS ÚRS 2015 01 |  |  | základní |  | 0 | 0 | 0 | 0 | 0 | 4 | K | 1 |  |  |  | ROZPOCET | 0 | 0 | 0 | 0 | 0 | 1 | 0 | 4 | -687126814
| PP |  | Doprava suť budova -9m s mechan | [15 empty] | PP | 1
125 | K | 997013511 | Odvoz suti a vybouraných hmot z meziskládky na skládku do 1 km s naložením a se složením | t | 0.106 |  | 0 | CS ÚRS 2015 01 |  |  | základní |  | 0 | 0 | 0 | 0 | 0 | 4 | K | 1 |  |  |  | ROZPOCET | 0 | 0 | 0 | 0 | 0 | 1 | 0 | 4 | -1604928554
| PP |  | Odvoz suti z meziskládky -1km | [15 empty] | PP | 1
| VV |  | 'ODVOZ DO SBERNY | [15 empty] | VV | 1 | 1 | -1 | 0 | ROZPOCET
| VV |  | '/bez skladkovneho/ | [15 empty] | VV | 1 | 1 | -1 | 0 | ROZPOCET
| VV |  | 0,106 |  | 0.106 | [13 empty] | VV | 1 | 2 | -1 | 0 | ROZPOCET
| VV |  | Součet |  | 0.106 | [13 empty] | VV | 1 | 4 | -1 | 1 | ROZPOCET
126 | K | 997013509 | Příplatek k odvozu suti a vybouraných hmot na skládku ZKD 1 km přes 1 km | t | 1.59 |  | 0 | CS ÚRS 2015 01 |  |  | základní |  | 0 | 0 | 0 | 0 | 0 | 4 | K | 1 |  |  |  | ROZPOCET | 0 | 0 | 0 | 0 | 0 | 1 | 0 | 4 | -502124673
| PP |  | Přípl odvoz suti na skládku zkd 1km | [15 empty] | PP | 1
| VV |  | 0,106*15 |  | 1.59 | [13 empty] | VV | 1 | 2 | -1 | 1 | ROZPOCET
127 | K | 764001123 | Montáž dilatační připojovací lišty rš přes 100 mm | m | 126 |  | 0 | CS ÚRS 2015 01 |  |  | základní |  | 0 | 4e-05 | 0.00504 | 0 | 0 | 4 | K | 1 |  |  |  | ROZPOCET | 0 | 0 | 0 | 0 | 0 | 1 | 0 | 4 | -1377172591
| PP |  | Montáž dilatační lišty připojovací, rozvinuté šířky přes 100 mm | [15 empty] | PP | 1
| VV |  | KRYCI LISTA SOKLU | [15 empty] | VV | 1 | 1 | -1 | 0 | ROZPOCET
| VV |  | UKONCENI IZOLACE | [15 empty] | VV | 1 | 1 | -1 | 0 | ROZPOCET
| VV |  | /predb.odhad - material a dl.upresnit dle skutecnosti/ | [15 empty] | VV | 1 | 1 | -1 | 0 | ROZPOCET
| VV |  | 126,00 |  | 126 | [13 empty] | VV | 1 | 2 | -1 | 1 | ROZPOCET
128 | M | 138801030 | plech tabule 0,5 mm šířka 1250 mm povrch 25 µm Polyester mat | m2 | 25.2 |  | 0 | CS ÚRS 2015 01 |  |  | základní |  | 0 | 0.00345 | 0.08694 | 0 | 0 | 8 | M | 1 |  |  |  | ROZPOCET | 0 | 0 | 0 | 0 | 0 | 1 | 0 | 4 | 1024707946
| PP |  | plechy hladké potažené plasty ploché tabule pro výrobu klempířských prvků tl. plechu 0,5 mm šířka 1250 mm povrch 25 µm Polyester mat | [15 empty] | PP | 1
| VV |  | 126,00*0,20 |  | 25.2 | [13 empty] | VV | 1 | 2 | -1 | 1 | ROZPOCET
129 | K | 764001131 | Vyztužení klempířských prvků přídavnou drážkou pod vláknocementovou krytinu | m | 126 |  | 0 | CS ÚRS 2015 01 |  |  | základní |  | 0 | 0 | 0 | 0 | 0 | 4 | K | 1 |  |  |  | ROZPOCET | 0 | 0 | 0 | 0 | 0 | 1 | 0 | 4 | 357736768
| PP |  | Vyztužení klempířských prvků drážkou pod vláknocementovou krytinu oplechování, lemování apod. | [15 empty] | PP | 1
130 | K | 998764101 | Přesun hmot tonážní pro konstrukce klempířské v objektech v do 6 m | t | 0.092 |  | 0 | CS ÚRS 2015 01 |  |  | základní |  | 0 | 0 | 0 | 0 | 0 | 4 | K | 1 |  |  |  | ROZPOCET | 0 | 0 | 0 | 0 | 0 | 1 | 0 | 4 | 852505895
| PP |  | Přesun hmot pro konstrukce klempířské stanovený z hmotnosti přesunovaného materiálu vodorovná dopravní vzdálenost do 50 m v objektech výšky do 6 m | [15 empty] | PP | 1
131 | K | 998764181 | Příplatek k přesunu hmot tonážní 764 prováděný bez použití mechanizace | t | 0.092 |  | 0 | CS ÚRS 2015 01 |  |  | základní |  | 0 | 0 | 0 | 0 | 0 | 4 | K | 1 |  |  |  | ROZPOCET | 0 | 0 | 0 | 0 | 0 | 1 | 0 | 4 | 289430747
| PP |  | Přesun hmot pro konstrukce klempířské stanovený z hmotnosti přesunovaného materiálu Příplatek k cenám za přesun prováděný bez použití mechanizace pro jakoukoliv výšku objektu | [15 empty] | PP | 1
| D | 9 | Ostatní konstrukce a práce bourací,přesun hmot,lešení |  |  |  | 0 | [5 empty] | 0 |  | 0.126 |  | 0 | 1 | D | 0 |  |  |  | ROZPOCET | [6 empty] | 0
132 | K | 952901411 | Vyčištění ostatních objektů (kanálů, zásobníků, kůlen) při jakékoliv výšce podlaží | m2 | 557.2 |  | 0 | CS ÚRS 2015 01 |  |  | základní |  | 0 | 0 | 0 | 0 | 0 | 4 | K | 1 |  |  |  | ROZPOCET | 0 | 0 | 0 | 0 | 0 | 1 | 0 | 4 | -372718008
| PP |  | Vyčištění kanál/zásobník/kůlna | [15 empty] | PP | 1
| VV |  | 'PO UKONCENI STAVEBNICH PRACI | [15 empty] | VV | 1 | 1 | -1 | 0 | ROZPOCET
| VV |  | '/uklid, likvidace obalu atd./ | [15 empty] | VV | 1 | 1 | -1 | 0 | ROZPOCET
| VV |  | 557,20 |  | 557.2 | [13 empty] | VV | 1 | 2 | -1 | 1 | ROZPOCET
133 | K | 619991001 | Zakrytí podlah fólií přilepenou lepící páskou | m2 | 650 |  | 0 | CS ÚRS 2015 01 |  |  | základní |  | 0 | 0.00012 | 0.078 | 0 | 0 | 4 | K | 1 |  |  |  | ROZPOCET | 0 | 0 | 0 | 0 | 0 | 1 | 0 | 4 | -600648671
| PP |  | Zakrytí podlah fólie+páska | [15 empty] | PP | 1
| VV |  | 'OCHRANA STAV.PLOCH | [15 empty] | VV | 1 | 1 | -1 | 0 | ROZPOCET
| VV |  | '/poskozeni, povetrnost atd./ | [15 empty] | VV | 1 | 1 | -1 | 0 | ROZPOCET
| VV |  | 650,00 |  | 650 | [13 empty] | VV | 1 | 2 | -1 | 1 | ROZPOCET
134 | K | 619991011 | Obalení konstrukcí a prvků fólií přilepenou lepící páskou | m2 | 200 |  | 0 | CS ÚRS 2015 01 |  |  | základní |  | 0 | 0.00024 | 0.048 | 0 | 0 | 4 | K | 1 |  |  |  | ROZPOCET | 0 | 0 | 0 | 0 | 0 | 1 | 0 | 4 | 869351917
| PP |  | Zakrytí konstrukcí fólie+páska | [15 empty] | PP | 1
| VV |  | 'OCHRANA STAV.KONSTRUKCI | [15 empty] | VV | 1 | 1 | -1 | 0 | ROZPOCET
| VV |  | 200,00 |  | 200 | [13 empty] | VV | 1 | 2 | -1 | 1 | ROZPOCET
135 | K | 979051112 | Očištění desek nebo dlaždic se spárováním z MC při překopech inženýrských sítí | m2 | 15 |  | 0 | CS ÚRS 2015 01 |  |  | základní |  | 0 | 0 | 0 | 0 | 0 | 4 | K | 1 |  |  |  | ROZPOCET | 0 | 0 | 0 | 0 | 0 | 1 | 0 | 4 | 89039814
| PP |  | Očištění vybouraných prvků při překopech inženýrských sítí od spojovacího materiálu s odklizením a uložením očištěných hmot a spojovacího materiálu na skládku do vzdálenosti 10 m nebo naložením na dopravní prostředek dlaždic, desek nebo tvarovek s původním vyplněním spár cementovou maltou | [15 empty] | PP | 1
| VV |  | OCISTENI DALE POUZITE DLAZBY A OBKLADU | [15 empty] | VV | 1 | 1 | -1 | 0 | ROZPOCET
| VV |  | /predbezny odhad/ | [15 empty] | VV | 1 | 1 | -1 | 0 | ROZPOCET
| VV |  | 15,00 |  | 15 | [13 empty] | VV | 1 | 2 | -1 | 1 | ROZPOCET
| D | 95 | Různé dokončující konstrukce a práce na pozemních stavbách |  |  |  | 0 | [5 empty] | 0 |  | 0 |  | 0 | 1 | D | 0 |  |  |  | ROZPOCET | [6 empty] | 0
136 | K | HZS | Ostatní pomoc a nezměřitelné práce | hod | 120 |  | 0 |  |  |  | základní |  | 0 | 0 | 0 | 0 | 0 | 4 | K | 1 |  |  |  | ROZPOCET | 0 | 0 | 0 | 0 | 0 | 1 | 0 | 4 | 790300451
| PP |  | Ostatní pomoc a nezmětelné práce | [15 empty] | PP | 1
| VV |  | 'REKONSTRUKCE | [15 empty] | VV | 1 | 1 | -1 | 0 | ROZPOCET
| VV |  | 120,00 |  | 120 | [13 empty] | VV | 1 | 2 | -1 | 1 | ROZPOCET
| D | 96 | Bourání konstrukcí |  |  |  | 0 | [5 empty] | 0 |  | 15.9394 |  | 11.018 | 1 | D | 0 |  |  |  | ROZPOCET | [6 empty] | 0
137 | K | 965024131 | Bourání kamenných podlah nebo dlažeb z desek nebo mozaiky pl přes 1 m2 | m2 | 8.7 |  | 0 | CS ÚRS 2015 01 |  |  | základní |  | 0 | 0.192 | 1.6704 | 0 | 0 | 4 | K | 1 |  |  |  | ROZPOCET | 0 | 0 | 0 | 0 | 0 | 1 | 0 | 4 | 576709646
| PP |  | Bour podl,dlaž desky mozaik >1m2 | [15 empty] | PP | 1
| VV |  | 'VYBOURANI STAV.DLAZBY | [15 empty] | VV | 1 | 1 | -1 | 0 | ROZPOCET
| VV |  | MALA BETONOVA DLAZBA | [15 empty] | VV | 1 | 1 | -1 | 0 | ROZPOCET
| VV |  | B01 - MBD | [15 empty] | VV | 1 | 1 | -1 | 0 | ROZPOCET
| VV |  | /viz vykaz vymer/ | [15 empty] | VV | 1 | 1 | -1 | 0 | ROZPOCET
| VV |  | 8,70 |  | 8.7 | [13 empty] | VV | 1 | 2 | -1 | 0 | ROZPOCET
| VV |  | Součet |  | 8.7 | [13 empty] | VV | 1 | 4 | -1 | 1 | ROZPOCET
138 | K | 978059241 | Odsekání obkladů stěn z desek z kamene plochy přes 1 m2 | m2 | 34.337 |  | 0 | CS ÚRS 2015 01 |  |  | základní |  | 0 | 0.169 | 5.803 | 0 | 0 | 4 | K | 1 |  |  |  | ROZPOCET | 0 | 0 | 0 | 0 | 0 | 1 | 0 | 4 | 358769836
| PP |  | Bour obkl des stěn um kam 1m2- | [15 empty] | PP | 1
| VV |  | 'VYBOURANI OBKLADU STEN TRUHLIKU | [15 empty] | VV | 1 | 1 | -1 | 0 | ROZPOCET
| VV |  | '/uskladnit!!!/ | [15 empty] | VV | 1 | 1 | -1 | 0 | ROZPOCET
| VV |  | "*B" 11* | [15 empty] | VV | 1 | 1 | -1 | 0 | ROZPOCET
| VV |  | 0,25*(13,00+5,98*2+1,67) |  | 6.658 | [13 empty] | VV | 1 | 2 | -1 | 0 | ROZPOCET
| VV |  | (13,00+5,98*2+1,67)*0,55 |  | 14.647 | [13 empty] | VV | 1 | 2 | -1 | 0 | ROZPOCET
| VV |  | (12,20+7,73*2+1,30)*0,45 |  | 13.032 | [13 empty] | VV | 1 | 2 | -1 | 0 | ROZPOCET
| VV |  | Součet |  | 34.337 | [13 empty] | VV | 1 | 4 | -1 | 1 | ROZPOCET
139 | K | 962042334 | Bourání pilířů z betonu prostého | m3 | 2.902 |  | 0 | CS ÚRS 2015 01 |  |  | základní |  | 0 | 2.2 | 6.3844 | 0 | 0 | 4 | K | 1 |  |  |  | ROZPOCET | 0 | 0 | 0 | 0 | 0 | 1 | 0 | 4 | 195899822
| PP |  | Bour pilíř b | [15 empty] | PP | 1
| VV |  | 'VYBOURANI BETON.STEN TRUHLIKU | [15 empty] | VV | 1 | 1 | -1 | 0 | ROZPOCET
| VV |  | "*B" 11* | [15 empty] | VV | 1 | 1 | -1 | 0 | ROZPOCET
| VV |  | 0,15*(13,00+1,50+5,98*2)*0,58 |  | 2.302 | [13 empty] | VV | 1 | 2 | -1 | 0 | ROZPOCET
| VV |  | '/nerovnosti/ | [15 empty] | VV | 1 | 1 | -1 | 0 | ROZPOCET
| VV |  | 0,60 |  | 0.6 | [13 empty] | VV | 1 | 2 | -1 | 0 | ROZPOCET
| VV |  | Součet |  | 2.902 | [13 empty] | VV | 1 | 4 | -1 | 1 | ROZPOCET
140 | K | 967042712 | Odsekání zdiva z kamene nebo betonu plošné tl do 100 mm | m2 | 3.969 |  | 0 | CS ÚRS 2015 01 |  |  | základní |  | 0 | 0.25 | 0.99225 | 0 | 0 | 4 | K | 1 |  |  |  | ROZPOCET | 0 | 0 | 0 | 0 | 0 | 1 | 0 | 4 | -1191493003
| PP |  | Přisekání zdi kam B plošné tl 10cm | [15 empty] | PP | 1
| VV |  | 'PO ODBOURANI TRUHLIKU | [15 empty] | VV | 1 | 1 | -1 | 0 | ROZPOCET
| VV |  | "*B" 11* | [15 empty] | VV | 1 | 1 | -1 | 0 | ROZPOCET
| VV |  | 0,15*(13,00+1,50+5,98*2) |  | 3.969 | [13 empty] | VV | 1 | 2 | -1 | 1 | ROZPOCET
141 | K | 967042714 | Odsekání zdiva z kamene nebo betonu plošné tl do 300 mm | m2 | 4.024 |  | 0 | CS ÚRS 2015 01 |  |  | základní |  | 0 | 0 | 0 | 0.75 | 3.018 | 4 | K | 1 |  |  |  | ROZPOCET | 0 | 0 | 0 | 0 | 0 | 1 | 0 | 4 | 474070870
| PP |  | Odsekání zdiva z kamene nebo betonu plošné, tl. do 300 mm | [15 empty] | PP | 1
| VV |  | ODSEKANI CASTI NAJEZDU RAMP | [15 empty] | VV | 1 | 1 | -1 | 0 | ROZPOCET
| VV |  | B26 | [15 empty] | VV | 1 | 1 | -1 | 0 | ROZPOCET
| VV |  | 1,45*0,80 |  | 1.16 | [13 empty] | VV | 1 | 2 | -1 | 0 | ROZPOCET
| VV |  | 1,79*1,60 |  | 2.864 | [13 empty] | VV | 1 | 2 | -1 | 0 | ROZPOCET
| VV |  | Součet |  | 4.024 | [13 empty] | VV | 1 | 4 | -1 | 1 | ROZPOCET
142 | K | 974081112 | Vysekání skelného provazce ze spáry mezi panely průřezu 40x50 mm | m | 130 |  | 0 | CS ÚRS 2015 01 |  |  | základní |  | 0 | 0.001 | 0.13 | 0 | 0 | 4 | K | 1 |  |  |  | ROZPOCET | 0 | 0 | 0 | 0 | 0 | 1 | 0 | 4 | -469354988
| PP |  | Vysekání skel provazce spára 4x5cm | [15 empty] | PP | 1
| VV |  | 'VYCISTENI DILATAC.SPAR | [15 empty] | VV | 1 | 1 | -1 | 0 | ROZPOCET
| VV |  | "*B" 09* | [15 empty] | VV | 1 | 1 | -1 | 0 | ROZPOCET
| VV |  | '/predb.odhad/ | [15 empty] | VV | 1 | 1 | -1 | 0 | ROZPOCET
| VV |  | 130,00 |  | 130 | [13 empty] | VV | 1 | 2 | -1 | 1 | ROZPOCET
143 | K | 978015331 | Otlučení vnější vápenné nebo vápenocementové vnější omítky stupně členitosti 1 a 2 rozsahu do 20% | m2 | 30.104 |  | 0 | CS ÚRS 2015 01 |  |  | základní |  | 0 | 0.01 | 0.30104 | 0 | 0 | 4 | K | 1 |  |  |  | ROZPOCET | 0 | 0 | 0 | 0 | 0 | 1 | 0 | 4 | -1051561462
| PP |  | Otluč omítky ven MV,MVC 20% | [15 empty] | PP | 1
| VV |  | 'OTLUCENI NEBO OTRYSKANI | [15 empty] | VV | 1 | 1 | -1 | 0 | ROZPOCET
| VV |  | 'NESOUDRZ.CASTI ATIKY A ZABRADLI | [15 empty] | VV | 1 | 1 | -1 | 0 | ROZPOCET
| VV |  | "*B" 21* | [15 empty] | VV | 1 | 1 | -1 | 0 | ROZPOCET
| VV |  | (0,15+0,80+1,44)*1,10 |  | 2.629 | [13 empty] | VV | 1 | 2 | -1 | 0 | ROZPOCET
| VV |  | (3,445+18,805)*1,10 |  | 24.475 | [13 empty] | VV | 1 | 2 | -1 | 0 | ROZPOCET
| VV |  | 3,00 |  | 3 | [13 empty] | VV | 1 | 2 | -1 | 0 | ROZPOCET
| VV |  | Součet |  | 30.104 | [13 empty] | VV | 1 | 4 | -1 | 1 | ROZPOCET
144 | K | 978059611 | Odsekání a odebrání obkladů stěn z vnějších obkládaček plochy do 1 m2 | m2 | 7.392 |  | 0 | CS ÚRS 2015 01 |  |  | základní |  | 0 | 0.089 | 0.65789 | 0 | 0 | 4 | K | 1 |  |  |  | ROZPOCET | 0 | 0 | 0 | 0 | 0 | 1 | 0 | 4 | -1491118239
| PP |  | Odsek ven obkl pl 1m2 | [15 empty] | PP | 1
| VV |  | KERAMICKY SOKL ATIK | [15 empty] | VV | 1 | 1 | -1 | 0 | ROZPOCET
| VV |  | "*B" 21* | [15 empty] | VV | 1 | 1 | -1 | 0 | ROZPOCET
| VV |  | (0,15+0,80+1,44)*(0,25+0,35)/2 |  | 0.717 | [13 empty] | VV | 1 | 2 | -1 | 0 | ROZPOCET
| VV |  | (3,445+18,805)*(0,25+0,35)/2 |  | 6.675 | [13 empty] | VV | 1 | 2 | -1 | 0 | ROZPOCET
| VV |  | Součet |  | 7.392 | [13 empty] | VV | 1 | 4 | -1 | 1 | ROZPOCET
145 | K | 977131113 | Vrty příklepovými vrtáky D 12 mm do cihelného zdiva nebo prostého betonu | m | 50 |  | 0 | CS ÚRS 2015 01 |  |  | základní |  | 0 | 1e-05 | 0.0005 | 0 | 0 | 4 | K | 1 |  |  |  | ROZPOCET | 0 | 0 | 0 | 0 | 0 | 1 | 0 | 4 | 772964746
| PP |  | Vrty příklepovými vrtáky do cihelného zdiva nebo prostého betonu průměru 12 mm | [15 empty] | PP | 1
| VV |  | PRO SPOJOVACI TRNY | [15 empty] | VV | 1 | 1 | -1 | 0 | ROZPOCET
| VV |  | /odhad/ | [15 empty] | VV | 1 | 1 | -1 | 0 | ROZPOCET
| VV |  | 50,00 |  | 50 | [13 empty] | VV | 1 | 2 | -1 | 0 | ROZPOCET
| VV |  | Součet |  | 50 | [13 empty] | VV | 1 | 4 | -1 | 1 | ROZPOCET
146 | K | 962032230 | Bourání zdiva z cihel pálených nebo vápenopískových na MV nebo MVC do 1 m3 | m3 | 2 |  | 0 | CS ÚRS 2015 01 |  |  | základní |  | 0 | 0 | 0 | 1.8 | 3.6 | 4 | K | 1 |  |  |  | ROZPOCET | 0 | 0 | 0 | 0 | 0 | 1 | 0 | 4 | -1823285247
| PP |  | Bourání zdiva nadzákladového z cihel nebo tvárnic z cihel pálených nebo vápenopískových, na maltu vápennou nebo vápenocementovou, objemu do 1 m3 | [15 empty] | PP | 1
| VV |  | ODBOURANI PORUSENEHO ZDIVA | [15 empty] | VV | 1 | 1 | -1 | 0 | ROZPOCET
| VV |  | /predb.odhad/ | [15 empty] | VV | 1 | 1 | -1 | 0 | ROZPOCET
| VV |  | 2,00 |  | 2 | [13 empty] | VV | 1 | 2 | -1 | 1 | ROZPOCET
147 | K | 962042320 | Bourání zdiva nadzákladového z betonu prostého do 1 m3 | m3 | 2 |  | 0 | CS ÚRS 2015 01 |  |  | základní |  | 0 | 0 | 0 | 2.2 | 4.4 | 4 | K | 1 |  |  |  | ROZPOCET | 0 | 0 | 0 | 0 | 0 | 1 | 0 | 4 | 693962467
| PP |  | Bourání zdiva z betonu prostého nadzákladového objemu do 1 m3 | [15 empty] | PP | 1
| VV |  | ODBOURANI PORUSENEHO ZDIVA | [15 empty] | VV | 1 | 1 | -1 | 0 | ROZPOCET
| VV |  | /predb.odhad/ | [15 empty] | VV | 1 | 1 | -1 | 0 | ROZPOCET
| VV |  | 2,00 |  | 2 | [13 empty] | VV | 1 | 2 | -1 | 1 | ROZPOCET
148 | K | 997013112 | Vnitrostaveništní doprava suti a vybouraných hmot pro budovy v do 9 m s použitím mechanizace | t | 26.957 |  | 0 | CS ÚRS 2015 01 |  |  | základní |  | 0 | 0 | 0 | 0 | 0 | 4 | K | 1 |  |  |  | ROZPOCET | 0 | 0 | 0 | 0 | 0 | 1 | 0 | 4 | 1440318265
| PP |  | Doprava suť budova -9m s mechan | [15 empty] | PP | 1
149 | K | 997013511 | Odvoz suti a vybouraných hmot z meziskládky na skládku do 1 km s naložením a se složením | t | 26.957 |  | 0 | CS ÚRS 2015 01 |  |  | základní |  | 0 | 0 | 0 | 0 | 0 | 4 | K | 1 |  |  |  | ROZPOCET | 0 | 0 | 0 | 0 | 0 | 1 | 0 | 4 | -1428688292
| PP |  | Odvoz suti z meziskládky -1km | [15 empty] | PP | 1
| VV |  | 'ODVOZ NA SKLADKU | [15 empty] | VV | 1 | 1 | -1 | 0 | ROZPOCET
| VV |  | 26,957 |  | 26.957 | [13 empty] | VV | 1 | 2 | -1 | 0 | ROZPOCET
| VV |  | Součet |  | 26.957 | [13 empty] | VV | 1 | 4 | -1 | 1 | ROZPOCET
150 | K | 997013509 | Příplatek k odvozu suti a vybouraných hmot na skládku ZKD 1 km přes 1 km | t | 404.355 |  | 0 | CS ÚRS 2015 01 |  |  | základní |  | 0 | 0 | 0 | 0 | 0 | 4 | K | 1 |  |  |  | ROZPOCET | 0 | 0 | 0 | 0 | 0 | 1 | 0 | 4 | -1042219048
| PP |  | Přípl odvoz suti na skládku zkd 1km | [15 empty] | PP | 1
| VV |  | 26,957*15 |  | 404.355 | [13 empty] | VV | 1 | 2 | -1 | 1 | ROZPOCET
151 | K | 979098191 | Skládkovné suti netříděné | t | 26.957 |  | 0 |  |  |  | základní |  | 0 | 0 | 0 | 0 | 0 | 4 | K | 1 |  |  |  | ROZPOCET | 0 | 0 | 0 | 0 | 0 | 1 | 0 | 4 | 1966594003
| PP |  | Skládkovné suti netříděné | [15 empty] | PP | 1
| D | 97 | Prorážení otvorů a ostatní bourací práce |  |  |  | 0 | [5 empty] | 0 |  | 1.1843 |  | 0 | 1 | D | 0 |  |  |  | ROZPOCET | [6 empty] | 0
152 | K | 97502224R | Podchycení schodiště a nadzákl zdiva tl do 450 mm dřevěnou výztuhou v do 3 m dl podchycení do 3 m | m | 25 |  | 0 |  |  |  | základní |  | 0 | 0.04737 | 1.1843 | 0 | 0 | 4 | K | 1 |  |  |  | ROZPOCET | 0 | 0 | 0 | 0 | 0 | 1 | 0 | 4 | 2071668328
| PP |  | Podchyc nadzákl zdiva tl45cm l3m | [15 empty] | PP | 1
| VV |  | 'STATICKE ZAJISTENI KONSTRUKCI A SCHODISTE | [15 empty] | VV | 1 | 1 | -1 | 0 | ROZPOCET
| VV |  | 25,00 |  | 25 | [13 empty] | VV | 1 | 2 | -1 | 1 | ROZPOCET
| D | 99 | Přesun hmot |  |  |  | 0 | [5 empty] | 0 |  | 0 |  | 0 | 1 | D | 0 |  |  |  | ROZPOCET | [6 empty] | 0
153 | K | 998152111 | Přesun hmot pro montované zdi a valy v do 20 m | t | 517.113 |  | 0 | CS ÚRS 2015 01 |  |  | základní |  | 0 | 0 | 0 | 0 | 0 | 4 | K | 1 |  |  |  | ROZPOCET | 0 | 0 | 0 | 0 | 0 | 1 | 0 | 4 | -1747803516
| PP |  | Přesun hmot pro zdi a valy samostatné montované z dílců železobetonových nebo z předpjatého betonu vodorovná dopravní vzdálenost do 50 m, pro zdi výšky do 20 m | [15 empty] | PP | 1

## SO 04 - REKONSTRUKCE A SA...
| List obsahuje: |  | 1) Krycí list soupisu | 2) Rekapitulace |  |  | 3) Soupis prací | Zpět na list: | Rekapitulace stavby
[9 empty] | >> skryté sloupce << | [9 empty] | {B283A8A0-81C4-4BE0-B664-F750D1BAB6AF}
2
| KRYCÍ LIST SOUPISU | [8 empty] | v --- níže se nacházejí doplnkové a pomocné údaje k sestavám --- v | [8 empty] | False
Stavba:
ÚSTÍ NAD LABEM, KR.BŘEZNO - CORSO
Objekt:
SO 04 - REKONSTRUKCE A SANACE POCHŮZNÝCH PLOCH
| KSO: |  | 815 9 |  |  | CC-CZ:
| Místo: |  | ÚSTÍ NAD LABEM |  |  | Datum: | 04.09.2015
| Zadavatel: |  |  |  |  | IČ:
|  | MĚSTSKÉ SLUŽBY ÚSTÍ NAD LABEM |  |  |  | DIČ:
| Uchazeč: |  |  |  |  | IČ:
DIČ:
| Projektant: |  |  |  |  | IČ:
|  | IDP s.r.o. |  |  |  | DIČ:
Poznámka:
| Cena bez DPH | [5 empty] | 0
|  |  | Základ daně |  |  | Sazba daně | Výše daně
| DPH | základní | 0 |  |  | 21% | 0
|  | snížená | 0 |  |  | 15% | 0
|  | zákl. přenesená | 0 |  |  | 21% | 0
|  | sníž. přenesená | 0 |  |  | 15% | 0
|  | nulová | 0 |  |  | 0% | 0
| Cena s DPH |  |  | v | CZK |  | 0
REKAPITULACE ČLENĚNÍ SOUPISU PRACÍ
Stavba:
ÚSTÍ NAD LABEM, KR.BŘEZNO - CORSO
Objekt:
SO 04 - REKONSTRUKCE A SANACE POCHŮZNÝCH PLOCH
Místo: |  |  | ÚSTÍ NAD LABEM |  |  | Datum: | 04.09.2015
Zadavatel: |  |  | MĚSTSKÉ SLUŽBY ÚSTÍ NAD LABEM |  |  | Projektant: | IDP s.r.o.
Uchazeč:
Kód dílu - Popis | [6 empty] | Cena celkem [CZK]
Náklady soupisu celkem | [6 empty] | 0 | [12 empty] | -1
| 03 - Projekty | [5 empty] | 0
| 1 - Zemní práce | [5 empty] | 0
| 10 - Přípravné a bourací práce | [5 empty] | 0
| 11 - Přípravné a přidružené práce | [5 empty] | 0
| 38 - Různé kompletní konstrukce | [5 empty] | 0
| 5 - Komunikace pozemní | [5 empty] | 0
| 63 - Podlahy a podlahové konstrukce | [5 empty] | 0
| 711 - Izolace proti vode | [5 empty] | 0
| 721 - ZTI - kanalizace | [5 empty] | 0
| 762 - Konstrukce tesařské | [5 empty] | 0
| 9 - Ostatní konstrukce a práce bourací,přesun hmot,lešení | [5 empty] | 0
| 95 - Různé dokončující konstrukce a práce na pozemních stavbách | [5 empty] | 0
| 96 - Bourání konstrukcí | [5 empty] | 0
| 97 - Prorážení otvorů a ostatní bourací práce | [5 empty] | 0
| 99 - Přesun hmot | [5 empty] | 0
SOUPIS PRACÍ
Stavba:
ÚSTÍ NAD LABEM, KR.BŘEZNO - CORSO
Objekt:
SO 04 - REKONSTRUKCE A SANACE POCHŮZNÝCH PLOCH
Místo: |  |  | ÚSTÍ NAD LABEM |  |  | Datum: | 04.09.2015
Zadavatel: |  |  | MĚSTSKÉ SLUŽBY ÚSTÍ NAD LABEM |  |  | Projektant: | IDP s.r.o.
Uchazeč:
PČ | Typ | Kód | Popis | MJ | Množství | J.cena [CZK] | Cena celkem [CZK] | Cenová soustava |  | Poznámka | DPH | J. Nh [h] | Nh celkem [h] | J. hmotnost [t] | Hmotnost celkem [t] | J. suť [t] | Suť Celkem [t]
Náklady soupisu celkem | [6 empty] | 0 | [5 empty] | 0 |  | 237.1118 |  | 58.1642 |  | D | -1 | [10 empty] | 0
| D | 03 | Projekty |  |  |  | 0 | [5 empty] | 0 |  | 0 |  | 0 | 1 | D | 0 |  |  |  | ROZPOCET | [6 empty] | 0
1 | K | POZNÁMKA | NEDÍLNOU SOUČÁSTÍ PRO OCENĚNÍ |  | 0 |  | 0 |  |  |  | základní |  | 0 | 0 | 0 | 0 | 0 | 4 | K | 1 |  |  |  | ROZPOCET | 0 | 0 | 0 | 0 | 0 | 1 | 0 | 4 | 712402509
2 | K | POZNÁMKA.1 | V JEDNOTKOVÝCH CENÁCH JSOU ZAHRNUTY |  | 0 |  | 0 |  |  |  | základní |  | 0 | 0 | 0 | 0 | 0 | 4 | K | 1 |  |  |  | ROZPOCET | 0 | 0 | 0 | 0 | 0 | 1 | 0 | 4 | 751242432
3 | K | POZNÁMKA.2 | MATERIÁLY UVEDENÉ V ROZPOČTU |  | 0 |  | 0 |  |  |  | základní |  | 0 | 0 | 0 | 0 | 0 | 4 | K | 1 |  |  |  | ROZPOCET | 0 | 0 | 0 | 0 | 0 | 1 | 0 | 4 | 771408292
| D | 1 | Zemní práce |  |  |  | 0 | [5 empty] | 0 |  | 0.0162 |  | 0 | 1 | D | 0 |  |  |  | ROZPOCET | [6 empty] | 0
4 | K | 111101111 | Odstranění ruderál porostu rovina | m2 | 90 |  | 0 |  |  |  | základní |  | 0 | 0 | 0 | 0 | 0 | 4 | K | 1 |  |  |  | ROZPOCET | 0 | 0 | 0 | 0 | 0 | 1 | 0 | 4 | -1163784672
| PP |  | Odstranění ruderál porostu rovina | [15 empty] | PP | 1
| VV |  | 'VYCISTENI PLOCH A TRUHLIKU OD NALETU | [15 empty] | VV | 1 | 1 | -1 | 0 | ROZPOCET
| VV |  | '/predb.odhad plochy/ | [15 empty] | VV | 1 | 1 | -1 | 0 | ROZPOCET
| VV |  | "*B" 11* | [15 empty] | VV | 1 | 1 | -1 | 0 | ROZPOCET
| VV |  | 90,00 |  | 90 | [13 empty] | VV | 1 | 2 | -1 | 1 | ROZPOCET
5 | K | 162301501 | Vodorov přem.křovin do 5km | m2 | 90 |  | 0 | CS ÚRS 2015 01 |  |  | základní |  | 0 | 0 | 0 | 0 | 0 | 4 | K | 1 |  |  |  | ROZPOCET | 0 | 0 | 0 | 0 | 0 | 1 | 0 | 4 | 1436589370
| PP |  | Vodorov přem.křovin do 5km | [15 empty] | PP | 1
| VV |  | 'ODVOZ NALETU | [15 empty] | VV | 1 | 1 | -1 | 0 | ROZPOCET
| VV |  | 90,00 |  | 90 | [13 empty] | VV | 1 | 2 | -1 | 0 | ROZPOCET
| VV |  | Součet |  | 90 | [13 empty] | VV | 1 | 4 | -1 | 1 | ROZPOCET
6 | K | 111201401 | Spálení křovin | m2 | 90 |  | 0 | CS ÚRS 2015 01 |  |  | základní |  | 0 | 0.00018 | 0.0162 | 0 | 0 | 4 | K | 1 |  |  |  | ROZPOCET | 0 | 0 | 0 | 0 | 0 | 1 | 0 | 4 | 357013773
| PP |  | Spálení křovin | [15 empty] | PP | 1
| VV |  | 'LIKVIDACE NALETU | [15 empty] | VV | 1 | 1 | -1 | 0 | ROZPOCET
| VV |  | 90,00 |  | 90 | [13 empty] | VV | 1 | 2 | -1 | 0 | ROZPOCET
| VV |  | Součet |  | 90 | [13 empty] | VV | 1 | 4 | -1 | 1 | ROZPOCET
7 | K | 131101101 | Hloubení jam nazap hor 1a2 -100m3 | m3 | 23.64 |  | 0 | CS ÚRS 2015 01 |  |  | základní |  | 0 | 0 | 0 | 0 | 0 | 4 | K | 1 |  |  |  | ROZPOCET | 0 | 0 | 0 | 0 | 0 | 1 | 0 | 4 | 498668177
| PP |  | Hloubení jam nazap hor 1a2 -100m3 | [15 empty] | PP | 1
| VV |  | 'ZEMINA Z TRUHLIKU | [15 empty] | VV | 1 | 1 | -1 | 0 | ROZPOCET
| VV |  | "*B" 11* | [15 empty] | VV | 1 | 1 | -1 | 0 | ROZPOCET
| VV |  | 2,36*8,30*0,53 |  | 10.382 | [13 empty] | VV | 1 | 2 | -1 | 0 | ROZPOCET
| VV |  | /casti truhliku v SO4/ | [15 empty] | VV | 1 | 1 | -1 | 0 | ROZPOCET
| VV |  | 2,36*21,20/2*0,53 |  | 13.258 | [13 empty] | VV | 1 | 2 | -1 | 0 | ROZPOCET
| VV |  | Součet |  | 23.64 | [13 empty] | VV | 1 | 4 | -1 | 1 | ROZPOCET
8 | K | 162201102 | Vodorovné přem.výk/syp do 50m 1-4 | m3 | 23.64 |  | 0 | CS ÚRS 2015 01 |  |  | základní |  | 0 | 0 | 0 | 0 | 0 | 4 | K | 1 |  |  |  | ROZPOCET | 0 | 0 | 0 | 0 | 0 | 1 | 0 | 4 | 1134681910
| PP |  | Vodorovné přem.výk/syp do 50m 1-4 | [15 empty] | PP | 1
| VV |  | 'K MISTU NALOZENI | [15 empty] | VV | 1 | 1 | -1 | 0 | ROZPOCET
| VV |  | "*B" 11* | [15 empty] | VV | 1 | 1 | -1 | 0 | ROZPOCET
| VV |  | 23,640 |  | 23.64 | [13 empty] | VV | 1 | 2 | -1 | 0 | ROZPOCET
| VV |  | Součet |  | 23.64 | [13 empty] | VV | 1 | 4 | -1 | 1 | ROZPOCET
9 | K | 167101101 | Nakládání výkopku z hornin tř. 1 až 4 do 100 m3 | m3 | 23.64 |  | 0 | CS ÚRS 2015 01 |  |  | základní |  | 0 | 0 | 0 | 0 | 0 | 4 | K | 1 |  |  |  | ROZPOCET | 0 | 0 | 0 | 0 | 0 | 1 | 0 | 4 | -620471280
| PP |  | Nakládání, skládání a překládání neulehlého výkopku nebo sypaniny nakládání, množství do 100 m3, z hornin tř. 1 až 4 | [15 empty] | PP | 1
10 | K | 162701105 | Vodorovné přem.výk/syp do 10000m1-4 | m3 | 23.64 |  | 0 | CS ÚRS 2015 01 |  |  | základní |  | 0 | 0 | 0 | 0 | 0 | 4 | K | 1 |  |  |  | ROZPOCET | 0 | 0 | 0 | 0 | 0 | 1 | 0 | 4 | -43042932
| PP |  | Vodorovné přem.výk/syp do 10000m1-4 | [15 empty] | PP | 1
| VV |  | 'ODVOZ NA SKLADKU | [15 empty] | VV | 1 | 1 | -1 | 0 | ROZPOCET
| VV |  | 23,640 |  | 23.64 | [13 empty] | VV | 1 | 2 | -1 | 0 | ROZPOCET
| VV |  | Součet |  | 23.64 | [13 empty] | VV | 1 | 4 | -1 | 1 | ROZPOCET
11 | K | 162701109 | Příplatek zkd 1000m tř.1-4 | m3 | 141.804 |  | 0 | CS ÚRS 2015 01 |  |  | základní |  | 0 | 0 | 0 | 0 | 0 | 4 | K | 1 |  |  |  | ROZPOCET | 0 | 0 | 0 | 0 | 0 | 1 | 0 | 4 | 781269843
| PP |  | Příplatek zkd 1000m tř.1-4 | [15 empty] | PP | 1
| VV |  | 6*23,634 |  | 141.804 | [13 empty] | VV | 1 | 2 | -1 | 0 | ROZPOCET
| VV |  | Součet |  | 141.804 | [13 empty] | VV | 1 | 4 | -1 | 1 | ROZPOCET
12 | K | 171201211 | Poplatek za uložení odpadu ze sypaniny na skládce (skládkovné) | t | 42.552 |  | 0 | CS ÚRS 2015 01 |  |  | základní |  | 0 | 0 | 0 | 0 | 0 | 4 | K | 1 |  |  |  | ROZPOCET | 0 | 0 | 0 | 0 | 0 | 1 | 0 | 4 | -1174840546
| PP |  | Uložení sypaniny poplatek za uložení sypaniny na skládce (skládkovné) | [15 empty] | PP | 1
| VV |  | 23,640*1,800 |  | 42.552 | [13 empty] | VV | 1 | 2 | -1 | 0 | ROZPOCET
| VV |  | Součet |  | 42.552 | [13 empty] | VV | 1 | 4 | -1 | 1 | ROZPOCET
| D | 10 | Přípravné a bourací práce |  |  |  | 0 | [5 empty] | 0 |  | 0 |  | 50.7013 | 1 | D | 0 |  |  |  | ROZPOCET | [6 empty] | 0
13 | K | 113107181 | Odstranění podkladu pl přes 50 do 200 m2 živičných tl 50 mm | m2 | 136.6 |  | 0 | CS ÚRS 2015 01 |  |  | základní |  | 0 | 0 | 0 | 0.098 | 13.3868 | 4 | K | 1 |  |  |  | ROZPOCET | 0 | 0 | 0 | 0 | 0 | 1 | 0 | 4 | 1647861829
| PP |  | Odstranění podkladů nebo krytů s přemístěním hmot na skládku na vzdálenost do 20 m nebo s naložením na dopravní prostředek v ploše jednotlivě přes 50 m2 do 200 m2 živičných, o tl. vrstvy do 50 mm | [15 empty] | PP | 1
| VV |  | VYBOURANI ASFALTOVE PLOCHY | [15 empty] | VV | 1 | 1 | -1 | 0 | ROZPOCET
| VV |  | B01 - A2 | [15 empty] | VV | 1 | 1 | -1 | 0 | ROZPOCET
| VV |  | /viz vykaz vymer/ | [15 empty] | VV | 1 | 1 | -1 | 0 | ROZPOCET
| VV |  | 136,60 |  | 136.6 | [13 empty] | VV | 1 | 2 | -1 | 1 | ROZPOCET
14 | K | 113107170 | Odstranění podkladu pl přes 50 m2 do 200 m2 z betonu prostého tl 100 mm | m2 | 136.6 |  | 0 | CS ÚRS 2015 01 |  |  | základní |  | 0 | 0 | 0 | 0.185 | 25.271 | 4 | K | 1 |  |  |  | ROZPOCET | 0 | 0 | 0 | 0 | 0 | 1 | 0 | 4 | 291564585
| PP |  | Odstranění podkladů nebo krytů s přemístěním hmot na skládku na vzdálenost do 20 m nebo s naložením na dopravní prostředek v ploše jednotlivě přes 50 m2 do 200 m2 z betonu prostého, o tl. vrstvy do 100 mm | [15 empty] | PP | 1
| VV |  | PODKLAD ASFALTOVE PLOCHY | [15 empty] | VV | 1 | 1 | -1 | 0 | ROZPOCET
| VV |  | B01 - A2 | [15 empty] | VV | 1 | 1 | -1 | 0 | ROZPOCET
| VV |  | /viz vykaz vymer/ | [15 empty] | VV | 1 | 1 | -1 | 0 | ROZPOCET
| VV |  | 136,60 |  | 136.6 | [13 empty] | VV | 1 | 2 | -1 | 1 | ROZPOCET
15 | K | 113107130 | Odstranění podkladu pl do 50 m2 z betonu prostého tl 100 mm | m2 | 65.1 |  | 0 | CS ÚRS 2015 01 |  |  | základní |  | 0 | 0 | 0 | 0.185 | 12.0435 | 4 | K | 1 |  |  |  | ROZPOCET | 0 | 0 | 0 | 0 | 0 | 1 | 0 | 4 | -1779466288
| PP |  | Odstranění podkladů nebo krytů s přemístěním hmot na skládku na vzdálenost do 3 m nebo s naložením na dopravní prostředek v ploše jednotlivě do 50 m2 z betonu prostého, o tl. vrstvy do 100 mm | [15 empty] | PP | 1
| VV |  | PODKLADNI BETON POD ZEMINOU TRUHLIKU | [15 empty] | VV | 1 | 1 | -1 | 0 | ROZPOCET
| VV |  | B11 | [15 empty] | VV | 1 | 1 | -1 | 0 | ROZPOCET
| VV |  | /viz vykaz vymer | [15 empty] | VV | 1 | 1 | -1 | 0 | ROZPOCET
| VV |  | 65,10 |  | 65.1 | [13 empty] | VV | 1 | 2 | -1 | 1 | ROZPOCET
16 | K | 997221561 | Vodorovná doprava suti z kusových materiálů do 1 km | t | 50.702 |  | 0 | CS ÚRS 2015 01 |  |  | základní |  | 0 | 0 | 0 | 0 | 0 | 4 | K | 1 |  |  |  | ROZPOCET | 0 | 0 | 0 | 0 | 0 | 1 | 0 | 4 | -1206251588
| PP |  | Vodorovná doprava suti bez naložení, ale se složením a s hrubým urovnáním z kusových materiálů, na vzdálenost do 1 km | [15 empty] | PP | 1
17 | K | 997221569 | Příplatek ZKD 1 km u vodorovné dopravy suti z kusových materiálů | t | 760.53 |  | 0 | CS ÚRS 2015 01 |  |  | základní |  | 0 | 0 | 0 | 0 | 0 | 4 | K | 1 |  |  |  | ROZPOCET | 0 | 0 | 0 | 0 | 0 | 1 | 0 | 4 | -716400266
| PP |  | Vodorovná doprava suti bez naložení, ale se složením a s hrubým urovnáním Příplatek k ceně za každý další i započatý 1 km přes 1 km | [15 empty] | PP | 1
| VV |  | 50,702*15 |  | 760.53 | [13 empty] | VV | 1 | 2 | -1 | 1 | ROZPOCET
18 | K | 997221815 | Poplatek za uložení betonového odpadu na skládce (skládkovné) | t | 37.315 |  | 0 | CS ÚRS 2015 01 |  |  | základní |  | 0 | 0 | 0 | 0 | 0 | 4 | K | 1 |  |  |  | ROZPOCET | 0 | 0 | 0 | 0 | 0 | 1 | 0 | 4 | -2073963198
| PP |  | Poplatek za uložení stavebního odpadu na skládce (skládkovné) betonového | [15 empty] | PP | 1
19 | K | 997221845 | Poplatek za uložení odpadu z asfaltových povrchů na skládce (skládkovné) | t | 13.387 |  | 0 | CS ÚRS 2015 01 |  |  | základní |  | 0 | 0 | 0 | 0 | 0 | 4 | K | 1 |  |  |  | ROZPOCET | 0 | 0 | 0 | 0 | 0 | 1 | 0 | 4 | -1973853882
| PP |  | Poplatek za uložení stavebního odpadu na skládce (skládkovné) z asfaltových povrchů | [15 empty] | PP | 1
| D | 11 | Přípravné a přidružené práce |  |  |  | 0 | [5 empty] | 0 |  | 0 |  | 6.4702 | 1 | D | 0 |  |  |  | ROZPOCET | [6 empty] | 0
20 | K | POZN 3 | BOURÁNÍ BET A ŽUL DLAŽBY JE V ODD.96 |  | 0 |  | 0 |  |  |  | základní |  | 0 | 0 | 0 | 0 | 0 | 4 | K | 1 |  |  |  | ROZPOCET | 0 | 0 | 0 | 0 | 0 | 1 | 0 | 4 | -113891490
| PP |  | BOURÁNÍ DLAŽBY JE ZAHRNUTO V ODD.96 | [15 empty] | PP | 1
21 | K | 113107130 | Odstranění podkladu pl do 50 m2 z betonu prostého tl 100 mm | m2 | 17.3 |  | 0 | CS ÚRS 2015 01 |  |  | základní |  | 0 | 0 | 0 | 0.185 | 3.2005 | 4 | K | 1 |  |  |  | ROZPOCET | 0 | 0 | 0 | 0 | 0 | 1 | 0 | 4 | 2095521058
| PP |  | Odstranění podkladů nebo krytů s přemístěním hmot na skládku na vzdálenost do 3 m nebo s naložením na dopravní prostředek v ploše jednotlivě do 50 m2 z betonu prostého, o tl. vrstvy do 100 mm | [15 empty] | PP | 1
| VV |  | 'PODKLADNI BETON POD MALOU DLAZBOU | [15 empty] | VV | 1 | 1 | -1 | 0 | ROZPOCET
| VV |  | B01 - MBD | [15 empty] | VV | 1 | 1 | -1 | 0 | ROZPOCET
| VV |  | '/viz vykaz vymer/ | [15 empty] | VV | 1 | 1 | -1 | 0 | ROZPOCET
| VV |  | 17,30 |  | 17.3 | [13 empty] | VV | 1 | 2 | -1 | 1 | ROZPOCET
22 | K | 113107135 | Odstranění podkladu pl do 50 m2 z betonu vyztuženého sítěmi tl 100 mm | m2 | 17.3 |  | 0 | CS ÚRS 2015 01 |  |  | základní |  | 0 | 0 | 0 | 0.189 | 3.2697 | 4 | K | 1 |  |  |  | ROZPOCET | 0 | 0 | 0 | 0 | 0 | 1 | 0 | 4 | -1566453785
| PP |  | Odstranění podkladů nebo krytů s přemístěním hmot na skládku na vzdálenost do 3 m nebo s naložením na dopravní prostředek v ploše jednotlivě do 50 m2 z betonu vyztuženého sítěmi, o tl. vrstvy do 100 mm | [15 empty] | PP | 1
| VV |  | 'PODKLADNI BETON POD MALOU DLAZBOU | [15 empty] | VV | 1 | 1 | -1 | 0 | ROZPOCET
| VV |  | B01 - MBD | [15 empty] | VV | 1 | 1 | -1 | 0 | ROZPOCET
| VV |  | '/viz vykaz vymer/ | [15 empty] | VV | 1 | 1 | -1 | 0 | ROZPOCET
| VV |  | 17,30 |  | 17.3 | [13 empty] | VV | 1 | 2 | -1 | 1 | ROZPOCET
23 | K | 997221561 | Vodorovná doprava suti z kusových materiálů do 1 km | t | 6.47 |  | 0 | CS ÚRS 2015 01 |  |  | základní |  | 0 | 0 | 0 | 0 | 0 | 4 | K | 1 |  |  |  | ROZPOCET | 0 | 0 | 0 | 0 | 0 | 1 | 0 | 4 | 92447459
| PP |  | Vodorovná doprava suti bez naložení, ale se složením a s hrubým urovnáním z kusových materiálů, na vzdálenost do 1 km | [15 empty] | PP | 1
24 | K | 997221569 | Příplatek ZKD 1 km u vodorovné dopravy suti z kusových materiálů | t | 97.05 |  | 0 | CS ÚRS 2015 01 |  |  | základní |  | 0 | 0 | 0 | 0 | 0 | 4 | K | 1 |  |  |  | ROZPOCET | 0 | 0 | 0 | 0 | 0 | 1 | 0 | 4 | -243896820
| PP |  | Vodorovná doprava suti bez naložení, ale se složením a s hrubým urovnáním Příplatek k ceně za každý další i započatý 1 km přes 1 km | [15 empty] | PP | 1
| VV |  | 6,470*15 |  | 97.05 | [13 empty] | VV | 1 | 2 | -1 | 1 | ROZPOCET
25 | K | 997221815 | Poplatek za uložení betonového odpadu na skládce (skládkovné) | t | 3.201 |  | 0 | CS ÚRS 2015 01 |  |  | základní |  | 0 | 0 | 0 | 0 | 0 | 4 | K | 1 |  |  |  | ROZPOCET | 0 | 0 | 0 | 0 | 0 | 1 | 0 | 4 | -121009747
| PP |  | Poplatek za uložení stavebního odpadu na skládce (skládkovné) betonového | [15 empty] | PP | 1
26 | K | 997221825 | Poplatek za uložení železobetonového odpadu na skládce (skládkovné) | t | 3.27 |  | 0 | CS ÚRS 2015 01 |  |  | základní |  | 0 | 0 | 0 | 0 | 0 | 4 | K | 1 |  |  |  | ROZPOCET | 0 | 0 | 0 | 0 | 0 | 1 | 0 | 4 | 675949268
| PP |  | Poplatek za uložení stavebního odpadu na skládce (skládkovné) železobetonového | [15 empty] | PP | 1
| D | 38 | Různé kompletní konstrukce |  |  |  | 0 | [5 empty] | 0 |  | 0 |  | 0 | 1 | D | 0 |  |  |  | ROZPOCET | [6 empty] | 0
27 | K | R POL 4-1 | B14 + S21 - DMTŽ,uskladnění,oprava a zpět montáž pergoly | kpl | 1 |  | 0 |  |  |  | základní |  | 0 | 0 | 0 | 0 | 0 | 4 | K | 1 |  |  |  | ROZPOCET | 0 | 0 | 0 | 0 | 0 | 1 | 0 | 4 | 188251391
| PP |  | Osázení ponechaných truhlíků | [15 empty] | PP | 1
| VV |  | STAV.PERGOLA | [15 empty] | VV | 1 | 1 | -1 | 0 | ROZPOCET
| VV |  | /kompl.prace vc.kotveni a nateru/ | [15 empty] | VV | 1 | 1 | -1 | 0 | ROZPOCET
| VV |  | S21 | [15 empty] | VV | 1 | 1 | -1 | 0 | ROZPOCET
| VV |  | 1 |  | 1 | [13 empty] | VV | 1 | 2 | -1 | 1 | ROZPOCET
| D | 5 | Komunikace pozemní |  |  |  | 0 | [5 empty] | 0 |  | 75.7009 |  | 0 | 1 | D | 0 |  |  |  | ROZPOCET | [6 empty] | 0
28 | K | 63721111R | Pojezdová plocha z betonových mrazuvzdor dlaždic tl 60 mm+ lepidlo+spára | m2 | 219 |  | 0 |  |  |  | základní |  | 0 | 0.34563 | 75.693 | 0 | 0 | 4 | K | 1 |  |  |  | ROZPOCET | 0 | 0 | 0 | 0 | 0 | 1 | 0 | 4 | 196406223
| PP |  | Pojezdová plocha z betonových mrazuvzdor dlaždic tl 60 mm+ lepidlo+spára | [15 empty] | PP | 1
| VV |  | NOVA BETONOVA DLAZBA | [15 empty] | VV | 1 | 1 | -1 | 0 | ROZPOCET
| VV |  | VC.DODANI A SPAROVANI | [15 empty] | VV | 1 | 1 | -1 | 0 | ROZPOCET
| VV |  | S01 | [15 empty] | VV | 1 | 1 | -1 | 0 | ROZPOCET
| VV |  | /viz vykaz vymer/ | [15 empty] | VV | 1 | 1 | -1 | 0 | ROZPOCET
| VV |  | 219 |  | 219 | [13 empty] | VV | 1 | 2 | -1 | 1 | ROZPOCET
29 | K | 634111113 | Obvodová dilatace pružnou těsnicí páskou v 80 mm mezi stěnou a mazaninou | m | 131.4 |  | 0 | CS ÚRS 2015 01 |  |  | základní |  | 0 | 6e-05 | 0.007884 | 0 | 0 | 4 | K | 1 |  |  |  | ROZPOCET | 0 | 0 | 0 | 0 | 0 | 1 | 0 | 4 | -1169745519
| PP |  | Obvodová dilatace mezi stěnou a mazaninou pružnou těsnicí páskou výšky 80 mm | [15 empty] | PP | 1
| VV |  | DILATACE | [15 empty] | VV | 1 | 1 | -1 | 0 | ROZPOCET
| VV |  | /predb.odhad - typ a množství upresni zhotovitel/ | [15 empty] | VV | 1 | 1 | -1 | 0 | ROZPOCET
| VV |  | 219*0,60 |  | 131.4 | [13 empty] | VV | 1 | 2 | -1 | 1 | ROZPOCET
| D | 63 | Podlahy a podlahové konstrukce |  |  |  | 0 | [5 empty] | 0 |  | 109.9956 |  | 0 | 1 | D | 0 |  |  |  | ROZPOCET | [6 empty] | 0
30 | K | 629995101 | Očištění vnějších ploch tlakovou vodou | m2 | 261.5 |  | 0 | CS ÚRS 2015 01 |  |  | základní |  | 0 | 0 | 0 | 0 | 0 | 4 | K | 1 |  |  |  | ROZPOCET | 0 | 0 | 0 | 0 | 0 | 1 | 0 | 4 | 1204645448
| PP |  | Očištění vnějších ploch tlakovou vodou omytím | [15 empty] | PP | 1
| VV |  | 'VYCISTENI PONECHANYCH A VYBOURANYCH PLOCH | [15 empty] | VV | 1 | 1 | -1 | 0 | ROZPOCET
| VV |  | '/technologii zvoli zhotovitel/ | [15 empty] | VV | 1 | 1 | -1 | 0 | ROZPOCET
| VV |  | PONECHANE PLOCHY | [15 empty] | VV | 1 | 1 | -1 | 0 | ROZPOCET
| VV |  | '/viz vykaz vymer/ | [15 empty] | VV | 1 | 1 | -1 | 0 | ROZPOCET
| VV |  | 42,50 |  | 42.5 | [13 empty] | VV | 1 | 2 | -1 | 0 | ROZPOCET
| VV |  | 'VYBOURANE PLOCHY | [15 empty] | VV | 1 | 1 | -1 | 0 | ROZPOCET
| VV |  | '/viz vykaz vymer/ | [15 empty] | VV | 1 | 1 | -1 | 0 | ROZPOCET
| VV |  | 219,00 |  | 219 | [13 empty] | VV | 1 | 2 | -1 | 0 | ROZPOCET
| VV |  | Součet |  | 261.5 | [13 empty] | VV | 1 | 4 | -1 | 1 | ROZPOCET
31 | K | 633811111 | Broušení nerovností betonových podlah do 2 mm - stržení šlemu | m2 | 65.7 |  | 0 | CS ÚRS 2015 01 |  |  | základní |  | 0 | 0 | 0 | 0 | 0 | 4 | K | 1 |  |  |  | ROZPOCET | 0 | 0 | 0 | 0 | 0 | 1 | 0 | 4 | -1819983465
| PP |  | Broušení podlah beton -2mm | [15 empty] | PP | 1
| VV |  | 'ZBROUSENI VYRAZNYCH NEROVNOSTI | [15 empty] | VV | 1 | 1 | -1 | 0 | ROZPOCET
| VV |  | 'PO ODBOURANI PLOCHY | [15 empty] | VV | 1 | 1 | -1 | 0 | ROZPOCET
| VV |  | /viz vykaz vymer - predb.odhad 30 '%/ | [15 empty] | VV | 1 | 1 | -1 | 0 | ROZPOCET
| VV |  | 0,30*219,00 |  | 65.7 | [13 empty] | VV | 1 | 2 | -1 | 1 | ROZPOCET
32 | K | 633811119 | Příplatek k broušení nerovností betonových podlah ZKD 1 mm úběru | m2 | 131.4 |  | 0 | CS ÚRS 2015 01 |  |  | základní |  | 0 | 0 | 0 | 0 | 0 | 4 | K | 1 |  |  |  | ROZPOCET | 0 | 0 | 0 | 0 | 0 | 1 | 0 | 4 | 1573931130
| PP |  | Přípl broušení bet podlah ZKD 1mm | [15 empty] | PP | 1
| VV |  | 2*65,70 |  | 131.4 | [13 empty] | VV | 1 | 2 | -1 | 0 | ROZPOCET
| VV |  | Součet |  | 131.4 | [13 empty] | VV | 1 | 4 | -1 | 1 | ROZPOCET
33 | K | 985131411 | Vysušení ploch stěn, rubu kleneb a podlah stlačeným vzduchem | m2 | 65.7 |  | 0 | CS ÚRS 2015 01 |  |  | základní |  | 0 | 0 | 0 | 0 | 0 | 4 | K | 1 |  |  |  | ROZPOCET | 0 | 0 | 0 | 0 | 0 | 1 | 0 | 4 | -1098362870
| PP |  | Vysuš stěn,kleneb a podlah stl vzduc | [15 empty] | PP | 1
| VV |  | 'ODSTRANENI NADBYTECNE VLHKOSTI | [15 empty] | VV | 1 | 1 | -1 | 0 | ROZPOCET
| VV |  | /viz vykaz vymer - predb.odhad 30% plochy/ | [15 empty] | VV | 1 | 1 | -1 | 0 | ROZPOCET
| VV |  | 0,30*219,00 |  | 65.7 | [13 empty] | VV | 1 | 2 | -1 | 1 | ROZPOCET
34 | K | 985311312 | Reprofilace rubu kleneb a podlah cementovými sanačními maltami tl 20 mm | m2 | 10.95 |  | 0 | CS ÚRS 2015 01 |  |  | základní |  | 0 | 0.0399 | 0.4369 | 0 | 0 | 4 | K | 1 |  |  |  | ROZPOCET | 0 | 0 | 0 | 0 | 0 | 1 | 0 | 4 | 351374679
| PP |  | Reprofilace betonu sanačními maltami na cementové bázi ručně rubu kleneb a podlah, tloušťky přes 10 do 20 mm | [15 empty] | PP | 1
| VV |  | 'PRIPADNA OBNAZENA VYZTUZ | [15 empty] | VV | 1 | 1 | -1 | 0 | ROZPOCET
| VV |  | '*B01+B02 * | [15 empty] | VV | 1 | 1 | -1 | 0 | ROZPOCET
| VV |  | /viz vykaz vymer - predb.odhad" 5 '%/ | [15 empty] | VV | 1 | 1 | -1 | 0 | ROZPOCET
| VV |  | 0,05*219,00 |  | 10.95 | [13 empty] | VV | 1 | 2 | -1 | 0 | ROZPOCET
| VV |  | Součet |  | 10.95 | [13 empty] | VV | 1 | 4 | -1 | 1 | ROZPOCET
35 | K | 985323111 | Spojovací můstek reprofilovaného betonu na cementové bázi tl 1 mm | m2 | 10.95 |  | 0 | CS ÚRS 2015 01 |  |  | základní |  | 0 | 0.00158 | 0.017301 | 0 | 0 | 4 | K | 1 |  |  |  | ROZPOCET | 0 | 0 | 0 | 0 | 0 | 1 | 0 | 4 | -1706091519
| PP |  | Spojovací můstek reprofilovaného betonu na cementové bázi, tloušťky 1 mm | [15 empty] | PP | 1
36 | K | 985312132 | Stěrka k vyrovnání betonových ploch rubu kleneb a podlah tl 3 mm | m2 | 10.95 |  | 0 | CS ÚRS 2015 01 |  |  | základní |  | 0 | 0.00534 | 0.058473 | 0 | 0 | 4 | K | 1 |  |  |  | ROZPOCET | 0 | 0 | 0 | 0 | 0 | 1 | 0 | 4 | -947148814
| PP |  | Stěrka k vyrovnání ploch reprofilovaného betonu rubu kleneb a podlah, tloušťky přes 2 do 3 mm | [15 empty] | PP | 1
37 | K | 62747411R | Ochr náter výztuž sanač antikoroz | m2 | 5.475 |  | 0 |  |  |  | základní |  | 0 | 0.00212 | 0.011607 | 0 | 0 | 4 | K | 1 |  |  |  | ROZPOCET | 0 | 0 | 0 | 0 | 0 | 1 | 0 | 4 | 920402233
| PP |  | Ochr náter výztuž sanač antikoroz | [15 empty] | PP | 1
| VV |  | 'OCHRANA OBNAZENE VYZTUZE | [15 empty] | VV | 1 | 1 | -1 | 0 | ROZPOCET
| VV |  | /predb.odhad 50% reprof.betonu/ | [15 empty] | VV | 1 | 1 | -1 | 0 | ROZPOCET
| VV |  | 10,950*0,50 |  | 5.475 | [13 empty] | VV | 1 | 2 | -1 | 0 | ROZPOCET
| VV |  | Součet |  | 5.475 | [13 empty] | VV | 1 | 4 | -1 | 1 | ROZPOCET
38 | K | 63466211R | Výplň dilatačních spár hydrofobní spárovací hmota | m | 135 |  | 0 |  |  |  | základní |  | 0 | 0.00103 | 0.13905 | 0 | 0 | 4 | K | 1 |  |  |  | ROZPOCET | 0 | 0 | 0 | 0 | 0 | 1 | 0 | 4 | 1446814869
| PP |  | Výplň dilat spára -30mm akrylát | [15 empty] | PP | 1
| VV |  | 'UPRAVA DILATAC.SPAR | [15 empty] | VV | 1 | 1 | -1 | 0 | ROZPOCET
| VV |  | 'Upresnit dle skutecneho stavu | [15 empty] | VV | 1 | 1 | -1 | 0 | ROZPOCET
| VV |  | "*B" 09* | [15 empty] | VV | 1 | 1 | -1 | 0 | ROZPOCET
| VV |  | '/predb.odhad m/ | [15 empty] | VV | 1 | 1 | -1 | 0 | ROZPOCET
| VV |  | 135,00 |  | 135 | [13 empty] | VV | 1 | 2 | -1 | 1 | ROZPOCET
39 | K | 93199412R | Těsnění styčné spáry u prefa dílců provazec | m | 75 |  | 0 |  |  |  | základní |  | 0 | 0.00077 | 0.05775 | 0 | 0 | 4 | K | 1 |  |  |  | ROZPOCET | 0 | 0 | 0 | 0 | 0 | 1 | 0 | 4 | -347568045
| PP |  | Těs styč spára mikroten pryž profil | [15 empty] | PP | 1
| VV |  | 'UPRAVA DILATAC.SPAR | [15 empty] | VV | 1 | 1 | -1 | 0 | ROZPOCET
| VV |  | 'Upresnit dle skutecneho stavu | [15 empty] | VV | 1 | 1 | -1 | 0 | ROZPOCET
| VV |  | 'HLUBOKE SPARY | [15 empty] | VV | 1 | 1 | -1 | 0 | ROZPOCET
| VV |  | "*B" 09* | [15 empty] | VV | 1 | 1 | -1 | 0 | ROZPOCET
| VV |  | '/predb.odhad m/ | [15 empty] | VV | 1 | 1 | -1 | 0 | ROZPOCET
| VV |  | 75,00 |  | 75 | [13 empty] | VV | 1 | 2 | -1 | 0 | ROZPOCET
| VV |  | Součet |  | 75 | [13 empty] | VV | 1 | 4 | -1 | 1 | ROZPOCET
40 | K | 632902211 | Příprava zatvrdlého povrchu betonových mazanin pro cementový potěr cementovým mlékem s přísadou | m2 | 438 |  | 0 | CS ÚRS 2015 01 |  |  | základní |  | 0 | 0.0041 | 1.7958 | 0 | 0 | 4 | K | 1 |  |  |  | ROZPOCET | 0 | 0 | 0 | 0 | 0 | 1 | 0 | 4 | -436144613
| PP |  | Příprava zatvrdlého povrchu betonových mazanin pro cementový potěr cementovým mlékem s přísadou | [15 empty] | PP | 1
| VV |  | PENETRACE | [15 empty] | VV | 1 | 1 | -1 | 0 | ROZPOCET
| VV |  | POD NOVOU SKLABU - 2x | [15 empty] | VV | 1 | 1 | -1 | 0 | ROZPOCET
| VV |  | S01 | [15 empty] | VV | 1 | 1 | -1 | 0 | ROZPOCET
| VV |  | /viz vykaz vymer/ | [15 empty] | VV | 1 | 1 | -1 | 0 | ROZPOCET
| VV |  | 219,00*2 |  | 438 | [13 empty] | VV | 1 | 2 | -1 | 1 | ROZPOCET
41 | K | 711191001 | Provedení adhezního můstku na vodorovné ploše | m2 | 438 |  | 0 | CS ÚRS 2015 01 |  |  | základní |  | 0 | 0 | 0 | 0 | 0 | 4 | K | 1 |  |  |  | ROZPOCET | 0 | 0 | 0 | 0 | 0 | 1 | 0 | 4 | 1107955660
| PP |  | Provedení nátěru adhezního můstku na ploše vodorovné V | [15 empty] | PP | 1
42 | M | 585812200 | můstek adhezní Supergrund D4 bal. 10 kg | kg | 51.684 |  | 0 | CS ÚRS 2015 01 |  |  | základní |  | 0 | 0.001 | 0.051684 | 0 | 0 | 8 | M | 1 |  |  |  | ROZPOCET | 0 | 0 | 0 | 0 | 0 | 1 | 0 | 4 | -892713011
| PP |  | tmely a stěrky vyrovnávací, hydroizolační, termoaktivní podlahové podklady MUREXIN adhezní můstek rychleschnoucí jednosložkový bezrozpouštědlový Supergrund D4 bal. 10 kg | [15 empty] | PP | 1
43 | K | 632451031 | Vyrovnávací potěr tl do 20 mm z MC 15 provedený v ploše | m2 | 219 |  | 0 | CS ÚRS 2015 01 |  |  | základní |  | 0 | 0.04984 | 10.915 | 0 | 0 | 4 | K | 1 |  |  |  | ROZPOCET | 0 | 0 | 0 | 0 | 0 | 1 | 0 | 4 | 1817350782
| PP |  | Potěr cementový vyrovnávací z malty (MC-15) v ploše o průměrné (střední) tl. od 10 do 20 mm | [15 empty] | PP | 1
| VV |  | VYROVNAVACI CEMENTOVY POTER | [15 empty] | VV | 1 | 1 | -1 | 0 | ROZPOCET
| VV |  | S01 | [15 empty] | VV | 1 | 1 | -1 | 0 | ROZPOCET
| VV |  | /viz vykaz vymer/ | [15 empty] | VV | 1 | 1 | -1 | 0 | ROZPOCET
| VV |  | 219,00 |  | 219 | [13 empty] | VV | 1 | 2 | -1 | 1 | ROZPOCET
44 | K | 631311137 | Mazanina tl do 240 mm z betonu prostého tř. C 30/37 | m3 | 36.135 |  | 0 | CS ÚRS 2015 01 |  |  | základní |  | 0 | 2.4533 | 88.6496 | 0 | 0 | 4 | K | 1 |  |  |  | ROZPOCET | 0 | 0 | 0 | 0 | 0 | 1 | 0 | 4 | 1101177146
| PP |  | Mazanina z betonu prostého tl. přes 120 do 240 mm tř. C 30/37 | [15 empty] | PP | 1
| VV |  | VYSPADOVANA MAZANINA SE SITI | [15 empty] | VV | 1 | 1 | -1 | 0 | ROZPOCET
| VV |  | POJEZDOVA BETONOVA DLAZBA | [15 empty] | VV | 1 | 1 | -1 | 0 | ROZPOCET
| VV |  | S01 | [15 empty] | VV | 1 | 1 | -1 | 0 | ROZPOCET
| VV |  | /viz vykaz vymer/ | [15 empty] | VV | 1 | 1 | -1 | 0 | ROZPOCET
| VV |  | 219,00*(0,08+0,25)/2 |  | 36.135 | [13 empty] | VV | 1 | 2 | -1 | 1 | ROZPOCET
45 | K | 631319185 | Příplatek k mazanině tl do 240 mm za sklon do 35° | m3 | 36.135 |  | 0 | CS ÚRS 2015 01 |  |  | základní |  | 0 | 0 | 0 | 0 | 0 | 4 | K | 1 |  |  |  | ROZPOCET | 0 | 0 | 0 | 0 | 0 | 1 | 0 | 4 | 293422429
| PP |  | Příplatek k cenám mazanin za sklon přes 15 st. do 35 st. od vodorovné roviny mazanina tl. přes 120 do 240 mm | [15 empty] | PP | 1
| VV |  | VYSPADOVANI MAZANINY | [15 empty] | VV | 1 | 1 | -1 | 0 | ROZPOCET
| VV |  | 36,135 |  | 36.135 | [13 empty] | VV | 1 | 2 | -1 | 1 | ROZPOCET
46 | K | 631319175 | Příplatek k mazanině tl do 240 mm za stržení povrchu spodní vrstvy před vložením výztuže | m3 | 36.135 |  | 0 | CS ÚRS 2015 01 |  |  | základní |  | 0 | 0 | 0 | 0 | 0 | 4 | K | 1 |  |  |  | ROZPOCET | 0 | 0 | 0 | 0 | 0 | 1 | 0 | 4 | -1240737996
| PP |  | Příplatek k cenám mazanin za stržení povrchu spodní vrstvy mazaniny latí před vložením výztuže nebo pletiva pro tl. obou vrstev mazaniny přes 120 do 240 mm | [15 empty] | PP | 1
47 | K | 631362021 | Výztuž mazanin svařovanými sítěmi Kari | t | 1.303 |  | 0 | CS ÚRS 2015 01 |  |  | základní |  | 0 | 1.0531 | 1.3721 | 0 | 0 | 4 | K | 1 |  |  |  | ROZPOCET | 0 | 0 | 0 | 0 | 0 | 1 | 0 | 4 | 1864560539
| PP |  | Výztuž mazanin ze svařovaných sítí z drátů typu KARI | [15 empty] | PP | 1
| VV |  | POJEZDOVA BETONOVA DLAZBA | [15 empty] | VV | 1 | 1 | -1 | 0 | ROZPOCET
| VV |  | S01 | [15 empty] | VV | 1 | 1 | -1 | 0 | ROZPOCET
| VV |  | /viz vykaz vymer/ | [15 empty] | VV | 1 | 1 | -1 | 0 | ROZPOCET
| VV |  | 219,00*4,957*0,001*1,20 |  | 1.303 | [13 empty] | VV | 1 | 2 | -1 | 1 | ROZPOCET
48 | K | 389381001 | Dobetonování prefabrikovaných konstrukcí | m3 | 2.5 |  | 0 | CS ÚRS 2015 01 |  |  | základní |  | 0 | 2.5961 | 6.4902 | 0 | 0 | 4 | K | 1 |  |  |  | ROZPOCET | 0 | 0 | 0 | 0 | 0 | 1 | 0 | 4 | -2104712425
| PP |  | Dobetonování prefabrikovaných konstrukcí | [15 empty] | PP | 1
| VV |  | ZABETON.OTVORU - VPUSTI | [15 empty] | VV | 1 | 1 | -1 | 0 | ROZPOCET
| VV |  | VYSKOVE VYROVNANI ATD. | [15 empty] | VV | 1 | 1 | -1 | 0 | ROZPOCET
| VV |  | /predb.odhad/ | [15 empty] | VV | 1 | 1 | -1 | 0 | ROZPOCET
| VV |  | S22 atd. | [15 empty] | VV | 1 | 1 | -1 | 0 | ROZPOCET
| VV |  | 2,50 |  | 2.5 | [13 empty] | VV | 1 | 2 | -1 | 0 | ROZPOCET
| VV |  | Součet |  | 2.5 | [13 empty] | VV | 1 | 4 | -1 | 1 | ROZPOCET
| D | 711 | Izolace proti vode |  |  |  | 0 | [5 empty] | 0 |  | 3.7257 |  | 0 | 1 | D | 0 |  |  |  | ROZPOCET | [6 empty] | 0
49 | K | 711131811 | Odstranění izolace proti zemní vlhkosti vodorovné | m2 | 648 |  | 0 | CS ÚRS 2015 01 |  |  | základní |  | 0 | 0.004 | 2.592 | 0 | 0 | 4 | K | 1 |  |  |  | ROZPOCET | 0 | 0 | 0 | 0 | 0 | 1 | 0 | 4 | -211112106
| PP |  | Odstraň izolace V | [15 empty] | PP | 1
| VV |  | 'DEMONTAZ STAV.IZOLACE | [15 empty] | VV | 1 | 1 | -1 | 0 | ROZPOCET
| VV |  | POD VYBOURANYMI PLOCHAMI | [15 empty] | VV | 1 | 1 | -1 | 0 | ROZPOCET
| VV |  | '*B01+B02* | [15 empty] | VV | 1 | 1 | -1 | 0 | ROZPOCET
| VV |  | '/viz vykaz vymer - 3 vrstvy/ | [15 empty] | VV | 1 | 1 | -1 | 0 | ROZPOCET
| VV |  | 3*216,00 |  | 648 | [13 empty] | VV | 1 | 2 | -1 | 1 | ROZPOCET
50 | K | 711131821 | Odstranění izolace proti zemní vlhkosti svislé | m2 | 107.712 |  | 0 | CS ÚRS 2015 01 |  |  | základní |  | 0 | 0.0045 | 0.4847 | 0 | 0 | 4 | K | 1 |  |  |  | ROZPOCET | 0 | 0 | 0 | 0 | 0 | 1 | 0 | 4 | -552435703
| PP |  | Odstraň izolace S | [15 empty] | PP | 1
| VV |  | 'DEMONTAZ STAV.IZOLACE SVISLE | [15 empty] | VV | 1 | 1 | -1 | 0 | ROZPOCET
| VV |  | "*B" 11* | [15 empty] | VV | 1 | 1 | -1 | 0 | ROZPOCET
| VV |  | '/beton.truhliky - 3 vrstvy/ | [15 empty] | VV | 1 | 1 | -1 | 0 | ROZPOCET
| VV |  | 3*(2,36+8,30)*2*0,80 |  | 51.168 | [13 empty] | VV | 1 | 2 | -1 | 0 | ROZPOCET
| VV |  | 3*(10,60*2+2,36)*0,80 |  | 56.544 | [13 empty] | VV | 1 | 2 | -1 | 0 | ROZPOCET
| VV |  | Součet |  | 107.712 | [13 empty] | VV | 1 | 4 | -1 | 1 | ROZPOCET
51 | K | 997013112 | Doprava suť budova -9m s mechan | t | 3.077 |  | 0 | CS ÚRS 2015 01 |  |  | základní |  | 0 | 0 | 0 | 0 | 0 | 4 | K | 1 |  |  |  | ROZPOCET | 0 | 0 | 0 | 0 | 0 | 1 | 0 | 4 | 1612788316
| PP |  | Doprava suť budova -9m s mechan | [15 empty] | PP | 1
52 | K | 997013511 | Odvoz suti z meziskládky -1km | t | 3.077 |  | 0 | CS ÚRS 2015 01 |  |  | základní |  | 0 | 0 | 0 | 0 | 0 | 4 | K | 1 |  |  |  | ROZPOCET | 0 | 0 | 0 | 0 | 0 | 1 | 0 | 4 | -617277176
| PP |  | Odvoz suti z meziskládky -1km | [15 empty] | PP | 1
| VV |  | 'ODVOZ NA SKLADKU | [15 empty] | VV | 1 | 1 | -1 | 0 | ROZPOCET
| VV |  | 3,077 |  | 3.077 | [13 empty] | VV | 1 | 2 | -1 | 0 | ROZPOCET
| VV |  | Součet |  | 3.077 | [13 empty] | VV | 1 | 4 | -1 | 1 | ROZPOCET
53 | K | 997013509 | Přípl odvoz suti na skládku zkd 1km | t | 46.155 |  | 0 | CS ÚRS 2015 01 |  |  | základní |  | 0 | 0 | 0 | 0 | 0 | 4 | K | 1 |  |  |  | ROZPOCET | 0 | 0 | 0 | 0 | 0 | 1 | 0 | 4 | 624733283
| PP |  | Přípl odvoz suti na skládku zkd 1km | [15 empty] | PP | 1
| VV |  | 3,077*15 |  | 46.155 | [13 empty] | VV | 1 | 2 | -1 | 1 | ROZPOCET
54 | K | 997013814 | Poplatek za uložení stavebního odpadu z izolačních hmot na skládce (skládkovné) | t | 3.077 |  | 0 | CS ÚRS 2015 01 |  |  | základní |  | 0 | 0 | 0 | 0 | 0 | 4 | K | 1 |  |  |  | ROZPOCET | 0 | 0 | 0 | 0 | 0 | 1 | 0 | 4 | 1757562948
| PP |  | Skládkovné izolace | [15 empty] | PP | 1
55 | K | 711491171 | Provedení izolace proti tlakové vodě vodorovné z textilií vrstva podkladní | m2 | 240.9 |  | 0 | CS ÚRS 2015 01 |  |  | základní |  | 0 | 0 | 0 | 0 | 0 | 4 | K | 1 |  |  |  | ROZPOCET | 0 | 0 | 0 | 0 | 0 | 1 | 0 | 4 | -1235782620
| PP |  | Provedení izolace proti povrchové a podpovrchové tlakové vodě ostatní na ploše vodorovné V z textilií, vrstvy podkladní | [15 empty] | PP | 1
| VV |  | NOVA IZOLACE PLOCH | [15 empty] | VV | 1 | 1 | -1 | 0 | ROZPOCET
| VV |  | Podkladni geotextilie s vytazením a spadem + cca 10% | [15 empty] | VV | 1 | 1 | -1 | 0 | ROZPOCET
| VV |  | S01 | [15 empty] | VV | 1 | 1 | -1 | 0 | ROZPOCET
| VV |  | /viz vykaz vymer/ | [15 empty] | VV | 1 | 1 | -1 | 0 | ROZPOCET
| VV |  | 219,00*1,10 |  | 240.9 | [13 empty] | VV | 1 | 2 | -1 | 1 | ROZPOCET
56 | M | 69311199R | textilie netkaná 300 g/m2 | m2 | 252.945 |  | 0 |  |  |  | základní |  | 0 | 0.0003 | 0.075884 | 0 | 0 | 8 | M | 1 |  |  |  | ROZPOCET | 0 | 0 | 0 | 0 | 0 | 1 | 0 | 4 | -2105246588
| PP |  | geotextilie geotextilie netkané GEOFILTEX 73 - SILTEX (polyesterová vlákna) 1.kvality s vyšší tepelnou odolností s vyšší odol.vůči ropným látkám než polypropylenová geotextilie do šíře 880 cm 73/ 30 300 g/m2 | [15 empty] | PP | 1
| VV |  | 240,90*1,05 |  | 252.945 | [13 empty] | VV | 1 | 2 | -1 | 1 | ROZPOCET
57 | K | 711471051 | Provedení vodorovné izolace proti tlakové vodě termoplasty lepenou fólií PVC | m2 | 240.9 |  | 0 | CS ÚRS 2015 01 |  |  | základní |  | 0 | 3e-05 | 0.007227 | 0 | 0 | 4 | K | 1 |  |  |  | ROZPOCET | 0 | 0 | 0 | 0 | 0 | 1 | 0 | 4 | 1051591916
| PP |  | Provedení izolace proti povrchové a podpovrchové tlakové vodě termoplasty na ploše vodorovné V folií PVC lepenou | [15 empty] | PP | 1
| VV |  | NOVA IZOLACE PLOCH A RAMP | [15 empty] | VV | 1 | 1 | -1 | 0 | ROZPOCET
| VV |  | hydroizolacni PVC-P folie s vytazením | [15 empty] | VV | 1 | 1 | -1 | 0 | ROZPOCET
| VV |  | S01 | [15 empty] | VV | 1 | 1 | -1 | 0 | ROZPOCET
| VV |  | /viz vykaz vymer/ | [15 empty] | VV | 1 | 1 | -1 | 0 | ROZPOCET
| VV |  | 219,00*1,10 |  | 240.9 | [13 empty] | VV | 1 | 2 | -1 | 1 | ROZPOCET
58 | M | 28322081R | Izolační fólie PVC-P tl. 1,5 mm | m2 | 272.217 |  | 0 |  |  |  | základní |  | 0 | 0.0018 | 0.48999 | 0 | 0 | 8 | M | 1 |  |  |  | ROZPOCET | 0 | 0 | 0 | 0 | 0 | 1 | 0 | 4 | -195989572
| PP |  | fólie z měkčeného polyvinylchloridu a jednoduché výrobky z nich zemní izolační fólie (mPVC, PVC-P) ALKORPLAN 35 034 délka role 20 m /barva světle zelená/ tl. 2 mm šířka 2,05 m | [15 empty] | PP | 1
| VV |  | přepočtené koeficientem množství | [15 empty] | VV | 1 | 1 | -1 | 0 | ROZPOCET
| VV |  | 240,90*1,13 |  | 272.217 | [13 empty] | VV | 1 | 2 | -1 | 1 | ROZPOCET
59 | K | 711491172 | Provedení izolace proti tlakové vodě vodorovné z textilií vrstva ochranná | m2 | 240.9 |  | 0 | CS ÚRS 2015 01 |  |  | základní |  | 0 | 0 | 0 | 0 | 0 | 4 | K | 1 |  |  |  | ROZPOCET | 0 | 0 | 0 | 0 | 0 | 1 | 0 | 4 | 166192743
| PP |  | Provedení izolace proti povrchové a podpovrchové tlakové vodě ostatní na ploše vodorovné V z textilií, vrstvy ochranné | [15 empty] | PP | 1
| VV |  | Ochranna geotextilie s vytazenim | [15 empty] | VV | 1 | 1 | -1 | 0 | ROZPOCET
| VV |  | 219,00*1,10 |  | 240.9 | [13 empty] | VV | 1 | 2 | -1 | 1 | ROZPOCET
60 | M | 69311199R | textilie netkaná 300 g/m2 | m2 | 252.945 |  | 0 |  |  |  | základní |  | 0 | 0.0003 | 0.075884 | 0 | 0 | 8 | M | 1 |  |  |  | ROZPOCET | 0 | 0 | 0 | 0 | 0 | 1 | 0 | 4 | 1284397246
| PP |  | geotextilie geotextilie netkané GEOFILTEX 73 - SILTEX (polyesterová vlákna) 1.kvality s vyšší tepelnou odolností s vyšší odol.vůči ropným látkám než polypropylenová geotextilie do šíře 880 cm 73/ 30 300 g/m2 | [15 empty] | PP | 1
61 | K | 998711101 | Přesun hmot tonážní pro izolace proti vodě, vlhkosti a plynům v objektech výšky do 6 m | t | 0.68 |  | 0 | CS ÚRS 2015 01 |  |  | základní |  | 0 | 0 | 0 | 0 | 0 | 4 | K | 1 |  |  |  | ROZPOCET | 0 | 0 | 0 | 0 | 0 | 1 | 0 | 4 | 850668849
| PP |  | Přesun hmot pro izolace proti vodě, vlhkosti a plynům stanovený z hmotnosti přesunovaného materiálu vodorovná dopravní vzdálenost do 50 m v objektech výšky do 6 m | [15 empty] | PP | 1
62 | K | 998711181 | Příplatek k přesunu hmot tonážní 711 prováděný bez použití mechanizace | t | 0.68 |  | 0 | CS ÚRS 2015 01 |  |  | základní |  | 0 | 0 | 0 | 0 | 0 | 4 | K | 1 |  |  |  | ROZPOCET | 0 | 0 | 0 | 0 | 0 | 1 | 0 | 4 | 356614099
| PP |  | Přesun hmot pro izolace proti vodě, vlhkosti a plynům stanovený z hmotnosti přesunovaného materiálu Příplatek k cenám za přesun prováděný bez použití mechanizace pro jakoukoliv výšku objektu | [15 empty] | PP | 1
| D | 721 | ZTI - kanalizace |  |  |  | 0 | [5 empty] | 0 |  | 5.7115 |  | 0.9927 | 1 | D | 0 |  |  |  | ROZPOCET | [6 empty] | 0
63 | K | 721210814 | Demontáž vpustí podlahových z kyselinovzdorné kameniny DN 125 | kus | 6 |  | 0 | CS ÚRS 2015 01 |  |  | základní |  | 0 | 0 | 0 | 0.04285 | 0.2571 | 4 | K | 1 |  |  |  | ROZPOCET | 0 | 0 | 0 | 0 | 0 | 1 | 0 | 4 | -274152157
| PP |  | Demontáž kanalizačního příslušenství vpustí podlahových z kyselinovzdorné kameniny DN 125 | [15 empty] | PP | 1
| VV |  | 'DEMONTAZ STAV.VPUSTI | [15 empty] | VV | 1 | 1 | -1 | 0 | ROZPOCET
| VV |  | B08 | [15 empty] | VV | 1 | 1 | -1 | 0 | ROZPOCET
| VV |  | 6 |  | 6 | [13 empty] | VV | 1 | 2 | -1 | 1 | ROZPOCET
64 | K | 721140806 | Demontáž potrubí litinové do DN 200 | m | 24 |  | 0 | CS ÚRS 2015 01 |  |  | základní |  | 0 | 0 | 0 | 0.03065 | 0.7356 | 4 | K | 1 |  |  |  | ROZPOCET | 0 | 0 | 0 | 0 | 0 | 1 | 0 | 4 | 583404480
| PP |  | Demontáž potrubí z litinových trub odpadních nebo dešťových přes 100 do DN 200 | [15 empty] | PP | 1
| VV |  | DEMONTAZ LEZATE KANALIZACE OD VPUSTI | [15 empty] | VV | 1 | 1 | -1 | 0 | ROZPOCET
| VV |  | B08 | [15 empty] | VV | 1 | 1 | -1 | 0 | ROZPOCET
| VV |  | 8,00*3 |  | 24 | [13 empty] | VV | 1 | 2 | -1 | 0 | ROZPOCET
| VV |  | Součet |  | 24 | [13 empty] | VV | 1 | 4 | -1 | 1 | ROZPOCET
65 | K | R POL 7 | Zednické výpomoce pro odd.721 | hod | 60 |  | 0 |  |  |  | základní |  | 0 | 0 | 0 | 0 | 0 | 4 | K | 1 |  |  |  | ROZPOCET | 0 | 0 | 0 | 0 | 0 | 1 | 0 | 4 | -394487903
66 | K | 997013112 | Doprava suť budova -9m s mechan | t | 0.993 |  | 0 | CS ÚRS 2015 01 |  |  | základní |  | 0 | 0 | 0 | 0 | 0 | 4 | K | 1 |  |  |  | ROZPOCET | 0 | 0 | 0 | 0 | 0 | 1 | 0 | 4 | -1131626492
| PP |  | Doprava suť budova -9m s mechan | [15 empty] | PP | 1
67 | K | 997013511 | Odvoz suti z meziskládky -1km | t | 0.993 |  | 0 | CS ÚRS 2015 01 |  |  | základní |  | 0 | 0 | 0 | 0 | 0 | 4 | K | 1 |  |  |  | ROZPOCET | 0 | 0 | 0 | 0 | 0 | 1 | 0 | 4 | 229911554
| PP |  | Odvoz suti z meziskládky -1km | [15 empty] | PP | 1
68 | K | 997013509 | Přípl odvoz suti na skládku zkd 1km | t | 14.895 |  | 0 | CS ÚRS 2015 01 |  |  | základní |  | 0 | 0 | 0 | 0 | 0 | 4 | K | 1 |  |  |  | ROZPOCET | 0 | 0 | 0 | 0 | 0 | 1 | 0 | 4 | -349274327
| PP |  | Přípl odvoz suti na skládku zkd 1km | [15 empty] | PP | 1
| VV |  | 0,993*15 |  | 14.895 | [13 empty] | VV | 1 | 2 | -1 | 1 | ROZPOCET
69 | K | 997013831 | Skládkovné směsný odpad | t | 0.993 |  | 0 | CS ÚRS 2015 01 |  |  | základní |  | 0 | 0 | 0 | 0 | 0 | 4 | K | 1 |  |  |  | ROZPOCET | 0 | 0 | 0 | 0 | 0 | 1 | 0 | 4 | -415935393
| PP |  | Skládkovné směsný odpad | [15 empty] | PP | 1
70 | K | 72121162R | Pojezdová mrazuvzdor vpustˇs izolační přírubou DN 110/160 mříž litina 226x226 | kus | 3 |  | 0 |  |  |  | základní |  | 0 | 0.01024 | 0.03072 | 0 | 0 | 4 | K | 1 |  |  |  | ROZPOCET | 0 | 0 | 0 | 0 | 0 | 1 | 0 | 4 | -392900828
| PP |  | Podlahové vpusti dvorní vtoky (vpusti) se svislým odtokem a izolační přírubou DN 110/160 (HL 616) mříž litina 226x226 | [15 empty] | PP | 1
| VV |  | NOVE VPUSTI | [15 empty] | VV | 1 | 1 | -1 | 0 | ROZPOCET
| VV |  | /kompl.provedeni dle pozadavku vykr.c.2/ | [15 empty] | VV | 1 | 1 | -1 | 0 | ROZPOCET
| VV |  | S19 | [15 empty] | VV | 1 | 1 | -1 | 0 | ROZPOCET
| VV |  | 3 |  | 3 | [13 empty] | VV | 1 | 2 | -1 | 1 | ROZPOCET
71 | K | 871265221 | Kanalizační potrubí z tvrdého PVC-systém KG tuhost třídy SN8 DN100 | m | 24 |  | 0 | CS ÚRS 2015 01 |  |  | základní |  | 0 | 0.00159 | 0.03816 | 0 | 0 | 4 | K | 1 |  |  |  | ROZPOCET | 0 | 0 | 0 | 0 | 0 | 1 | 0 | 4 | -1422115557
| PP |  | Kanalizační potrubí z tvrdého PVC systém KG v otevřeném výkopu ve sklonu do 20 %, tuhost třídy SN 8 DN 100 | [15 empty] | PP | 1
| VV |  | NOVE PLASTOVE POTRUBI OD VPUSTI | [15 empty] | VV | 1 | 1 | -1 | 0 | ROZPOCET
| VV |  | K OBJEKTUM | [15 empty] | VV | 1 | 1 | -1 | 0 | ROZPOCET
| VV |  | S20 | [15 empty] | VV | 1 | 1 | -1 | 0 | ROZPOCET
| VV |  | 8,00*3 |  | 24 | [13 empty] | VV | 1 | 2 | -1 | 1 | ROZPOCET
72 | K | 87731043R | Tvarovky na potrubí z PP trub korugovaných do DN 150 D+M | kpl | 1 |  | 0 |  |  |  | základní |  | 0 | 8e-05 | 8e-05 | 0 | 0 | 4 | K | 1 |  |  |  | ROZPOCET | 0 | 0 | 0 | 0 | 0 | 1 | 0 | 4 | -92118612
| PP |  | Montáž tvarovek na kanalizačním plastovém potrubí z polypropylenu PP korugovaného spojek, redukcí nebo navrtávacích sedel DN 150 | [15 empty] | PP | 1
73 | K | 899623181 | Obetonování potrubí nebo zdiva stok betonem prostým tř. C 30/37 v otevřeném výkopu | m3 | 2.3 |  | 0 | CS ÚRS 2015 01 |  |  | základní |  | 0 | 2.4533 | 5.6426 | 0 | 0 | 4 | K | 1 |  |  |  | ROZPOCET | 0 | 0 | 0 | 0 | 0 | 1 | 0 | 4 | -1666425813
| PP |  | Obetonování potrubí nebo zdiva stok betonem prostým v otevřeném výkopu, beton tř. C 30/37 | [15 empty] | PP | 1
74 | K | 998721101 | Přesun hmot tonážní pro vnitřní kanalizace v objektech v do 6 m | t | 5.712 |  | 0 | CS ÚRS 2015 01 |  |  | základní |  | 0 | 0 | 0 | 0 | 0 | 4 | K | 1 |  |  |  | ROZPOCET | 0 | 0 | 0 | 0 | 0 | 1 | 0 | 4 | -805523410
| PP |  | Přesun hmot pro vnitřní kanalizace stanovený z hmotnosti přesunovaného materiálu vodorovná dopravní vzdálenost do 50 m v objektech výšky do 6 m | [15 empty] | PP | 1
75 | K | 998721181 | Přesun t kanalizace přípl -mech | t | 5.712 |  | 0 | CS ÚRS 2015 01 |  |  | základní |  | 0 | 0 | 0 | 0 | 0 | 4 | K | 1 |  |  |  | ROZPOCET | 0 | 0 | 0 | 0 | 0 | 1 | 0 | 4 | 965639786
| PP |  | Přesun t kanalizace přípl -mech | [15 empty] | PP | 1
| D | 762 | Konstrukce tesařské |  |  |  | 0 | [5 empty] | 0 |  | 6.1185 |  | 0 | 1 | D | 0 |  |  |  | ROZPOCET | [6 empty] | 0
76 | K | 762430013 | Obložení stěn CETRIS 14 sraz šroub | m2 | 42 |  | 0 | CS ÚRS 2015 01 |  |  | základní |  | 0 | 0.02075 | 0.8715 | 0 | 0 | 4 | K | 1 |  |  |  | ROZPOCET | 0 | 0 | 0 | 0 | 0 | 1 | 0 | 4 | -678624984
| PP |  | Obložení stěn CETRIS 14 sraz šroub | [15 empty] | PP | 1
| VV |  | 'OCHRANA STAV.KONSTRUKCI | [15 empty] | VV | 1 | 1 | -1 | 0 | ROZPOCET
| VV |  | 'DESKY VC.NOSNE KCE. | [15 empty] | VV | 1 | 1 | -1 | 0 | ROZPOCET
| VV |  | '/steny, sochy, VO atd.- predb.odhad/ | [15 empty] | VV | 1 | 1 | -1 | 0 | ROZPOCET
| VV |  | 42,00 |  | 42 | [13 empty] | VV | 1 | 2 | -1 | 0 | ROZPOCET
| VV |  | Součet |  | 42 | [13 empty] | VV | 1 | 4 | -1 | 1 | ROZPOCET
77 | K | 762511149 | Podlaha CETRIS 28 sraz šroub | m2 | 60 |  | 0 | CS ÚRS 2015 01 |  |  | základní |  | 0 | 0.04305 | 2.583 | 0 | 0 | 4 | K | 1 |  |  |  | ROZPOCET | 0 | 0 | 0 | 0 | 0 | 1 | 0 | 4 | -544143845
| PP |  | Podlaha CETRIS 28 sraz šroub | [15 empty] | PP | 1
| VV |  | 'PROVIZORNI LAVKY KE VCHODUM OBJ. | [15 empty] | VV | 1 | 1 | -1 | 0 | ROZPOCET
| VV |  | 'A OCHRANA STAV.POVRCHU | [15 empty] | VV | 1 | 1 | -1 | 0 | ROZPOCET
| VV |  | '/predb.odhad/ | [15 empty] | VV | 1 | 1 | -1 | 0 | ROZPOCET
| VV |  | 60,00 |  | 60 | [13 empty] | VV | 1 | 2 | -1 | 0 | ROZPOCET
| VV |  | Součet |  | 60 | [13 empty] | VV | 1 | 4 | -1 | 1 | ROZPOCET
78 | K | 998762102 | Přesun t tesařské kce objekt v -12m | t | 3.455 |  | 0 | CS ÚRS 2015 01 |  |  | základní |  | 0 | 0 | 0 | 0 | 0 | 4 | K | 1 |  |  |  | ROZPOCET | 0 | 0 | 0 | 0 | 0 | 1 | 0 | 4 | 1323378013
| PP |  | Přesun t tesařské kce objekt v -12m | [15 empty] | PP | 1
79 | K | 998762181 | Přesun t tesařské kce přípl -mech | t | 3.455 |  | 0 | CS ÚRS 2015 01 |  |  | základní |  | 0 | 0 | 0 | 0 | 0 | 4 | K | 1 |  |  |  | ROZPOCET | 0 | 0 | 0 | 0 | 0 | 1 | 0 | 4 | -1946025673
| PP |  | Přesun t tesařské kce přípl -mech | [15 empty] | PP | 1
80 | K | 763221811 | Dmtž SDV stěna 1xkce 1xdeska | m2 | 42 |  | 0 | CS ÚRS 2015 01 |  |  | základní |  | 0 | 0.022 | 0.924 | 0 | 0 | 4 | K | 1 |  |  |  | ROZPOCET | 0 | 0 | 0 | 0 | 0 | 1 | 0 | 4 | 1446385950
| PP |  | Dmtž SDV stěna 1xkce 1xdeska | [15 empty] | PP | 1
| VV |  | 'DEMONTAZ OCHRANY STEN A KONSTRUKCI | [15 empty] | VV | 1 | 1 | -1 | 0 | ROZPOCET
| VV |  | 42,00 |  | 42 | [13 empty] | VV | 1 | 2 | -1 | 0 | ROZPOCET
| VV |  | Součet |  | 42 | [13 empty] | VV | 1 | 4 | -1 | 1 | ROZPOCET
81 | K | 763251811 | Dmtž 1xdeska SDV podlaha | m2 | 60 |  | 0 | CS ÚRS 2015 01 |  |  | základní |  | 0 | 0.029 | 1.74 | 0 | 0 | 4 | K | 1 |  |  |  | ROZPOCET | 0 | 0 | 0 | 0 | 0 | 1 | 0 | 4 | 699570578
| PP |  | Dmtž 1xdeska SDV podlaha | [15 empty] | PP | 1
| VV |  | 'DEMONTAZ PROVIZOR.PRISTUP.LAVEK | [15 empty] | VV | 1 | 1 | -1 | 0 | ROZPOCET
| VV |  | 60,00 |  | 60 | [13 empty] | VV | 1 | 2 | -1 | 0 | ROZPOCET
| VV |  | Součet |  | 60 | [13 empty] | VV | 1 | 4 | -1 | 1 | ROZPOCET
82 | K | 997013112 | Doprava suť budova -9m s mechan | t | 2.664 |  | 0 | CS ÚRS 2015 01 |  |  | základní |  | 0 | 0 | 0 | 0 | 0 | 4 | K | 1 |  |  |  | ROZPOCET | 0 | 0 | 0 | 0 | 0 | 1 | 0 | 4 | -991961787
| PP |  | Doprava suť budova -9m s mechan | [15 empty] | PP | 1
83 | K | 997013511 | Odvoz suti z meziskládky -1km | t | 2.664 |  | 0 | CS ÚRS 2015 01 |  |  | základní |  | 0 | 0 | 0 | 0 | 0 | 4 | K | 1 |  |  |  | ROZPOCET | 0 | 0 | 0 | 0 | 0 | 1 | 0 | 4 | 1972474401
| PP |  | Odvoz suti z meziskládky -1km | [15 empty] | PP | 1
| VV |  | ODVOZ NA SKLADKU | [15 empty] | VV | 1 | 1 | -1 | 0 | ROZPOCET
| VV |  | 2,664 |  | 2.664 | [13 empty] | VV | 1 | 2 | -1 | 1 | ROZPOCET
84 | K | 997013509 | Přípl odvoz suti na skládku zkd 1km | t | 39.96 |  | 0 | CS ÚRS 2015 01 |  |  | základní |  | 0 | 0 | 0 | 0 | 0 | 4 | K | 1 |  |  |  | ROZPOCET | 0 | 0 | 0 | 0 | 0 | 1 | 0 | 4 | -1140946572
| PP |  | Přípl odvoz suti na skládku zkd 1km | [15 empty] | PP | 1
| VV |  | 2,664*15 |  | 39.96 | [13 empty] | VV | 1 | 2 | -1 | 1 | ROZPOCET
85 | K | 997013811 | Skládkovné dřevo | t | 2.664 |  | 0 | CS ÚRS 2015 01 |  |  | základní |  | 0 | 0 | 0 | 0 | 0 | 4 | K | 1 |  |  |  | ROZPOCET | 0 | 0 | 0 | 0 | 0 | 1 | 0 | 4 | -535557297
| PP |  | Skládkovné dřevo | [15 empty] | PP | 1
| D | 9 | Ostatní konstrukce a práce bourací,přesun hmot,lešení |  |  |  | 0 | [5 empty] | 0 |  | 0.0636 |  | 0 | 1 | D | 0 |  |  |  | ROZPOCET | [6 empty] | 0
86 | K | 952901411 | Vyčištění kanál/zásobník/kůlna | m2 | 219 |  | 0 | CS ÚRS 2015 01 |  |  | základní |  | 0 | 0 | 0 | 0 | 0 | 4 | K | 1 |  |  |  | ROZPOCET | 0 | 0 | 0 | 0 | 0 | 1 | 0 | 4 | -1775747250
| PP |  | Vyčištění kanál/zásobník/kůlna | [15 empty] | PP | 1
| VV |  | 'PO UKONCENI STAVEBNICH PRACI | [15 empty] | VV | 1 | 1 | -1 | 0 | ROZPOCET
| VV |  | '/uklid, likvidace obalu atd./ | [15 empty] | VV | 1 | 1 | -1 | 0 | ROZPOCET
| VV |  | 219,00 |  | 219 | [13 empty] | VV | 1 | 2 | -1 | 0 | ROZPOCET
| VV |  | Součet |  | 219 | [13 empty] | VV | 1 | 4 | -1 | 1 | ROZPOCET
87 | K | 619991001 | Zakrytí podlah fólie+páska | m2 | 250 |  | 0 | CS ÚRS 2015 01 |  |  | základní |  | 0 | 0.00012 | 0.03 | 0 | 0 | 4 | K | 1 |  |  |  | ROZPOCET | 0 | 0 | 0 | 0 | 0 | 1 | 0 | 4 | -395551165
| PP |  | Zakrytí podlah fólie+páska | [15 empty] | PP | 1
| VV |  | 'OCHRANA STAV.PLOCH | [15 empty] | VV | 1 | 1 | -1 | 0 | ROZPOCET
| VV |  | '/poskozeni, povetrnost atd./ | [15 empty] | VV | 1 | 1 | -1 | 0 | ROZPOCET
| VV |  | 250,00 |  | 250 | [13 empty] | VV | 1 | 2 | -1 | 0 | ROZPOCET
| VV |  | Součet |  | 250 | [13 empty] | VV | 1 | 4 | -1 | 1 | ROZPOCET
88 | K | 619991011 | Zakrytí konstrukcí fólie+páska | m2 | 140 |  | 0 | CS ÚRS 2015 01 |  |  | základní |  | 0 | 0.00024 | 0.0336 | 0 | 0 | 4 | K | 1 |  |  |  | ROZPOCET | 0 | 0 | 0 | 0 | 0 | 1 | 0 | 4 | -240874735
| PP |  | Zakrytí konstrukcí fólie+páska | [15 empty] | PP | 1
| VV |  | 'OCHRANA STAV.KONSTRUKCI | [15 empty] | VV | 1 | 1 | -1 | 0 | ROZPOCET
| VV |  | 140,00 |  | 140 | [13 empty] | VV | 1 | 2 | -1 | 1 | ROZPOCET
89 | K | 979051112 | Očištění desek nebo dlaždic se spárováním z MC při překopech inženýrských sítí | m2 | 15 |  | 0 | CS ÚRS 2015 01 |  |  | základní |  | 0 | 0 | 0 | 0 | 0 | 4 | K | 1 |  |  |  | ROZPOCET | 0 | 0 | 0 | 0 | 0 | 1 | 0 | 4 | -530211895
| PP |  | Očištění vybouraných prvků při překopech inženýrských sítí od spojovacího materiálu s odklizením a uložením očištěných hmot a spojovacího materiálu na skládku do vzdálenosti 10 m nebo naložením na dopravní prostředek dlaždic, desek nebo tvarovek s původním vyplněním spár cementovou maltou | [15 empty] | PP | 1
| VV |  | OCISTENI DALE POUZITE DLAZBY A OBKLADU | [15 empty] | VV | 1 | 1 | -1 | 0 | ROZPOCET
| VV |  | /predbezny odhad/ | [15 empty] | VV | 1 | 1 | -1 | 0 | ROZPOCET
| VV |  | 15,00 |  | 15 | [13 empty] | VV | 1 | 2 | -1 | 1 | ROZPOCET
| D | 95 | Různé dokončující konstrukce a práce na pozemních stavbách |  |  |  | 0 | [5 empty] | 0 |  | 0 |  | 0 | 1 | D | 0 |  |  |  | ROZPOCET | [6 empty] | 0
90 | K | HZS | Ostatní pomoc a nezměřitelné práce | hod | 100 |  | 0 |  |  |  | základní |  | 0 | 0 | 0 | 0 | 0 | 4 | K | 1 |  |  |  | ROZPOCET | 0 | 0 | 0 | 0 | 0 | 1 | 0 | 4 | 1541800752
| PP |  | Ostatní pomoc a nezmětelné práce | [15 empty] | PP | 1
| VV |  | 'REKONSTRUKCE | [15 empty] | VV | 1 | 1 | -1 | 0 | ROZPOCET
| VV |  | 100,00 |  | 100 | [13 empty] | VV | 1 | 2 | -1 | 1 | ROZPOCET
| D | 96 | Bourání konstrukcí |  |  |  | 0 | [5 empty] | 0 |  | 35.543 |  | 0 | 1 | D | 0 |  |  |  | ROZPOCET | [6 empty] | 0
91 | K | 965024131 | Bour podl,dlaž desky mozaik >1m2 | m2 | 17.3 |  | 0 | CS ÚRS 2015 01 |  |  | základní |  | 0 | 0.192 | 3.3216 | 0 | 0 | 4 | K | 1 |  |  |  | ROZPOCET | 0 | 0 | 0 | 0 | 0 | 1 | 0 | 4 | -1769506274
| PP |  | Bour podl,dlaž desky mozaik >1m2 | [15 empty] | PP | 1
| VV |  | 'VYBOURANI STAV.DLAZBY | [15 empty] | VV | 1 | 1 | -1 | 0 | ROZPOCET
| VV |  | MALA BETONOVA DLAZBA | [15 empty] | VV | 1 | 1 | -1 | 0 | ROZPOCET
| VV |  | B01 - MBD | [15 empty] | VV | 1 | 1 | -1 | 0 | ROZPOCET
| VV |  | /viz vykaz vymer/ | [15 empty] | VV | 1 | 1 | -1 | 0 | ROZPOCET
| VV |  | 17,30 |  | 17.3 | [13 empty] | VV | 1 | 2 | -1 | 0 | ROZPOCET
| VV |  | Součet |  | 17.3 | [13 empty] | VV | 1 | 4 | -1 | 1 | ROZPOCET
92 | K | 978059241 | Bour obkl des stěn um kam 1m2- | m2 | 69.91 |  | 0 | CS ÚRS 2015 01 |  |  | základní |  | 0 | 0.169 | 11.8148 | 0 | 0 | 4 | K | 1 |  |  |  | ROZPOCET | 0 | 0 | 0 | 0 | 0 | 1 | 0 | 4 | -173981737
| PP |  | Bour obkl des stěn um kam 1m2- | [15 empty] | PP | 1
| VV |  | 'VYBOURANI OBKLADU STEN TRUHLIKU | [15 empty] | VV | 1 | 1 | -1 | 0 | ROZPOCET
| VV |  | '/uskladnit!!!/ | [15 empty] | VV | 1 | 1 | -1 | 0 | ROZPOCET
| VV |  | "*B" 11* | [15 empty] | VV | 1 | 1 | -1 | 0 | ROZPOCET
| VV |  | 0,40*(3,16+9,10)*2 |  | 9.808 | [13 empty] | VV | 1 | 2 | -1 | 0 | ROZPOCET
| VV |  | (3,16+9,10)*2*0,58 |  | 14.222 | [13 empty] | VV | 1 | 2 | -1 | 0 | ROZPOCET
| VV |  | (2,36+8,30)*2*0,48 |  | 10.234 | [13 empty] | VV | 1 | 2 | -1 | 0 | ROZPOCET
| VV |  | 0,40*(11,00*2+2,36) |  | 9.744 | [13 empty] | VV | 1 | 2 | -1 | 0 | ROZPOCET
| VV |  | (11,00*2+3,16)*0,58 |  | 14.593 | [13 empty] | VV | 1 | 2 | -1 | 0 | ROZPOCET
| VV |  | (10,60*2+2,36)*0,48 |  | 11.309 | [13 empty] | VV | 1 | 2 | -1 | 0 | ROZPOCET
| VV |  | Součet |  | 69.91 | [13 empty] | VV | 1 | 4 | -1 | 1 | ROZPOCET
93 | K | 962042334 | Bour pilíř b | m3 | 7.803 |  | 0 | CS ÚRS 2015 01 |  |  | základní |  | 0 | 2.2 | 17.1666 | 0 | 0 | 4 | K | 1 |  |  |  | ROZPOCET | 0 | 0 | 0 | 0 | 0 | 1 | 0 | 4 | 1775559314
| PP |  | Bour pilíř b | [15 empty] | PP | 1
| VV |  | 'VYBOURANI BETON.STEN TRUHLIKU | [15 empty] | VV | 1 | 1 | -1 | 0 | ROZPOCET
| VV |  | "*B" 11* | [15 empty] | VV | 1 | 1 | -1 | 0 | ROZPOCET
| VV |  | 0,25*(3,16+9,10)*2*0,58 |  | 3.555 | [13 empty] | VV | 1 | 2 | -1 | 0 | ROZPOCET
| VV |  | 0,25*(11,00*2+3,16)*0,58 |  | 3.648 | [13 empty] | VV | 1 | 2 | -1 | 0 | ROZPOCET
| VV |  | '/nerovnosti/ | [15 empty] | VV | 1 | 1 | -1 | 0 | ROZPOCET
| VV |  | 0,60 |  | 0.6 | [13 empty] | VV | 1 | 2 | -1 | 0 | ROZPOCET
| VV |  | Součet |  | 7.803 | [13 empty] | VV | 1 | 4 | -1 | 1 | ROZPOCET
94 | K | 967042712 | Přisekání zdi kam B plošné tl 10cm | m2 | 12.42 |  | 0 | CS ÚRS 2015 01 |  |  | základní |  | 0 | 0.25 | 3.105 | 0 | 0 | 4 | K | 1 |  |  |  | ROZPOCET | 0 | 0 | 0 | 0 | 0 | 1 | 0 | 4 | 786513869
| PP |  | Přisekání zdi kam B plošné tl 10cm | [15 empty] | PP | 1
| VV |  | 'PO ODBOURANI TRUHLIKU | [15 empty] | VV | 1 | 1 | -1 | 0 | ROZPOCET
| VV |  | "*B" 11* | [15 empty] | VV | 1 | 1 | -1 | 0 | ROZPOCET
| VV |  | 0,25*(3,16+9,10)*2 |  | 6.13 | [13 empty] | VV | 1 | 2 | -1 | 0 | ROZPOCET
| VV |  | 0,25*(11,00*2+3,16) |  | 6.29 | [13 empty] | VV | 1 | 2 | -1 | 0 | ROZPOCET
| VV |  | Součet |  | 12.42 | [13 empty] | VV | 1 | 4 | -1 | 1 | ROZPOCET
95 | K | 974081112 | Vysekání skel provazce spára 4x5cm | m | 135 |  | 0 | CS ÚRS 2015 01 |  |  | základní |  | 0 | 0.001 | 0.135 | 0 | 0 | 4 | K | 1 |  |  |  | ROZPOCET | 0 | 0 | 0 | 0 | 0 | 1 | 0 | 4 | 199484533
| PP |  | Vysekání skel provazce spára 4x5cm | [15 empty] | PP | 1
| VV |  | 'VYCISTENI DILATAC.SPAR | [15 empty] | VV | 1 | 1 | -1 | 0 | ROZPOCET
| VV |  | "*B" 09* | [15 empty] | VV | 1 | 1 | -1 | 0 | ROZPOCET
| VV |  | '/predb.odhad/ | [15 empty] | VV | 1 | 1 | -1 | 0 | ROZPOCET
| VV |  | 135,00 |  | 135 | [13 empty] | VV | 1 | 2 | -1 | 0 | ROZPOCET
| VV |  | Součet |  | 135 | [13 empty] | VV | 1 | 4 | -1 | 1 | ROZPOCET
96 | K | 997013112 | Doprava suť budova -9m s mechan | t | 35.543 |  | 0 | CS ÚRS 2015 01 |  |  | základní |  | 0 | 0 | 0 | 0 | 0 | 4 | K | 1 |  |  |  | ROZPOCET | 0 | 0 | 0 | 0 | 0 | 1 | 0 | 4 | -412323215
| PP |  | Doprava suť budova -9m s mechan | [15 empty] | PP | 1
97 | K | 997013511 | Odvoz suti z meziskládky -1km | t | 35.543 |  | 0 | CS ÚRS 2015 01 |  |  | základní |  | 0 | 0 | 0 | 0 | 0 | 4 | K | 1 |  |  |  | ROZPOCET | 0 | 0 | 0 | 0 | 0 | 1 | 0 | 4 | -778021633
| PP |  | Odvoz suti z meziskládky -1km | [15 empty] | PP | 1
| VV |  | 'ODVOZ NA SKLADKU | [15 empty] | VV | 1 | 1 | -1 | 0 | ROZPOCET
| VV |  | 35,543 |  | 35.543 | [13 empty] | VV | 1 | 2 | -1 | 0 | ROZPOCET
| VV |  | Součet |  | 35.543 | [13 empty] | VV | 1 | 4 | -1 | 1 | ROZPOCET
98 | K | 997013509 | Přípl odvoz suti na skládku zkd 1km | t | 533.145 |  | 0 | CS ÚRS 2015 01 |  |  | základní |  | 0 | 0 | 0 | 0 | 0 | 4 | K | 1 |  |  |  | ROZPOCET | 0 | 0 | 0 | 0 | 0 | 1 | 0 | 4 | -1700378180
| PP |  | Přípl odvoz suti na skládku zkd 1km | [15 empty] | PP | 1
| VV |  | 35,543*15 |  | 533.145 | [13 empty] | VV | 1 | 2 | -1 | 1 | ROZPOCET
99 | K | 979098191 | Skládkovné suti netříděné | t | 35.543 |  | 0 |  |  |  | základní |  | 0 | 0 | 0 | 0 | 0 | 4 | K | 1 |  |  |  | ROZPOCET | 0 | 0 | 0 | 0 | 0 | 1 | 0 | 4 | -323733945
| PP |  | Skládkovné suti netříděné | [15 empty] | PP | 1
| D | 97 | Prorážení otvorů a ostatní bourací práce |  |  |  | 0 | [5 empty] | 0 |  | 0.23685 |  | 0 | 1 | D | 0 |  |  |  | ROZPOCET | [6 empty] | 0
100 | K | 975022241 | Podchyc nadzákl zdiva tl45cm l3m | m | 5 |  | 0 | CS ÚRS 2015 01 |  |  | základní |  | 0 | 0.04737 | 0.23685 | 0 | 0 | 4 | K | 1 |  |  |  | ROZPOCET | 0 | 0 | 0 | 0 | 0 | 1 | 0 | 4 | -1171929789
| PP |  | Podchyc nadzákl zdiva tl45cm l3m | [15 empty] | PP | 1
| VV |  | 'STATICKE ZAJISTENI KONSTRUKCI | [15 empty] | VV | 1 | 1 | -1 | 0 | ROZPOCET
| VV |  | 5,00 |  | 5 | [13 empty] | VV | 1 | 2 | -1 | 1 | ROZPOCET
| D | 99 | Přesun hmot |  |  |  | 0 | [5 empty] | 0 |  | 0 |  | 0 | 1 | D | 0 |  |  |  | ROZPOCET | [6 empty] | 0
101 | K | 998152111 | Přesun hmot pro montované zdi a valy v do 20 m | t | 237.112 |  | 0 | CS ÚRS 2015 01 |  |  | základní |  | 0 | 0 | 0 | 0 | 0 | 4 | K | 1 |  |  |  | ROZPOCET | 0 | 0 | 0 | 0 | 0 | 1 | 0 | 4 | 2001710592
| PP |  | Přesun hmot pro zdi a valy samostatné montované z dílců železobetonových nebo z předpjatého betonu vodorovná dopravní vzdálenost do 50 m, pro zdi výšky do 20 m | [15 empty] | PP | 1

## SO 05 - VEDLEJŠÍ NÁKLADY
| List obsahuje: |  | 1) Krycí list soupisu | 2) Rekapitulace |  |  | 3) Soupis prací | Zpět na list: | Rekapitulace stavby
[9 empty] | >> skryté sloupce << | [9 empty] | {6822B7EE-E9B3-4C57-8FD2-9839A4228BFA}
2
| KRYCÍ LIST SOUPISU | [8 empty] | v --- níže se nacházejí doplnkové a pomocné údaje k sestavám --- v | [8 empty] | False
Stavba:
ÚSTÍ NAD LABEM, KR.BŘEZNO - CORSO
Objekt:
SO 05 - VEDLEJŠÍ NÁKLADY
| KSO: |  | 815 9 |  |  | CC-CZ:
| Místo: |  | ÚSTÍ NAD LABEM |  |  | Datum: | 04.09.2015
| Zadavatel: |  |  |  |  | IČ:
|  | MĚSTSKÉ SLUŽBY ÚSTÍ NAD LABEM |  |  |  | DIČ:
| Uchazeč: |  |  |  |  | IČ:
DIČ:
| Projektant: |  |  |  |  | IČ:
|  | IDP s.r.o. |  |  |  | DIČ:
Poznámka:
| Cena bez DPH | [5 empty] | 0
|  |  | Základ daně |  |  | Sazba daně | Výše daně
| DPH | základní | 0 |  |  | 21% | 0
|  | snížená | 0 |  |  | 15% | 0
|  | zákl. přenesená | 0 |  |  | 21% | 0
|  | sníž. přenesená | 0 |  |  | 15% | 0
|  | nulová | 0 |  |  | 0% | 0
| Cena s DPH |  |  | v | CZK |  | 0
REKAPITULACE ČLENĚNÍ SOUPISU PRACÍ
Stavba:
ÚSTÍ NAD LABEM, KR.BŘEZNO - CORSO
Objekt:
SO 05 - VEDLEJŠÍ NÁKLADY
Místo: |  |  | ÚSTÍ NAD LABEM |  |  | Datum: | 04.09.2015
Zadavatel: |  |  | MĚSTSKÉ SLUŽBY ÚSTÍ NAD LABEM |  |  | Projektant: | IDP s.r.o.
Uchazeč:
Kód dílu - Popis | [6 empty] | Cena celkem [CZK]
Náklady soupisu celkem | [6 empty] | 0 | [12 empty] | -1
| VRN - Vedlejší rozpočtové náklady | [5 empty] | 0
| VRN1 - Průzkumné, geodetické a projektové práce | [5 empty] | 0
| VRN3 - Zařízení staveniště | [5 empty] | 0
| VRN6 - Územní vlivy | [5 empty] | 0
| VRN7 - Provozní vlivy | [5 empty] | 0
SOUPIS PRACÍ
Stavba:
ÚSTÍ NAD LABEM, KR.BŘEZNO - CORSO
Objekt:
SO 05 - VEDLEJŠÍ NÁKLADY
Místo: |  |  | ÚSTÍ NAD LABEM |  |  | Datum: | 04.09.2015
Zadavatel: |  |  | MĚSTSKÉ SLUŽBY ÚSTÍ NAD LABEM |  |  | Projektant: | IDP s.r.o.
Uchazeč:
PČ | Typ | Kód | Popis | MJ | Množství | J.cena [CZK] | Cena celkem [CZK] | Cenová soustava |  | Poznámka | DPH | J. Nh [h] | Nh celkem [h] | J. hmotnost [t] | Hmotnost celkem [t] | J. suť [t] | Suť Celkem [t]
Náklady soupisu celkem | [6 empty] | 0 | [5 empty] | 0 |  | 0 |  | 0 |  | D | -1 | [7 empty] | 0
| D | VRN | Vedlejší rozpočtové náklady |  |  |  | 0 | [5 empty] | 0 |  | 0 |  | 0 | 5 | D | 0 | ROZPOCET | [6 empty] | 0
| D | VRN1 | Průzkumné, geodetické a projektové práce |  |  |  | 0 | [5 empty] | 0 |  | 0 |  | 0 | 5 | D | 1 | ROZPOCET | [6 empty] | 0
12 | K | 010001000 | Průzkumné, geodetické a projektové práce | % | 0.5 | 0 | 0 | CS ÚRS 2015 01 |  |  | základní |  | 0 | 0 | 0 | 0 | 0 | 1024 | K | 2 | ROZPOCET | 0 | 0 | 0 | 0 | 0 | 1 | 0 | 1024 | -1526610794
| PP |  | Základní rozdělení průvodních činností a nákladů průzkumné geodetické a projektové práce | [15 empty] | PP | 2
| D | VRN3 | Zařízení staveniště |  |  |  | 0 | [5 empty] | 0 |  | 0 |  | 0 | 5 | D | 1 | ROZPOCET | [6 empty] | 0
13 | K | 030001000 | Zařízení staveniště | % | 2 | 0 | 0 | CS ÚRS 2015 01 |  |  | základní |  | 0 | 0 | 0 | 0 | 0 | 1024 | K | 2 | ROZPOCET | 0 | 0 | 0 | 0 | 0 | 1 | 0 | 1024 | -280557796
| PP |  | Základní rozdělení průvodních činností a nákladů zařízení staveniště | [15 empty] | PP | 2
| D | VRN6 | Územní vlivy |  |  |  | 0 | [5 empty] | 0 |  | 0 |  | 0 | 5 | D | 1 | ROZPOCET | [6 empty] | 0
10 | K | 06200200R | Ztížený přesun hmot | % | 0.5 | 0 | 0 |  |  |  | základní |  | 0 | 0 | 0 | 0 | 0 | 1024 | K | 2 | ROZPOCET | 0 | 0 | 0 | 0 | 0 | 1 | 0 | 1024 | 710313123
| PP |  | Hlavní tituly průvodních činností a nákladů územní vlivy ztížené dopravní podmínky | [15 empty] | PP | 2
| D | VRN7 | Provozní vlivy |  |  |  | 0 | [5 empty] | 0 |  | 0 |  | 0 | 5 | D | 1 | ROZPOCET | [6 empty] | 0
11 | K | 071002000 | Provoz investora, třetích osob | % | 0.5 | 0 | 0 | CS ÚRS 2015 01 |  |  | základní |  | 0 | 0 | 0 | 0 | 0 | 1024 | K | 2 | ROZPOCET | 0 | 0 | 0 | 0 | 0 | 1 | 0 | 1024 | 1434709224
| PP |  | Hlavní tituly průvodních činností a nákladů provozní vlivy provoz investora, třetích osob | [15 empty] | PP | 2

## Pokyny pro vyplnění
Struktura údajů, formát souboru a metodika pro zpracování
Struktura
Soubor je složen ze záložky Rekapitulace stavby a záložek s názvem soupisu prací pro jednotlivé objekty ve formátu XLS. Každá ze záložek přitom obsahuje
ještě samostatné sestavy vymezené orámovaním a nadpisem sestavy.
Rekapitulace stavby obsahuje sestavu Rekapitulace stavby a Rekapitulace objektů stavby a soupisů prací.
V sestavě Rekapitulace stavby jsou uvedeny informace identifikující předmět veřejné zakázky na stavební práce, KSO, CC-CZ, CZ-CPV, CZ-CPA a rekapitulaci
celkové nabídkové ceny uchazeče.
V sestavě Rekapitulace objektů stavby a soupisů prací je uvedena rekapitulace stavebních objektů, inženýrských objektů, provozních souborů,
vedlejších a ostatních nákladů a ostatních nákladů s rekapitulací nabídkové ceny za jednotlivé soupisy prací. Na základě údaje Typ je možné
identifikovat, zda se jedná o objekt nebo soupis prací pro daný objekt:
|  | STA | Stavební objekt pozemní
|  | ING | Stavební objekt inženýrský
|  | PRO | Provozní soubor
|  | VON | Vedlejší a ostatní náklady
|  | OST | Ostatní
|  | Soupis | Soupis prací pro daný typ objektu
Soupis prací pro jednotlivé objekty obsahuje sestavy Krycí list soupisu, Rekapitulace členění soupisu prací, Soupis prací. Za soupis prací může být považován
i objekt stavby v případě, že neobsahuje podřízenou zakázku.
Krycí list soupisu obsahuje rekapitulaci informací o předmětu veřejné zakázky ze sestavy Rekapitulace stavby, informaci o zařazení objektu do KSO,
CC-CZ, CZ-CPV, CZ-CPA a rekapitulaci celkové nabídkové ceny uchazeče za aktuální soupis prací.
Rekapitulace členění soupisu prací obsahuje rekapitulaci soupisu prací ve všech úrovních členění soupisu tak, jak byla tato členění použita (např.
stavební díly, funkční díly, případně jiné členění) s rekapitulací nabídkové ceny.
Soupis prací obsahuje položky veškerých stavebních nebo montážních prací, dodávek materiálů a služeb nezbytných pro zhotovení stavebního objektu,
inženýrského objektu, provozního souboru, vedlejších a ostatních nákladů.
Pro položky soupisu prací se zobrazují následující informace:
|  | PČ |  | Pořadové číslo položky v aktuálním soupisu
|  | TYP |  | Typ položky: K - konstrukce, M - materiál, PP - plný popis, PSC - poznámka k souboru cen, P - poznámka k položce, VV - výkaz výměr
|  | Kód |  | Kód položky
|  | Popis |  | Zkrácený popis položky
|  | MJ |  | Měrná jednotka položky
|  | Množství |  | Množství v měrné jednotce
|  | J.cena |  | Jednotková cena položky. Zadaní může obsahovat namísto J.ceny sloupce J.materiál a J.montáž, jejichž součet definuje
J.cenu položky.
|  | Cena celkem |  | Celková cena položky daná jako součin množství a j.ceny
|  | Cenová soustava |  | Příslušnost položky do cenové soustavy
Ke každé položce soupisu prací se na samostatných řádcích může zobrazovat:
Plný popis položky
Poznámka k souboru cen a poznámka zadavatele
Výkaz výměr
Pokud je k řádku výkazu výměr evidovaný údaj ve sloupci Kód, jedná se o definovaný odkaz, na který se může odvolávat výkaz výměr z jiné položky.
Metodika pro zpracování
Jednotlivé sestavy jsou v souboru provázány. Editovatelné pole jsou zvýrazněny žlutým podbarvením, ostatní pole neslouží k editaci a nesmí být jakkoliv
modifikovány.
Uchazeč je pro podání nabídky povinen vyplnit žlutě podbarvená pole:
Pole Uchazeč v sestavě Rekapitulace stavby - zde uchazeč vyplní svůj název (název subjektu)
Pole IČ a DIČ v sestavě Rekapitulace stavby - zde uchazeč vyplní svoje IČ a DIČ
Datum v sestavě Rekapitulace stavby - zde uchazeč vyplní datum vytvoření nabídky
J.cena = jednotková cena v sestavě Soupis prací o maximálním počtu desetinných míst uvedených v poli
- pokud sestavy soupisů prací obsahují pole J.cena, musí být všechna tato pole vyplněna nenulovými kladnými číslicemi
Poznámka - nepovinný údaj pro položku soupisu
V případě, že sestavy soupisů prací neobsahují pole J.cena, potom ve všech soupisech prací obsahují pole:
- J.materiál - jednotková cena materiálu
- J.montáž - jednotková cena montáže
Uchazeč je v tomto případě povinen vyplnit všechna pole J.materiál a pole J.montáž nenulovými kladnými číslicemi. V případech, kdy položka
neobsahuje žádný materiál je přípustné, aby pole J.materiál bylo vyplněno nulou. V případech, kdy položka neobsahuje žádnou montáž je přípustné,
aby pole J.montáž bylo vyplněno nulou. Není však přípustné, aby obě pole - J.materiál, J.Montáž byly u jedné položky vyplněny nulou.
Rekapitulace stavby
Název |  |  | Povinný |  | Popis | Typ | Max. počet
atributu |  |  | (A/N) |  |  |  | znaků
Kód |  |  | A |  | Kód stavby | String | 20
Stavba |  |  | A |  | Název stavby | String | 120
Místo |  |  | N |  | Místo stavby | String | 50
Datum |  |  | A |  | Datum vykonaného exportu | Date
KSO |  |  | N |  | Klasifikace stavebního objektu | String | 15
CC-CZ |  |  | N |  | Klasifikace stavbeních děl | String | 15
CZ-CPV |  |  | N |  | Společný slovník pro veřejné zakázky | String | 20
CZ-CPA |  |  | N |  | Klasifikace produkce podle činností | String | 20
Zadavatel |  |  | N |  | Zadavatel zadaní | String | 50
IČ |  |  | N |  | IČ zadavatele zadaní | String | 20
DIČ |  |  | N |  | DIČ zadavatele zadaní | String | 20
Uchazeč |  |  | N |  | Uchazeč veřejné zakázky | String | 50
Projektant |  |  | N |  | Projektant | String | 50
Poznámka |  |  | N |  | Poznámka k zadání | String | 255
Sazba DPH |  |  | A |  | Rekapitulace sazeb DPH u položek soupisů | eGSazbaDph
Základna DPH |  |  | A |  | Základna DPH určena součtem celkové ceny z položek soupisů | Double
Hodnota DPH |  |  | A |  | Hodnota DPH | Double
Cena bez DPH |  |  | A |  | Celková cena bez DPH za celou stavbu. Sčítává se ze všech listů. | Double
Cena s DPH |  |  | A |  | Celková cena s DPH za celou stavbu | Double
Rekapitulace objektů stavby a soupisů prací
Název |  |  | Povinný |  | Popis | Typ | Max. počet
atributu |  |  | (A/N) |  |  |  | znaků
Kód |  |  | A |  | Přebírá se z Rekapitulace stavby | String | 20
Stavba |  |  | A |  | Přebírá se z Rekapitulace stavby | String | 120
Místo |  |  | N |  | Přebírá se z Rekapitulace stavby | String | 50
Datum |  |  | A |  | Přebírá se z Rekapitulace stavby | Date
Zadavatel |  |  | N |  | Přebírá se z Rekapitulace stavby | String | 50
Projektant |  |  | N |  | Přebírá se z Rekapitulace stavby | String | 50
Uchazeč |  |  | N |  | Přebírá se z Rekapitulace stavby | String | 50
Kód |  |  | A |  | Kód objektu | String | 20
Objektu, Soupis prací |  |  | A |  | Název objektu | String | 120
Cena bez DPH |  |  | A |  | Cena bez DPH za daný objekt | Double
Cena s DPH |  |  | A |  | Cena spolu s DPH za daný objekt | Double
Typ |  |  | A |  | Typ zakázky | eGTypZakazky
Krycí list soupisu
Název |  |  | Povinný |  | Popis | Typ | Max. počet
atributu |  |  | (A/N) |  |  |  | znaků
Stavba |  |  | A |  | Přebírá se z Rekapitulace stavby | String | 120
Objekt |  |  | A |  | Kód a název objektu | String | 20 + 120
Soupis |  |  | A |  | Kód a název soupisu | String | 20 + 120
KSO |  |  | N |  | Klasifikace stavebního objektu | String | 15
CC-CZ |  |  | N |  | Klasifikace stavbeních děl | String | 15
CZ-CPV |  |  | N |  | Společný slovník pro veřejné zakázky | String | 20
CZ-CPA |  |  | N |  | Klasifikace produkce podle činností | String | 20
Místo |  |  | N |  | Přebírá se z Rekapitulace stavby | String | 50
Zadavatel |  |  | N |  | Přebírá se z Rekapitulace stavby | String | 50
Uchazeč |  |  | N |  | Přebírá se z Rekapitulace stavby | String | 50
Projektant |  |  | N |  | Přebírá se z Rekapitulace stavby | String | 50
Poznámka |  |  | N |  | Poznámka k soupisu prací | String | 255
Sazba DPH |  |  | A |  | Rekapitulace sazeb DPH na položkách aktuálního soupisu | eGSazbaDph
Základna DPH |  |  | A |  | Základna DPH určena součtem celkové ceny z položek aktuálního soupisu | Double
Hodnota DPH |  |  | A |  | Hodnota DPH | Double
Cena bez DPH |  |  | A |  | Cena bez DPH za daný soupis | Double
Cena s DPH |  |  | A |  | Cena s DPH za daný soupis | Double
Rekapitulace členění soupisu prací
Název |  |  | Povinný |  | Popis | Typ | Max. počet
atributu |  |  | (A/N) |  |  |  | znaků
Stavba |  |  | A |  | Přebírá se z Rekapitulace stavby | String | 120
Objekt |  |  | A |  | Kód a název objektu, přebírá se z Krycího listu soupisu | String | 20 + 120
Soupis |  |  | A |  | Kód a název objektu, přebírá se z Krycího listu soupisu | String | 20 + 120
Místo |  |  | N |  | Přebírá se z Rekapitulace stavby | String | 50
Datum |  |  | A |  | Přebírá se z Rekapitulace stavby | Date
Zadavatel |  |  | N |  | Přebírá se z Rekapitulace stavby | String | 50
Projektant |  |  | N |  | Přebírá se z Rekapitulace stavby | String | 50
Uchazeč |  |  | N |  | Přebírá se z Rekapitulace stavby | String | 50
Kód dílu - Popis |  |  | A |  | Kód a název dílu ze soupisu | String | 20 + 100
Cena celkem |  |  | A |  | Cena celkem za díl ze soupisu | Double
Soupis prací
Název |  |  | Povinný |  | Popis | Typ | Max. počet
atributu |  |  | (A/N) |  |  |  | znaků
Stavba |  |  | A |  | Přebírá se z Rekapitulace stavby | String | 120
Objekt |  |  | A |  | Kód a název objektu | String | 20 + 120
Soupis |  |  | A |  | Přebírá se z Krycího listu soupisu | String | 20 + 120
Místo |  |  | N |  | Přebírá se z Krycího listu soupisu | String | 50
Datum |  |  | A |  | Přebírá se z Krycího listu soupisu | Date
Zadavatel |  |  | N |  | Přebírá se z Krycího listu soupisu | String | 50
Projektant |  |  | N |  | Přebírá se z Krycího listu soupisu | String | 50
Uchazeč |  |  | N |  | Přebírá se z Krycího listu soupisu | String | 50
PČ |  |  | A |  | Pořadové číslo položky soupisu | Long
Typ |  |  | A |  | Typ položky soupisu | eGTypPolozky | 1
Kód |  |  | A |  | Kód položky ze soupisu | String | 20
Popis |  |  | A |  | Popis položky ze soupisu | String | 255
MJ |  |  | A |  | Měrná jednotka položky | String | 10
Množství |  |  | A |  | Množství položky soupisu | Double
J.Cena |  |  | A |  | Jednotková cena položky | Double
Cena celkem |  |  | A |  | Cena celkem vyčíslena jako J.Cena * Množství | Double
Cenová soustava |  |  | N |  | Zařazení položky do cenové soustavy | String | 50
Datová věta
Typ věty |  |  | Hodnota |  | Význam
eGSazbaDPH |  |  | základní |  | Základní sazba DPH
|  |  | snížená |  | Snížená sazba DPH
|  |  | nulová |  | Nulová sazba DPH
|  |  | zákl. přenesená |  | Základní sazba DPH přenesená
|  |  | sníž. přenesená |  | Snížená sazba DPH přenesená
eGTypZakazky |  |  | STA |  | Stavební objekt
|  |  | PRO |  | Provozní soubor
|  |  | ING |  | Inženýrský objekt
|  |  | VON |  | Vedlejší a ostatní náklady
|  |  | OST |  | Ostatní náklady
eGTypPolozky |  |  | 1 |  | Položka typu HSV
|  |  | 2 |  | Položka typu PSV
|  |  | 3 |  | Položka typu M
|  |  | 4 |  | Položka typu OST