## Rekapitulace+
název akce: Kaple Krásné Březno
objekt: Silnoproudá elektroinstalace
Rekapitulace ceny
p.č. |  | % | základ | cena /Kč/
1 | dodávky zařízení |  |  | 0 |  | 9
2 | doprava dodávek | 3.6 | 0 | 0 |  | 10
3 | přesun dodávek | 1 | 0 | 0 |  | 12
4 | materiál elektromontážní |  |  | 0 |  | 13
5 | prořez | 5 |  | 0 |  | 14
6 | materiál podružný | 3 | 0 | 0 |  | 15
7 | materiál nátěrový |  |  | 0 |  | 16
8 | materiál zemní+stavební |  |  | 0 |  | 17
9 | elektromontáže |  |  | 0 | 0 | 18
10 | zemní práce |  |  | 0 | 0 | 21
11 | PPV pro elektromontáže | 6 | 0 | 0 |  | 22
12 | PPV pro zemní práce | 1 | 0 | 0 |  | 23
13 | dodávky celkem |  |  | 0 |  | 25
14 | materiál+výkony celkem |  |  | 0 |  | 26
15 | ostatní náklady |  |  | 0 |  | 27
16 | NÁKLADY hl.III celkem |  |  | 0 | 0 | 28
17 | zařízení staveniště | 3.25 | 0 | 0 |  | 30
18 | PV/ rušení provozem investora | 0.8 | 0 | 0 |  | 31
19 | NÁKLADY hl.VI celkem |  |  | 0 | 0 | 33
20 | kompletační činnost |  |  |  |  | 35
21 | revize |  |  |  |  | 36
22 | investorská činnost |  |  |  |  | 39
23 | NÁKLADY hl.XI celkem |  |  | 0 | 0 | 41
24 | projekty |  |  |  |  | 5
25 | autorský dozor |  |  |  |  | 6
26 | NÁKLADY hl.I celkem |  |  | 0 | 0 | 7
27 | CENA bez DPH (Kč) |  |  | 0 |  | 44
Datum: 17. 10. 2017
Vypracoval: Bc. Pavel Bohuněk

## Soupis položek+
název akce: Kaple Krásné Březno
objekt: Silnoproudá elektroinstalace
Soupis položek
p.č. | č.položky | popis položky | mj. | množství | cena/mj. | cena celkem | DPH | VKP | TC | kap.
Dodávky zařízení
1 | 510601 | Svítidlo závěsné LICIS MAIA 80x300, vč LED | ks | 9 |  | 0 | Z | * |  | DE
|  | zdrojeozn.A |  |  |  | 0 |  | & |  | DE
2 | 510602 | Svítidlo závěsné LICIS MAIA 80x500, vč LED | ks | 9 |  | 0 | Z | * |  | DE
|  | zdrojeozn.B |  |  |  | 0 |  | & |  | DE
3 | 510401 | Svítidlo LED přisazené kruhové 27W/2930lm, IP54 | ks | 5 |  | 0 | Z | * |  | DE
4 | 510405 | Svítidlo nástěnné venkovní IP44 s čidlem pohybu | ks | 2 |  | 0 | Z | * |  | DE
5 | 510411 | Svítidlo LED přisazené, 35W/4300lm, IP54 | ks | 3 |  | 0 | Z | * |  | DE
6 | 510413 | Svítidlo LED vestavěné do rastru 600x600, | ks | 6 |  | 0 | Z | * |  | DE
|  | 33W/4340lm ozn.F |  |  |  | 0 |  | & |  | DE
7 | 520001 | Úprava elektroměrového rozvaděče RE, dvousazba | kpl | 1 |  | 0 | Z | * |  | DE
8 | 0 | rozvaděč objektu kaple ozn.RS1 | ks | 1 |  | 0 | S | * |  | DE
|  | součet |  |  |  | 0 |  |  |  | DE
Materiál elektromontážní
9 | 411201 | spínač ValenaLife 10A/250Vstř řaz.1 | ks | 2 |  | 0 | S | * |  | ME
10 | 421491 | rámeček krycí ValenaLife 1přístroj | ks | 2 |  | 0 | S |  |  | ME
11 | 411202 | přepínač ValenaLife 10A/250Vstř řaz.6 | ks | 2 |  | 0 | S | * |  | ME
12 | 421491 | rámeček krycí ValenaLife 1přístroj | ks | 2 |  | 0 | S |  |  | ME
13 | 411205 | přepínač ValenaLife 10A/250Vstř řaz.6+6 | ks | 2 |  | 0 | S | * |  | ME
14 | 421491 | rámeček krycí ValenaLife 1přístroj | ks | 2 |  | 0 | S |  |  | ME
15 | 413101 | spínač 10A/250Vstř IP44 řaz.1 | ks | 1 |  | 0 | S | * |  | ME
16 | 413109 | přepínač 10A/250Vstř IP44 řaz.5 | ks | 1 |  | 0 | S | * |  | ME
17 | 413102 | přepínač 10A/250Vstř IP44 řaz.6 | ks | 2 |  | 0 | S | * |  | ME
18 | 423211 | zásuvka 16A/250Vstř IP44(plast) | ks | 5 |  | 0 | S | * |  | ME
19 | 421301 | zásuvka ValenaLife 16A/250Vstř | ks | 10 |  | 0 | S | * |  | ME
20 | 421391 | rámeček krycí ValenaLife 1přístroj | ks | 2 |  | 0 | S |  |  | ME
21 | 421392 | rámeček krycí ValenaLife 2x vodoro | ks | 4 |  | 0 | S | * |  | ME
22 | 171108 | vodič CY 6 /H07V-U/ | m | 80 |  | 0 | S | * |  | ME
23 | 171109 | vodič CY 10 /H07V-U/ | m | 10 |  | 0 | S | * |  | ME
24 | 101105 | kabel CYKY-J 3x1,5 | m | 230 |  | 0 | S | * |  | ME
25 | 101105 | kabel CYKY-O 3x1,5 | m | 450 |  | 0 | S | * |  | ME
26 | 101405 | kabel CYKY-O 7x1,5 | m | 30 |  | 0 | S | * |  | ME
27 | 101106 | kabel CYKY-J 3x2,5 | m | 350 |  | 0 | S | * |  | ME
28 | 101305 | kabel CYKY-J 5x1,5 | m | 80 |  | 0 | S | * |  | ME
29 | 101309 | kabel CYKY-J 5x10 | m | 160 |  | 0 | S | * |  | ME
30 | 199211 | svorka Wago 273-100 3x1,5mm2 krabicová bezšroubo | ks | 160 |  | 0 | S | * |  | ME
31 | 199212 | svorka Wago 273-101 5x1,5mm2 krabicová bezšroubo | ks | 60 |  | 0 | S | * |  | ME
32 | 199222 | svorka Wago 273-104 3x2,5mm2 krabicová bezšroubo | ks | 120 |  | 0 | S | * |  | ME
33 | 199095 | ekvipotenciální svorkovnice EPS 1 s krytem | ks | 1 |  | 0 | S | * |  | ME
34 | 322222 | trubka PVC tuhá střední namáhání 4016EHF | m | 60 |  | 0 | S | * |  | ME
35 | 322272 | /trubka PVC tuhá/ příchytka 5316HF | ks | 60 |  | 0 | S | * |  | ME
36 | 311215 | krabice přístrojová KP67/1 | ks | 10 |  | 0 | S | * |  | ME
37 | 311222 | krabice přístrojová KP64/2 | ks | 4 |  | 0 | S | * |  | ME
38 | 311315 | krabice odbočná kruhová KO97/5 vč.KO97V | ks | 16 |  | 0 | S | * |  | ME
39 | 312001 | krabice KSK80/IP66 81x81x51mm | ks | 10 |  | 0 | S | * |  | ME
40 | 435350 | TX3 JISTIČ 3P B25 10000A | ks | 1 |  | 0 | S | * |  | ME
41 | 332111 | závěs kabelu HDO na sloupy | kpl | 1 |  | 0 | S | * |  | ME
42 | 321502 | roura korugovaná KOPOFLEX KF09063 pr.63/52mm | m | 140 |  | 0 | S | * |  | ME
43 | 295001 | vedení FeZn 30/4 (0,96kg/m) | m | 80 |  | 0 | S | * |  | ME
44 | 295011 | vedení FeZn pr.10mm(0,63kg/m) | m | 50 |  | 0 | S | * |  | ME
45 | 295075 | svorka pásku drátu zemnící SR3b 4šrouby FeZn | ks | 10 |  | 0 | S | * |  | ME
46 | 295071 | svorka pásku zemnící SR2b 4šrouby FeZn | ks | 20 |  | 0 | S | * |  | ME
47 | 295441 | svorka zemnící Bernard/ZSA16 | ks | 4 |  | 0 | S | * |  | ME
48 | 295443 | páska měděná uzemňovací ZSA16-délka 0,5 m | ks | 4 |  | 0 | S |  |  | ME
49 | 295443 | páska měděná uzemňovací ZSA16-délka 0,5 m | ks | 4 |  | 0 | S | * |  | ME
50 | 295601 | drát AlMgSi pr.8mm polotvrdý 0,135kg/m | m | 110 |  | 0 | S | * |  | ME
51 | 295612 | jímací tyč hladká JR1,5 AlMgSi pr.19/1500mm | ks | 1 |  | 0 | S | * |  | ME
52 | 295251 | ochranná stříška jímače OSH FeZn horní | ks | 1 |  | 0 | S |  |  | ME
53 | 295252 | ochranná stříška jímače OSD FeZn dolní | ks | 1 |  | 0 | S |  |  | ME
54 | 295635 | svorka k jímači/zkuš SJ1/SZ 16/8mm 2šrou Al 221330 | ks | 1 |  | 0 | S |  |  | ME
55 | 295612 | jímací tyč hladká JR1,5 AlMgSi pr.19/1500mm | ks | 1 |  | 0 | S | * |  | ME
56 | 295251 | ochranná stříška jímače OSH FeZn horní | ks | 1 |  | 0 | S |  |  | ME
57 | 295252 | ochranná stříška jímače OSD FeZn dolní | ks | 1 |  | 0 | S |  |  | ME
58 | 295635 | svorka k jímači/zkuš SJ1/SZ 16/8mm 2šrou Al 221330 | ks | 1 |  | 0 | S |  |  | ME
59 | 295341 | podpěra vedení na hřebenáče PV15a 50mm FeZn | ks | 12 |  | 0 | S | * |  | ME
60 | 295336 | podpěra vedení pod krytinu PV22a 190mm FeZn | ks | 40 |  | 0 | S | * |  | ME
61 | 295321 | podpěra vedení do zdiva hmoždi PV1h 6/50mm FeZn | ks | 30 |  | 0 | S | * |  | ME
62 | 295404 | svorka spojovací SS Al | ks | 10 |  | 0 | S | * |  | ME
63 | 295631 | svorka zkušební SZ 4šrouby Al trubková 222101 | ks | 4 |  | 0 | S | * |  | ME
64 | 295626 | svorka na okapní žlab SO 1šroub Al | ks | 4 |  | 0 | S | * |  | ME
65 | 295451 | ochranný úhelník svodu OU délka 1,7m | ks | 4 |  | 0 | S | * |  | ME
66 | 295469 | držák úhelníku DUDb 200mm FeZn boční s vrutem | ks | 8 |  | 0 | S | * |  | ME
67 | 295882 | označovací štítek zemního svodu | ks | 4 |  | 0 | S | * |  | ME
|  | součet |  |  |  | 0 |  |  |  | ME
Materiál další obory
68 | 25101 | barva syntetická základní | kg | 0.02 |  | 0 | S |  |  | MN
69 | 25102 | email syntetický vrchní šedý | kg | 0.04 |  | 0 | S |  |  | MN
70 | 25109 | ředidlo S6006 | kg | 0.01 |  | 0 | S |  |  | MN
|  | součet |  |  |  | 0 |  |  |  | MN
Materiál zemní+stavební
71 | 46114 | písek kopaný 0-2mm | m3 | 8 |  | 0 | S |  |  | MZ
72 | 46383 | výstražná fólie šířka 0,34m | m | 80 |  | 0 | S |  |  | MZ
73 | 46114 | písek kopaný 0-2mm | m3 | 3 |  | 0 | S |  |  | MZ
74 | 46383 | výstražná fólie šířka 0,34m | m | 30 |  | 0 | S |  |  | MZ
|  | součet |  |  |  | 0 |  |  |  | MZ
Elektromontáže
75 | 210201011 | svítidlo zářivkové bytové závěsné/1 zdroj | ks | 9 |  | 0 | S |  |  | CE
76 | 210201011 | svítidlo zářivkové bytové závěsné/1 zdroj | ks | 9 |  | 0 | S |  |  | CE
77 | 210201001 | svítidlo zářivkové bytové stropní/1 zdroj | ks | 5 |  | 0 | S |  |  | CE
78 | 210201001 | svítidlo zářivkové bytové stropní/1 zdroj | ks | 2 |  | 0 | S |  |  | CE
79 | 210201001 | svítidlo zářivkové bytové stropní/1 zdroj | ks | 3 |  | 0 | S |  |  | CE
80 | 210201001 | svítidlo zářivkové bytové stropní/1 zdroj | ks | 6 |  | 0 | S |  |  | CE
81 | 210110041 | spínač zapuštěný vč.zapojení 1pólový/řazení 1 | ks | 2 |  | 0 | S |  |  | CE
82 | 210110045 | přepínač zapuštěný vč.zapojení střídavý/řazení 6 | ks | 2 |  | 0 | S |  |  | CE
83 | 210110045 | přepínač zapuštěný vč.zapojení střídavý/řazení 6 | ks | 2 |  | 0 | S |  |  | CE
84 | 210110021 | spínač nástěnný od IP.2 vč.zapojení 1pólový/ř.1 | ks | 1 |  | 0 | S |  |  | CE
85 | 210110023 | přepínač nástěnný od IP.2 vč.zapojení sériový/ř.5 | ks | 1 |  | 0 | S |  |  | CE
86 | 210110024 | přepínač nástěnný od IP.2 vč.zapojení střídavý/ř.6 | ks | 2 |  | 0 | S |  |  | CE
87 | 210111032 | zásuvka nástěnná od IP.2 vč.zapojení 2P+Z průběžně | ks | 5 |  | 0 | S |  |  | CE
88 | 210111012 | zásuvka domovní zapuštěná vč.zapojení průběžně | ks | 10 |  | 0 | S |  |  | CE
89 | 210800006 | vodič Cu(-CY) pod omítkou do 1x16 | m | 80 |  | 0 | S |  |  | CE
90 | 210800006 | vodič Cu(-CY) pod omítkou do 1x16 | m | 10 |  | 0 | S |  |  | CE
91 | 210800103 | kabel Cu(-CYKY) pod omítkou do 2x4/3x2,5/5x1,5 | m | 230 |  | 0 | S |  |  | CE
92 | 210810048 | kabel(-CYKY) pevně uložený do 3x6/4x4/7x2,5 | m | 450 |  | 0 | S |  |  | CE
93 | 210810048 | kabel(-CYKY) pevně uložený do 3x6/4x4/7x2,5 | m | 30 |  | 0 | S |  |  | CE
94 | 210800103 | kabel Cu(-CYKY) pod omítkou do 2x4/3x2,5/5x1,5 | m | 350 |  | 0 | S |  |  | CE
95 | 210810048 | kabel(-CYKY) pevně uložený do 3x6/4x4/7x2,5 | m | 80 |  | 0 | S |  |  | CE
96 | 210810053 | kabel(-CYKY) pevně ulož.do 5x10/12x4/19x2,5/24x1,5 | m | 160 |  | 0 | S |  |  | CE
97 | 210100003 | ukončení v rozvaděči vč.zapojení vodiče do 16mm2 | ks | 10 |  | 0 | S | * |  | CE
98 | 210100001 | ukončení v rozvaděči vč.zapojení vodiče do 2,5mm2 | ks | 50 |  | 0 | S | * |  | CE
99 | 210100101 | ukončení na svorkovnici vodič do 16mm2 | ks | 160 |  | 0 | S | * |  | CE
100 | 210192561 | ochranná svorkovnice(nulový můstek)vč.zapoj.do 25A | ks | 1 |  | 0 | S |  |  | CE
101 | 210010021 | trubka plast tuhá pevně uložená do průměru 16 | m | 60 |  | 0 | S |  |  | CE
102 | 210010301 | krabice přístrojová bez zapojení | ks | 10 |  | 0 | S |  |  | CE
103 | 210010301 | krabice přístrojová bez zapojení | ks | 4 |  | 0 | S |  |  | CE
104 | 210010312 | krabice odbočná bez svorkovnice a zapojení(-KO97) | ks | 16 |  | 0 | S |  |  | CE
105 | 210010453 | krabice plast pro P rozvod vč.zapojení 8111 | ks | 10 |  | 0 | S |  |  | CE
106 | 210120451 | jistič vč.zapojení 3pól/25A | ks | 1 |  | 0 | S |  |  | CE
107 | 210010124 | trubka plast volně uložená do pr.75mm | m | 140 |  | 0 | S |  |  | CE
108 | 210220021 | uzemňov.vedení v zemi úplná mtž FeZn do 120mm2 | m | 80 |  | 0 | S |  |  | CE
109 | 210220022 | uzemňov.vedení v zemi úplná mtž FeZn pr.8-10mm | m | 50 |  | 0 | S |  |  | CE
110 | 210220321 | svorka na potrubí vč.pásku (Bernard) | ks | 4 |  | 0 | S |  |  | CE
111 | 210220101 | svod vč.podpěr drát do pr.10mm | m | 110 |  | 0 | S |  |  | CE
112 | 210220201 | jímací tyč do 3m montáž na hřeben | ks | 1 |  | 0 | S |  |  | CE
113 | 210220212 | jímací tyč do 3m montáž do zdi | ks | 1 |  | 0 | S |  |  | CE
114 | 210220301 | svorka hromosvodová do 2 šroubů | ks | 10 |  | 0 | S |  |  | CE
115 | 210220302 | svorka hromosvodová do 4 šroubů | ks | 4 |  | 0 | S |  |  | CE
116 | 210220301 | svorka hromosvodová do 2 šroubů | ks | 4 |  | 0 | S |  |  | CE
117 | 210220372 | ochranný úhelník nebo trubka/ držáky do zdiva | ks | 4 |  | 0 | S |  |  | CE
118 | 210220401 | označení svodu štítkem | ks | 4 |  | 0 | S |  |  | CE
119 | 210220458 | nátěr svodového vodiče | m | 4 |  | 0 | S | * |  | CE
|  | součet |  |  |  | 0 |  |  |  | CE
Zemní práce
120 | 460200233 | výkop kabel.rýhy šířka 50/hloubka 50cm tz.3/ko1.0 | m | 80 |  | 0 | S | * |  | CZ
121 | 460030032 | vytrhání velké dlažby v písku, spáry zalité | m2 | 40 |  | 0 | S |  |  | CZ
122 | 460420022 | kabelové lože 2x10cm kopaný písek šířka do 65cm | m | 80 |  | 0 | S |  |  | CZ
123 | 460490012 | výstražná fólie šířka nad 30cm | m | 80 |  | 0 | S |  |  | CZ
124 | 460560233 | zához kabelové rýhy šířka 50/hloubka 50cm tz.3 | m | 80 |  | 0 | S |  |  | CZ
125 | 460600001 | odvoz zeminy do 10km vč.poplatku za skládku | m3 | 14 |  | 0 | S |  |  | CZ
126 | 460650061 | dlažba kostka velká(17/15)opotřeb do MC vč.mater | m2 | 40 |  | 0 | S |  |  | CZ
127 | 460200263 | výkop kabel.rýhy šířka 50/hloubka 80cm tz.3/ko1.0 | m | 30 |  | 0 | S | * |  | CZ
128 | 460030083 | řezání spáry v betonu do 15cm | m | 60 |  | 0 | S |  |  | CZ
129 | 460080104 | bourání betonu tl.15cm | m2 | 15 |  | 0 | S |  |  | CZ
130 | 460420022 | kabelové lože 2x10cm kopaný písek šířka do 65cm | m | 30 |  | 0 | S |  |  | CZ
131 | 460490012 | výstražná fólie šířka nad 30cm | m | 30 |  | 0 | S |  |  | CZ
132 | 460560263 | zához kabelové rýhy šířka 50/hloubka 80cm tz.3 | m | 30 |  | 0 | S |  |  | CZ
133 | 460600001 | odvoz zeminy do 10km vč.poplatku za skládku | m3 | 5.25 |  | 0 | S |  |  | CZ
134 | 460650023 | betonová vozovka vrstva 15cm vč.materiálu | m2 | 15 |  | 0 | S |  |  | CZ
135 | 460200133 | výkop kabel.rýhy šířka 35/hloubka 50cm tz.3/ko1.0 | m | 70 |  | 0 | S | * |  | CZ
136 | 460560133 | zához kabelové rýhy šířka 35/hloubka 50cm tz.3 | m | 70 |  | 0 | S |  |  | CZ
137 | 460620013 | provizorní úprava terénu třída zeminy 3 | m2 | 24.5 |  | 0 | S |  |  | CZ
|  | součet |  |  |  | 0 |  |  |  | CZ
Ostatní náklady
138 | 218009001 | poplatek za recyklaci svítidla | ks | 9 |  | 0 | Z |  |  | ON
139 | 218009001 | poplatek za recyklaci svítidla | ks | 9 |  | 0 | Z |  |  | ON
140 | 218009001 | poplatek za recyklaci svítidla | ks | 5 |  | 0 | Z |  |  | ON
141 | 218009001 | poplatek za recyklaci svítidla | ks | 2 |  | 0 | Z |  |  | ON
142 | 218009001 | poplatek za recyklaci svítidla | ks | 3 |  | 0 | Z |  |  | ON
143 | 218009001 | poplatek za recyklaci svítidla | ks | 6 |  | 0 | Z |  |  | ON
144 | 219002611 | vysekání rýhy/zeď cihla/ hl.do 30mm/š.do 30mm | m | 60 |  | 0 | S | * |  | ON
145 | 219002612 | vysekání rýhy/zeď cihla/ hl.do 30mm/š.do 70mm | m | 30 |  | 0 | S | * |  | ON
146 | 219003691 | omítka hladká rýhy ve stěně do 30mm vč.malty MV | m | 60 |  | 0 | S | * |  | ON
147 | 219003692 | omítka hladká rýhy ve stěně do 70mm vč.malty MV | m | 30 |  | 0 | S | * |  | ON
148 | 219000104 | součinnost správce sítě(rozvodného závodu) | hod | 2 |  | 0 | S | * |  | ON
|  | součet |  |  |  | 0 |  |  |  | ON
Datum: 17. 10. 2017
Vypracoval:

## Rozvaděč RS1 Soupis položek
název akce: Kaple Krásné Březno
objekt: Silnoproudá elektroinstalace
Soupis položek – rozvaděče RS1
p.č. | č.položky | popis položky | mj. | množství | cena/mj. | cena celkem
RS1
1 | 406466 | DX3 VYPÍNAČ 3P 40A 400V | ks | 1 |  | 0
2 | 404081 | TX3 JISTIČ 1P B6 10000A | ks | 2 |  | 0
3 | 404082 | TX3 JISTIČ 1P B10 10000A | ks | 1 |  | 0
4 | 404084 | TX3 JISTIČ 1P B16 10000A | ks | 2 |  | 0
5 | 404169 | TX3 JISTIČ 1P C10 10000A | ks | 1 |  | 0
6 | 410971 | DX3 KOMB. 1+N B10 30MA AC 10KA | ks | 1 |  | 0
7 | 410972 | DX3 KOMB. 1+N B16 30MA AC 10KA | ks | 4 |  | 0
8 | 412273 | SVODIČ PŘEP. 4P 12,5/60KA B+C | ks | 1 |  | 0
9 | 412521 | STYKAČ 16A NC+NO CÍVKA 230V | ks | 1 |  | 0
10 | 412551 | STYKAČ 25A 4NO CÍVKA 230V | ks | 1 |  | 0
11 | 601983 | ROZVODNICE PLEXO IP65 3X12M | ks | 1 |  | 0
12 | 999 | svorky, propojovací lišty – komplet | kpl | 1 |  | 0
13 | 1000 | instalační materiál – komplet | kpl | 1 |  | 0
14 | 1001 | výroba rozvaděče, zkoušky atd. | kpl | 1 |  | 0
15 | 1002 | instalace rozvaděče | kpl | 1 |  | 0
| celkem za rozvaděč |  |  |  |  | 0