## List Tabulka 1
ROZPOČET OPRAV NA ROK 2020
Číslo projektu | 102-20 | Místo stavby | Klášterní 2 Velké Březno - 403 23
Zpracoval | Ing.arch. Daniel Zygula | Název stavby | Výměna podlahových krytin, oken, dveří
Datum | 2020-02-01 | Objednatel | Domov Velké Březno, příspěvková organizace,
Klášterní 2, Velké Březno - 403 23
Zhotovitel |  | Projektant | TECTUM, Ing.arch. Daniel Zygula
Příbram 1E, Verneřice - 405 02
podpis, razítko

## List Výkaz výměr
Výkaz výměr
PČ | Popis | MJ | Množství | Cena za MJ | Cena celkem
PODLAHY
PVC povlakové podlahy
1 | Nové PVC linolea s podkladní niv. stěrkou a potřebnou penetrací a přípravou podkladu s odstraněním stávajících PVC a poplatkem za uložení suťi - PVC podlahového | m2 | 516.9 |  | 0
| B 1.NP - 22*2+4*15+15,5+8,5+7 | 135
| B 2.NP - 22+15*3+15,5 | 82.5
| C 1.NP - 8,4+18,3+15,8+9,6+22,7+13,7+23,1 | 111.6
| C 2.NP - 23,1+13,7+22,7+18,5+18,7+8,4+18,3+13,9+15,0 | 152.3
| D 1.NP - 32+3,5 | 35.5
| D 2.NP | 0
2 | Nové PVC linolea s podkladní niv. stěrkou a potřebnou penetrací, přípravou a vyrovnáním podkladu s odstraněním stávající dlažby a poplatkem za uložení suti. V chodbě C 2.NP sklonový nájezd ke vstupu na terasu. | m2 | 202 |  | 0
| chodba C 2.NP | 79
| chodba D - 66+57 | 123
3 | Nové koberce s podkladní niv. stěrkou a potřebnou penetrací, přípravou a vyrovnáním podkladu s odstraněním stávající textilní krytiny a poplatkem za uložení suti. | m2 | 67 |  | 0
| kanceláře č. 1 a 2, budova A | 67
OKNA, DVEŘE
Výplně vnitřní
4 | Dveře vnitřní jednokřídlé do š.90cm vč. kování, opravy a nátěru ocelových zárubní a ochrany z forexové desky | kus | 28 |  | 0
| B 1.NP : 800mm = 2 ks s ochranou z forexové desky; 600mm = 6 ks (z toho 1 ks s ochranou z forexové desky) | 8
| B 2.NP: 800mm = 1 ks s ochranou z forexové desky; 600mm = 5 ks | 6
| C 1.NP: 900mm = 4 ks s ochranou z forexové desky; 800mm = 2 ks ; 700mm = 2 ks | 8
| C 2.NP: 900mm = 3ks (z toho 2 ks s forexovou deskou); 800mm= 2ks; 700mm = 1ks | 6
| D 1.NP | 0
| D 2.NP | 0
5 | Dveře vnitřní do pokojů jednokřídlé nad š.90cm vč. kování, opravy a nátěru ocelových zárubní a ochrany z forexové desky | kus | 34 |  | 0
| B 1.NP : 1100 mm =1 ks s ochranou z forexové desky | 1
| B 2.NP: 1100mm = 11 ks s ochranou z forexové desky | 11
| C 1.NP: 1100mm = 11 ks( z toho 10 ks s ochranou z forexové desky) | 11
| C 2.NP:1100mm = 11 ks s ochranou z forexové desky | 11
| D 1.NP | 0
| D 2.NP | 0
6 | Dveře vnitřní plastové dvoukřídlé 172/208cm - mezi objektem B a E 1.NP | kus | 1 |  | 0
7 | Dveře vnitřní plastové jednokřídlé 130/202cm - mezi objektem B a E 2.NP | kus | 1 |  | 0
Výplně vnejší
8 | Dveře balkonová 145/230cm s oknem 150/150cm, demontáž stávajících, montáž do zděné konstr., zednické zapravení, obnovení nátěru fasády kolem balkonových oken včetně penetrace | kus | 14 |  | 0
9 | Výměna oken za plastová dvoukřídlá - spojovací chodba | kus | 7 |  | 0
10 | Výměna oken za plastová jednokřídlá - spojovací chodba | kus | 1 |  | 0
|  | CELKEM |  | 0