## List1
Výkaz výměr | [7 empty] | Příloha č. 5
"Rekonstrukce vytápění v objektu Prokopa Diviše 1605/5, Ústí nad Labem"
Firma:
Požadavky: | dodávka a montáž 50 ks termostatických dvojregulačních ventilů např.Danfoss
dodávka a montáž 50 ks termostatických kapalinových hlavic např. Danfoss
dodávka a montáž 50 ks regulačních šroubení s vypouštěním
dodávka a montáž 50 ks deskových otopných těles (např.Radik klasik R)
zhotovení nových ležatých přípojek k otopným tělesům z trubek ocelových
nastavení (vyvážení) nově nainstalovaných termoventilů otopných těles dle PD
vypracování zjednodušené projektové dokumentace vyvážení topné soustavy (kompletní PD je k dispozici)
ceny budou zahrnovat veškeré dodávky, montáže, topenářské, zednické a elektro práce
tlaková zkouška dle ČSN 06 0310
provozní topná zkouška
revize elektrozapojení směšovacího uzlu
dodávka a montáž 8ks vyvažovacích armatur s vypouštěním na zpětné potrubí
dodávka a montáž 8ks kulových uzávěrů na přívodní potrubí, 8ks na zpětné potrubí
dodávka a montáž 16ks vypouštěcích armatur na přívodní i zpětné potrubí
demontáž původní izolace, nátěry a nová izolace dle příslušné ČSN
zaregulování vyvažovacích armatur dle předané PD
dodávka a montáž 50ks elektronických indikátorů topných nákladů s integrovaným rádiovým vysílačem
průběžný denní úklid pracovního prostoru a zejména chodby
dodávka ročního rozúčtování tepla
| název | množství | J | materiál |  | práce |  | cena celkem
|  |  |  | cena za ks | cena materiál | cena za ks | cena práce
| termostatický ventil se šroubením 3/8" | 20 | ks |  | 0 |  | 0 | 0
| termostatický ventil se šroubením 1/2" | 30 | ks |  | 0 |  | 0 | 0
| termostatická hlavice | 50 | ks |  | 0 |  | 0 | 0
| konzole k radiátorům - sada | 50 | ks |  | 0 |  | 0 | 0
| zátka radiátorová - panel | 50 | ks |  | 0 |  | 0 | 0
| odvzdušňovací ventil 1/2" - panel | 50 | ks |  | 0 |  | 0 | 0
| šroubení 3/8" (RLV DN10) | 20 | ks |  | 0 |  | 0 | 0
| šroubení 1/2" (RLV DN15) | 30 | ks |  | 0 |  | 0 | 0
otopná tělesa vhodná pro rekonstrukci
| 21 554/400 | 1 | ks |  | 0 |  | 0 | 0
| 22 554/400 | 1 | ks |  | 0 |  | 0 | 0
| 22 554/600 | 1 | ks |  | 0 |  | 0 | 0
| 22 554/700 | 1 | ks |  | 0 |  | 0 | 0
| 22 554/900 | 4 | ks |  | 0 |  | 0 | 0
| 22 554/1000 | 1 | ks |  | 0 |  | 0 | 0
| 22 554/1200 | 7 | ks |  | 0 |  | 0 | 0
| 22 554/1400 | 1 | ks |  | 0 |  | 0 | 0
| 22 554/1600 | 4 | ks |  | 0 |  | 0 | 0
| 22 554/1800 | 4 | ks |  | 0 |  | 0 | 0
| 33 554/700 | 2 | ks |  | 0 |  | 0 | 0
| 33 554/800 | 2 | ks |  | 0 |  | 0 | 0
| 33 554/900 | 2 | ks |  | 0 |  | 0 | 0
| 33 554/1000 | 1 | ks |  | 0 |  | 0 | 0
| 33 554/1100 | 3 | ks |  | 0 |  | 0 | 0
| 33 554/1200 | 1 | ks |  | 0 |  | 0 | 0
| 33 554/1400 | 2 | ks |  | 0 |  | 0 | 0
| 33 554/1600 | 4 | ks |  | 0 |  | 0 | 0
| 33 554/1800 | 3 | ks |  | 0 |  | 0 | 0
| 33 554/2000 | 5 | ks |  | 0 |  | 0 | 0
| potrubí ocel DN15 m | 200 | m |  | 0 |  | 0 | 0
| potrubí ocel DN20 m | 40 | m |  | 0 |  | 0 | 0
| ostatní drobný materiál | 1 | kpl |  | 0 |  | 0 | 0
měření tepla
| elektronický indikátor topných nákladů s integrovaným rádiovým vysílačem | 50 | ks |  | 0 |  | 0 | 0
| roční rozúčtování nákladů na teplo | 1 | kpl |  |  |  | 0 | 0
ostatní
| patní směšovací ekvitermní regulace (soubor) | 1 | kpl |  | 0 |  | 0 | 0
| ochranný nátěr ležatých rozvodů v 1PP bm | 100 | m |  | 0 |  | 0 | 0
| tepelná izolace ležatých rozvodů v 1PP bm | 100 | m |  | 0 |  | 0 | 0
| stoupačková hydronická regulace | 8 | kpl |  | 0 |  | 0 | 0
| kulový kohout uzavírací DN 25 | 8 | ks |  | 0 |  | 0 | 0
| kulový kohout uzavírací DN 32 | 8 | ks |  | 0 |  | 0 | 0
| vyvažovací ventil s vypouštěním DN 25 | 4 | ks |  | 0 |  | 0 | 0
| vyvažovací ventil s vypouštěním DN 32 | 4 | ks |  | 0 |  | 0 | 0
| vypouštěcí kul.kohouty | 16 | ks |  | 0 |  | 0 | 0
| zkouška těsnosti potrubí ocelové závit. | 240 | m |  | 0 |  | 0 | 0
| hydraulické vyrovnání otopné soustavy | 1 | ks |  | 0 |  | 0 | 0
| vypouštění a napouštění otop.soustavy | 50 | ks |  | 0 |  | 0 | 0
| šroubení top. Mosaz DN 25 | 8 | ks |  | 0 |  | 0 | 0
| šroubení top. Mosaz DN 32 | 8 | ks |  | 0 |  | 0 | 0
| vsuvka mosaz. 1" | 8 | ks |  | 0 |  | 0 | 0
| vsuvka mosaz. 5/4" | 8 | ks |  | 0 |  | 0 | 0
| revize TNS | 1 | ks |  | 0 |  | 0 | 0
| revize elektro | 1 | ks |  | 0 |  | 0 | 0
| elektroinstalatérské práce | 1 | kpl |  | 0 |  | 0 | 0
| likvidace a odvoz odpadu | 1 | kpl |  | 0 |  | 0 | 0
| poplatek za skládku | 1 | kpl |  | 0 |  | 0 | 0
| přesun hmot | 1 | kpl |  | 0 |  | 0 | 0
| VRN | 1 | kpl |  |  |  | 0 | 0
| CELKEM bez DPH |  |  |  | 0 |  | 0 | 0
| DPH 21% | [6 empty] | 0
| CELKEM | [6 empty] | 0
Dne: