## DS Březno
Výkaz výměr díla:
Domov pro seniory Velké Březno p. o., Klášterní 2, 403 23 Velké Březno
DS Velké Březno - rekonstrukce výtahu v objektu „E“ (v pavilonu B)
p.č. | Popis položky, stavebního dílu, řemesla, | Množství | MJ | Jedn. Cena | Cena celkem | Cena za oddíl | Cena za část
| CENA CELKEM |  |  |  |  | 0 | 0
1 | Dodávky, demontážní a montážní práce
| Kompletní demontáž stávajícího výtahu včetně příslušenství, včetně odvozu a likvidace | 1 | kpl. | 0 | 0
| Kompletní dodávka a montáž nové výtahové technologie 3 stanice | 1 | kpl. | 0 | 0
| Kompletní stavební úpravy včetně malířských prací | 1 | kpl. | 0 | 0
| Kompletní dodávka a montáž záložního zdroje napájení včetně nouzového osvětlení | 1 | kpl. | 0 | 0
| Kompletní dodávka a montáž 3ks protipožárních dveří a úprava dveří na dvůr | 1 | kpl. | 0 | 0
| Dodávky, demontážní a montážní práce celkem: | [5 empty] | 0
2 | Příplatky
| Vyřízení stavebního povolení na celou akci | 1 | kpl. | 0 | 0
| Revize přívodního vedení k výtahu | 1 | kpl. | 0 | 0
| Příplatky celkem: | [5 empty] | 0
3 | Parametry díla
Výtahová kabina
| šířka kabiny C = | 1.4 | m | min. 1,40m
| hloubka kabiny D = | 2.2 | m | min. 2,20m
Výtahová šachta
| hloubka šachty B = | 2.68 | m
| šířka šachty A = | 2.38 | m
| celková výška šachty H= | 10.29 | m
Dveře
| šířka výtahových dveří = | 1.1 | m | min. 1,10m
Harmonogram dodávek
| objednací doba výtahové technologie ve dnech, po podpisu smlouvy = | 50 | dnů
| doba provádění demontáže a montáže nové technologie ve dnech = | 100 | dnů
Záručná doba
| délka záruční doby = |  | let | min. 5 let
Servisní práce
| cena servisních prací výtahu v rámci záruky = |  | Kč/5 let (60 měsíců)
| cena servisních prací po ukončení záruky = |  | Kč/rok