## List1
Výkaz výměr - vzduchotechnika (List 04 1 pol hlavního výkazu výměr)
P.Č | Název | MJ | KS | Cena za jednotku | Cena bez DPH
Zař.č.1 | Sociální zařízení a šatny
1.1 | Kompaktní rekuperační jednotka s protiproudým výměníkem TOPVEX SC08 EL-R-CAV
Vp = 3500 m3/h / pext = 250 Pa Vo = 3900 m3/h / pext = 250 Pa
Elektrický ohřev Qe = 15 kW/3x400V/jištění 3 x 35A / (te = -15°C / tp = 26 °C)
Ventilátory Np = 2,5 kW / 3 x 400 V No = 2,6 kW / 3 x 400 V
| Účinnost rekuperace 83 % | kplt | 1 |  | 0
| Uzavírací klapka EFD/S 60-40 | ks | 2 |  | 0
| Pružná manžeta DS 60-40 | ks | 4 |  | 0
1.2 | Regulační klapka IMOS RK-560x200-R-P2 | ks | 1 |  | 0
1.3 | Regulační klapka IMOS RK-400x200-R-P2 | ks | 1 |  | 0
1.4 | Regulační klapka IMOS RK-500x250-R-P2 | ks | 2 |  | 0
1.5 | Regulační klapka Tune-R-200-3-H | ks | 1 |  | 0
1.6 | Regulační klapka Tune-R-160-3-H | ks | 1 |  | 0
1.7 | Protidešťová žaluzie IMOS PZALS-900x315 – S + UR | ks | 1 |  | 0
1.8 | Tlumič hluku,kulisa Trox 200/300x500 | ks | 4 |  | 0
1.9 | Tlumič hluku,kulisa Trox 200/300x1500 | ks | 4 |  | 0
1.10 | Tlumič hluku,kulisa Trox 200/600x1000 | ks | 3 |  | 0
1.11 | Tlumič hluku,kulisa Trox 200/600x1500 | ks | 3 |  | 0
1.12 | Ochranná mřížka 500x250 (síto) | ks | 2 |  | 0
1.13 | Vířivý anemostat VVKR-A-S-600-24-W | ks | 5 |  | 0
| Připojovací box PB-VVK-S-600/200-S-H-D1 | ks | 5 |  | 0
| Ohebné potrubí Sonosystem 25 – 200 | m | 5 |  | 0
1.14 | Vířivý anemostat VVKR-A-S-600-16-W | ks | 5 |  | 0
| Připojovací box PB-VVK-S-600/200-S-H-D1 | ks | 5 |  | 0
| Ohebné potrubí Sonosystem 25 – 200 | m | 5 |  | 0
1.15 | Vířivý anemostat VVKR-A-S-400-16-W | ks | 3 |  | 0
| Připojovací box PB-VVK-S-400/200-S-H-D1 | ks | 3 |  | 0
| Ohebné potrubí Sonosystem 25 – 200 | m | 3 |  | 0
1.16 | Vířivý anemostat VVKR-A-S-400-8-W | ks | 2 |  | 0
| Připojovací box PB-VVK-S-400/200-S-H-D1 | ks | 2 |  | 0
| Ohebné potrubí Sonosystem 25 – 200 | m | 2 |  | 0
1.17 | Talířový ventil odvodní EFFC 100 | ks | 10 |  | 0
1.18 | Talířový ventil odvodní EFFC 125 | ks | 1 |  | 0
1.19 | Talířový ventil odvodní EFFC 160 | ks | 15 |  | 0
1.20 | Talířový ventil odvodní EFFC 200 | ks | 3 |  | 0
1.21 | Potrubí sání čerstvého a přiváděného vzduchu
Potrubí čtyřhranné sk.I,pozink.plech
| -do obvodu 3000/80% | m | 6 |  | 0
| -do obvodu 2500/50% | m | 8 |  | 0
| -do obvodu 2000/50% | m | 6 |  | 0
| -do obvodu 1500/50% | m | 20 |  | 0
| -do obvodu 1000/50% | m | 12 |  | 0
1.22 | Potrubí přiváděného vzduchu
Potrubí kruhové Spiro
| -ø200/30% | m | 30 |  | 0
1.23 | Potrubí odvodu a výtlaku vzduchu po celé trase
Potrubí čtyřhranné sk.I,pozink.plech – vodotěsné spoje
| -do obvodu 3000/50% | m | 6 |  | 0
| -do obvodu 2000/50% | m | 28 |  | 0
| -do obvodu 1500/50% | m | 32 |  | 0
| -do obvodu 1000/50% | m | 4 |  | 0
1.24 | Potrubí odvodu vzduchu po celé trase
Potrubí kruhové sk.I,pozink.plech – vodotěsné spoje
| -ø250/80% | m | 20 |  | 0
| -ø200/70% | m | 5 |  | 0
| -ø160/50% | m | 2 |  | 0
| -ø125/50% | m | 15 |  | 0
| -ø100/50% | m | 10 |  | 0
1.25 | Tepelné izolace potrubí
Tepelné izolace potrubí sání čerstvého vzduchu a přívodu upraveného vzduchu,
vedeného ve strojovně VZT a potrubí odváděného vzduchu ve strojovně
| Tepelné izolace z minerální plsti tl.30 mm obalené Al folií | m2 | 72 |  | 0
1.26 | Těsnící, spojovací a montážní materiál | ks | 1 |  | 0
1.27 | Demontáže stávajícího zařízení
| Jednotka přívod | ks | 1 |  | 0
| Potrubí čtyřhranné sk.I,včetně dalších elementů | m | 130 |  | 0
1.28 | DOPRAVA | ks | 1 |  | 0
1.29 | Komplexní vyzkoušení,zaregulování a zaškolení obsluhy | ks | 1 |  | 0
Cena celkem bez DPH |  |  |  |  | 0
DPH 21% |  |  |  |  | 0
Cena celkem vč. DPH |  |  |  |  | 0