## Krycí list
Krycí list rozpočtu
0 | Číslo zakázky | Zakázka
21 | AK_02 | Stavební úpravy objektu na st.p.č.1210/56, k.ú. Krásné Březno - vč. doplněk 31.10.2017
_ | Komentář
Popis verze
Komentář verze
| Adresa |  | Datum zahájení
| Rok |  | Datum dokončení
| Typ Firmy | Název | Kontaktní osoba | Telefon
| Význam (funkce) | Jméno
| Zpracovatel | Výchozí účet správce serveru
REKAPITULACE
| Kód stavebního objektu | Popis objektu | Kód zatřídění | Zatřídění
| SO 01 | Stavební úpravy objektu
| SO 02 | Stavební úpravy objektu, doplněk č.1 - 31.10.2017
|  |  | Celkem (bez DPH) | 0
|  |  | DPH | 0
0
0
|  |  | Celkem (včetně DPH) | 0
| Za zhotovitele |  | Za objednatele
| Jméno : |  | Jméno :
| Datum : |  | Datum :
| Podpis: |  | Podpis :
Poznámka :

## Rekapitulace
Zakázka:
0 | Stavební úpravy objektu na st.p.č.1210/56, k.ú. Krásné Březno - vč. doplněk 31.10.2017
21 | Popis | Cena | Hmotnost | DPH | Cena s DPH | Počet položek
_
| A_00: Základní rozpočet |  | 48.114 |  |  | 209
| SO 01: Stavební úpravy objektu |  | 42.1113 |  |  | 175
| 001: Zemní práce |  |  |  |  | 3
| 002: Základy |  | 0.0094425 |  |  | 3
| 003: Svislé konstrukce |  | 12.48 |  |  | 6
| 004: Vodorovné konstrukce |  | 1.1835 |  |  | 5
| 005: Komunikace |  | 12.0363 |  |  | 5
| 006: Úpravy povrchu |  | 10.2837 |  |  | 18
| 009: Ostatní konstrukce a práce |  | 0.0036568 |  |  | 17
| 099: Přesun hmot HSV |  |  |  |  | 5
| 711: Izolace proti vodě a vlhkosti |  | 0.057 |  |  | 3
| 712: Povlakové krytiny |  | 4.0768 |  |  | 20
| 713: Izolace tepelné |  | 0.19991 |  |  | 4
| 722: Vnitřní vodovod |  | 0.00079 |  |  | 1
| 733: Ústřední vytápění - rozvodné potrubí |  | 0.06906 |  |  | 2
| 735: Ústřední vytápění - otopná tělesa |  | 0.02434 |  |  | 4
| 762: Konstrukce tesařské |  | 1.0155 |  |  | 24
| 764: Konstrukce klempířské |  | 0.15448 |  |  | 12
| 765: Krytiny skládané |  | 0.014235 |  |  | 7
| 766: Konstrukce truhlářské |  | 0.03714 |  |  | 6
| 767: Konstrukce zámečnické |  | 0.21834 |  |  | 10
| 783: Nátěry |  | 0.035793 |  |  | 12
| 784: Malby |  | 0.21124 |  |  | 5
| VRN: Vedlejší rozpočtové náklady |  |  |  |  | 3
| SO 02: Stavební úpravy objektu, doplněk č.1 - 31.10.2017 |  | 6.0028 |  |  | 34
| 001: Zemní práce |  |  |  |  | 1
| 003: Svislé konstrukce |  | 0.48792 |  |  | 3
| 005: Komunikace |  | 2.4289 |  |  | 1
| 006: Úpravy povrchu |  | 0.029155 |  |  | 4
| 009: Ostatní konstrukce a práce |  |  |  |  | 2
| 099: Přesun hmot HSV |  |  |  |  | 5
| 727: Oplocení |  | 2.9728 |  |  | 15
| 767: Konstrukce zámečnické |  | 0.084 |  |  | 3
| Celkem (bez DPH) | 0
| DPH | 0
0
0
| Celkem (včetně DPH) | 0

## Zakazka
Zakázka:
Stavební úpravy objektu na st.p.č.1210/56, k.ú. Krásné Březno - vč. doplněk 31.10.2017
[5 empty] | Poř. | Typ | Kód | Popis | MJ | Výměra bez ztr. | Ztratné | Výměra | Jedn. cena | Cena | Jedn. hmotn. | Hmotnost | Jedn. suť | Suť | Sazba DPH | DPH | Cena s DPH | Komentář | Cen. soustava | Počet
[8 empty] | A_00: Základní rozpočet | [5 empty] | 0 |  | 48.114 |  | 35.1924 |  | 0 | 0 |  |  | 209
[8 empty] | SO 01: Stavební úpravy objektu | [5 empty] | 0 |  | 42.1113 |  | 34.9372 |  | 0 | 0 |  |  | 175
[8 empty] | 001: Zemní práce | [5 empty] | 0 |  | 0 |  | 8.525 |  | 0 | 0 |  |  | 3
##T3##N_Catalog_catGUID | ##T3##PRO_ITEM_catID | ##T3##PRO_ITEM_iteCode | ##T3##PRO_ITEM_szvCode | ##T3##PRO_ITEM_tevCode | 1 | SP | 113106123 | Rozebrání dlažeb komunikací pro pěší ze zámkových dlaždic | m2 | 15.5 | 0 | 15.5 |  | 0 |  | 0 | 0.26 | 4.03 | 21 | 0 | 0 |  |  | 1
[7 empty] | Plný popis: | Rozebrání dlažeb a dílců komunikací pro pěší, vozovek a ploch s přemístěním hmot na skládku na vzdálenost do 3 m nebo s naložením na dopravní prostředek komunikací pro pěší s ložem z kameniva nebo živice a s výplní spár ze zámkové dlažby
[7 empty] | Výkaz výměr: | D1.1.2 |  |  |  | 0 | [6 empty] | _
[8 empty] | pozice (D) |  |  |  | 0 | [6 empty] | _
[8 empty] | 15,5 |  |  |  | 15.5 | [6 empty] | _
[5 empty] | 2 | SP | 113107022 | Odstranění podkladu plochy do 15 m2 z kameniva drceného tl 200 mm při překopech inž sítí | m2 | 15.5 | 0 | 15.5 |  | 0 |  | 0 | 0.29 | 4.495 | 21 | 0 | 0 |  |  | 1
[7 empty] | Plný popis: | Odstranění podkladů nebo krytů při překopech inženýrských sítí v ploše jednotlivě do 15 m2 s přemístěním hmot na skládku ve vzdálenosti do 3 m nebo s naložením na dopravní prostředek z kameniva hrubého drceného, o tl. vrstvy přes 100 do 200 mm
[7 empty] | Výkaz výměr: | D1.1.2 |  |  |  | 0 | [6 empty] | _
[8 empty] | pozice (D) |  |  |  | 0 | [6 empty] | _
[8 empty] | 15,5 |  |  |  | 15.5 | [6 empty] | _
[5 empty] | 3 | SP | 181102302 | Úprava pláně v zářezech se zhutněním | m2 | 15.5 | 0 | 15.5 |  | 0 |  | 0 |  | 0 | 21 | 0 | 0 |  |  | 1
[7 empty] | Plný popis: | Úprava pláně na stavbách dálnic v zářezech mimo skalních se zhutněním
[7 empty] | Výkaz výměr: | D1.1.2 |  |  |  | 0 | [6 empty] | _
[8 empty] | pozice (D) |  |  |  | 0 | [6 empty] | _
[8 empty] | 15,5 |  |  |  | 15.5 | [6 empty] | _
_
[8 empty] | 002: Základy | [5 empty] | 0 |  | 0.0094425 |  | 0 |  | 0 | 0 |  |  | 3
[5 empty] | 4 | SP | 279351101 | Zřízení bednění základových zdí jednostranné | m2 | 1.8251 | 0 | 1.8251 |  | 0 | 0.00157 | 0.0028653 |  | 0 | 21 | 0 | 0 |  |  | 1
[7 empty] | Plný popis: | Bednění základových zdí svislé nebo šikmé (odkloněné), půdorysně přímé nebo zalomené ve volných nebo zapažených jámách, rýhách, šachtách, včetně případných vzpěr, jednostranné zřízení
[7 empty] | Výkaz výměr: | D1.1.2 |  |  |  | 0 | [6 empty] | _
[8 empty] | pozice (C) |  |  |  | 0 | [6 empty] | _
[8 empty] | 12,167*0,15 |  |  |  | 1.8251 | [6 empty] | _
[5 empty] | 5 | SP | 279351102 | Odstranění bednění základových zdí jednostranné | m2 | 1.8251 | 0 | 1.8251 |  | 0 |  | 0 |  | 0 | 21 | 0 | 0 |  |  | 1
[7 empty] | Plný popis: | Bednění základových zdí svislé nebo šikmé (odkloněné), půdorysně přímé nebo zalomené ve volných nebo zapažených jámách, rýhách, šachtách, včetně případných vzpěr, jednostranné odstranění
[7 empty] | Výkaz výměr: | D1.1.2 |  |  |  | 0 | [6 empty] | _
[8 empty] | pozice (C) |  |  |  | 0 | [6 empty] | _
[8 empty] | 12,167*0,15 |  |  |  | 1.8251 | [6 empty] | _
[5 empty] | 6 | SP | 279361821 | Výztuž základových zdí nosných betonářskou ocelí 10 505 | t | 0.0062125 | 0 | 0.0062125 |  | 0 | 1.0587 | 0.0065772 |  | 0 | 21 | 0 | 0 |  |  | 1
[7 empty] | Plný popis: | Výztuž základových zdí nosných svislých nebo odkloněných od svislice, rovinných nebo oblých, deskových nebo žebrových, včetně výztuže jejich žeber z betonářské oceli 10 505 (R) nebo BSt 500
[7 empty] | Výkaz výměr: | D1.1.2 |  |  |  | 0 | [6 empty] | _
[8 empty] | pozice (C) |  |  |  | 0 | [6 empty] | _
[8 empty] | R6=0,222/1000 |  |  |  | 0 | [6 empty] | _
[8 empty] | 12,167*2*R6*1,15 |  |  |  | 0.0062125 | [6 empty] | _
_
[8 empty] | 003: Svislé konstrukce | [5 empty] | 0 |  | 12.48 |  | 0 |  | 0 | 0 |  |  | 6
[5 empty] | 7 | SP | 348501111 | Montáž oplocení z dřevěných prken výšky do 1 m | m | 20.2 | 0 | 20.2 |  | 0 |  | 0 |  | 0 | 21 | 0 | 0 |  |  | 1
[7 empty] | Plný popis: | Montáž dřevěného oplocení na sloupky v osové vzdálenosti do 4 m výšky do 1 m z prken
[7 empty] | Výkaz výměr: | D1.1.2 |  |  |  | 0 | [6 empty] | _
[8 empty] | pozice (G) |  |  |  | 0 | [6 empty] | _
[8 empty] | 9,5-6,8 |  |  |  | 2.7 | [6 empty] | _
[8 empty] | D1.1.3 |  |  |  | 0 | [6 empty] | _
[8 empty] | skladba (S3) |  |  |  | 0 | [6 empty] | _
[8 empty] | 17,5 |  |  |  | 17.5 | [6 empty] | _
[5 empty] | 8 | SP | 326213211 | Zdivo nadzákladové z lomového kamene na maltu s vyspárováním objemu do 3 m3 režné | m3 | 3.1 | 0 | 3.1 |  | 0 | 3.1417 | 9.7394 |  | 0 | 21 | 0 | 0 |  |  | 1
[7 empty] | Plný popis: | Zdivo obkladní z lomového kamene upraveného na maltu MC 100 s vyspárováním maltou MCS, s vypracováním líce objemu do 3 m3 režného
[7 empty] | Výkaz výměr: | D1.1.2 |  |  |  | 0 | [6 empty] | _
[8 empty] | 3,1 |  |  |  | 3.1 | [6 empty] | _
[5 empty] | 9 | SP | 310238411 | Zazdívka otvorů pl do 1 m2 ve zdivu nadzákladovém cihlami pálenými na MC | m3 | 0.728 | 0 | 0.728 |  | 0 | 1.8775 | 1.3668 |  | 0 | 21 | 0 | 0 |  |  | 1
[7 empty] | Plný popis: | Zazdívka otvorů ve zdivu nadzákladovém cihlami pálenými plochy přes 0,25 m2 do 1 m2 na maltu cementovou
[7 empty] | Výkaz výměr: | D1.1.2 |  |  |  | 0 | [6 empty] | _
[8 empty] | (o1) do m.č. 1.01 |  |  |  | 0 | [6 empty] | _
[8 empty] | 1,2*0,89*0,4 |  |  |  | 0.4272 | [6 empty] | _
[8 empty] | (d3/P) do m.č. 1.05 |  |  |  | 0 | [6 empty] | _
[8 empty] | 0,47*1,6*0,4 |  |  |  | 0.3008 | [6 empty] | _
[5 empty] | 10 | SP | 317944323 | Válcované nosníky č.14 až 22 dodatečně osazované do připravených otvorů | t | 0.1287 | 0 | 0.1287 |  | 0 | 1.09 | 0.14028 |  | 0 | 21 | 0 | 0 |  |  | 1
[7 empty] | Plný popis: | Válcované nosníky dodatečně osazované do připravených otvorů bez zazdění hlav č. 14 až 22
[7 empty] | Výkaz výměr: | D1.1.2 |  |  |  | 0 | [6 empty] | _
[8 empty] | I140=14,3/1000 |  |  |  | 0 | [6 empty] | _
[8 empty] | dveře (d2/P) do m.č. 1.01 |  |  |  | 0 | [6 empty] | _
[8 empty] | 3*1,4*I140 |  |  |  | 0.06006 | [6 empty] | _
[8 empty] | dveře (d3/P) do m.č. 1.05 |  |  |  | 0 | [6 empty] | _
[8 empty] | 3*1,6*I140 |  |  |  | 0.06864 | [6 empty] | _
[5 empty] | 11 | SP | 346244381 | Plentování jednostranné v do 200 mm válcovaných nosníků cihlami | m2 | 1.2 | 0 | 1.2 |  | 0 | 0.17818 | 0.21382 |  | 0 | 21 | 0 | 0 |  |  | 1
[7 empty] | Plný popis: | Plentování ocelových válcovaných nosníků jednostranné cihlami na maltu, výška stojiny do 200 mm
[7 empty] | Výkaz výměr: | D1.1.2 |  |  |  | 0 | [6 empty] | _
[8 empty] | dveře (d2/P) do m.č. 1.01 |  |  |  | 0 | [6 empty] | _
[8 empty] | 1,6*0,2*2 |  |  |  | 0.64 | [6 empty] | _
[8 empty] | dveře (d3/P) do m.č. 1.05 |  |  |  | 0 | [6 empty] | _
[8 empty] | 1,4*0,2*2 |  |  |  | 0.56 | [6 empty] | _
[5 empty] | 12 | SP | 34224222R | Příčky tl 70 mm jednoduché z příčkovek nepálených betonových BS Klatovy 500x190x70 mm na MC - se zalitím betonem C16/20 | m2 | 6.96 | 0 | 6.96 |  | 0 | 0.14651 | 1.0197 |  | 0 | 21 | 0 | 0 |  |  | 1
Plný popis:
_
[8 empty] | 004: Vodorovné konstrukce | [5 empty] | 0 |  | 1.1835 |  | 0 |  | 0 | 0 |  |  | 5
[5 empty] | 13 | SP | 417351115 | Zřízení bednění ztužujících věnců | m2 | 2.8 | 0 | 2.8 |  | 0 | 0.00519 | 0.014532 |  | 0 | 21 | 0 | 0 |  |  | 1
[7 empty] | Plný popis: | Bednění bočnic ztužujících pásů a věnců včetně vzpěr zřízení
[7 empty] | Výkaz výměr: | D1.1.2 |  |  |  | 0 | [6 empty] | _
[8 empty] | pozice (H) |  |  |  | 0 | [6 empty] | _
[8 empty] | 7*0,2*2 |  |  |  | 2.8 | [6 empty] | _
[5 empty] | 14 | SP | 417351116 | Odstranění bednění ztužujících věnců | m2 | 2.8 | 0 | 2.8 |  | 0 |  | 0 |  | 0 | 21 | 0 | 0 |  |  | 1
[7 empty] | Plný popis: | Bednění bočnic ztužujících pásů a věnců včetně vzpěr odstranění
[7 empty] | Výkaz výměr: | D1.1.2 |  |  |  | 0 | [6 empty] | _
[8 empty] | pozice (H) |  |  |  | 0 | [6 empty] | _
[8 empty] | 7*0,2*2 |  |  |  | 2.8 | [6 empty] | _
[5 empty] | 15 | SP | 417321414 | Ztužující pásy a věnce ze ŽB tř. C 20/25 | m3 | 0.35 | 0 | 0.35 |  | 0 | 2.4534 | 0.85869 |  | 0 | 21 | 0 | 0 |  |  | 1
[7 empty] | Plný popis: | Ztužující pásy a věnce z betonu železového (bez výztuže) tř. C 20/25
[7 empty] | Výkaz výměr: | D1.1.2 |  |  |  | 0 | [6 empty] | _
[8 empty] | pozice (H) |  |  |  | 0 | [6 empty] | _
[8 empty] | 7*0,25*0,2 |  |  |  | 0.35 | [6 empty] | _
[5 empty] | 16 | SP | 417361821 | Výztuž ztužujících pásů a věnců betonářskou ocelí 10 505 | t | 0.035043 | 0 | 0.035043 |  | 0 | 1.0526 | 0.036885 |  | 0 | 21 | 0 | 0 |  |  | 1
[7 empty] | Plný popis: | Výztuž ztužujících pásů a věnců z betonářské oceli 10 505 (R) nebo BSt 500
[7 empty] | Výkaz výměr: | D1.1.2 |  |  |  | 0 | [6 empty] | _
[8 empty] | pozice (H) |  |  |  | 0 | [6 empty] | _
[8 empty] | R12=0,888/1000 |  |  |  | 0 | [6 empty] | _
[8 empty] | R6=0,222/1000 |  |  |  | 0 | [6 empty] | _
[8 empty] | 7*4*R12*1,1 |  |  |  | 0.02735 | [6 empty] | _
[8 empty] | (7/0,2)*(0,25*2+0,2*2)*R6*1,1 |  |  |  | 0.0076923 | [6 empty] | _
[5 empty] | 17 | SP | 413232211 | Zazdívka zhlaví válcovaných nosníků v do 150 mm | kus | 12 | 0 | 12 |  | 0 | 0.02278 | 0.27336 |  | 0 | 21 | 0 | 0 |  |  | 1
[7 empty] | Plný popis: | Zazdívka zhlaví stropních trámů nebo válcovaných nosníků pálenými cihlami válcovaných nosníků, výšky do 150 mm
[7 empty] | Výkaz výměr: | D1.1.2 |  |  |  | 0 | [6 empty] | _
[8 empty] | dveře (d2/P) do m.č. 1.01 |  |  |  | 0 | [6 empty] | _
[8 empty] | 6 |  |  |  | 6 | [6 empty] | _
[8 empty] | dveře (d3/P) do m.č. 1.05 |  |  |  | 0 | [6 empty] | _
[8 empty] | 6 |  |  |  | 6 | [6 empty] | _
_
[8 empty] | 005: Komunikace | [5 empty] | 0 |  | 12.0363 |  | 0 |  | 0 | 0 |  |  | 5
[5 empty] | 18 | SP | 566901132 | Vyspravení podkladu po překopech ing sítí plochy do 15 m2 štěrkodrtí tl. 150 mm | m2 | 15.5 | 0 | 15.5 |  | 0 | 0.27994 | 4.3391 |  | 0 | 21 | 0 | 0 |  |  | 1
[7 empty] | Plný popis: | Vyspravení podkladu po překopech inženýrských sítí plochy do 15 m2 s rozprostřením a zhutněním štěrkodrtí tl. 150 mm
[7 empty] | Výkaz výměr: | D1.1.2 |  |  |  | 0 | [6 empty] | _
[8 empty] | pozice (D) |  |  |  | 0 | [6 empty] | _
[8 empty] | 15,5 |  |  |  | 15.5 | [6 empty] | _
[5 empty] | 19 | SP | 596211110 | Kladení zámkové dlažby komunikací pro pěší tl 60 mm skupiny A pl do 50 m2 | m2 | 15.5 | 0 | 15.5 |  | 0 | 0.08425 | 1.3059 |  | 0 | 21 | 0 | 0 |  |  | 1
[7 empty] | Plný popis: | Kladení dlažby z betonových zámkových dlaždic komunikací pro pěší s ložem z kameniva těženého nebo drceného tl. do 40 mm, s vyplněním spár s dvojitým hutněním, vibrováním a se smetením přebytečného materiálu na krajnici tl. 60 mm skupiny A, pro plochy do 50 m2
[7 empty] | Výkaz výměr: | D1.1.2 |  |  |  | 0 | [6 empty] | _
[8 empty] | pozice (D) |  |  |  | 0 | [6 empty] | _
[8 empty] | 15,5 |  |  |  | 15.5 | [6 empty] | _
[5 empty] | 20 | H | 59245110 | Dlažba skladebná HOLLAND HBB 20x10x6 cm přírodní - předpoklad doplnění stávající dlažby cca 15% | m2 | 2.325 | 3 | 2.3948 |  | 0 | 0.14 | 0.33526 |  | 0 | 21 | 0 | 0 |  |  | 1
[7 empty] | Plný popis: | Dlažba skladebná betonová základní 20x10x6 cm přírodní
[7 empty] | Výkaz výměr: | D1.1.2 |  |  |  | 0 | [6 empty] | _
[8 empty] | pozice (D) |  |  |  | 0 | [6 empty] | _
[8 empty] | 15,5*0,15 |  |  |  | 2.325 | [6 empty] | _
[5 empty] | 21 | SP | 566901131 | Vyspravení podkladu po překopech ing sítí plochy do 15 m2 štěrkodrtí tl. 100 mm | m2 | 10.5 | 0 | 10.5 |  | 0 | 0.18907 | 1.9852 |  | 0 | 21 | 0 | 0 |  |  | 1
[7 empty] | Plný popis: | Vyspravení podkladu po překopech inženýrských sítí plochy do 15 m2 s rozprostřením a zhutněním štěrkodrtí tl. 100 mm
[7 empty] | Výkaz výměr: | skladba (DL) |  |  |  | 0 | [6 empty] | _
[8 empty] | 10,5 |  |  |  | 10.5 | [6 empty] | _
[5 empty] | 22 | SP | 57237011R | Vyspravení krytu komunikací po překopech plochy do 15 m2 dlažbou drobnou do lože z betonu - bez dodávky dlažby | m2 | 10.5 | 0 | 10.5 |  | 0 | 0.3877 | 4.0709 |  | 0 | 21 | 0 | 0 |  |  | 1
Plný popis:
[7 empty] | Výkaz výměr: | skladba (DL) |  |  |  | 0 | [6 empty] | _
[8 empty] | 10,5 |  |  |  | 10.5 | [6 empty] | _
_
[8 empty] | 006: Úpravy povrchu | [5 empty] | 0 |  | 10.2837 |  | 0 |  | 0 | 0 |  |  | 18
[5 empty] | 23 | SP | 631312131R | Doplnění mazanin betonem prostým plochy do 4 m2 tloušťky přes 80 mm - C20/25 | m3 | 0.94294 | 0 | 0.94294 |  | 0 | 2.2563 | 2.1276 |  | 0 | 21 | 0 | 0 |  |  | 1
Plný popis:
[7 empty] | Výkaz výměr: | D1.1.2 |  |  |  | 0 | [6 empty] | _
[8 empty] | pozice (C) |  |  |  | 0 | [6 empty] | _
[8 empty] | 12,167*(0,3+0,32)/2*0,25 |  |  |  | 0.94294 | [6 empty] | _
[5 empty] | 24 | SP | 631319013 | Příplatek k mazanině tl do 240 mm za přehlazení povrchu | m3 | 0.94294 | 0 | 0.94294 |  | 0 |  | 0 |  | 0 | 21 | 0 | 0 |  |  | 1
[7 empty] | Plný popis: | Příplatek k cenám mazanin za úpravu povrchu mazaniny přehlazením, mazanina tl. přes 120 do 240 mm
[7 empty] | Výkaz výměr: | D1.1.2 |  |  |  | 0 | [6 empty] | _
[8 empty] | pozice (C) |  |  |  | 0 | [6 empty] | _
[8 empty] | 12,167*(0,3+0,32)/2*0,25 |  |  |  | 0.94294 | [6 empty] | _
[5 empty] | 25 | SP | 631311115 | Mazanina tl do 80 mm z betonu prostého bez zvýšených nároků na prostředí tř. C 20/25 | m3 | 1.71 | 0 | 1.71 |  | 0 | 2.4533 | 4.1951 |  | 0 | 21 | 0 | 0 |  |  | 1
[7 empty] | Plný popis: | Mazanina z betonu prostého bez zvýšených nároků na prostředí tl. přes 50 do 80 mm tř. C 20/25
[7 empty] | Výkaz výměr: | D1.1.3 |  |  |  | 0 | [6 empty] | _
[8 empty] | skladba (S3) |  |  |  | 0 | [6 empty] | _
[8 empty] | 28,5*0,06 |  |  |  | 1.71 | [6 empty] | _
[5 empty] | 26 | SP | 631319011 | Příplatek k mazanině tl do 80 mm za přehlazení povrchu | m3 | 1.71 | 0 | 1.71 |  | 0 |  | 0 |  | 0 | 21 | 0 | 0 |  |  | 1
[7 empty] | Plný popis: | Příplatek k cenám mazanin za úpravu povrchu mazaniny přehlazením, mazanina tl. přes 50 do 80 mm
[7 empty] | Výkaz výměr: | D1.1.3 |  |  |  | 0 | [6 empty] | _
[8 empty] | skladba (S3) |  |  |  | 0 | [6 empty] | _
[8 empty] | 28,5*0,06 |  |  |  | 1.71 | [6 empty] | _
[5 empty] | 27 | SP | 631319171 | Příplatek k mazanině tl do 80 mm za stržení povrchu spodní vrstvy před vložením výztuže | m3 | 1.71 | 0 | 1.71 |  | 0 |  | 0 |  | 0 | 21 | 0 | 0 |  |  | 1
[7 empty] | Plný popis: | Příplatek k cenám mazanin za stržení povrchu spodní vrstvy mazaniny latí před vložením výztuže nebo pletiva pro tl. obou vrstev mazaniny přes 50 do 80 mm
[7 empty] | Výkaz výměr: | D1.1.3 |  |  |  | 0 | [6 empty] | _
[8 empty] | skladba (S3) |  |  |  | 0 | [6 empty] | _
[8 empty] | 28,5*0,06 |  |  |  | 1.71 | [6 empty] | _
[5 empty] | 28 | SP | 631362021 | Výztuž mazanin svařovanými sítěmi Kari | t | 0.2261 | 0 | 0.2261 |  | 0 | 1.0531 | 0.2381 |  | 0 | 21 | 0 | 0 |  |  | 1
[7 empty] | Plný popis: | Výztuž mazanin ze svařovaných sítí z drátů typu KARI
[7 empty] | Výkaz výměr: | D1.1.3 |  |  |  | 0 | [6 empty] | _
[8 empty] | skladba (S3) |  |  |  | 0 | [6 empty] | _
[8 empty] | KY49=47,6/6/1000 |  |  |  | 0 | [6 empty] | _
[8 empty] | 28,5*KY49 |  |  |  | 0.2261 | [6 empty] | _
[5 empty] | 29 | SP | 612325422 | Oprava vnitřní vápenocementové štukové omítky stěn v rozsahu plochy do 30% | m2 | 117.209 | 0 | 117.209 |  | 0 | 0.017 | 1.9926 |  | 0 | 21 | 0 | 0 |  |  | 1
[7 empty] | Plný popis: | Oprava vápenocementové nebo vápenné omítky vnitřních ploch štukové dvouvrstvé, tloušťky do 20 mm stěn, v rozsahu opravované plochy přes 10 do 30%
[7 empty] | Výkaz výměr: | D1.1.2 |  |  |  | 0 | [6 empty] | _
[8 empty] | 30*2,5 |  |  |  | 75 | [6 empty] | _
[8 empty] | -1,17*1,2-3*1,38-0,89*1,2-0,9*2,05*3 |  |  |  | -12.147 | [6 empty] | _
[8 empty] | (0,6+1,75+2,75)*2*1,43 |  |  |  | 14.586 | [6 empty] | _
[8 empty] | 8,6*2,5 |  |  |  | 21.5 | [6 empty] | _
[8 empty] | -1*2,05-0,9*2,05 |  |  |  | -3.895 | [6 empty] | _
[8 empty] | 11,08*2,5 |  |  |  | 27.7 | [6 empty] | _
[8 empty] | -0,9*2,05*3 |  |  |  | -5.535 | [6 empty] | _
[5 empty] | 30 | SP | 612325452 | Příplatek k cenám opravy vápenocementové omítky stěn za dalších 10 mm v rozsahu do 30% | m2 | 117.209 | 0 | 117.209 |  | 0 | 0.0062 | 0.7267 |  | 0 | 21 | 0 | 0 |  |  | 1
[7 empty] | Plný popis: | Oprava vápenocementové nebo vápenné omítky vnitřních ploch Příplatek k cenám za každých dalších 10 mm tloušťky omítky stěn, v rozsahu opravované plochy přes 10 do 30%
[7 empty] | Výkaz výměr: | D1.1.2 |  |  |  | 0 | [6 empty] | _
[8 empty] | 30*2,5 |  |  |  | 75 | [6 empty] | _
[8 empty] | -1,17*1,2-3*1,38-0,89*1,2-0,9*2,05*3 |  |  |  | -12.147 | [6 empty] | _
[8 empty] | (0,6+1,75+2,75)*2*1,43 |  |  |  | 14.586 | [6 empty] | _
[8 empty] | 8,6*2,5 |  |  |  | 21.5 | [6 empty] | _
[8 empty] | -1*2,05-0,9*2,05 |  |  |  | -3.895 | [6 empty] | _
[8 empty] | 11,08*2,5 |  |  |  | 27.7 | [6 empty] | _
[8 empty] | -0,9*2,05*3 |  |  |  | -5.535 | [6 empty] | _
[5 empty] | 31 | SP | 612325302 | Vápenocementová štuková omítka ostění nebo nadpraží | m2 | 10.19 | 0 | 10.19 |  | 0 | 0.03358 | 0.34218 |  | 0 | 21 | 0 | 0 |  |  | 1
[7 empty] | Plný popis: | Vápenocementová nebo vápenná omítka ostění nebo nadpraží štuková
[5 empty] | 32 | SP | 612321141 | Vápenocementová omítka štuková dvouvrstvá vnitřních stěn nanášená ručně | m2 | 6.96 | 0 | 6.96 |  | 0 | 0.01838 | 0.12792 |  | 0 | 21 | 0 | 0 |  |  | 1
[7 empty] | Plný popis: | Omítka vápenocementová vnitřních ploch nanášená ručně dvouvrstvá, tloušťky jádrové omítky do 10 mm a tloušťky štuku do 3 mm štuková svislých konstrukcí stěn
[5 empty] | 33 | SP | 612321191 | Příplatek k vápenocementové omítce vnitřních stěn za každých dalších 5 mm tloušťky ručně | m2 | 6.96 | 0 | 6.96 |  | 0 | 0.0079 | 0.054984 |  | 0 | 21 | 0 | 0 |  |  | 1
[7 empty] | Plný popis: | Omítka vápenocementová vnitřních ploch nanášená ručně Příplatek k cenám za každých dalších i započatých 5 mm tloušťky omítky přes 10 mm stěn
[5 empty] | 34 | SP | 622131101 | Cementový postřik vnějších stěn nanášený celoplošně ručně | m2 | 1.52 | 0 | 1.52 |  | 0 | 0.00735 | 0.011172 |  | 0 | 21 | 0 | 0 |  |  | 1
[7 empty] | Plný popis: | Podkladní a spojovací vrstva vnějších omítaných ploch cementový postřik nanášený ručně celoplošně stěn
[7 empty] | Výkaz výměr: | D1.1.6 |  |  |  | 0 | [6 empty] | _
[8 empty] | pozice (3) |  |  |  | 0 | [6 empty] | _
[8 empty] | 1,02 |  |  |  | 1.02 | [6 empty] | _
[8 empty] | pozice (10) |  |  |  | 0 | [6 empty] | _
[8 empty] | 0,5 |  |  |  | 0.5 | [6 empty] | _
[5 empty] | 35 | SP | 622321141 | Vápenocementová omítka štuková dvouvrstvá vnějších stěn nanášená ručně | m2 | 1.52 | 0 | 1.52 |  | 0 | 0.02636 | 0.040067 |  | 0 | 21 | 0 | 0 |  |  | 1
[7 empty] | Plný popis: | Omítka vápenocementová vnějších ploch nanášená ručně dvouvrstvá, tloušťky jádrové omítky do 15 mm a tloušťky štuku do 3 mm štuková stěn
[7 empty] | Výkaz výměr: | D1.1.6 |  |  |  | 0 | [6 empty] | _
[8 empty] | pozice (3) |  |  |  | 0 | [6 empty] | _
[8 empty] | 1,02 |  |  |  | 1.02 | [6 empty] | _
[8 empty] | pozice (10) |  |  |  | 0 | [6 empty] | _
[8 empty] | 0,5 |  |  |  | 0.5 | [6 empty] | _
[5 empty] | 36 | SP | 632450124 | Vyrovnávací cementový potěr tl do 50 mm ze suchých směsí provedený v pásu | m2 | 3.18 | 0 | 3.18 |  | 0 | 0.105 | 0.3339 |  | 0 | 21 | 0 | 0 |  |  | 1
[7 empty] | Plný popis: | Potěr cementový vyrovnávací ze suchých směsí v pásu o průměrné (střední) tl. přes 40 do 50 mm
[7 empty] | Výkaz výměr: | D1.1.7 |  |  |  | 0 | [6 empty] | _
[8 empty] | pozice (12) |  |  |  | 0 | [6 empty] | _
[8 empty] | 15,9*0,2 |  |  |  | 3.18 | [6 empty] | _
[5 empty] | 37 | SP | 642942111 | Osazování zárubní nebo rámů dveřních kovových do 2,5 m2 na MC | kus | 3 | 0 | 3 |  | 0 | 0.01698 | 0.05094 |  | 0 | 21 | 0 | 0 |  |  | 1
[7 empty] | Plný popis: | Osazování zárubní nebo rámů kovových dveřních lisovaných nebo z úhelníků bez dveřních křídel, na cementovou maltu, plochy otvoru do 2,5 m2
[7 empty] | Výkaz výměr: | dveře (d1/L) |  |  |  | 0 | [6 empty] | _
[8 empty] | 1 |  |  |  | 1 | [6 empty] | _
[8 empty] | dveře (d3/P) |  |  |  | 0 | [6 empty] | _
[8 empty] | 1 |  |  |  | 1 | [6 empty] | _
[8 empty] | dveře (d4) |  |  |  | 0 | [6 empty] | _
[8 empty] | 1 |  |  |  | 1 | [6 empty] | _
[5 empty] | 38 | H | 61182251R | Zárubeň rámová pro dveře 1křídlové 80x200 cm | kus | 2 | 0 | 2 |  | 0 | 0.01 | 0.02 |  | 0 | 21 | 0 | 0 |  |  | 1
Plný popis:
[5 empty] | 39 | H | 61182252R | Zárubeň rámová pro dveře 1křídlové 90x200 cm | kus | 1 | 0 | 1 |  | 0 | 0.011 | 0.011 |  | 0 | 21 | 0 | 0 |  |  | 1
Plný popis:
[5 empty] | 40 | H | 61182253R | Zárubeň rámová pro dveře 1křídlové 115x200 cm | kus | 1 | 0 | 1 |  | 0 | 0.0115 | 0.0115 |  | 0 | 21 | 0 | 0 |  |  | 1
Plný popis:
_
[8 empty] | 009: Ostatní konstrukce a práce | [5 empty] | 0 |  | 0.0036568 |  | 18.6888 |  | 0 | 0 |  |  | 17
[5 empty] | 41 | SP | 938902132 | Očištění konstrukcí na ostatních plochách od porostu | m2 | 3.0417 | 0 | 3.0417 |  | 0 |  | 0 |  | 0 | 21 | 0 | 0 |  |  | 1
[7 empty] | Plný popis: | Dokončovací práce na dosavadních konstrukcích očištění stavebních konstrukcí od porostu, s naložením odstraněného porostu na dopravní prostředek nebo s přemístěním na výšku do 6 m a odklizením na hromady do vzdálenosti 50 m na ostatních plochách
[7 empty] | Výkaz výměr: | D1.1.2 |  |  |  | 0 | [6 empty] | _
[8 empty] | pozice (C) |  |  |  | 0 | [6 empty] | _
[8 empty] | 12,167*0,25 |  |  |  | 3.0417 | [6 empty] | _
[5 empty] | 42 | SP | 979051111 | Očištění desek nebo dlaždic se spárováním z kameniva těženého při překopech inženýrských sítí | m2 | 15.5 | 0 | 15.5 |  | 0 |  | 0 |  | 0 | 21 | 0 | 0 |  |  | 1
[7 empty] | Plný popis: | Očištění vybouraných prvků při překopech inženýrských sítí od spojovacího materiálu s odklizením a uložením očištěných hmot a spojovacího materiálu na skládku do vzdálenosti 10 m nebo naložením na dopravní prostředek dlaždic, desek nebo tvarovek s původním vyplněním spár kamenivem těženým
[7 empty] | Výkaz výměr: | D1.1.2 |  |  |  | 0 | [6 empty] | _
[8 empty] | pozice (D) |  |  |  | 0 | [6 empty] | _
[8 empty] | 15,5 |  |  |  | 15.5 | [6 empty] | _
[5 empty] | 43 | SP | 966003812 | Rozebrání oplocení s příčníky a dřevěnými sloupky z půlené tyčoviny | m | 27 | 0 | 27 |  | 0 |  | 0 | 0.06 | 1.62 | 21 | 0 | 0 |  |  | 1
[7 empty] | Plný popis: | Rozebrání dřevěného oplocení se sloupky osové vzdálenosti do 4,00 m, výšky do 2,50 m, osazených do hloubky 1,00 m s příčníky a dřevěnými sloupky z tyčoviny půlené
[7 empty] | Výkaz výměr: | D1.1.2 |  |  |  | 0 | [6 empty] | _
[8 empty] | pozice (G) |  |  |  | 0 | [6 empty] | _
[8 empty] | 9,5 |  |  |  | 9.5 | [6 empty] | _
[8 empty] | D1.1.3 |  |  |  | 0 | [6 empty] | _
[8 empty] | skladba (S3) |  |  |  | 0 | [6 empty] | _
[8 empty] | 17,5 |  |  |  | 17.5 | [6 empty] | _
[5 empty] | 44 | SP | 966071721 | Bourání sloupků a vzpěr plotových ocelových do 2,5 m odřezáním | kus | 6 | 0 | 6 |  | 0 |  | 0 | 0.006 | 0.036 | 21 | 0 | 0 |  |  | 1
[7 empty] | Plný popis: | Bourání plotových sloupků a vzpěr ocelových trubkových nebo profilovaných výšky do 2,50 m odřezáním
[7 empty] | Výkaz výměr: | D1.1.2 |  |  |  | 0 | [6 empty] | _
[8 empty] | pozice (G) |  |  |  | 0 | [6 empty] | _
[8 empty] | 3 |  |  |  | 3 | [6 empty] | _
[8 empty] | pozice (H) |  |  |  | 0 | [6 empty] | _
[8 empty] | 3 |  |  |  | 3 | [6 empty] | _
[5 empty] | 45 | SP | 965024131 | Bourání kamenných podlah nebo dlažeb z desek nebo mozaiky pl přes 1 m2 | m2 | 39 | 0 | 39 |  | 0 |  | 0 | 0.192 | 7.488 | 21 | 0 | 0 |  |  | 1
[7 empty] | Plný popis: | Bourání podlah kamenných bez podkladního lože, s jakoukoliv výplní spár z desek nebo mozaiky, plochy přes 1 m2
[7 empty] | Výkaz výměr: | D1.1.3 |  |  |  | 0 | [6 empty] | _
[8 empty] | skladba (S3) |  |  |  | 0 | [6 empty] | _
[8 empty] | 28,5 |  |  |  | 28.5 | [6 empty] | _
[8 empty] | skladba (DL) |  |  |  | 0 | [6 empty] | _
[8 empty] | 10,5 |  |  |  | 10.5 | [6 empty] | _
[5 empty] | 46 | SP | 965044121 | Bourání podkladů pod dlažby nebo betonových mazanin s rabicovým pletivem ve střešních konstrukcích | m2 | 39 | 0 | 39 |  | 0 |  | 0 | 0.09 | 3.51 | 21 | 0 | 0 |  |  | 1
[7 empty] | Plný popis: | Bourání mazanin betonových s potěrem nebo teracem tl. do 40 mm, s rabicovým pletivem ve střešních konstrukcích
[7 empty] | Výkaz výměr: | D1.1.3 |  |  |  | 0 | [6 empty] | _
[8 empty] | skladba (S3) |  |  |  | 0 | [6 empty] | _
[8 empty] | 28,5 |  |  |  | 28.5 | [6 empty] | _
[8 empty] | skladba (DL) |  |  |  | 0 | [6 empty] | _
[8 empty] | 10,5 |  |  |  | 10.5 | [6 empty] | _
[5 empty] | 47 | SP | 968072455 | Vybourání kovových dveřních zárubní pl do 2 m2 | m2 | 10.5006 | 0 | 10.5006 |  | 0 |  | 0 | 0.076 | 0.79805 | 21 | 0 | 0 |  |  | 1
[7 empty] | Plný popis: | Vybourání kovových rámů oken s křídly, dveřních zárubní, vrat, stěn, ostění nebo obkladů dveřních zárubní, plochy do 2 m2
[7 empty] | Výkaz výměr: | D1.1.2 |  |  |  | 0 | [6 empty] | _
[8 empty] | 0,9*2,05 |  |  |  | 1.845 | [6 empty] | _
[8 empty] | 0,9*2,05 |  |  |  | 1.845 | [6 empty] | _
[8 empty] | 0,89*1,5 |  |  |  | 1.335 | [6 empty] | _
[8 empty] | 0,89*1,5 |  |  |  | 1.335 | [6 empty] | _
[8 empty] | 0,86*1,5 |  |  |  | 1.29 | [6 empty] | _
[8 empty] | 0,87*1,5 |  |  |  | 1.305 | [6 empty] | _
[8 empty] | 1,12*1,38 |  |  |  | 1.5456 | [6 empty] | _
[5 empty] | 48 | SP | 971033561 | Vybourání otvorů ve zdivu cihelném pl do 1 m2 na MVC nebo MV tl do 600 mm | m3 | 1.6215 | 0 | 1.6215 |  | 0 |  | 0 | 1.8 | 2.9188 | 21 | 0 | 0 |  |  | 1
[7 empty] | Plný popis: | Vybourání otvorů ve zdivu základovém nebo nadzákladovém z cihel, tvárnic, příčkovek z cihel pálených na maltu vápennou nebo vápenocementovou plochy do 1 m2, tl. do 600 mm
[7 empty] | Výkaz výměr: | D1.1.2 |  |  |  | 0 | [6 empty] | _
[8 empty] | (d4) do m.č. 1.02 |  |  |  | 0 | [6 empty] | _
[8 empty] | 0,9*0,89*0,4 |  |  |  | 0.3204 | [6 empty] | _
[8 empty] | (d2/P) do m.č. 1.01 |  |  |  | 0 | [6 empty] | _
[8 empty] | 0,41*2,08*0,4 |  |  |  | 0.34112 | [6 empty] | _
[8 empty] | (d1/P) do m.č. 1.06 |  |  |  | 0 | [6 empty] | _
[8 empty] | 0,9*0,89*0,41 |  |  |  | 0.32841 | [6 empty] | _
[8 empty] | (d3/P) do m.č. 1.05 |  |  |  | 0 | [6 empty] | _
[8 empty] | (1,1*0,71+0,57*1,4)*0,4 |  |  |  | 0.6316 | [6 empty] | _
[5 empty] | 49 | SP | 964011211 | Vybourání ŽB překladů prefabrikovaných dl do 3 m hmotnosti do 50 kg/m | m3 | 0.232 | 0 | 0.232 |  | 0 |  | 0 | 2.4 | 0.5568 | 21 | 0 | 0 |  |  | 1
[7 empty] | Plný popis: | Vybourání železobetonových prefabrikovaných překladů uložených ve zdivu, délky do 3 m, hmotnosti do 50 kg/m
[7 empty] | Výkaz výměr: | (d2/P) do m.č. 1.01 |  |  |  | 0 | [6 empty] | _
[8 empty] | 1,7*0,2*0,4 |  |  |  | 0.136 | [6 empty] | _
[8 empty] | (d3/P) do m.č. 1.05 |  |  |  | 0 | [6 empty] | _
[8 empty] | 1,2*0,2*0,4 |  |  |  | 0.096 | [6 empty] | _
[5 empty] | 50 | SP | 971033541 | Vybourání otvorů ve zdivu cihelném pl do 1 m2 na MVC nebo MV tl do 300 mm | m3 | 0.164 | 0 | 0.164 |  | 0 |  | 0 | 1.8 | 0.2952 | 21 | 0 | 0 |  |  | 1
[7 empty] | Plný popis: | Vybourání otvorů ve zdivu základovém nebo nadzákladovém z cihel, tvárnic, příčkovek z cihel pálených na maltu vápennou nebo vápenocementovou plochy do 1 m2, tl. do 300 mm
[7 empty] | Výkaz výměr: | D1.1.2 |  |  |  | 0 | [6 empty] | _
[8 empty] | mezi m.č. 1.02 a 1.03 |  |  |  | 0 | [6 empty] | _
[8 empty] | 0,2*0,2*1,4 |  |  |  | 0.056 | [6 empty] | _
[8 empty] | mezi m.č. 1.04 a 1.05 |  |  |  | 0 | [6 empty] | _
[8 empty] | 1,2*0,9*0,1 |  |  |  | 0.108 | [6 empty] | _
[5 empty] | 51 | SP | 967031142 | Přisekání rovných ostění v cihelném zdivu na MC | m2 | 3.4018 | 0 | 3.4018 |  | 0 |  | 0 | 0.059 | 0.20071 | 21 | 0 | 0 |  |  | 1
[7 empty] | Plný popis: | Přisekání (špicování) plošné nebo rovných ostění zdiva z cihel pálených rovných ostění, bez odstupu, po hrubém vybourání otvorů, na maltu cementovou
[7 empty] | Výkaz výměr: | D1.1.2 |  |  |  | 0 | [6 empty] | _
[8 empty] | (d4) do m.č. 1.02 |  |  |  | 0 | [6 empty] | _
[8 empty] | 0,89*0,4*2 |  |  |  | 0.712 | [6 empty] | _
[8 empty] | (d2/P) do m.č. 1.01 |  |  |  | 0 | [6 empty] | _
[8 empty] | 2,08*0,4 |  |  |  | 0.832 | [6 empty] | _
[8 empty] | (d1/P) do m.č. 1.06 |  |  |  | 0 | [6 empty] | _
[8 empty] | 0,89*0,41*2 |  |  |  | 0.7298 | [6 empty] | _
[8 empty] | (d3/P) do m.č. 1.05 |  |  |  | 0 | [6 empty] | _
[8 empty] | (2,11+0,71)*0,4 |  |  |  | 1.128 | [6 empty] | _
[5 empty] | 52 | SP | 985331111 | Dodatečné vlepování betonářské výztuže D 8 mm do cementové aktivované malty včetně vyvrtání otvoru | m | 4.0272 | 0 | 4.0272 |  | 0 | 0.00029 | 0.0011679 |  | 0 | 21 | 0 | 0 |  |  | 1
[7 empty] | Plný popis: | Dodatečné vlepování betonářské výztuže včetně vyvrtání a vyčištění otvoru cementovou aktivovanou maltou průměr výztuže 8 mm
[7 empty] | Výkaz výměr: | D1.1.2 |  |  |  | 0 | [6 empty] | _
[8 empty] | (o1) do m.č. 1.01 |  |  |  | 0 | [6 empty] | _
[8 empty] | 6*0,15 |  |  |  | 0.9 | [6 empty] | _
[8 empty] | (d3/P) do m.č. 1.05 |  |  |  | 0 | [6 empty] | _
[8 empty] | 6*0,15 |  |  |  | 0.9 | [6 empty] | _
[8 empty] | přizdívka v m.č. 1.04 |  |  |  | 0 | [6 empty] | _
[8 empty] | 6,96*4*0,08 |  |  |  | 2.2272 | [6 empty] | _
[5 empty] | 53 | H | 54879260 | Kotva Stati - Bar, šroubovitého tvaru, nerezová výztuž D = 8,0 mm | m | 8.6112 | 0 | 8.6112 |  | 0 | 8e-05 | 0.0006889 |  | 0 | 21 | 0 | 0 |  |  | 1
[7 empty] | Plný popis: | Kotva pro uchycení fasádních panelů, nerezová výztuž D = 8,0 mm
[7 empty] | Výkaz výměr: | D1.1.2 |  |  |  | 0 | [6 empty] | _
[8 empty] | (o1) do m.č. 1.01 |  |  |  | 0 | [6 empty] | _
[8 empty] | 6*0,3 |  |  |  | 1.8 | [6 empty] | _
[8 empty] | (d3/P) do m.č. 1.05 |  |  |  | 0 | [6 empty] | _
[8 empty] | 6*0,3 |  |  |  | 1.8 | [6 empty] | _
[8 empty] | přizdívka v m.č. 1.04 |  |  |  | 0 | [6 empty] | _
[8 empty] | 6,96*4*0,18 |  |  |  | 5.0112 | [6 empty] | _
[5 empty] | 54 | SP | 978013141 | Otlučení vnitřní vápenné nebo vápenocementové omítky stěn v rozsahu do 30 % | m2 | 117.209 | 0 | 117.209 |  | 0 |  | 0 | 0.01 | 1.1721 | 21 | 0 | 0 |  |  | 1
[7 empty] | Plný popis: | Otlučení vápenných nebo vápenocementových omítek vnitřních ploch stěn s vyškrabáním spar, s očištěním zdiva, v rozsahu přes 10 do 30 %
[7 empty] | Výkaz výměr: | D1.1.2 |  |  |  | 0 | [6 empty] | _
[8 empty] | 30*2,5 |  |  |  | 75 | [6 empty] | _
[8 empty] | -1,17*1,2-3*1,38-0,89*1,2-0,9*2,05*3 |  |  |  | -12.147 | [6 empty] | _
[8 empty] | (0,6+1,75+2,75)*2*1,43 |  |  |  | 14.586 | [6 empty] | _
[8 empty] | 8,6*2,5 |  |  |  | 21.5 | [6 empty] | _
[8 empty] | -1*2,05-0,9*2,05 |  |  |  | -3.895 | [6 empty] | _
[8 empty] | 11,08*2,5 |  |  |  | 27.7 | [6 empty] | _
[8 empty] | -0,9*2,05*3 |  |  |  | -5.535 | [6 empty] | _
[5 empty] | 55 | SP | 978015391 | Otlučení vnější vápenné nebo vápenocementové vnější omítky stupně členitosti 1 a 2 rozsahu do 100% | m2 | 0.5 | 0 | 0.5 |  | 0 |  | 0 | 0.059 | 0.0295 | 21 | 0 | 0 |  |  | 1
[7 empty] | Plný popis: | Otlučení vápenných nebo vápenocementových omítek vnějších ploch s vyškrabáním spar a s očištěním zdiva stupně členitosti 1 a 2, v rozsahu přes 80 do 100 %
[7 empty] | Výkaz výměr: | D1.1.6 |  |  |  | 0 | [6 empty] | _
[8 empty] | pozice (10) |  |  |  | 0 | [6 empty] | _
[8 empty] | 0,5 |  |  |  | 0.5 | [6 empty] | _
[5 empty] | 56 | SP | 968082016 | Vybourání plastových rámů oken zdvojených včetně křídel plochy přes 1 do 2 m2 | m2 | 1.08 | 0 | 1.08 |  | 0 |  | 0 | 0.059 | 0.06372 | 21 | 0 | 0 |  |  | 1
[7 empty] | Plný popis: | Vybourání plastových rámů oken s křídly, dveřních zárubní, vrat rámu oken s křídly zdvojenými, plochy přes 1 do 2 m2
[7 empty] | Výkaz výměr: | okno (o1) |  |  |  | 0 | [6 empty] | _
[8 empty] | 0,9*1,2 |  |  |  | 1.08 | [6 empty] | _
[5 empty] | 57 | SP | 952901311 | Vyčištění budov zemědělských objektů při jakékoliv výšce podlaží | m2 | 60 | 0 | 60 |  | 0 | 3e-05 | 0.0018 |  | 0 | 21 | 0 | 0 |  |  | 1
[7 empty] | Plný popis: | Vyčištění budov nebo objektů před předáním do užívání zemědělských budov a objektů - zametení a čištění dlažeb, umytí, vyčištění okenních a dveřních rámů a zařizovacích předmětů jakékoliv výšky podlaží
_
[8 empty] | 099: Přesun hmot HSV | [5 empty] | 0 |  | 0 |  | 0 |  | 0 | 0 |  |  | 5
[5 empty] | 58 | SP | 997013211 | Vnitrostaveništní doprava suti a vybouraných hmot pro budovy v do 6 m ručně | t | 34.9372 | 0 | 34.9372 |  | 0 |  | 0 |  | 0 | 21 | 0 | 0 |  |  | 1
[7 empty] | Plný popis: | Vnitrostaveništní doprava suti a vybouraných hmot vodorovně do 50 m svisle ručně (nošením po schodech) pro budovy a haly výšky do 6 m
[5 empty] | 59 | SP | 997013501 | Odvoz suti a vybouraných hmot na skládku nebo meziskládku do 1 km se složením | t | 34.9372 | 0 | 34.9372 |  | 0 |  | 0 |  | 0 | 21 | 0 | 0 |  |  | 1
[7 empty] | Plný popis: | Odvoz suti a vybouraných hmot na skládku nebo meziskládku se složením, na vzdálenost do 1 km
[5 empty] | 60 | SP | 997013509 | Příplatek k odvozu suti a vybouraných hmot na skládku ZKD 1 km přes 1 km | t | 34.9372 | 1200 | 454.1841 |  | 0 |  | 0 |  | 0 | 21 | 0 | 0 |  |  | 1
[7 empty] | Plný popis: | Odvoz suti a vybouraných hmot na skládku nebo meziskládku se složením, na vzdálenost Příplatek k ceně za každý další i započatý 1 km přes 1 km
[5 empty] | 61 | SP | 997013831 | Poplatek za uložení stavebního směsného odpadu na skládce (skládkovné) | t | 34.9372 | 0 | 34.9372 |  | 0 |  | 0 |  | 0 | 21 | 0 | 0 |  |  | 1
[7 empty] | Plný popis: | Poplatek za uložení stavebního odpadu na skládce (skládkovné) směsného
[5 empty] | 62 | SP | 998018001 | Přesun hmot ruční pro budovy v do 6 m | t | 35.9966 | 0 | 35.9966 |  | 0 |  | 0 |  | 0 | 21 | 0 | 0 |  |  | 1
[7 empty] | Plný popis: | Přesun hmot pro budovy občanské výstavby, bydlení, výrobu a služby ruční - bez užití mechanizace vodorovná dopravní vzdálenost do 100 m pro budovy s jakoukoliv nosnou konstrukcí výšky do 6 m
_
[8 empty] | 711: Izolace proti vodě a vlhkosti | [5 empty] | 0 |  | 0.057 |  | 0 |  | 0 | 0 |  |  | 3
[5 empty] | 63 | SP | 711411052 | Provedení izolace proti vodě za studena na vodorovné ploše tekutou lepenkou | m2 | 28.5 | 0 | 28.5 |  | 0 |  | 0 |  | 0 | 21 | 0 | 0 |  |  | 1
[7 empty] | Plný popis: | Provedení izolace proti povrchové a podpovrchové tlakové vodě natěradly a tmely za studena na ploše vodorovné V trojnásobným nátěrem tekutou lepenkou
[7 empty] | Výkaz výměr: | D1.1.3 |  |  |  | 0 | [6 empty] | _
[8 empty] | skladba (S3) |  |  |  | 0 | [6 empty] | _
[8 empty] | 28,5 |  |  |  | 28.5 | [6 empty] | _
[5 empty] | 64 | H | 24551030 | Nátěr hydroizolační - tekutá lepenka, Duroflex bal. 6 kg | kg | 57 | 0 | 57 |  | 0 | 0.001 | 0.057 |  | 0 | 21 | 0 | 0 |  |  | 1
[7 empty] | Plný popis: | Nátěr hydroizolační - tekutá lepenka, bal. 6 kg
[5 empty] | 65 | SP | 998711201 | Přesun hmot procentní pro izolace proti vodě, vlhkosti a plynům v objektech v do 6 m | % | 3.05 | 0 | 3.05 |  | 0 |  | 0 |  | 0 | 21 | 0 | 0 |  |  | 1
[7 empty] | Plný popis: | Přesun hmot pro izolace proti vodě, vlhkosti a plynům stanovený procentní sazbou (%) z ceny vodorovná dopravní vzdálenost do 50 m v objektech výšky do 6 m
_
[8 empty] | 712: Povlakové krytiny | [5 empty] | 0 |  | 4.0768 |  | 6.4092 |  | 0 | 0 |  |  | 20
[5 empty] | 66 | SP | 712990812 | Odstranění povlakové krytiny střech do 10° násypu nebo nánosu tloušťky do 50 mm | m2 | 76.3 | 0 | 76.3 |  | 0 |  | 0 | 0.084 | 6.4092 | 21 | 0 | 0 |  |  | 1
[7 empty] | Plný popis: | Odstranění násypu nebo nánosu ze střech násypu nebo nánosu do 10 st., tl. do 50 mm
[7 empty] | Výkaz výměr: | D1.1.3 |  |  |  | 0 | [6 empty] | _
[8 empty] | Skladba (S1) |  |  |  | 0 | [6 empty] | _
[8 empty] | 47,8 |  |  |  | 47.8 | [6 empty] | _
[8 empty] | D1.1.3 |  |  |  | 0 | [6 empty] | _
[8 empty] | skladba (S3) |  |  |  | 0 | [6 empty] | _
[8 empty] | 28,5 |  |  |  | 28.5 | [6 empty] | _
[5 empty] | 67 | SP | 712341559 | Provedení povlakové krytiny střech do 10° pásy NAIP přitavením v plné ploše | m2 | 76.3 | 0 | 76.3 |  | 0 | 0.00088 | 0.067144 |  | 0 | 21 | 0 | 0 |  |  | 1
[7 empty] | Plný popis: | Provedení povlakové krytiny střech plochých do 10 st. pásy přitavením NAIP v plné ploše
[7 empty] | Výkaz výměr: | D1.1.3 |  |  |  | 0 | [6 empty] | _
[8 empty] | Skladba (S1) |  |  |  | 0 | [6 empty] | _
[8 empty] | 47,8 |  |  |  | 47.8 | [6 empty] | _
[8 empty] | D1.1.3 |  |  |  | 0 | [6 empty] | _
[8 empty] | skladba (S3) |  |  |  | 0 | [6 empty] | _
[8 empty] | 28,5 |  |  |  | 28.5 | [6 empty] | _
[5 empty] | 68 | SP | 712841559 | Provedení povlakové krytiny vytažením na konstrukce pásy přitavením NAIP | m2 | 9.9 | 0 | 9.9 |  | 0 | 0.00094 | 0.009306 |  | 0 | 21 | 0 | 0 |  |  | 1
[7 empty] | Plný popis: | Provedení povlakové krytiny střech samostatným vytažením izolačního povlaku pásy přitavením na konstrukce převyšující úroveň střechy, NAIP
[7 empty] | Výkaz výměr: | D1.1.3 |  |  |  | 0 | [6 empty] | _
[8 empty] | Skladba (S1) |  |  |  | 0 | [6 empty] | _
[8 empty] | 19,8*0,5 |  |  |  | 9.9 | [6 empty] | _
[5 empty] | 69 | H | 6283200R | Pás modifikovaný AXTERTOP JARDIN S5 tl. 5,2mm | m2 | 57.7 | 10 | 63.47 |  | 0 | 0.00388 | 0.24626 |  | 0 | 21 | 0 | 0 |  |  | 1
Plný popis:
[7 empty] | Výkaz výměr: | D1.1.3 |  |  |  | 0 | [6 empty] | _
[8 empty] | Skladba (S1) |  |  |  | 0 | [6 empty] | _
[8 empty] | 47,8+9,9 |  |  |  | 57.7 | [6 empty] | _
[5 empty] | 70 | H | 6283200R2 | Pás modifikovaný AXTER ALPA tl. 4mm | m2 | 28.5 | 10 | 31.35 |  | 0 | 0.00388 | 0.12164 |  | 0 | 21 | 0 | 0 |  |  | 1
Plný popis:
[7 empty] | Výkaz výměr: | D1.1.3 |  |  |  | 0 | [6 empty] | _
[8 empty] | skladba (S3) |  |  |  | 0 | [6 empty] | _
[8 empty] | 28,5 |  |  |  | 28.5 | [6 empty] | _
[5 empty] | 71 | SP | 712771001 | Provedení separační nebo kluzné vrstvy z fólií vegetační střechy sklon do 5° | m2 | 76.3 | 0 | 76.3 |  | 0 |  | 0 |  | 0 | 21 | 0 | 0 |  |  | 1
[7 empty] | Plný popis: | Provedení separační nebo kluzné vrstvy vegetační střechy z fólií kladených volně s přesahem, sklon střechy do 5 st.
[7 empty] | Výkaz výměr: | D1.1.3 |  |  |  | 0 | [6 empty] | _
[8 empty] | Skladba (S1) |  |  |  | 0 | [6 empty] | _
[8 empty] | 47,8 |  |  |  | 47.8 | [6 empty] | _
[8 empty] | D1.1.3 |  |  |  | 0 | [6 empty] | _
[8 empty] | skladba (S3) |  |  |  | 0 | [6 empty] | _
[8 empty] | 28,5 |  |  |  | 28.5 | [6 empty] | _
[5 empty] | 72 | H | 69311041 | Geotextilie netkaná geoNetex M/B, 300 g/m2, šíře 300 cm | m2 | 76.3 | 10 | 83.93 |  | 0 | 0.0003 | 0.025179 |  | 0 | 21 | 0 | 0 |  |  | 1
[7 empty] | Plný popis: | Geotextilie z polyesterových vláken netkaná, 300 g/m2, šíře 300 cm
[7 empty] | Výkaz výměr: | D1.1.3 |  |  |  | 0 | [6 empty] | _
[8 empty] | Skladba (S1) |  |  |  | 0 | [6 empty] | _
[8 empty] | 47,8 |  |  |  | 47.8 | [6 empty] | _
[8 empty] | D1.1.3 |  |  |  | 0 | [6 empty] | _
[8 empty] | skladba (S3) |  |  |  | 0 | [6 empty] | _
[8 empty] | 28,5 |  |  |  | 28.5 | [6 empty] | _
[5 empty] | 73 | SP | 712331111 | Provedení povlakové krytiny střech do 10° podkladní vrstvy pásy na sucho samolepící | m2 | 86.2 | 0 | 86.2 |  | 0 |  | 0 |  | 0 | 21 | 0 | 0 |  |  | 1
[7 empty] | Plný popis: | Provedení povlakové krytiny střech plochých do 10 st. pásy na sucho podkladní samolepící asfaltový pás
[7 empty] | Výkaz výměr: | D1.1.3 |  |  |  | 0 | [6 empty] | _
[8 empty] | Skladba (S1) |  |  |  | 0 | [6 empty] | _
[8 empty] | 47,8+9,9 |  |  |  | 57.7 | [6 empty] | _
[8 empty] | D1.1.3 |  |  |  | 0 | [6 empty] | _
[8 empty] | skladba (S3) |  |  |  | 0 | [6 empty] | _
[8 empty] | 28,5 |  |  |  | 28.5 | [6 empty] | _
[5 empty] | 74 | H | 6283200R1 | Podkladní samolepící mikroventilační pás HYRENE SPOT ST tl. 2,7mm | m2 | 86.2 | 10 | 94.82 |  | 0 | 0.00388 | 0.3679 |  | 0 | 21 | 0 | 0 |  |  | 1
Plný popis:
[7 empty] | Výkaz výměr: | D1.1.3 |  |  |  | 0 | [6 empty] | _
[8 empty] | Skladba (S1) |  |  |  | 0 | [6 empty] | _
[8 empty] | 47,8+9,9 |  |  |  | 57.7 | [6 empty] | _
[8 empty] | D1.1.3 |  |  |  | 0 | [6 empty] | _
[8 empty] | skladba (S3) |  |  |  | 0 | [6 empty] | _
[8 empty] | 28,5 |  |  |  | 28.5 | [6 empty] | _
[5 empty] | 75 | SP | 712771333 | Provedení hydroakumulační vrstvy z nopových fólií s přesahem vegetační střechy sklon do 5° | m2 | 47.8 | 0 | 47.8 |  | 0 |  | 0 |  | 0 | 21 | 0 | 0 |  |  | 1
[7 empty] | Plný popis: | Provedení hydroakumulační vrstvy vegetační střechy z plastových nopových fólií s perforací, kladených volně s přesahem, sklon střechy do 5 st.
[7 empty] | Výkaz výměr: | D1.1.3 |  |  |  | 0 | [6 empty] | _
[8 empty] | Skladba (S1) |  |  |  | 0 | [6 empty] | _
[8 empty] | 47,8 |  |  |  | 47.8 | [6 empty] | _
[5 empty] | 76 | H | 28323054 | Fólie multifunkční profilovaná (nopová) GUTTABETA T20 Garden 1,2 x 2,5 m | m2 | 47.8 | 10 | 52.58 |  | 0 | 0.0006 | 0.031548 |  | 0 | 21 | 0 | 0 |  |  | 1
[7 empty] | Plný popis: | Fólie hydroizolační (nopová) zelených střech, perforovaná deska 1,2 x 2,5 m
[7 empty] | Výkaz výměr: | D1.1.3 |  |  |  | 0 | [6 empty] | _
[8 empty] | Skladba (S1) |  |  |  | 0 | [6 empty] | _
[8 empty] | 47,8 |  |  |  | 47.8 | [6 empty] | _
[5 empty] | 77 | SP | 712771001 | Provedení separační nebo kluzné vrstvy z fólií vegetační střechy sklon do 5° | m2 | 47.8 | 0 | 47.8 |  | 0 |  | 0 |  | 0 | 21 | 0 | 0 |  |  | 1
[7 empty] | Plný popis: | Provedení separační nebo kluzné vrstvy vegetační střechy z fólií kladených volně s přesahem, sklon střechy do 5 st.
[7 empty] | Výkaz výměr: | D1.1.3 |  |  |  | 0 | [6 empty] | _
[8 empty] | Skladba (S1) |  |  |  | 0 | [6 empty] | _
[8 empty] | 47,8 |  |  |  | 47.8 | [6 empty] | _
[5 empty] | 78 | H | 69311040 | Geotextilie netkaná geoNetex M/B, 200 g/m2, šíře 300 cm | m2 | 47.8 | 10 | 52.58 |  | 0 | 0.0002 | 0.010516 |  | 0 | 21 | 0 | 0 |  |  | 1
[7 empty] | Plný popis: | Geotextilie z polyesterových vláken netkaná, 200 g/m2, šíře 300 cm
[7 empty] | Výkaz výměr: | D1.1.3 |  |  |  | 0 | [6 empty] | _
[8 empty] | Skladba (S1) |  |  |  | 0 | [6 empty] | _
[8 empty] | 47,8 |  |  |  | 47.8 | [6 empty] | _
[5 empty] | 79 | SP | 712771401 | Provedení vegetační vrstvy ze substrátu tloušťky do 100 mm vegetační střechy sklon do 5° | m2 | 47.8 | 0 | 47.8 |  | 0 |  | 0 |  | 0 | 21 | 0 | 0 |  |  | 1
[7 empty] | Plný popis: | Provedení vegetační vrstvy vegetační střechy ze substrátu, tloušťky do 100 mm, sklon střechy do 5 st.
[7 empty] | Výkaz výměr: | D1.1.3 |  |  |  | 0 | [6 empty] | _
[8 empty] | Skladba (S1) |  |  |  | 0 | [6 empty] | _
[8 empty] | 47,8 |  |  |  | 47.8 | [6 empty] | _
[5 empty] | 80 | H | 10321225 | Substrát pro pro vegetační ploché střechy extenzivní Optigreen typ E | m3 | 3.824 | 10 | 4.2064 |  | 0 | 0.75 | 3.1548 |  | 0 | 21 | 0 | 0 |  |  | 1
[7 empty] | Plný popis: | Substrát vegetačních střech extenzivní s nízkým obsahem organické složky
[7 empty] | Výkaz výměr: | D1.1.3 |  |  |  | 0 | [6 empty] | _
[8 empty] | Skladba (S1) |  |  |  | 0 | [6 empty] | _
[8 empty] | 47,8*0,08 |  |  |  | 3.824 | [6 empty] | _
[5 empty] | 81 | SP | 712771531 | Výsadba předpěstovaných rostlin do 15 ks/m2 vegetační střechy sklon do 5° | m2 | 47.8 | 0 | 47.8 |  | 0 |  | 0 |  | 0 | 21 | 0 | 0 |  |  | 1
[7 empty] | Plný popis: | Založení vegetace vegetační střechy výsadbou předpěstovaných rostlin do 15 kus/m2, sklon střechy do 5 st.
[7 empty] | Výkaz výměr: | D1.1.3 |  |  |  | 0 | [6 empty] | _
[8 empty] | Skladba (S1) |  |  |  | 0 | [6 empty] | _
[8 empty] | 47,8 |  |  |  | 47.8 | [6 empty] | _
[5 empty] | 82 | H | 00572600 | Sazenice pro vegetační střechy Bauder průměr 5-6 cm bal. 50 ks | kus | 334.6 | 0.11955 | 335 |  | 0 | 8e-05 | 0.0268 |  | 0 | 21 | 0 | 0 |  |  | 1
[7 empty] | Plný popis: | Sazenice trvalek pro vegetační střechy průměr 5-6 cm bal. 50 ks
[7 empty] | Výkaz výměr: | D1.1.3 |  |  |  | 0 | [6 empty] | _
[8 empty] | Skladba (S1) |  |  |  | 0 | [6 empty] | _
[8 empty] | 47,8*7 |  |  |  | 334.6 | [6 empty] | _
[5 empty] | 83 | SP | 712771241 | Provedení drenážní vrstvy vegetační střechy ze smyčkových rohoží sklon do 5° | m2 | 28.5 | 0 | 28.5 |  | 0 |  | 0 |  | 0 | 21 | 0 | 0 |  |  | 1
[7 empty] | Plný popis: | Provedení drenážní vrstvy vegetační střechy ze smyčkových rohoží, sklon střechy do 5 st.
[7 empty] | Výkaz výměr: | D1.1.3 |  |  |  | 0 | [6 empty] | _
[8 empty] | skladba (S3) |  |  |  | 0 | [6 empty] | _
[8 empty] | 28,5 |  |  |  | 28.5 | [6 empty] | _
[5 empty] | 84 | H | 6933432R | Drenážní rohož DEKDREN P900 z prostorově orientovaných PE vláken | m2 | 28.5 | 10 | 31.35 |  | 0 | 0.0005 | 0.015675 |  | 0 | 21 | 0 | 0 |  |  | 1
Plný popis:
[7 empty] | Výkaz výměr: | D1.1.3 |  |  |  | 0 | [6 empty] | _
[8 empty] | skladba (S3) |  |  |  | 0 | [6 empty] | _
[8 empty] | 28,5 |  |  |  | 28.5 | [6 empty] | _
[5 empty] | 85 | SP | 998712201 | Přesun hmot procentní pro krytiny povlakové v objektech v do 6 m | % | 2.71 | 0 | 2.71 |  | 0 |  | 0 |  | 0 | 21 | 0 | 0 |  |  | 1
[7 empty] | Plný popis: | Přesun hmot pro povlakové krytiny stanovený procentní sazbou (%) z ceny vodorovná dopravní vzdálenost do 50 m v objektech výšky do 6 m
_
[8 empty] | 713: Izolace tepelné | [5 empty] | 0 |  | 0.19991 |  | 0.049875 |  | 0 | 0 |  |  | 4
[5 empty] | 86 | SP | 713140841 | Odstranění tepelné izolace střech nadstřešní připevněné z polystyrenu tl do 100 mm | m2 | 28.5 | 0 | 28.5 |  | 0 |  | 0 | 0.00175 | 0.049875 | 21 | 0 | 0 |  |  | 1
[7 empty] | Plný popis: | Odstranění tepelné izolace běžných stavebních konstrukcí z rohoží, pásů, dílců, desek, bloků střech plochých nadstřešních izolací připevněných šrouby z polystyrenu, tloušťky izolace do 100 mm
[7 empty] | Výkaz výměr: | D1.1.3 |  |  |  | 0 | [6 empty] | _
[8 empty] | skladba (S3) |  |  |  | 0 | [6 empty] | _
[8 empty] | 28,5 |  |  |  | 28.5 | [6 empty] | _
[5 empty] | 87 | SP | 713141161 | Montáž izolace tepelné střech plochých tl do 130 mm šrouby vnitřní pole, budova v do 20 m | m2 | 76.3 | 0 | 76.3 |  | 0 | 0.0001 | 0.00763 |  | 0 | 21 | 0 | 0 |  |  | 1
[7 empty] | Plný popis: | Montáž tepelné izolace střech plochých rohožemi, pásy, deskami, dílci, bloky (izolační materiál ve specifikaci) přišroubovanými šrouby tl. izolace do 130 mm budovy výšky do 20 m vnitřní pole
[7 empty] | Výkaz výměr: | D1.1.3 |  |  |  | 0 | [6 empty] | _
[8 empty] | Skladba (S1) |  |  |  | 0 | [6 empty] | _
[8 empty] | 47,8 |  |  |  | 47.8 | [6 empty] | _
[8 empty] | D1.1.3 |  |  |  | 0 | [6 empty] | _
[8 empty] | skladba (S3) |  |  |  | 0 | [6 empty] | _
[8 empty] | 28,5 |  |  |  | 28.5 | [6 empty] | _
[5 empty] | 88 | H | 28375908 | Deska z pěnového polystyrenu EPS 150 S 1000 x 500 x 40 mm | m2 | 152.6 | 5 | 160.23 |  | 0 | 0.0012 | 0.19228 |  | 0 | 21 | 0 | 0 |  |  | 1
[7 empty] | Plný popis: | Deska z pěnového polystyrenu pro trvalé zatížení v tlaku (max. 3000 kg/m2) 1000 x 500 x 40 mm
[7 empty] | Výkaz výměr: | D1.1.3 |  |  |  | 0 | [6 empty] | _
[8 empty] | Skladba (S1) |  |  |  | 0 | [6 empty] | _
[8 empty] | 47,8*2 |  |  |  | 95.6 | [6 empty] | _
[8 empty] | D1.1.3 |  |  |  | 0 | [6 empty] | _
[8 empty] | skladba (S3) |  |  |  | 0 | [6 empty] | _
[8 empty] | 28,5*2 |  |  |  | 57 | [6 empty] | _
[5 empty] | 89 | SP | 998713201 | Přesun hmot procentní pro izolace tepelné v objektech v do 6 m | % | 1.77 | 0 | 1.77 |  | 0 |  | 0 |  | 0 | 21 | 0 | 0 |  |  | 1
[7 empty] | Plný popis: | Přesun hmot pro izolace tepelné stanovený procentní sazbou (%) z ceny vodorovná dopravní vzdálenost do 50 m v objektech výšky do 6 m
_
[8 empty] | 722: Vnitřní vodovod | [5 empty] | 0 |  | 0.00079 |  | 0 |  | 0 | 0 |  |  | 1
[5 empty] | 90 | SUB | 722000R | Vnitřní rozvody ZTI - nutné úpravy stávajících rozvodů - odhad | kpl | 1 |  | 1 |  | 0 | 0.00079 | 0.00079 |  | 0 | 21 | 0 | 0 |  |  | 1
Plný popis:
_
[8 empty] | 733: Ústřední vytápění - rozvodné potrubí | [5 empty] | 0 |  | 0.06906 |  | 0 |  | 0 | 0 |  |  | 2
[5 empty] | 91 | SP | 733000R | Stavební přípomoce - ÚT | % | 30 |  | 30 |  | 0 | 0.00079 | 0.0237 |  | 0 | 21 | 0 | 0 |  |  | 1
Plný popis:
[5 empty] | 92 | SP | 733111104 | Potrubí ocelové závitové bezešvé běžné nízkotlaké DN 20 | m | 24 | 0 | 24 |  | 0 | 0.00189 | 0.04536 |  | 0 | 21 | 0 | 0 |  |  | 1
[7 empty] | Plný popis: | Potrubí z trubek ocelových závitových bezešvých běžných nízkotlakých DN 20
[7 empty] | Výkaz výměr: | D1.1.2 |  |  |  | 0 | [6 empty] | _
[8 empty] | pozice (E) |  |  |  | 0 | [6 empty] | _
[8 empty] | 24 |  |  |  | 24 | [6 empty] | _
[8 empty] | ostatní radiátory |  |  |  | 0 | [6 empty] | _
[8 empty] | 0 |  |  |  | 0 | [6 empty] | _
_
[8 empty] | 735: Ústřední vytápění - otopná tělesa | [5 empty] | 0 |  | 0.02434 |  | 0.19944 |  | 0 | 0 |  |  | 4
[5 empty] | 93 | SP | 735151821 | Demontáž otopného tělesa panelového dvouřadého délka do 1500 mm | kus | 8 | 0 | 8 |  | 0 | 8e-05 | 0.00064 | 0.02493 | 0.19944 | 21 | 0 | 0 |  |  | 1
[7 empty] | Plný popis: | Demontáž otopných těles panelových dvouřadých stavební délky do 1500 mm
[7 empty] | Výkaz výměr: | D1.1.2 |  |  |  | 0 | [6 empty] | _
[8 empty] | pozice (E) |  |  |  | 0 | [6 empty] | _
[8 empty] | 2 |  |  |  | 2 | [6 empty] | _
[8 empty] | ostatní radiátory |  |  |  | 0 | [6 empty] | _
[8 empty] | 6 |  |  |  | 6 | [6 empty] | _
[5 empty] | 94 | SP | 735159210 | Montáž otopných těles panelových dvouřadých mimo těles Korado Radik délky do 1140 mm | kus | 6 | 0 | 6 |  | 0 |  | 0 |  | 0 | 21 | 0 | 0 |  |  | 1
[7 empty] | Plný popis: | Otopná tělesa panelová (VK) montáž otopných těles panelových [mimo KORADO RADIK] dvouřadých, stavební délky do 1140 mm
[7 empty] | Výkaz výměr: | D1.1.2 |  |  |  | 0 | [6 empty] | _
[8 empty] | pozice (E) |  |  |  | 0 | [6 empty] | _
[8 empty] | 2 |  |  |  | 2 | [6 empty] | _
[8 empty] | ostatní radiátory |  |  |  | 0 | [6 empty] | _
[8 empty] | 4 |  |  |  | 4 | [6 empty] | _
[5 empty] | 95 | SP | 735159220 | Montáž otopných těles panelových dvouřadých mimo těles Korado Radik délky do 1500 mm | kus | 2 | 0 | 2 |  | 0 |  | 0 |  | 0 | 21 | 0 | 0 |  |  | 1
[7 empty] | Plný popis: | Otopná tělesa panelová (VK) montáž otopných těles panelových [mimo KORADO RADIK] dvouřadých, stavební délky přes 1140 do 1500 mm
[7 empty] | Výkaz výměr: | D1.1.2 |  |  |  | 0 | [6 empty] | _
[8 empty] | pozice (E) |  |  |  | 0 | [6 empty] | _
[8 empty] | 0 |  |  |  | 0 | [6 empty] | _
[8 empty] | ostatní radiátory |  |  |  | 0 | [6 empty] | _
[8 empty] | 2 |  |  |  | 2 | [6 empty] | _
[5 empty] | 96 | SP | 735000R | Stavební přípomoce - otopná tělesa | % | 30 |  | 30 |  | 0 | 0.00079 | 0.0237 |  | 0 | 21 | 0 | 0 |  |  | 1
Plný popis:
_
[8 empty] | 762: Konstrukce tesařské | [5 empty] | 0 |  | 1.0155 |  | 0.69966 |  | 0 | 0 |  |  | 24
[5 empty] | 97 | SP | 762112811 | Demontáž stěn a příček z polohraněného řeziva nebo tyčoviny | m2 | 4.08 | 0 | 4.08 |  | 0 |  | 0 | 0.077 | 0.31416 | 21 | 0 | 0 |  |  | 1
[7 empty] | Plný popis: | Demontáž stěn a příček z polohraněného řeziva nebo tyčoviny
[7 empty] | Výkaz výměr: | D1.1.2 |  |  |  | 0 | [6 empty] | _
[8 empty] | pozice (A), krmný box - pro další použití |  |  |  | 0 | [6 empty] | _
[8 empty] | (0,6*2+1,1*2)*1,2 |  |  |  | 4.08 | [6 empty] | _
[5 empty] | 98 | SP | 762331811 | Demontáž vázaných kcí krovů z hranolů průřezové plochy do 120 cm2 | m | 36 | 0 | 36 |  | 0 |  | 0 | 0.008 | 0.288 | 21 | 0 | 0 |  |  | 1
[7 empty] | Plný popis: | Demontáž vázaných konstrukcí krovů sklonu do 60 st. z hranolů, hranolků, fošen, průřezové plochy do 120 cm2
[7 empty] | Výkaz výměr: | D1.1.2 |  |  |  | 0 | [6 empty] | _
[8 empty] | pozice (H) |  |  |  | 0 | [6 empty] | _
[8 empty] | 7*2; pozednice a vaznice |  |  |  | 14 | [6 empty] | _
[8 empty] | 22; krokve |  |  |  | 22 | [6 empty] | _
[5 empty] | 99 | SP | 762342812 | Demontáž laťování střech z latí osové vzdálenosti do 0,50 m | m2 | 19.5 | 0 | 19.5 |  | 0 |  | 0 | 0.005 | 0.0975 | 21 | 0 | 0 |  |  | 1
[7 empty] | Plný popis: | Demontáž bednění a laťování laťování střech sklonu do 60 st. se všemi nadstřešními konstrukcemi, z latí průřezové plochy do 25 cm2 při osové vzdálenosti přes 0,22 do 0,50 m
[7 empty] | Výkaz výměr: | D1.1.2 |  |  |  | 0 | [6 empty] | _
[8 empty] | pozice (H) |  |  |  | 0 | [6 empty] | _
[8 empty] | 19,5; laťování |  |  |  | 19.5 | [6 empty] | _
[5 empty] | 100 | SP | 762085103 | Montáž kotevních želez, příložek, patek nebo táhel | kus | 14 | 0 | 14 |  | 0 | 0.00267 | 0.03738 |  | 0 | 21 | 0 | 0 |  |  | 1
[7 empty] | Plný popis: | Práce společné pro tesařské konstrukce montáž ocelových spojovacích prostředků (materiál ve specifikaci) kotevních želez příložek, patek, táhel
[7 empty] | Výkaz výměr: | D1.1.2 |  |  |  | 0 | [6 empty] | _
[8 empty] | pozice (G) |  |  |  | 0 | [6 empty] | _
[8 empty] | 2 |  |  |  | 2 | [6 empty] | _
[8 empty] | Pozice (H) |  |  |  | 0 | [6 empty] | _
[8 empty] | 7; vaznice |  |  |  | 7 | [6 empty] | _
[8 empty] | 5; pozednice |  |  |  | 5 | [6 empty] | _
[5 empty] | 101 | H | 13010202 | Tyč ocelová plochá, v jakosti 11 375, 40 x 5 mm | t | 0.001256 | 0 | 0.001256 |  | 0 | 1 | 0.001256 |  | 0 | 21 | 0 | 0 |  |  | 1
[7 empty] | Plný popis: | Tyč ocelová plochá, v jakosti 11 375, 40 x 5 mm
[7 empty] | Výkaz výměr: | D1.1.2 |  |  |  | 0 | [6 empty] | _
[8 empty] | pozice (G) |  |  |  | 0 | [6 empty] | _
[8 empty] | hm=1,57/1000 |  |  |  | 0 | [6 empty] | _
[8 empty] | 2*0,4*hm |  |  |  | 0.001256 | [6 empty] | _
[5 empty] | 102 | H | 31197105 | Tyč závitová pozinkovaná 4.6 M16 x 1000 mm | kus | 4 | 0 | 4 |  | 0 | 0.0013 | 0.0052 |  | 0 | 21 | 0 | 0 |  |  | 1
[7 empty] | Plný popis: | Tyč závitová pozinkovaná 4.6 M16 x 1000 mm
[5 empty] | 103 | SP | 762713120 | Montáž prostorové vázané kce z hraněného řeziva průřezové plochy do 224 cm2 | m | 36.95 | 0 | 36.95 |  | 0 |  | 0 |  | 0 | 21 | 0 | 0 |  |  | 1
[7 empty] | Plný popis: | Montáž prostorových vázaných konstrukcí z řeziva hraněného nebo polohraněného průřezové plochy přes 120 do 224 cm2
[7 empty] | Výkaz výměr: | D1.1.2 |  |  |  | 0 | [6 empty] | _
[8 empty] | pozice (H) |  |  |  | 0 | [6 empty] | _
[8 empty] | 7; pozednice |  |  |  | 7 | [6 empty] | _
[8 empty] | 7; vaznice |  |  |  | 7 | [6 empty] | _
[8 empty] | 2+2,2+2,4+2,6+2,75*5; krokve |  |  |  | 22.95 | [6 empty] | _
[5 empty] | 104 | H | 60512111 | Řezivo jehličnaté hranol středový jakost I-II 80x80 - 140x140 mm délka 3 - 5 m | m3 | 0.5173 | 15 | 0.59489 |  | 0 | 0.55 | 0.32719 |  | 0 | 21 | 0 | 0 |  |  | 1
[7 empty] | Plný popis: | Řezivo jehličnaté hranol středový jakost I-II 80x80 - 140x140 mm dl 3 - 5 m
[7 empty] | Výkaz výměr: | D1.1.2 |  |  |  | 0 | [6 empty] | _
[8 empty] | pozice (H) |  |  |  | 0 | [6 empty] | _
[8 empty] | 7*0,14*0,1; pozednice |  |  |  | 0.098 | [6 empty] | _
[8 empty] | 7*0,14*0,1; vaznice |  |  |  | 0.098 | [6 empty] | _
[8 empty] | (2+2,2+2,4+2,6+2,75*5)*0,14*0,1; krokve |  |  |  | 0.3213 | [6 empty] | _
[5 empty] | 105 | SP | 762082120 | Provedení tesařského profilování zhlaví trámu jednoduchým seříznutím jedním řezem plochy do 160 cm2 | kus | 18 | 0 | 18 |  | 0 |  | 0 |  | 0 | 21 | 0 | 0 |  |  | 1
[7 empty] | Plný popis: | Práce společné pro tesařské konstrukce profilování zhlaví trámů a ozdobných konců jednoduché seříznutí jedním řezem, plochy do 160 cm2
[7 empty] | Výkaz výměr: | D1.1.2 |  |  |  | 0 | [6 empty] | _
[8 empty] | pozice (H) |  |  |  | 0 | [6 empty] | _
[8 empty] | konce krokví |  |  |  | 0 | [6 empty] | _
[8 empty] | (1+1+1+1+5)*2 |  |  |  | 18 | [6 empty] | _
[5 empty] | 106 | SP | 762082220 | Provedení tesařského profilování zhlaví trámu jednoduchým seříznutím dvěma řezy plochy do 160 cm2 | kus | 18 | 0 | 18 |  | 0 |  | 0 |  | 0 | 21 | 0 | 0 |  |  | 1
[7 empty] | Plný popis: | Práce společné pro tesařské konstrukce profilování zhlaví trámů a ozdobných konců jednoduché seříznutí dvěma řezy, plochy do 160 cm2
[7 empty] | Výkaz výměr: | D1.1.2 |  |  |  | 0 | [6 empty] | _
[8 empty] | pozice (H) |  |  |  | 0 | [6 empty] | _
[8 empty] | sedla krokví |  |  |  | 0 | [6 empty] | _
[8 empty] | (1+1+1+1+5)*2 |  |  |  | 18 | [6 empty] | _
[5 empty] | 107 | SP | 762081150 | Hoblování hraněného řeziva ve staveništní dílně | m3 | 0.595 | 0 | 0.595 |  | 0 |  | 0 |  | 0 | 21 | 0 | 0 |  |  | 1
[7 empty] | Plný popis: | Práce společné pro tesařské konstrukce hoblování hraněného řeziva přímo na staveništi
[5 empty] | 108 | SP | 762341016 | Bednění střech rovných z desek OSB tl 22 mm na sraz šroubovaných na krokve | m2 | 19.5 | 0 | 19.5 |  | 0 | 0.01423 | 0.27748 |  | 0 | 21 | 0 | 0 |  |  | 1
[7 empty] | Plný popis: | Bednění a laťování bednění střech rovných sklonu do 60 st. s vyřezáním otvorů z dřevoštěpkových desek [OSB] šroubovaných na krokve na sraz, tloušťky desky 22 mm
[7 empty] | Výkaz výměr: | D1.1.2 |  |  |  | 0 | [6 empty] | _
[8 empty] | pozice (H) |  |  |  | 0 | [6 empty] | _
[8 empty] | 19,5 |  |  |  | 19.5 | [6 empty] | _
[5 empty] | 109 | SP | 762395000 | Spojovací prostředky pro montáž krovu, bednění, laťování, světlíky, klíny | m3 | 6.5334 | 0 | 6.5334 |  | 0 | 0.02337 | 0.15269 |  | 0 | 21 | 0 | 0 |  |  | 1
[7 empty] | Plný popis: | Spojovací prostředky krovů, bednění a laťování, nadstřešních konstrukcí svory, prkna, hřebíky, pásová ocel, vruty
[7 empty] | Výkaz výměr: | řezivo |  |  |  | 0 | [6 empty] | _
[8 empty] | 5,95 |  |  |  | 5.95 | [6 empty] | _
[8 empty] | bednění |  |  |  | 0 | [6 empty] | _
[8 empty] | 19,5*0,022 |  |  |  | 0.429 | [6 empty] | _
[8 empty] | laťování |  |  |  | 0 | [6 empty] | _
[8 empty] | 64,35*0,04*0,06 |  |  |  | 0.15444 | [6 empty] | _
[5 empty] | 110 | SP | 762083111 | Impregnace řeziva proti dřevokaznému hmyzu a houbám máčením třída ohrožení 1 a 2 | m3 | 6.379 | 0 | 6.379 |  | 0 | 0.00122 | 0.0077824 |  | 0 | 21 | 0 | 0 |  |  | 1
[7 empty] | Plný popis: | Práce společné pro tesařské konstrukce impregnace řeziva máčením proti dřevokaznému hmyzu a houbám, třída ohrožení 1 a 2 (dřevo v interiéru)
[7 empty] | Výkaz výměr: | řezivo |  |  |  | 0 | [6 empty] | _
[8 empty] | 5,95 |  |  |  | 5.95 | [6 empty] | _
[8 empty] | bednění |  |  |  | 0 | [6 empty] | _
[8 empty] | 19,5*0,022 |  |  |  | 0.429 | [6 empty] | _
[5 empty] | 111 | SP | 762342214 | Montáž laťování na střechách jednoduchých sklonu do 60° osové vzdálenosti do 360 mm | m2 | 19.5 | 0 | 19.5 |  | 0 |  | 0 |  | 0 | 21 | 0 | 0 |  |  | 1
[7 empty] | Plný popis: | Bednění a laťování montáž laťování střech jednoduchých sklonu do 60 st. při osové vzdálenosti latí přes 150 do 360 mm
[7 empty] | Výkaz výměr: | D1.1.2 |  |  |  | 0 | [6 empty] | _
[8 empty] | pozice (H) |  |  |  | 0 | [6 empty] | _
[8 empty] | 19,5 |  |  |  | 19.5 | [6 empty] | _
[5 empty] | 112 | H | 61198120 | Hranoly pod terasy smrk impregnovaný 40 x 60 mm délka 4 m | m | 58.5 | 10 | 64.35 |  | 0 | 0.0019 | 0.12226 |  | 0 | 21 | 0 | 0 |  |  | 1
Plný popis:
[7 empty] | Výkaz výměr: | D1.1.2 |  |  |  | 0 | [6 empty] | _
[8 empty] | pozice (H) |  |  |  | 0 | [6 empty] | _
[8 empty] | 19,5*3 |  |  |  | 58.5 | [6 empty] | _
[5 empty] | 113 | SP | 762951002 | Montáž podkladního roštu terasy z plných profilů osové vzdálenosti podpěr do 420 mm | m2 | 28.5 | 0 | 28.5 |  | 0 |  | 0 |  | 0 | 21 | 0 | 0 |  |  | 1
[7 empty] | Plný popis: | Montáž terasy podkladního roštu z profilů plných, osové vzdálenosti podpěr přes 300 do 420 mm
[7 empty] | Výkaz výměr: | D1.1.3 |  |  |  | 0 | [6 empty] | _
[8 empty] | skladba (S3) |  |  |  | 0 | [6 empty] | _
[8 empty] | 28,5 |  |  |  | 28.5 | [6 empty] | _
[5 empty] | 114 | H | 0003-00022384-00001 | Dřevoplastový nosič 50x50 mm (3m) hnědá - šířka: 50 mm, barva: hnědá, materiál: dřevoplast, délka: 3 m, hmotnost 1 ks: 6,9 kg, výška: 50 mm | bm | 71.25 | 10 | 78.375 |  | 0 |  | 0 |  | 0 | 21 | 0 | 0 |  |  | 1
Plný popis:
[7 empty] | Výkaz výměr: | D1.1.3 |  |  |  | 0 | [6 empty] | _
[8 empty] | skladba (S3) |  |  |  | 0 | [6 empty] | _
[8 empty] | 28,5/0,4 |  |  |  | 71.25 | [6 empty] | _
[5 empty] | 115 | SP | 762951101 | Příplatek k montáži podkladního roštu za výškové vyrovnání roštu terči do 65 mm | m | 71.25 | 0 | 71.25 |  | 0 | 0.0009 | 0.064125 |  | 0 | 21 | 0 | 0 |  |  | 1
[7 empty] | Plný popis: | Montáž terasy Příplatek k cenám za výškové vyrovnání podkladního roštu pomocí vyrovnávacích terčů do 65 mm
[7 empty] | Výkaz výměr: | D1.1.3 |  |  |  | 0 | [6 empty] | _
[8 empty] | skladba (S3) |  |  |  | 0 | [6 empty] | _
[8 empty] | 28,5/0,4 |  |  |  | 71.25 | [6 empty] | _
[5 empty] | 116 | SP | 762952024 | Montáž teras z prken přes 135 mm z dřevin tvrdých skrytým spojem broušených bez povrchové úpravy | m2 | 28.5 | 0 | 28.5 |  | 0 | 4e-05 | 0.00114 |  | 0 | 21 | 0 | 0 |  |  | 1
[7 empty] | Plný popis: | Montáž terasy nášlapné vrstvy z prken z dřevin tvrdých nebo neobyčejně tvrdých, s broušením, omytím a kartáčováním, bez povrchové úpravy, spojovaných skrytými spojkami, šířky přes 135 mm
[7 empty] | Výkaz výměr: | D1.1.3 |  |  |  | 0 | [6 empty] | _
[8 empty] | skladba (S3) |  |  |  | 0 | [6 empty] | _
[8 empty] | 28,5 |  |  |  | 28.5 | [6 empty] | _
[5 empty] | 117 | H | 0003-00022577-00001 | Hladké dřevoplastové terasové prkno STYLE PLUS 137x23mm (4m) teak - šířka: 137 mm, tloušťka: 23 mm, barva: teak, materiál: dřevoplast, typ: style plus, délka: 4 m, povr | bm | 208.0292 | 15 | 239.2336 |  | 0 |  | 0 |  | 0 | 21 | 0 | 0 |  |  | 1
Plný popis:
[7 empty] | Výkaz výměr: | D1.1.3 |  |  |  | 0 | [6 empty] | _
[8 empty] | skladba (S3) |  |  |  | 0 | [6 empty] | _
[8 empty] | 28,5/0,137 |  |  |  | 208.0292 | [6 empty] | _
[5 empty] | 118 | SP | 762952101 | Ukončovací lišta terasy | m | 17.3 | 0 | 17.3 |  | 0 | 0.0011 | 0.01903 |  | 0 | 21 | 0 | 0 |  |  | 1
[7 empty] | Plný popis: | Montáž terasy nášlapné vrstvy z prken z dřevoplastu [WPC], bez povrchové úpravy, spojovaných ukončovací lišta připevněná šroubováním
[7 empty] | Výkaz výměr: | D1.1.3 |  |  |  | 0 | [6 empty] | _
[8 empty] | skladba (S3) |  |  |  | 0 | [6 empty] | _
[8 empty] | 17,3 |  |  |  | 17.3 | [6 empty] | _
[5 empty] | 119 | H | 0003-00026284-00006 | Zakončovací lišta k dřevoplastovým terasám 70x16 mm cedar - šířka: 70 mm, tloušťka: 16 mm, barva: teak, materiál: dřevoplastový kompozit, 40 % HDPE, 60% dřevo, | bm | 17.3 | 10 | 19.03 |  | 0 |  | 0 |  | 0 | 21 | 0 | 0 |  |  | 1
Plný popis:
[7 empty] | Výkaz výměr: | D1.1.3 |  |  |  | 0 | [6 empty] | _
[8 empty] | skladba (S3) |  |  |  | 0 | [6 empty] | _
[8 empty] | 17,3 |  |  |  | 17.3 | [6 empty] | _
[5 empty] | 120 | SP | 998762201 | Přesun hmot procentní pro kce tesařské v objektech v do 6 m | % | 5.13 | 0 | 5.13 |  | 0 |  | 0 |  | 0 | 21 | 0 | 0 |  |  | 1
[7 empty] | Plný popis: | Přesun hmot pro konstrukce tesařské stanovený procentní sazbou (%) z ceny vodorovná dopravní vzdálenost do 50 m v objektech výšky do 6 m
_
[8 empty] | 764: Konstrukce klempířské | [5 empty] | 0 |  | 0.15448 |  | 0.14242 |  | 0 | 0 |  |  | 12
[5 empty] | 121 | SP | 764001801 | Demontáž podkladního plechu do suti | m | 39.5 | 0 | 39.5 |  | 0 |  | 0 | 0.00176 | 0.06952 | 21 | 0 | 0 |  |  | 1
[7 empty] | Plný popis: | Demontáž klempířských konstrukcí podkladního plechu do suti
[7 empty] | Výkaz výměr: | atika |  |  |  | 0 | [6 empty] | _
[8 empty] | 22,5 |  |  |  | 22.5 | [6 empty] | _
[8 empty] | okapová hrana |  |  |  | 0 | [6 empty] | _
[8 empty] | 8,5 |  |  |  | 8.5 | [6 empty] | _
[8 empty] | lemování |  |  |  | 0 | [6 empty] | _
[8 empty] | 8,5 |  |  |  | 8.5 | [6 empty] | _
[5 empty] | 122 | SP | 764002841 | Demontáž oplechování horních ploch zdí a nadezdívek do suti | m | 22.5 | 0 | 22.5 |  | 0 |  | 0 | 0.00191 | 0.042975 | 21 | 0 | 0 |  |  | 1
[7 empty] | Plný popis: | Demontáž klempířských konstrukcí oplechování horních ploch zdí a nadezdívek do suti
[7 empty] | Výkaz výměr: | atika |  |  |  | 0 | [6 empty] | _
[8 empty] | 22,5 |  |  |  | 22.5 | [6 empty] | _
[5 empty] | 123 | SP | 764002871 | Demontáž lemování zdí do suti | m | 8.5 | 0 | 8.5 |  | 0 |  | 0 | 0.00175 | 0.014875 | 21 | 0 | 0 |  |  | 1
[7 empty] | Plný popis: | Demontáž klempířských konstrukcí lemování zdí do suti
[7 empty] | Výkaz výměr: | lemování |  |  |  | 0 | [6 empty] | _
[8 empty] | 8,5 |  |  |  | 8.5 | [6 empty] | _
[5 empty] | 124 | SP | 764002811 | Demontáž okapového plechu do suti v krytině povlakové | m | 8.5 | 0 | 8.5 |  | 0 |  | 0 | 0.00177 | 0.015045 | 21 | 0 | 0 |  |  | 1
[7 empty] | Plný popis: | Demontáž klempířských konstrukcí okapového plechu do suti, v krytině povlakové
[7 empty] | Výkaz výměr: | okapová hrana |  |  |  | 0 | [6 empty] | _
[8 empty] | 8,5 |  |  |  | 8.5 | [6 empty] | _
[5 empty] | 125 | SP | 764244306 | Oplechování horních ploch a nadezdívek bez rohů z TiZn lesklého plechu kotvené rš 500 mm | m | 22.5 | 0 | 22.5 |  | 0 | 0.003 | 0.0675 |  | 0 | 21 | 0 | 0 |  |  | 1
[7 empty] | Plný popis: | Oplechování horních ploch zdí a nadezdívek (atik) z titanzinkového lesklého válcovaného plechu mechanicky kotvené rš 500 mm
[7 empty] | Výkaz výměr: | pozice (K1) |  |  |  | 0 | [6 empty] | _
[8 empty] | 22,5 |  |  |  | 22.5 | [6 empty] | _
[5 empty] | 126 | SP | 764242334 | Oplechování rovné okapové hrany z TiZn lesklého plechu rš 330 mm | m | 15.7 | 0 | 15.7 |  | 0 | 0.00198 | 0.031086 |  | 0 | 21 | 0 | 0 |  |  | 1
[7 empty] | Plný popis: | Oplechování střešních prvků z titanzinkového lesklého válcovaného plechu okapu okapovým plechem střechy rovné rš 330 mm
[7 empty] | Výkaz výměr: | pozice (K2) |  |  |  | 0 | [6 empty] | _
[8 empty] | 8,5 |  |  |  | 8.5 | [6 empty] | _
[8 empty] | pozice (K6) |  |  |  | 0 | [6 empty] | _
[8 empty] | 7,2 |  |  |  | 7.2 | [6 empty] | _
[5 empty] | 127 | SP | 764341305 | Lemování rovných zdí střech s krytinou prejzovou nebo vlnitou z TiZn lesklého plechu rš 400 mm | m | 8.5 | 0 | 8.5 |  | 0 | 0.00236 | 0.02006 |  | 0 | 21 | 0 | 0 |  |  | 1
[7 empty] | Plný popis: | Lemování zdí z titanzinkového lesklého válcovaného plechu boční nebo horní rovných, střech s krytinou prejzovou nebo vlnitou rš 400 mm
[7 empty] | Výkaz výměr: | pozice (K2) |  |  |  | 0 | [6 empty] | _
[8 empty] | 8,5 |  |  |  | 8.5 | [6 empty] | _
[5 empty] | 128 | SP | 764341304 | Lemování rovných zdí střech s krytinou prejzovou nebo vlnitou z TiZn lesklého plechu rš 330 mm | m | 8.75 | 0 | 8.75 |  | 0 | 0.00195 | 0.017063 |  | 0 | 21 | 0 | 0 |  |  | 1
[7 empty] | Plný popis: | Lemování zdí z titanzinkového lesklého válcovaného plechu boční nebo horní rovných, střech s krytinou prejzovou nebo vlnitou rš 330 mm
[7 empty] | Výkaz výměr: | pozice (K3) |  |  |  | 0 | [6 empty] | _
[8 empty] | 8,75 |  |  |  | 8.75 | [6 empty] | _
[5 empty] | 129 | SP | 764041323 | Dilatační připojovací lišta z TiZn lesklého plechu včetně tmelení rš 150 mm | m | 8.75 | 0 | 8.75 |  | 0 | 0.00094 | 0.008225 |  | 0 | 21 | 0 | 0 |  |  | 1
[7 empty] | Plný popis: | Dilatační lišta z titanzinkového lesklého válcovaného plechu připojovací, včetně tmelení rš 150 mm
[7 empty] | Výkaz výměr: | pozice (K3) |  |  |  | 0 | [6 empty] | _
[8 empty] | 8,75 |  |  |  | 8.75 | [6 empty] | _
[5 empty] | 130 | SP | 764242304 | Oplechování štítu závětrnou lištou z TiZn lesklého plechu rš 330 mm | m | 3.4 | 0 | 3.4 |  | 0 | 0.00194 | 0.006596 |  | 0 | 21 | 0 | 0 |  |  | 1
[7 empty] | Plný popis: | Oplechování střešních prvků z titanzinkového lesklého válcovaného plechu štítu závětrnou lištou rš 330 mm
[7 empty] | Výkaz výměr: | pozice (K4) |  |  |  | 0 | [6 empty] | _
[8 empty] | 2,9 |  |  |  | 2.9 | [6 empty] | _
[8 empty] | pozice (K5) |  |  |  | 0 | [6 empty] | _
[8 empty] | 0,5 |  |  |  | 0.5 | [6 empty] | _
[5 empty] | 131 | SP | 76422341R | Střešní dilatace z Al plechu jednodílná rš 330 mm - MIFASOL typ RLO 50/31 | m | 5 | 0 | 5 |  | 0 | 0.00079 | 0.00395 |  | 0 | 21 | 0 | 0 |  |  | 1
Plný popis:
[5 empty] | 132 | SP | 998764201 | Přesun hmot procentní pro konstrukce klempířské v objektech v do 6 m | % | 1.52 | 0 | 1.52 |  | 0 |  | 0 |  | 0 | 21 | 0 | 0 |  |  | 1
[7 empty] | Plný popis: | Přesun hmot pro konstrukce klempířské stanovený procentní sazbou (%) z ceny vodorovná dopravní vzdálenost do 50 m v objektech výšky do 6 m
_
[8 empty] | 765: Krytiny skládané | [5 empty] | 0 |  | 0.014235 |  | 0.002535 |  | 0 | 0 |  |  | 7
[5 empty] | 133 | SP | 765191901 | Demontáž pojistné hydroizolační fólie kladené ve sklonu do 30° | m2 | 19.5 | 0 | 19.5 |  | 0 |  | 0 | 0.00013 | 0.002535 | 21 | 0 | 0 |  |  | 1
[7 empty] | Plný popis: | Demontáž pojistné hydroizolační fólie kladené ve sklonu do 30 st.
[7 empty] | Výkaz výměr: | D1.1.2 |  |  |  | 0 | [6 empty] | _
[8 empty] | pozice (H) |  |  |  | 0 | [6 empty] | _
[8 empty] | 19,5 |  |  |  | 19.5 | [6 empty] | _
[5 empty] | 134 | SP | 184501181 | Odstranění obalu z rákosové nebo kokosové rohože v rovině a svahu do 1:5 | m2 | 19.5 | 0 | 19.5 |  | 0 |  | 0 |  | 0 | 21 | 0 | 0 |  |  | 1
[7 empty] | Plný popis: | Odstranění obalu kmene z rákosové nebo kokosové rohože v rovině nebo na svahu do 1:5
[7 empty] | Výkaz výměr: | D1.1.2 |  |  |  | 0 | [6 empty] | _
[8 empty] | pozice (H) |  |  |  | 0 | [6 empty] | _
[8 empty] | 19,5 |  |  |  | 19.5 | [6 empty] | _
[5 empty] | 135 | SP | 765191001 | Montáž pojistné hydroizolační fólie kladené ve sklonu do 20° lepením na bednění nebo izolaci | m2 | 19.5 | 0 | 19.5 |  | 0 | 1e-05 | 0.000195 |  | 0 | 21 | 0 | 0 |  |  | 1
[7 empty] | Plný popis: | Montáž pojistné hydroizolační fólie kladené ve sklonu do 20 st. lepením (vodotěsné podstřeší) na bednění nebo tepelnou izolaci
[7 empty] | Výkaz výměr: | D1.1.2 |  |  |  | 0 | [6 empty] | _
[8 empty] | pozice (H) |  |  |  | 0 | [6 empty] | _
[8 empty] | 19,5 |  |  |  | 19.5 | [6 empty] | _
[5 empty] | 136 | H | 55350191R | Fólie podstřešní TYVEK SUPRO PLUS | m2 | 19.5 | 15 | 22.425 |  | 0 | 0.0001 | 0.0022425 |  | 0 | 21 | 0 | 0 |  |  | 1
Plný popis:
[7 empty] | Výkaz výměr: | D1.1.2 |  |  |  | 0 | [6 empty] | _
[8 empty] | pozice (H) |  |  |  | 0 | [6 empty] | _
[8 empty] | 19,5 |  |  |  | 19.5 | [6 empty] | _
[5 empty] | 137 | SP | 76500000R | Zhotovení rákosové střechy | m2 | 19.5 | 0 | 19.5 |  | 0 | 3e-05 | 0.000585 |  | 0 | 21 | 0 | 0 |  |  | 1
Plný popis:
[7 empty] | Výkaz výměr: | D1.1.2 |  |  |  | 0 | [6 empty] | _
[8 empty] | pozice (H) |  |  |  | 0 | [6 empty] | _
[8 empty] | 19,5 |  |  |  | 19.5 | [6 empty] | _
[5 empty] | 138 | H | 6189400R | Rákos umělý | m2 | 19.5 | 15 | 22.425 |  | 0 | 0.0005 | 0.011213 |  | 0 | 21 | 0 | 0 |  |  | 1
Plný popis:
[5 empty] | 139 | SP | 998765201 | Přesun hmot procentní pro krytiny skládané v objektech v do 6 m | % | 4.84 | 0 | 4.84 |  | 0 |  | 0 |  | 0 | 21 | 0 | 0 |  |  | 1
[7 empty] | Plný popis: | Přesun hmot pro krytiny skládané stanovený procentní sazbou (%) z ceny vodorovná dopravní vzdálenost do 50 m v objektech výšky do 6 m
_
[8 empty] | 766: Konstrukce truhlářské | [5 empty] | 0 |  | 0.03714 |  | 0.18 |  | 0 | 0 |  |  | 6
[5 empty] | 140 | SP | 766441822 | Demontáž parapetních desek dřevěných nebo plastových šířky přes 30 cm délky přes 1,0 m | kus | 2 | 0 | 2 |  | 0 |  | 0 | 0.006 | 0.012 | 21 | 0 | 0 |  |  | 1
[7 empty] | Plný popis: | Demontáž parapetních desek dřevěných nebo plastových šířky přes 300 mm délky přes 1m
[7 empty] | Výkaz výměr: | D1.1.2 |  |  |  | 0 | [6 empty] | _
[8 empty] | pozice (F) |  |  |  | 0 | [6 empty] | _
[8 empty] | 2 |  |  |  | 2 | [6 empty] | _
[5 empty] | 141 | SP | 766691914 | Vyvěšení nebo zavěšení dřevěných křídel dveří pl do 2 m2 | kus | 7 | 0 | 7 |  | 0 |  | 0 | 0.024 | 0.168 | 21 | 0 | 0 |  |  | 1
[7 empty] | Plný popis: | Ostatní práce vyvěšení nebo zavěšení křídel s případným uložením a opětovným zavěšením po provedení stavebních změn dřevěných dveřních, plochy do 2 m2
[7 empty] | Výkaz výměr: | D1.1.2 |  |  |  | 0 | [6 empty] | _
[8 empty] | 7 |  |  |  | 7 | [6 empty] | _
[5 empty] | 142 | SP | 766622131 | Montáž plastových oken plochy přes 1 m2 otevíravých výšky do 1,5 m s rámem do zdiva | m2 | 1.08 | 0 | 1.08 |  | 0 | 0.00025 | 0.00027 |  | 0 | 21 | 0 | 0 |  |  | 1
[7 empty] | Plný popis: | Montáž oken plastových včetně montáže rámu na polyuretanovou pěnu plochy přes 1 m2 otevíravých nebo sklápěcích do zdiva, výšky do 1,5 m
[7 empty] | Výkaz výměr: | okno (o1) |  |  |  | 0 | [6 empty] | _
[8 empty] | 0,9*1,2 |  |  |  | 1.08 | [6 empty] | _
[5 empty] | 143 | SP | 766660411 | Montáž vchodových dveří 1křídlových bez nadsvětlíku do zdiva | kus | 1 | 0 | 1 |  | 0 | 0.00087 | 0.00087 |  | 0 | 21 | 0 | 0 |  |  | 1
[7 empty] | Plný popis: | Montáž dveřních křídel dřevěných nebo plastových vchodových dveří včetně rámu do zdiva jednokřídlových bez nadsvětlíku
[7 empty] | Výkaz výměr: | dveře (d2/P) |  |  |  | 0 | [6 empty] | _
[8 empty] | 1 |  |  |  | 1 | [6 empty] | _
[5 empty] | 144 | H | 6117311R | Dveře dřevěné vchodové palubkové 115x200 cm | kus | 1 | 0 | 1 |  | 0 | 0.036 | 0.036 |  | 0 | 21 | 0 | 0 |  |  | 1
Plný popis:
[7 empty] | Výkaz výměr: | pozice (d2/P) |  |  |  | 0 | [6 empty] | _
[8 empty] | 1 |  |  |  | 1 | [6 empty] | _
[5 empty] | 145 | SP | 998766201 | Přesun hmot procentní pro konstrukce truhlářské v objektech v do 6 m | % | 0.74 | 0 | 0.74 |  | 0 |  | 0 |  | 0 | 21 | 0 | 0 |  |  | 1
[7 empty] | Plný popis: | Přesun hmot pro konstrukce truhlářské stanovený procentní sazbou (%) z ceny vodorovná dopravní vzdálenost do 50 m v objektech výšky do 6 m
_
[8 empty] | 767: Konstrukce zámečnické | [5 empty] | 0 |  | 0.21834 |  | 0 |  | 0 | 0 |  |  | 10
[5 empty] | 146 | SP | 767640111 | Montáž dveří ocelových vchodových jednokřídlových bez nadsvětlíku | kus | 2 | 0 | 2 |  | 0 |  | 0 |  | 0 | 21 | 0 | 0 |  |  | 1
[7 empty] | Plný popis: | Montáž dveří ocelových vchodových jednokřídlových bez nadsvětlíku
[7 empty] | Výkaz výměr: | dveře (d1/L) |  |  |  | 0 | [6 empty] | _
[8 empty] | 1 |  |  |  | 1 | [6 empty] | _
[8 empty] | dveře (d3/P) |  |  |  | 0 | [6 empty] | _
[8 empty] | 1 |  |  |  | 1 | [6 empty] | _
[8 empty] | dveře (d4) |  |  |  | 0 | [6 empty] | _
[8 empty] | 0 |  |  |  | 0 | [6 empty] | _
[5 empty] | 147 | H | 55341155R | Dveře ocelové exteriérové zateplené jednokřídlé 80 x 200 cm | kus | 1 | 0 | 1 |  | 0 | 0.077 | 0.077 |  | 0 | 21 | 0 | 0 |  |  | 1
Plný popis:
[7 empty] | Výkaz výměr: | pozice (d1/L) |  |  |  | 0 | [6 empty] | _
[8 empty] | 1 |  |  |  | 1 | [6 empty] | _
[5 empty] | 148 | H | 55341156R | Dveře ocelové exteriérové zateplené jednokřídlé 90 x 200 cm | kus | 1 | 0 | 1 |  | 0 | 0.084 | 0.084 |  | 0 | 21 | 0 | 0 |  |  | 1
Plný popis:
[7 empty] | Výkaz výměr: | pozice (d3/L) |  |  |  | 0 | [6 empty] | _
[8 empty] | 1 |  |  |  | 1 | [6 empty] | _
[5 empty] | 149 | H | 5534000R | Dveře ocelové exteriérové 80 x 200 cm | kus | 0 | 0 | 0 |  | 0 | 0.084 | 0 |  | 0 | 21 | 0 | 0 |  |  | 1
Plný popis:
[7 empty] | Výkaz výměr: | pozice (d4) |  |  |  | 0 | [6 empty] | _
[8 empty] | 0 |  |  |  | 0 | [6 empty] | _
[12 empty] | 0 | [6 empty] | _
[5 empty] | 150 | SP | 767995114 | Montáž atypických zámečnických konstrukcí hmotnosti do 50 kg | kg | 49.128 | 0 | 49.128 |  | 0 | 5e-05 | 0.0024564 |  | 0 | 21 | 0 | 0 |  |  | 1
[7 empty] | Plný popis: | Montáž ostatních atypických zámečnických konstrukcí hmotnosti přes 20 do 50 kg
[7 empty] | Výkaz výměr: | mříž (m1) |  |  |  | 0 | [6 empty] | _
[8 empty] | 5,34*8 |  |  |  | 42.72 | [6 empty] | _
[8 empty] | 0,89*0,7*6 |  |  |  | 3.738 | [6 empty] | _
[8 empty] | 0,89*1*3 |  |  |  | 2.67 | [6 empty] | _
[5 empty] | 151 | H | 13010420 | Úhelník ocelový rovnostranný, v jakosti 11 375, 50 x 50 x 5 mm | t | 0.046992 | 0 | 0.046992 |  | 0 | 1 | 0.046992 |  | 0 | 21 | 0 | 0 |  |  | 1
[7 empty] | Plný popis: | Úhelník ocelový rovnostranný, v jakosti 11 375, 50 x 50 x 5 mm
[7 empty] | Výkaz výměr: | mříž (m1) |  |  |  | 0 | [6 empty] | _
[8 empty] | 5,34*8*1,1/1000 |  |  |  | 0.046992 | [6 empty] | _
[12 empty] | 0 | [6 empty] | _
[5 empty] | 152 | H | 13010012 | Tyč ocelová kruhová, v jakosti 11 375 D 12 mm | t | 0.0070488 | 0 | 0.0070488 |  | 0 | 1 | 0.0070488 |  | 0 | 21 | 0 | 0 |  |  | 1
[7 empty] | Plný popis: | Tyč ocelová kruhová, v jakosti 11 375 D 12 mm
[7 empty] | Výkaz výměr: | mříž (m1) |  |  |  | 0 | [6 empty] | _
[8 empty] | 0,89*0,7*6*1,1/1000 |  |  |  | 0.0041118 | [6 empty] | _
[8 empty] | 0,89*1*3*1,1/1000 |  |  |  | 0.002937 | [6 empty] | _
[12 empty] | 0 | [6 empty] | _
[5 empty] | 153 | SUB | 767000R | Dodávka a montáž posuvných ocelových dveří s dřevěnou výplní (Z) - vč. povrchové úpravy | kus | 1 | 0 | 1 |  | 0 | 0.00042 | 0.00042 |  | 0 | 21 | 0 | 0 |  |  | 1
Plný popis:
[5 empty] | 154 | SUB | 767000R1 | Dodávka a montáž otvíravých ocelových dveří s dřevěnou výplní (Z) - vč. povrchové úpravy | kus | 1 | 0 | 1 |  | 0 | 0.00042 | 0.00042 |  | 0 | 21 | 0 | 0 |  |  | 1
Plný popis:
[5 empty] | 155 | SP | 998767201 | Přesun hmot procentní pro zámečnické konstrukce v objektech v do 6 m | % | 4 | 0 | 4 |  | 0 |  | 0 |  | 0 | 21 | 0 | 0 |  |  | 1
[7 empty] | Plný popis: | Přesun hmot pro zámečnické konstrukce stanovený procentní sazbou (%) z ceny vodorovná dopravní vzdálenost do 50 m v objektech výšky do 6 m
_
[8 empty] | 783: Nátěry | [5 empty] | 0 |  | 0.035793 |  | 0 |  | 0 | 0 |  |  | 12
[5 empty] | 156 | SP | 783306801 | Odstranění nátěru ze zámečnických konstrukcí obroušením | m2 | 2.1648 | 0 | 2.1648 |  | 0 | 6e-05 | 0.00012989 |  | 0 | 21 | 0 | 0 |  |  | 1
[7 empty] | Plný popis: | Odstranění nátěrů ze zámečnických konstrukcí obroušením
[7 empty] | Výkaz výměr: | D1.1.2 |  |  |  | 0 | [6 empty] | _
[8 empty] | pozice (B) |  |  |  | 0 | [6 empty] | _
[8 empty] | poklop |  |  |  | 0 | [6 empty] | _
[8 empty] | 0,9*0,9 |  |  |  | 0.81 | [6 empty] | _
[8 empty] | rám |  |  |  | 0 | [6 empty] | _
[8 empty] | 1*4*0,1 |  |  |  | 0.4 | [6 empty] | _
[8 empty] | pozice (d5) |  |  |  | 0 | [6 empty] | _
[8 empty] | 0,62*0,77*2 |  |  |  | 0.9548 | [6 empty] | _
[5 empty] | 157 | SP | 783301313 | Odmaštění zámečnických konstrukcí ředidlovým odmašťovačem | m2 | 2.1648 | 0 | 2.1648 |  | 0 | 7e-05 | 0.00015154 |  | 0 | 21 | 0 | 0 |  |  | 1
[7 empty] | Plný popis: | Příprava podkladu zámečnických konstrukcí před provedením nátěru odmaštění odmašťovačem ředidlovým
[7 empty] | Výkaz výměr: | D1.1.2 |  |  |  | 0 | [6 empty] | _
[8 empty] | pozice (B) |  |  |  | 0 | [6 empty] | _
[8 empty] | poklop |  |  |  | 0 | [6 empty] | _
[8 empty] | 0,9*0,9 |  |  |  | 0.81 | [6 empty] | _
[8 empty] | rám |  |  |  | 0 | [6 empty] | _
[8 empty] | 1*4*0,1 |  |  |  | 0.4 | [6 empty] | _
[8 empty] | pozice (d5) |  |  |  | 0 | [6 empty] | _
[8 empty] | 0,62*0,77*2 |  |  |  | 0.9548 | [6 empty] | _
[5 empty] | 158 | SP | 783334101 | Základní jednonásobný epoxidový nátěr zámečnických konstrukcí | m2 | 2.1648 | 0 | 2.1648 |  | 0 | 0.00013 | 0.00028142 |  | 0 | 21 | 0 | 0 |  |  | 1
[7 empty] | Plný popis: | Základní nátěr zámečnických konstrukcí jednonásobný epoxidový
[7 empty] | Výkaz výměr: | D1.1.2 |  |  |  | 0 | [6 empty] | _
[8 empty] | pozice (B) |  |  |  | 0 | [6 empty] | _
[8 empty] | poklop |  |  |  | 0 | [6 empty] | _
[8 empty] | 0,9*0,9 |  |  |  | 0.81 | [6 empty] | _
[8 empty] | rám |  |  |  | 0 | [6 empty] | _
[8 empty] | 1*4*0,1 |  |  |  | 0.4 | [6 empty] | _
[8 empty] | pozice (d5) |  |  |  | 0 | [6 empty] | _
[8 empty] | 0,62*0,77*2 |  |  |  | 0.9548 | [6 empty] | _
[5 empty] | 159 | SP | 783337101 | Krycí jednonásobný epoxidový nátěr zámečnických konstrukcí | m2 | 2.1648 | 0 | 2.1648 |  | 0 | 0.00023 | 0.0004979 |  | 0 | 21 | 0 | 0 |  |  | 1
[7 empty] | Plný popis: | Krycí nátěr (email) zámečnických konstrukcí jednonásobný syntetický epoxidový
[7 empty] | Výkaz výměr: | D1.1.2 |  |  |  | 0 | [6 empty] | _
[8 empty] | pozice (B) |  |  |  | 0 | [6 empty] | _
[8 empty] | poklop |  |  |  | 0 | [6 empty] | _
[8 empty] | 0,9*0,9 |  |  |  | 0.81 | [6 empty] | _
[8 empty] | rám |  |  |  | 0 | [6 empty] | _
[8 empty] | 1*4*0,1 |  |  |  | 0.4 | [6 empty] | _
[8 empty] | pozice (d5) |  |  |  | 0 | [6 empty] | _
[8 empty] | 0,62*0,77*2 |  |  |  | 0.9548 | [6 empty] | _
[5 empty] | 160 | SP | 783606822 | Odstranění nátěrů z litinových otopných těles opálením s obroušením | m2 | 2.97 | 0 | 2.97 |  | 0 | 4e-05 | 0.0001188 |  | 0 | 21 | 0 | 0 |  |  | 1
[7 empty] | Plný popis: | Odstranění nátěrů z otopných těles litinových opálením s obroušením
[7 empty] | Výkaz výměr: | D1.1.2 |  |  |  | 0 | [6 empty] | _
[8 empty] | pozice (E) |  |  |  | 0 | [6 empty] | _
[8 empty] | 2*0,55*0,5 |  |  |  | 0.55 | [6 empty] | _
[8 empty] | ostatní radiátory |  |  |  | 0 | [6 empty] | _
[8 empty] | 2*0,55*1,2 |  |  |  | 1.32 | [6 empty] | _
[8 empty] | 4*0,55*0,5 |  |  |  | 1.1 | [6 empty] | _
[5 empty] | 161 | SP | 783601345 | Odmaštění litinových otopných těles odmašťovačem vodou ředitelným před provedením nátěru | m2 | 2.97 | 0 | 2.97 |  | 0 | 0.00023 | 0.0006831 |  | 0 | 21 | 0 | 0 |  |  | 1
[7 empty] | Plný popis: | Příprava podkladu otopných těles před provedením nátěrů litinových odmaštěním vodou ředitelným
[7 empty] | Výkaz výměr: | D1.1.2 |  |  |  | 0 | [6 empty] | _
[8 empty] | pozice (E) |  |  |  | 0 | [6 empty] | _
[8 empty] | 2*0,55*0,5 |  |  |  | 0.55 | [6 empty] | _
[8 empty] | ostatní radiátory |  |  |  | 0 | [6 empty] | _
[8 empty] | 2*0,55*1,2 |  |  |  | 1.32 | [6 empty] | _
[8 empty] | 4*0,55*0,5 |  |  |  | 1.1 | [6 empty] | _
[5 empty] | 162 | SP | 783614141 | Základní jednonásobný syntetický nátěr litinových otopných těles | m2 | 2.97 | 0 | 2.97 |  | 0 | 0.0002 | 0.000594 |  | 0 | 21 | 0 | 0 |  |  | 1
[7 empty] | Plný popis: | Základní nátěr otopných těles jednonásobný litinových syntetický
[7 empty] | Výkaz výměr: | D1.1.2 |  |  |  | 0 | [6 empty] | _
[8 empty] | pozice (E) |  |  |  | 0 | [6 empty] | _
[8 empty] | 2*0,55*0,5 |  |  |  | 0.55 | [6 empty] | _
[8 empty] | ostatní radiátory |  |  |  | 0 | [6 empty] | _
[8 empty] | 2*0,55*1,2 |  |  |  | 1.32 | [6 empty] | _
[8 empty] | 4*0,55*0,5 |  |  |  | 1.1 | [6 empty] | _
[5 empty] | 163 | SP | 783617147 | Krycí dvojnásobný syntetický nátěr litinových otopných těles | m2 | 2.97 | 0 | 2.97 |  | 0 | 0.00043 | 0.0012771 |  | 0 | 21 | 0 | 0 |  |  | 1
[7 empty] | Plný popis: | Krycí nátěr (email) otopných těles litinových dvojnásobný syntetický
[7 empty] | Výkaz výměr: | D1.1.2 |  |  |  | 0 | [6 empty] | _
[8 empty] | pozice (E) |  |  |  | 0 | [6 empty] | _
[8 empty] | 2*0,55*0,5 |  |  |  | 0.55 | [6 empty] | _
[8 empty] | ostatní radiátory |  |  |  | 0 | [6 empty] | _
[8 empty] | 2*0,55*1,2 |  |  |  | 1.32 | [6 empty] | _
[8 empty] | 4*0,55*0,5 |  |  |  | 1.1 | [6 empty] | _
[5 empty] | 164 | SP | 783218111 | Lazurovací dvojnásobný syntetický nátěr tesařských konstrukcí | m2 | 36.8229 | 0 | 36.8229 |  | 0 | 0.00034 | 0.01252 |  | 0 | 21 | 0 | 0 |  |  | 1
[7 empty] | Plný popis: | Lazurovací nátěr tesařských konstrukcí dvojnásobný syntetický
[7 empty] | Výkaz výměr: | D1.1.2 |  |  |  | 0 | [6 empty] | _
[8 empty] | pozice (H) |  |  |  | 0 | [6 empty] | _
[8 empty] | 7*(0,14*2+0,1*2); pozednice |  |  |  | 3.36 | [6 empty] | _
[8 empty] | 7*(0,14*2+0,1*2); vaznice |  |  |  | 3.36 | [6 empty] | _
[8 empty] | (2+2,2+2,4+2,6+2,75*5)*(0,14*2+0,182); krokve |  |  |  | 10.6029 | [6 empty] | _
[8 empty] | bednění |  |  |  | 0 | [6 empty] | _
[8 empty] | 19,5 |  |  |  | 19.5 | [6 empty] | _
[5 empty] | 165 | SP | 783101203 | Jemné obroušení podkladu truhlářských konstrukcí před provedením nátěru | m2 | 2.5914 | 0 | 2.5914 |  | 0 | 2e-05 | 5.1828e-05 |  | 0 | 21 | 0 | 0 |  |  | 1
[7 empty] | Plný popis: | Příprava podkladu truhlářských konstrukcí před provedením nátěru broušení smirkovým papírem nebo plátnem jemné
[7 empty] | Výkaz výměr: | D1.1.2 |  |  |  | 0 | [6 empty] | _
[8 empty] | pozice (F) |  |  |  | 0 | [6 empty] | _
[8 empty] | 1,54*0,35 |  |  |  | 0.539 | [6 empty] | _
[8 empty] | 3,4*0,35 |  |  |  | 1.19 | [6 empty] | _
[8 empty] | pozice (d6) |  |  |  | 0 | [6 empty] | _
[8 empty] | 0,56*0,77*2 |  |  |  | 0.8624 | [6 empty] | _
[5 empty] | 166 | SP | 783106801 | Odstranění nátěrů z truhlářských konstrukcí obroušením | m2 | 47.5314 | 0 | 47.5314 |  | 0 | 6e-05 | 0.0028519 |  | 0 | 21 | 0 | 0 |  |  | 1
[7 empty] | Plný popis: | Odstranění nátěrů z truhlářských konstrukcí obroušením
[7 empty] | Výkaz výměr: | D1.1.2 |  |  |  | 0 | [6 empty] | _
[8 empty] | pozice (F) |  |  |  | 0 | [6 empty] | _
[8 empty] | 1,54*0,35 |  |  |  | 0.539 | [6 empty] | _
[8 empty] | 3,4*0,35 |  |  |  | 1.19 | [6 empty] | _
[8 empty] | D1.1.3 |  |  |  | 0 | [6 empty] | _
[8 empty] | skladba (S3) |  |  |  | 0 | [6 empty] | _
[8 empty] | 17,5*1,05*2 |  |  |  | 36.75 | [6 empty] | _
[8 empty] | D1.1.6 |  |  |  | 0 | [6 empty] | _
[8 empty] | pozice (7) |  |  |  | 0 | [6 empty] | _
[8 empty] | 3,9*1,05*2 |  |  |  | 8.19 | [6 empty] | _
[8 empty] | pozice (d6) |  |  |  | 0 | [6 empty] | _
[8 empty] | 0,56*0,77*2 |  |  |  | 0.8624 | [6 empty] | _
[5 empty] | 167 | SP | 783113121 | Dvojnásobný napouštěcí syntetický nátěr s fungicidní přísadou truhlářských konstrukcí | m2 | 47.5314 | 0 | 47.5314 |  | 0 | 0.00035 | 0.016636 |  | 0 | 21 | 0 | 0 |  |  | 1
[7 empty] | Plný popis: | Napouštěcí nátěr truhlářských konstrukcí dvojnásobný fungicidní syntetický
[7 empty] | Výkaz výměr: | D1.1.2 |  |  |  | 0 | [6 empty] | _
[8 empty] | pozice (F) |  |  |  | 0 | [6 empty] | _
[8 empty] | 1,54*0,35 |  |  |  | 0.539 | [6 empty] | _
[8 empty] | 3,4*0,35 |  |  |  | 1.19 | [6 empty] | _
[8 empty] | D1.1.3 |  |  |  | 0 | [6 empty] | _
[8 empty] | skladba (S3) |  |  |  | 0 | [6 empty] | _
[8 empty] | 17,5*1,05*2 |  |  |  | 36.75 | [6 empty] | _
[8 empty] | D1.1.6 |  |  |  | 0 | [6 empty] | _
[8 empty] | pozice (7) |  |  |  | 0 | [6 empty] | _
[8 empty] | 3,9*1,05*2 |  |  |  | 8.19 | [6 empty] | _
[8 empty] | pozice (d6) |  |  |  | 0 | [6 empty] | _
[8 empty] | 0,56*0,77*2 |  |  |  | 0.8624 | [6 empty] | _
_
[8 empty] | 784: Malby | [5 empty] | 0 |  | 0.21124 |  | 0.040299 |  | 0 | 0 |  |  | 5
[5 empty] | 168 | SP | 784121001 | Oškrabání malby v mísnostech výšky do 3,80 m | m2 | 129.9963 | 0 | 129.9963 |  | 0 | 0.001 | 0.13 | 0.00031 | 0.040299 | 21 | 0 | 0 |  |  | 1
[7 empty] | Plný popis: | Oškrabání malby v místnostech výšky do 3,80 m
[7 empty] | Výkaz výměr: | D1.1.2 |  |  |  | 0 | [6 empty] | _
[8 empty] | 30*2,5 |  |  |  | 75 | [6 empty] | _
[8 empty] | -1,17*1,2-3*1,38-0,89*1,2-0,9*2,05*3 |  |  |  | -12.147 | [6 empty] | _
[8 empty] | (0,6+1,75+2,75)*2*1,43 |  |  |  | 14.586 | [6 empty] | _
[8 empty] | 8,6*2,5 |  |  |  | 21.5 | [6 empty] | _
[8 empty] | -1*2,05-0,9*2,05 |  |  |  | -3.895 | [6 empty] | _
[8 empty] | 11,08*2,5 |  |  |  | 27.7 | [6 empty] | _
[8 empty] | -0,9*2,05*3 |  |  |  | -5.535 | [6 empty] | _
[8 empty] | =součet |  |  |  | 117.209 | [6 empty] | _
[8 empty] | -součet*0,3; nové omítky |  |  |  | -35.1627 | [6 empty] | _
[8 empty] | -10,19; přizdívka v m.č. 1.04 |  |  |  | -10.19 | [6 empty] | _
[8 empty] | strop |  |  |  | 0 | [6 empty] | _
[8 empty] | m.č. 1.01 - 1.06 |  |  |  | 0 | [6 empty] | _
[8 empty] | 7,93+13,48+10,5+14,13+4,56+7,54 |  |  |  | 58.14 | [6 empty] | _
[5 empty] | 169 | SP | 784121011 | Rozmývání podkladu po oškrabání malby v místnostech výšky do 3,80 m | m2 | 129.9963 | 0 | 129.9963 |  | 0 |  | 0 |  | 0 | 21 | 0 | 0 |  |  | 1
[7 empty] | Plný popis: | Rozmývání podkladu po oškrabání malby v místnostech výšky do 3,80 m
[7 empty] | Výkaz výměr: | D1.1.2 |  |  |  | 0 | [6 empty] | _
[8 empty] | 30*2,5 |  |  |  | 75 | [6 empty] | _
[8 empty] | -1,17*1,2-3*1,38-0,89*1,2-0,9*2,05*3 |  |  |  | -12.147 | [6 empty] | _
[8 empty] | (0,6+1,75+2,75)*2*1,43 |  |  |  | 14.586 | [6 empty] | _
[8 empty] | 8,6*2,5 |  |  |  | 21.5 | [6 empty] | _
[8 empty] | -1*2,05-0,9*2,05 |  |  |  | -3.895 | [6 empty] | _
[8 empty] | 11,08*2,5 |  |  |  | 27.7 | [6 empty] | _
[8 empty] | -0,9*2,05*3 |  |  |  | -5.535 | [6 empty] | _
[8 empty] | =součet |  |  |  | 117.209 | [6 empty] | _
[8 empty] | -součet*0,3; nové omítky |  |  |  | -35.1627 | [6 empty] | _
[8 empty] | -10,19; přizdívka v m.č. 1.04 |  |  |  | -10.19 | [6 empty] | _
[8 empty] | strop |  |  |  | 0 | [6 empty] | _
[8 empty] | m.č. 1.01 - 1.06 |  |  |  | 0 | [6 empty] | _
[8 empty] | 7,93+13,48+10,5+14,13+4,56+7,54 |  |  |  | 58.14 | [6 empty] | _
[5 empty] | 170 | SP | 784181101 | Základní akrylátová jednonásobná penetrace podkladu v místnostech výšky do 3,80m | m2 | 175.349 | 0 | 175.349 |  | 0 | 0.0002 | 0.03507 |  | 0 | 21 | 0 | 0 |  |  | 1
[7 empty] | Plný popis: | Penetrace podkladu jednonásobná základní akrylátová v místnostech výšky do 3,80 m
[7 empty] | Výkaz výměr: | D1.1.2 |  |  |  | 0 | [6 empty] | _
[8 empty] | stěny |  |  |  | 0 | [6 empty] | _
[8 empty] | 30*2,5 |  |  |  | 75 | [6 empty] | _
[8 empty] | -1,17*1,2-3*1,38-0,89*1,2-0,9*2,05*3 |  |  |  | -12.147 | [6 empty] | _
[8 empty] | (0,6+1,75+2,75)*2*1,43 |  |  |  | 14.586 | [6 empty] | _
[8 empty] | 8,6*2,5 |  |  |  | 21.5 | [6 empty] | _
[8 empty] | -1*2,05-0,9*2,05 |  |  |  | -3.895 | [6 empty] | _
[8 empty] | 11,08*2,5 |  |  |  | 27.7 | [6 empty] | _
[8 empty] | -0,9*2,05*3 |  |  |  | -5.535 | [6 empty] | _
[8 empty] | strop |  |  |  | 0 | [6 empty] | _
[8 empty] | m.č. 1.01 - 1.06 |  |  |  | 0 | [6 empty] | _
[8 empty] | 7,93+13,48+10,5+14,13+4,56+7,54 |  |  |  | 58.14 | [6 empty] | _
[5 empty] | 171 | SP | 784211101 | Dvojnásobné bílé malby ze směsí za mokra výborně otěruvzdorných v místnostech výšky do 3,80 m | m2 | 117.209 | 0 | 117.209 |  | 0 | 0.00026 | 0.030474 |  | 0 | 21 | 0 | 0 |  |  | 1
[7 empty] | Plný popis: | Malby z malířských směsí otěruvzdorných za mokra dvojnásobné, bílé za mokra otěruvzdorné výborně v místnostech výšky do 3,80 m
[7 empty] | Výkaz výměr: | D1.1.2 |  |  |  | 0 | [6 empty] | _
[8 empty] | 30*2,5 |  |  |  | 75 | [6 empty] | _
[8 empty] | -1,17*1,2-3*1,38-0,89*1,2-0,9*2,05*3 |  |  |  | -12.147 | [6 empty] | _
[8 empty] | (0,6+1,75+2,75)*2*1,43 |  |  |  | 14.586 | [6 empty] | _
[8 empty] | 8,6*2,5 |  |  |  | 21.5 | [6 empty] | _
[8 empty] | -1*2,05-0,9*2,05 |  |  |  | -3.895 | [6 empty] | _
[8 empty] | 11,08*2,5 |  |  |  | 27.7 | [6 empty] | _
[8 empty] | -0,9*2,05*3 |  |  |  | -5.535 | [6 empty] | _
[5 empty] | 172 | SP | 784211121 | Dvojnásobné bílé malby ze směsí za mokra středně otěruvzdorných v místnostech výšky do 3,80 m | m2 | 58.14 | 0 | 58.14 |  | 0 | 0.00027 | 0.015698 |  | 0 | 21 | 0 | 0 |  |  | 1
[7 empty] | Plný popis: | Malby z malířských směsí otěruvzdorných za mokra dvojnásobné, bílé za mokra otěruvzdorné středně v místnostech výšky do 3,80 m
[7 empty] | Výkaz výměr: | D1.1.2 |  |  |  | 0 | [6 empty] | _
[8 empty] | strop |  |  |  | 0 | [6 empty] | _
[8 empty] | m.č. 1.01 - 1.06 |  |  |  | 0 | [6 empty] | _
[8 empty] | 7,93+13,48+10,5+14,13+4,56+7,54 |  |  |  | 58.14 | [6 empty] | _
_
[8 empty] | VRN: Vedlejší rozpočtové náklady | [5 empty] | 0 |  | 0 |  | 0 |  | 0 | 0 |  |  | 3
[5 empty] | 173 | ON | 04 | Mimostaveništní doprava | % | 3 | 0 | 3 |  | 0 |  | 0 |  | 0 | 21 | 0 | 0 |  |  | 1
Plný popis:
[5 empty] | 174 | ON | 07 | Zařízení staveniště | % | 2 | 0 | 2 |  | 0 |  | 0 |  | 0 | 21 | 0 | 0 |  |  | 1
Plný popis:
[5 empty] | 175 | ON | 12 | Provoz investora | % | 2 | 0 | 2 |  | 0 |  | 0 |  | 0 | 21 | 0 | 0 |  |  | 1
Plný popis:
_
_
[8 empty] | SO 02: Stavební úpravy objektu, doplněk č.1 - 31.10.2017 | [5 empty] | 0 |  | 6.0028 |  | 0.2552 |  | 0 | 0 |  |  | 34
[8 empty] | 001: Zemní práce | [5 empty] | 0 |  | 0 |  | 0 |  | 0 | 0 |  |  | 1
[5 empty] | 176 | SP | 121112111 | Sejmutí ornice tl vrstvy do 150 mm ručně s vodorovným přemístěním do 50 m | m3 | 1.2 | 0 | 1.2 |  | 0 |  | 0 |  | 0 | 21 | 0 | 0 |  |  | 1
[7 empty] | Plný popis: | Sejmutí ornice ručně s vodorovným přemístěním do 50 m na dočasné či trvalé skládky nebo na hromady v místě upotřebení tloušťky vrstvy do 150 mm
[7 empty] | Výkaz výměr: | (4*4)/2*0,15 |  |  |  | 1.2 | [6 empty] | _
_
[8 empty] | 003: Svislé konstrukce | [5 empty] | 0 |  | 0.48792 |  | 0 |  | 0 | 0 |  |  | 3
[5 empty] | 177 | SP | 310238411 | Zazdívka otvorů pl do 1 m2 ve zdivu nadzákladovém cihlami pálenými na MC | m3 | 0.1944 | 0 | 0.1944 |  | 0 | 1.8775 | 0.36499 |  | 0 | 21 | 0 | 0 |  |  | 1
[7 empty] | Plný popis: | Zazdívka otvorů ve zdivu nadzákladovém cihlami pálenými plochy přes 0,25 m2 do 1 m2 na maltu cementovou
[7 empty] | Výkaz výměr: | D1.1.2 - D1 |  |  |  | 0 | [6 empty] | _
[8 empty] | (d4) do m.č. 1.02 |  |  |  | 0 | [6 empty] | _
[8 empty] | (2,09-1,55)*0,9*0,4 |  |  |  | 0.1944 | [6 empty] | _
[5 empty] | 178 | SP | 317944323 | Válcované nosníky č.14 až 22 dodatečně osazované do připravených otvorů | t | 0.03432 | 0 | 0.03432 |  | 0 | 1.09 | 0.037409 |  | 0 | 21 | 0 | 0 |  |  | 1
[7 empty] | Plný popis: | Válcované nosníky dodatečně osazované do připravených otvorů bez zazdění hlav č. 14 až 22
[7 empty] | Výkaz výměr: | D1.1.2-D1 |  |  |  | 0 | [6 empty] | _
[8 empty] | I140=14,3/1000 |  |  |  | 0 | [6 empty] | _
[8 empty] | dveře (d4) do m.č. 1.01 |  |  |  | 0 | [6 empty] | _
[8 empty] | 2*1,2*I140 |  |  |  | 0.03432 | [6 empty] | _
[5 empty] | 179 | SP | 346244381 | Plentování jednostranné v do 200 mm válcovaných nosníků cihlami | m2 | 0.48 | 0 | 0.48 |  | 0 | 0.17818 | 0.085526 |  | 0 | 21 | 0 | 0 |  |  | 1
[7 empty] | Plný popis: | Plentování ocelových válcovaných nosníků jednostranné cihlami na maltu, výška stojiny do 200 mm
[7 empty] | Výkaz výměr: | D1.1.2-D1 |  |  |  | 0 | [6 empty] | _
[8 empty] | dveře (d4) do m.č. 1.01 |  |  |  | 0 | [6 empty] | _
[8 empty] | 2*1,2*0,2 |  |  |  | 0.48 | [6 empty] | _
_
[8 empty] | 005: Komunikace | [5 empty] | 0 |  | 2.4289 |  | 0 |  | 0 | 0 |  |  | 1
[5 empty] | 180 | SP | 566901122 | Vyspravení podkladu po překopech ing sítí plochy do 15 m2 štěrkopískem tl. 150 mm | m2 | 8 | 0 | 8 |  | 0 | 0.30361 | 2.4289 |  | 0 | 21 | 0 | 0 |  |  | 1
[7 empty] | Plný popis: | Vyspravení podkladu po překopech inženýrských sítí plochy do 15 m2 s rozprostřením a zhutněním štěrkopískem tl. 150 mm
[7 empty] | Výkaz výměr: | (4*4)/2 |  |  |  | 8 | [6 empty] | _
[12 empty] | 0 | [6 empty] | _
_
[8 empty] | 006: Úpravy povrchu | [5 empty] | 0 |  | 0.029155 |  | 0 |  | 0 | 0 |  |  | 4
[5 empty] | 181 | SP | 612321141 | Vápenocementová omítka štuková dvouvrstvá vnitřních stěn nanášená ručně | m2 | 0.486 |  | 0.486 |  | 0 | 0.01838 | 0.0089327 |  | 0 | 21 | 0 | 0 |  |  | 1
[7 empty] | Plný popis: | Omítka vápenocementová vnitřních ploch nanášená ručně dvouvrstvá, tloušťky jádrové omítky do 10 mm a tloušťky štuku do 3 mm štuková svislých konstrukcí stěn
[7 empty] | Výkaz výměr: | D1.1.2-D1 |  |  |  | 0 | [6 empty] | _
[8 empty] | dveře (d4) do m.č. 1.02 |  |  |  | 0 | [6 empty] | _
[8 empty] | (2,09-1,55)*0,9 |  |  |  | 0.486 | [6 empty] | _
[5 empty] | 182 | SP | 612321191 | Příplatek k vápenocementové omítce vnitřních stěn za každých dalších 5 mm tloušťky ručně | m2 | 0.486 | 0 | 0.486 |  | 0 | 0.0079 | 0.0038394 |  | 0 | 21 | 0 | 0 |  |  | 1
[7 empty] | Plný popis: | Omítka vápenocementová vnitřních ploch nanášená ručně Příplatek k cenám za každých dalších i započatých 5 mm tloušťky omítky přes 10 mm stěn
[5 empty] | 183 | SP | 622131101 | Cementový postřik vnějších stěn nanášený celoplošně ručně | m2 | 0.486 | 0 | 0.486 |  | 0 | 0.00735 | 0.0035721 |  | 0 | 21 | 0 | 0 |  |  | 1
[7 empty] | Plný popis: | Podkladní a spojovací vrstva vnějších omítaných ploch cementový postřik nanášený ručně celoplošně stěn
[5 empty] | 184 | SP | 622321141 | Vápenocementová omítka štuková dvouvrstvá vnějších stěn nanášená ručně | m2 | 0.486 | 0 | 0.486 |  | 0 | 0.02636 | 0.012811 |  | 0 | 21 | 0 | 0 |  |  | 1
[7 empty] | Plný popis: | Omítka vápenocementová vnějších ploch nanášená ručně dvouvrstvá, tloušťky jádrové omítky do 15 mm a tloušťky štuku do 3 mm štuková stěn
_
[8 empty] | 009: Ostatní konstrukce a práce | [5 empty] | 0 |  | 0 |  | 0.2552 |  | 0 | 0 |  |  | 2
[5 empty] | 185 | SP | 966003812 | Rozebrání oplocení s příčníky a dřevěnými sloupky z půlené tyčoviny | m | 3.72 | 0 | 3.72 |  | 0 |  | 0 | 0.06 | 0.2232 | 21 | 0 | 0 |  |  | 1
[7 empty] | Plný popis: | Rozebrání dřevěného oplocení se sloupky osové vzdálenosti do 4,00 m, výšky do 2,50 m, osazených do hloubky 1,00 m s příčníky a dřevěnými sloupky z tyčoviny půlené
[7 empty] | Výkaz výměr: | D1.1.2-D1 |  |  |  | 0 | [6 empty] | _
[8 empty] | 2,52+1,2 |  |  |  | 3.72 | [6 empty] | _
[5 empty] | 186 | SP | 973049321 | Vysekání kapes ve zdivu z betonu pro osazování konstrukcí 150/150 mm hl do 150 mm | kus | 4 | 0 | 4 |  | 0 |  | 0 | 0.008 | 0.032 | 21 | 0 | 0 |  |  | 1
[7 empty] | Plný popis: | Vysekání výklenků nebo kapes ve zdivu betonovém kapes pro osazování různých konstrukcí v základech, dlažbách apod., velikosti 150/150 mm, hl. do 150 mm
[7 empty] | Výkaz výměr: | D1.1.2-D1 |  |  |  | 0 | [6 empty] | _
[8 empty] | dveře (d4) do m.č. 1.01 |  |  |  | 0 | [6 empty] | _
[8 empty] | 4 |  |  |  | 4 | [6 empty] | _
_
[8 empty] | 099: Přesun hmot HSV | [5 empty] | 0 |  | 0 |  | 0 |  | 0 | 0 |  |  | 5
[5 empty] | 187 | SP | 997013211 | Vnitrostaveništní doprava suti a vybouraných hmot pro budovy v do 6 m ručně | t | 0.2552 |  | 0.2552 |  | 0 |  | 0 |  | 0 | 21 | 0 | 0 |  |  | 1
[7 empty] | Plný popis: | Vnitrostaveništní doprava suti a vybouraných hmot vodorovně do 50 m svisle ručně (nošením po schodech) pro budovy a haly výšky do 6 m
[5 empty] | 188 | SP | 997013501 | Odvoz suti a vybouraných hmot na skládku nebo meziskládku do 1 km se složením | t | 0.2552 |  | 0.2552 |  | 0 |  | 0 |  | 0 | 21 | 0 | 0 |  |  | 1
[7 empty] | Plný popis: | Odvoz suti a vybouraných hmot na skládku nebo meziskládku se složením, na vzdálenost do 1 km
[5 empty] | 189 | SP | 997013509 | Příplatek k odvozu suti a vybouraných hmot na skládku ZKD 1 km přes 1 km | t | 0.2552 |  | 0.2552 |  | 0 |  | 0 |  | 0 | 21 | 0 | 0 |  |  | 1
[7 empty] | Plný popis: | Odvoz suti a vybouraných hmot na skládku nebo meziskládku se složením, na vzdálenost Příplatek k ceně za každý další i započatý 1 km přes 1 km
[5 empty] | 190 | SP | 997013831 | Poplatek za uložení stavebního směsného odpadu na skládce (skládkovné) | t | 0.2552 |  | 0.2552 |  | 0 |  | 0 |  | 0 | 21 | 0 | 0 |  |  | 1
[7 empty] | Plný popis: | Poplatek za uložení stavebního odpadu na skládce (skládkovné) směsného
[5 empty] | 191 | SP | 998018001 | Přesun hmot ruční pro budovy v do 6 m | t | 2.946 |  | 2.946 |  | 0 |  | 0 |  | 0 | 21 | 0 | 0 |  |  | 1
[7 empty] | Plný popis: | Přesun hmot pro budovy občanské výstavby, bydlení, výrobu a služby ruční - bez užití mechanizace vodorovná dopravní vzdálenost do 100 m pro budovy s jakoukoliv nosnou konstrukcí výšky do 6 m
_
[8 empty] | 727: Oplocení | [5 empty] | 0 |  | 2.9728 |  | 0 |  | 0 | 0 |  |  | 15
[5 empty] | 192 | SP | 233211120 | Zemní vrut pro pergoly a přístřešky D 66 mm dl 865 mm | kus | 16 | 0 | 16 |  | 0 | 0.0033 | 0.0528 |  | 0 | 21 | 0 | 0 |  |  | 1
[7 empty] | Plný popis: | Zemní ocelové vruty pro pergoly a přístřešky průměru 66 mm, délky 865 mm
[5 empty] | 193 | SP | 338171114R | Osazování sloupků a vzpěr plotových dřevěných v 2,00 m do zemního vrutu | kus | 16 | 0 | 16 |  | 0 | 0.001 | 0.016 |  | 0 | 21 | 0 | 0 |  |  | 1
Plný popis:
[5 empty] | 194 | H | 60512130 | Řezivo stavební hranol průřezu 100 x 100 - 140 x 140 mm délka do 5,00 m | m3 | 0.52992 | 0 | 0.52992 |  | 0 | 0.55 | 0.29146 |  | 0 | 21 | 0 | 0 |  |  | 1
[7 empty] | Plný popis: | Řezivo stavební hranol průřezu 100 x 100 - 140 x 140 mm délka do 5,00 m
[7 empty] | Výkaz výměr: | 0,12*0,12*2*16*1,15 |  |  |  | 0.52992 | [6 empty] | _
[5 empty] | 195 | SP | 348501211 | Montáž oplocení z dřevěných prken výšky do 2 m | m | 21.3 | 0 | 21.3 |  | 0 |  | 0 |  | 0 | 21 | 0 | 0 |  |  | 1
[7 empty] | Plný popis: | Montáž dřevěného oplocení na sloupky v osové vzdálenosti do 4 m výšky přes 1 do 2 m z prken
[7 empty] | Výkaz výměr: | D.1.1.2-D1 |  |  |  | 0 | [6 empty] | _
[8 empty] | oplocení (O) |  |  |  | 0 | [6 empty] | _
[8 empty] | 21,3 |  |  |  | 21.3 | [6 empty] | _
[12 empty] | 0 | [6 empty] | _
[5 empty] | 196 | H | 60512001 | Řezivo jehličnaté hranol jakost I do 120 cm2 | m3 | 0.33739 | 0 | 0.33739 |  | 0 | 0.55 | 0.18557 |  | 0 | 21 | 0 | 0 |  |  | 1
[7 empty] | Plný popis: | Řezivo jehličnaté hranol jakost I do 120 cm2
[7 empty] | Výkaz výměr: | oplocení (o) |  |  |  | 0 | [6 empty] | _
[8 empty] | příčle 60x120 |  |  |  | 0 | [6 empty] | _
[8 empty] | 0,06*0,12*2*21,3*1,1 |  |  |  | 0.33739 | [6 empty] | _
[5 empty] | 197 | H | 60511120 | Řezivo stavební prkna prismovaná (středová) tloušťky 25 (32) mm délky 2 - 5 m | m3 | 1.3046 | 0 | 1.3046 |  | 0 | 0.55 | 0.71754 |  | 0 | 21 | 0 | 0 |  |  | 1
[7 empty] | Plný popis: | Řezivo stavební prkna prismovaná (středová) tloušťky 25 (32) mm délky 2 - 5 m
[7 empty] | Výkaz výměr: | oplocení (o) |  |  |  | 0 | [6 empty] | _
[8 empty] | prkna š. 150-200mm tl. 25mm |  |  |  | 0 | [6 empty] | _
[8 empty] | (0,175*0,025*2*7)*21,3 |  |  |  | 1.3046 | [6 empty] | _
[5 empty] | 198 | SP | 762195000 | Spojovací prostředky pro montáž stěn, příček, bednění stěn | m3 | 2.98 | 0 | 2.98 |  | 0 | 0.01266 | 0.037727 |  | 0 | 21 | 0 | 0 |  |  | 1
[7 empty] | Plný popis: | Spojovací prostředky stěn a příček hřebíky, svory, fixační prkna
[5 empty] | 199 | SP | 348101320 | Osazení vrat a vrátek k oplocení na dřevěné sloupky přes 2 do 4 m2 | kus | 2 | 0 | 2 |  | 0 |  | 0 |  | 0 | 21 | 0 | 0 |  |  | 1
[7 empty] | Plný popis: | Montáž vrat a vrátek k oplocení na sloupky dřevěné, plochy jednotlivě přes 2 do 4 m2
[5 empty] | 200 | H | 6051200R1 | vrátka 1250/2000 - vč. kování | kus | 1 | 0 | 1 |  | 0 | 0.55 | 0.55 |  | 0 | 21 | 0 | 0 |  |  | 1
Plný popis:
[5 empty] | 201 | H | 6051200R2 | vrátka 1200/2000 - vč. kování | kus | 1 | 0 | 1 |  | 0 | 0.55 | 0.55 |  | 0 | 21 | 0 | 0 |  |  | 1
Plný popis:
[5 empty] | 202 | SP | 348101330 | Osazení vrat a vrátek k oplocení na dřevěné sloupky přes 4 do 6 m2 | kus | 1 | 0 | 1 |  | 0 |  | 0 |  | 0 | 21 | 0 | 0 |  |  | 1
[7 empty] | Plný popis: | Montáž vrat a vrátek k oplocení na sloupky dřevěné, plochy jednotlivě přes 4 do 6 m2
[5 empty] | 203 | H | 6051200R3 | brána 2400/2000 - vč. kování | kus | 1 | 0 | 1 |  | 0 | 0.55 | 0.55 |  | 0 | 21 | 0 | 0 |  |  | 1
Plný popis:
[5 empty] | 204 | SP | 762083111 | Impregnace řeziva proti dřevokaznému hmyzu a houbám máčením třída ohrožení 1 a 2 | m3 | 2.98 | 0 | 2.98 |  | 0 | 0.00122 | 0.0036356 |  | 0 | 21 | 0 | 0 |  |  | 1
[7 empty] | Plný popis: | Práce společné pro tesařské konstrukce impregnace řeziva máčením proti dřevokaznému hmyzu a houbám, třída ohrožení 1 a 2 (dřevo v interiéru)
[5 empty] | 205 | SP | 783218101 | Lazurovací jednonásobný syntetický nátěr tesařských konstrukcí | m2 | 106.5 | 0 | 106.5 |  | 0 | 0.00017 | 0.018105 |  | 0 | 21 | 0 | 0 |  |  | 1
[7 empty] | Plný popis: | Lazurovací nátěr tesařských konstrukcí jednonásobný syntetický
[7 empty] | Výkaz výměr: | 21,3*5 |  |  |  | 106.5 | [6 empty] | _
[5 empty] | 206 | SP | 998762201 | Přesun hmot procentní pro kce tesařské v objektech v do 6 m | % | 5.13 | 0 | 5.13 |  | 0 |  | 0 |  | 0 | 21 | 0 | 0 |  |  | 1
[7 empty] | Plný popis: | Přesun hmot pro konstrukce tesařské stanovený procentní sazbou (%) z ceny vodorovná dopravní vzdálenost do 50 m v objektech výšky do 6 m
_
[8 empty] | 767: Konstrukce zámečnické | [5 empty] | 0 |  | 0.084 |  | 0 |  | 0 | 0 |  |  | 3
[5 empty] | 207 | SP | 767640111 | Montáž dveří ocelových vchodových jednokřídlových bez nadsvětlíku | kus | 1 | 0 | 1 |  | 0 |  | 0 |  | 0 | 21 | 0 | 0 |  |  | 1
[7 empty] | Plný popis: | Montáž dveří ocelových vchodových jednokřídlových bez nadsvětlíku
[7 empty] | Výkaz výměr: | dveře (d4) |  |  |  | 0 | [6 empty] | _
[8 empty] | 1 |  |  |  | 1 | [6 empty] | _
[5 empty] | 208 | H | 5534000R1 | Dveře ocelové posuvné 80 x 1500 cm | kus | 1 | 0 | 1 |  | 0 | 0.084 | 0.084 |  | 0 | 21 | 0 | 0 |  |  | 1
Plný popis:
[7 empty] | Výkaz výměr: | pozice (d4) |  |  |  | 0 | [6 empty] | _
[8 empty] | 1 |  |  |  | 1 | [6 empty] | _
[5 empty] | 209 | SP | 998767201 | Přesun hmot procentní pro zámečnické konstrukce v objektech v do 6 m | % | 4 | 0 | 4 |  | 0 |  | 0 |  | 0 | 21 | 0 | 0 |  |  | 1
[7 empty] | Plný popis: | Přesun hmot pro zámečnické konstrukce stanovený procentní sazbou (%) z ceny vodorovná dopravní vzdálenost do 50 m v objektech výšky do 6 m
_
_
_
_

## Figury
Figura | Výraz | Hodnota | Popis