## List2
PŘÍLOHA Č. 2
Technická specifikace a položkový rozpočet: "Dodávka průmyslové pračky a sušičky."
Název dodavatele: | vyplní dodavatel
Průmyslová sušička | počet ks | cena bez DPH | cena celkem bez DPH
1
1. Průmyslová bubnová sušička s kapacitou 16 kg suchého prádla :
Kapacita bubnu: minimálně 16 kg, objem minimálně 340 litrů, průměr bubnu min. 760 mm. Elektrický ohřev max. 3 kW. Nerezový buben. Reverzace bubnu. Snadno čistitelný filtr v přední části sušiče., samočistící systém tepelného čerpadla. Kombinace radiálního a axiální proudění vzduchu. Je nutný velký rozměr otevírání dveří pro snadnou nakládku a vykládku prádla ( min. 600 mm). Perforovaná zvedací žebra z důvodu vydatnějšího proudění vzduchu přes prádlo – rychlejší a efektivnější sušení prádla. Možnost volby teploty, času sušení a ochlazování. Rozměry : 1700x800x1740 mm (VxŠxH) s maximální hmotností 380 kg.
Hmotnost pračky max. 260 kg o rozměrech 1250x800x950 mm (VxŠxH). Odpružená konstrukce, elektrický ohřev max. 12 kW, objem bubnu min. 135 litrů s průměrem bubnu min. 620 mm, otáčky odstředění min. 1050/min. G faktor min. 400. Materiál vnitřního a vnějšího bubnu pouze z nerez oceli, elektronický programovatelný programátor. Automatické dávkování sypkých i tekutých pracích prostředků. Možnost nastavení min. 8-mi impulsů pro dávkovač pracích prostředků. Dále požadujeme ochlazovací cyklus, frekvenční řízení otáček (možnost volby otáček motoru). Minimální 2x napouštěcí ventil (TV+SV), velikost vypouštěcího ventilu min. s průměrem 75 mm, antishock systém dále je nutný dezinfekční program, samodiagnostický systém a rovněž zkrácené programy. Perforovaná zvedací žebra, ekonomické praní – podle množství prádla ( snížení energetické náročnosti). Plně automatický proces praní. Vyvážené napouštění a ochlazování prací lázně, možnost přesného nastavení požadovaných teplot a časů. Dále je nutný velký rozměr dveří pracího bubnu pro snadnou nakladku a vykládku prádla ( min. 410 mm).
35
Typ průmyslové bubnové sušičky :
Průmyslová pračka | počet ks | cena bez DPH | cena celkem bez DPH
2. Vysokootáčková pračka s kapacitou 15 kg suchého prádla:
Hmotnost max.260 kg, rozměry 1250x800x950 mm.Odpružená konstrukce,
elektrický ohřev max 12 kW,objem bubnu min. 135 litrů s průměrem bubnu min.
620 mmotáčky min 1050/min. G faktor min 400. Materiál vnitřního a vnějšího
bubnu pouze z nerez oceli. El.programovatelný programátor. Automatické dávko-
vání pracích prostředků. Možnost nastavení až 8-mi impulzu pro dávkování.
Dále požadujeme ochlazovací cyklus, frekvenční řízení otáček (možnost volby
otáček motoru). Minimální2x napouštěcí ventil (TV+SV), velikost vypouštěcího
vedntilu min s průměrem 75 mm, antishock systém dále je nutný dezinfekční program
samodiagnostický systém a rovněž zkrácené programy. Perforovaná zvedací žebra,
ekonomické praní - podle množství prádla (snížení energetické náročnosti). Plně
automatický proces praní.Vyvážené napouštění a ochlazování prací lázně, možnost
přesného nastavení požadovaných teplot a časů. Dále je nutný rozměr dveří pracího
bubnu pro snadnou nakladnu a vykládku prádla ( min. 410 mm).
Cena celkem bez DPH
DPH 21 % |  |  | 0
Cena celkem vč. 21% DPH |  |  | 0