## Metropolnet_Firewall_Priloha5b
Tabulka funkčností pro doplnění
Firewall - HW Požadavky:
Id požadavku | Popis požadavku | Splněno (ANO) | Nesplněno - jiné řešení a jeho popis
FW_HW_01 | Počet síťových rozhraní copper/RJ45 10/100/1000 min. 8, každý zvlášť konfigurovatelný
FW_HW_02 | Počet síťových rozhraní SFP min. 8, každý zvlášť konfigurovatelný
FW_HW_03 | Rozšiřitelnost: V rámci síťových rozhraní SFP+ - min. 2x
FW_HW_04 | Konzolový a management port
FW_HW_05 | Nízká latence firewallu (výrobce kvalifikuje nabízený produkt jako low-latency firewall; očekávaná hodnota je v řádu jednotek mikro sekund)
Firewall - výkonnostní parametry:
Id požadavku | Popis požadavku | Splněno (ANO) | Nesplněno - jiné řešení a jeho popis
FW_P_01 | Počet současných TCP spojení stavového firewallu min. 8 M
FW_P_02 | Počet nových spojení za sekundu min. 250 000
FW_P_03 | Propustnost firewallu (UDP provoz, pakety o velikosti 512 B) min 30 Gbps
FW_P_04 | Propustnost IPSEC VPN (AES256) min. 20 Gbps
FW_P_05 | Propustnost SSL VPN min. 4 Gbps
FW_P_06 | Propustnost IPS/IDS (http/enterprise traffic mix) min. 10 Gbps / 5 Gbps
FW_P_07 | Propustnost NGFW (min. firewall, IPS, L7 analýza aplikací) min. 4 Gbps (enterprise traffic mix)
FW_P_08 | Propustnost všech funkcí ochrany proti hrozbám (min. firewall, IPS, L7 analýza aplikací, antivirus, url/web filtering, zero day) min. 4.5 Gbps (enterprise traffic mix)
FW_P_09 | Propustnost funkce SSL inspekce min. 5 Gbps
FW_P_10 | Dodavatel se zavazuje demonstrovat dosažení vybraných výkonových parametrů při reálném měření v prostředí zákazníka. Pro tyto účely dodavatel zapůjčí generátor provozu.
Firewall - požadované funkce (integrovaná funkce nebo modul) – typu Next Generation:
Id požadavku | Popis požadavku | Splněno (ANO) | Nesplněno - jiné řešení a jeho popis
FW_F_01 | Podpora funkce vysoké dostupnosti (HA/clustering) v režimu active/active a active/passive
FW_F_02 | Podpora virtualizace (min. 6 virtuálních kontextů) na úrovni HA/cluster
FW_F_03 | Integrovaná podpora jednorázových hesel (OTP), generátor OTP jako aplikace pro MT iOS, Android, OS Windows; zasílání OTP jako SMS (sms brána musí být součástí nabídky a dodávky)
FW_F_04 | Režim nasazení L2 a L3 (transparetní režim, nat/router režim)
FW_F_05 | Funkce stavového firewallu s podporou multicast
FW_F_06 | Funkce SSL VPN (portálový režim, tunelový režim),
FW_F_07 | Funkce IPSEC VPN (IKE, manual key, certifikát, gateway to gateway, hub and spoke, internet browsing konfigurace, podpora vice tunelů – redundantní VPN s podporou dynamického routování)
FW_F_08 | Funkce rozpoznávání identity uživatele (single sign on) v prostředí MS AD
FW_F_09 | Funkce antivirové kontroly provozu pro vybrané protokoly s možností sanitarizace aktivního obsahu kancelářských souborů (odstranění možného škodlivého kódu z dokumentů), podporou detekce Botnet IP/domén, detekce malware pro mobilní platformy, podpora kontroly souborů a odkazů technikou sandboxing (on prem nebo cloud); všechny databáze udržovány a aktualizovány výrobcem.
FW_F_10 | Funkce filtrování nevyžádané elektronické pošty s výrobcem udržovanou a aktualizovanou databází
FW_F_11 | Funkce ochrany před únikem citlivých dat ze sítě (DLP)
FW_F_12 | Funkce kategorizace webových stránek s bezvadným pokrytím českého internetu s databází udržovanou a aktualizovanou výrobcem
FW_F_13 | Funkce ochrany před sítovými útoky (IPS) s databází udržovanou a aktualizovanou výrobcem včetně možnosti vytvářet vlastní signatury
FW_F_14 | Funkce analýzy/rozpoznávání aplikací na L7 s podporou min. 2500 aplikací
FW_F_15 | Funkce SSL inspekce s možností vyjmutí určitých kategorií webových stránek
FW_F_16 | Integrovaná funkce explicitní proxy
FW_F_17 | Funkce zabezpečení a řízení práce s cloudovými aplikacemi (Dropbox, Google drive,…) možnost řízení, zabezpečení a auditování aktivit uživatelů přistupujících k cloudovým službám (přes portál propojení přes API k dané cloudové službě;Uchazeč popíše tuto funkcionalitu ve separátní části Nabídky)
FW_F_18 | Funkce auditu nastavení instalované báze bezpečnostních zařízení – firewall sám vyhodnotí konfiguraci a upozorní na možné chyby, nabídne nápravu (Uchazeč popíše tuto funkcionalitu ve separátní části Nabídky)
FW_F_19 | Funkce SD-WAN softwarově definovaná WAN konektivita, kombinace a skládání více aktivních konektivit
FW_F_20 | Funkce automatizace – firewall sám umí na základě detekce určité události spustit sérii nápravných kroků např. k mitigaci vzniklé hrozby (Uchazeč popíše tuto funkcionalitu ve separátní části Nabídky)
FW_F_21 | funkce propojení firewallu s dalšími bezpečnostními komponentami v sití (další firewall, emailová brána, web aplikační firewall, sw-klient) za účelem lepší vizualizace, sdílení informací o hrozbách, snažší konfigurace a centrálního řízení (Uchazeč popíše tuto funkcionalitu ve separátní části Nabídky).
Log management pro FW
Id požadavku | Popis požadavku | Splněno (ANO) | Nesplněno - jiné řešení a jeho popis
FW_LOG_01 | Musí se jednat o virtuální appliance s podporou VMware, KVM a Hyper-V nebo HW appliance
FW_LOG_02 | Kapacita úložiště logů minimálně 2TB a minimální limit pro množství přijatých logů za jeden den 6 GB
FW_LOG_03 | Možnost škálovatelného navýšení kapacity úložiště na základě licence
FW_LOG_04 | Musí se jednat o centrální logovací prvek pro všechny firewally
FW_LOG_05 | Musí být zajištěna obousměrná komunikace mezi logujícím zařízením (např. firewall) a log management nástrojem.
FW_LOG_06 | Všechna logující zařízení musí být podporována výrobcem log management nástroje (včetně technické podpory pro případ řešení potíží)
FW_LOG_07 | Možnost rozdělení zařízení na oddělené administrativní sekce (každý virtuální kontext firewallu může být v jiném administrativním kontextu centrálního logovacího zařízení)
FW_LOG_08 | Vizualizace provozu nad všemi firewall
FW_LOG_09 | Možnost dostat se z vizuálního zobrazení proklikem na konkrétní logy
FW_LOG_10 | Realtime a historický náhled do logů
FW_LOG_11 | Samostatná sekce týkající se hrozeb v síti
FW_LOG_12 | Podpora reportů nad logy ve formátu HTML/CSV/XML/PDF
FW_LOG_13 | Automatické generování reportů v pravidelných intervalech
FW_LOG_14 | Předefinované vzory pro reporty na nejčastější použití
FW_LOG_15 | Možnost vytváření vlastních reportů na základě konkrétních parametrů
FW_LOG_16 | Podpora prohlížení statistických údajů nad logy
FW_LOG_17 | Upozorňování na důležité informace z logů – emailem a snmp trapy
FW_LOG_18 | Integrovaný nástroj pro práci s incident - Event Management
FW_LOG_19 | Možnost propojení se systémem SIEM třetích stran.
FW_LOG_20 | Fulltext prohledávaní logů, včetně technologií indexace pro účinné a rychlé prohledávání logů/záznamů v milionech
Parametry managementu pro dodávané FW
Id požadavku | Popis požadavku | Splněno (ANO) | Nesplněno - jiné řešení a jeho popis
FW_MAN_01 | Musí se jednat o virtuální appliance s podporou VMware, KVM a Hyper-V nebo HW appliance
FW_MAN_02 | Množství spravovaných zařízení/virtuálních kontextů musí být minimálně 200
FW_MAN_03 | Možnost škálovatelného navýšení množství spravovaných zařízení na základě licence
FW_MAN_04 | Musí se jedna o centrální management pro všechny UTM firewally
FW_MAN_05 | Možnost rozdělení zařízení na oddělené administrativní sekce (každý virtuální kontext firewallu může být v jiném administrativním kontextu centrálního logovacího zařízení) – multitenantnost
FW_MAN_06 | Možnost nastavení centrálních policy pro všechny zařízení
FW_MAN_07 | Podpora RESTfulAPI pro integraci se již aktivnímy systémy zadavatele
FW_MAN_08 | Možnost vytvaření skupin zařízení na základě jejich geografické polohy nebo logického členění
FW_MAN_09 | Podpora vytváření vzorů konfigurací pro nově instalovaná zařízení
FW_MAN_10 | Možnost vytváření a aplikace konfiguračních skriptů pro spravované firewally
FW_MAN_11 | Revize konfigurací spravovaných firewallů, jestli nejsou pravidla duplikována
FW_MAN_12 | Ukládání konfiguračních revizí a porovnávání změn mezi nimi
FW_MAN_13 | Podpora SNMP, logování na SYSLOG server
FW_MAN_14 | Podpora centrálního upgradu firmwaru spravovaných firewallů
FW_MAN_15 | Podpora správy licencí spravovaných firewallů
FW_MAN_16 | Podpora stahování signatur přes centrální management pro spravovaná zařízení
FW_MAN_17 | Podpora centrální konfigurace a monitoring VPN sítě
FW_MAN_18 | U monitoringu IPsec VPN možnost manuálního shození a nahození tunelu
FW_MAN_19 | Možnost správy administrátorských účtů na základě profilů, kde dle přiřazeného profilu bude mít daný administrátor oprávnění vidět nebo spravovat zařízení v různých administrativních kontextech
FW_MAN_20 | Možnost nastavení módu, kdy bude hlavní administrátor schvalovat změny v konfiguraci firewallů ještě před tím, než se aplikují
FW_MAN_21 | Podpora vzdáleného ověření administrátorů přes RADIUS a LDAP
FW_MAN_22 | Podpora vyhledávaní v pravidlech, vyhledávaní textových výrazů/objektů/IP adres nebo prohledávaní všech objektů
FW_MAN_23 | Konzistentní modifikace politiky více administrátory najednou, konzistence politik na základě uzamykání pravidel, politik a objektů
FW_MAN_24 | Hit count statistiky pro jednotlivá pravidla za účelem optimalizace bezpečnostní politiky
FW_MAN_25 | Integrovaný monitoring musí poskytovat grafické rozhraní pro sledování parametrů v reálnem čase (využití paměti, CPU, počet navázaných spojení, počet nově otevřených spojení za sekundu, propustnost, atd …).
FW_MAN_26 | Bezpečnostní audit, provedení bezpečnostních testů správného nastavení fw, upozornění na správný firmware, vypršení licencí atd., nepoužívaných pravidel, správného nastavení interních segmentačního fw, endpoint compliance, soulad s bezpečnostními practises.
FW_MAN_27 | Podpora revizí bezpečnostních politik, jejich verzování
FW_MAN_28 | Podpora auditních informací u změn bezpečnostní politiky (kdo provedl změnu)
Sandbox HW parametry:
Id požadavku | Popis požadavku | Splněno (ANO) | Nesplněno - jiné řešení a jeho popis
SAND_I_VM_01 | Požadujeme řešení ve formě HW nebo VM appliance. Řešení musí umožňovat paralelní běh až 8 virtuálních operačních systémů.
SAND_I_VM_02 | Součástí dodávky musí být licence na min. 4 virtuální systémy typu MS Windows (např. 7/8/10)
SAND_I_VM_03 | Vše musí být součástí jedné HW nebo VM appliance.
SAND_I_VM_04 | Požadujeme plnohodnotnou, výrobcem podporovanou a obousměrnou integraci s nabízeným modelem firewall a dalších bezpečnostních appliance. Dále musí být dostupná možnost integrace s interními systémy pomocí API.
SAND_I_VM_05 | Sandbox musí být nakonfigurován tak, aby nekomunikoval přímo do Internetu. Dodavatel navrhne způsob a možnosti managementu SANDBOX platformy v tomto scénáři – např. tím, že Výrobcem navržené řešení bude doplněno o management platformu, která bude instalovaná v samostatné DMZ s povoleným přístupem do Internetu a se kterou bude SANDBOX komunikovat. Výjimkou je komunikace virtuálních strojů do Internetu, která bude vedena samostatným fyzickým portem a samostatným internetovým připojením.
SAND_I_VM_06 | U sandbox platformy nepožadujeme dodání vysoce dostupného řešení (HA), nicméně dodaná platforma musí tuto funkcionalitu podporovat s ohledem na možný další rozvoj sítě (včetně zvýšení výkonnosti formou active-active HA). To vše ale pouze za předpokladu, že zapojení do síťové infratruktury, s ohledem na požadované funkce, nevyžaduje nasazení tzv v “inline režimu” a případný výpadek sandbox platformy neohrozí produkční komunikaci (komunikace uživatel do Internetu, přístup uživatel do vnitřní sítě, emailová komunikace, atd.). V opačném případě požadujeme dodání platformy sandbox ve vysoce dostupné HW konfiguraci, s požadovanou výkonností zajištěnou i při výpadku jednoho z uzlů sandbox clusteru.
SAND_I_VM_07 | Oddělená konektivita pro systémovou/management komunikaci a pro komunikaci virtuálních strojů do Internetu
SAND_I_VM_08 | Podpora hypervisorů v případě VM appliance: VMWARE, KVM
Sandbox funkčnosti:
Id požadavku | Popis požadavku | Splněno (ANO) | Nesplněno - jiné řešení a jeho popis
SAND_I_F_01 | Řešení musí poskytovat vícevrstvou ochranu před škodlivým kódem. Vícevrstvou ochranou je myšlena kombinace antivirové kontroly za pomoci signatur, emulace kódu a plnohodnotný sandbox (spuštění v reálném operačním systému). Všechny tyto úrovně musí být integrovány do jednoho zařízení a vzájemně spolupracovat.
SAND_I_F_02 | Všechny prvky ochrany musí být poskytovány lokálně, nikoliv jako cloud služba.
SAND_I_F_03 | Požadujeme následující podporované operační systémy: Windows XP, Windows 7, Windows 8.1, Windows 10, Android, MAC OS
SAND_I_F_04 | Volitelně: Podpora zákaznické konfigurace Windows VM (zákazník si může připravit specifickou konfiguraci OS, využívanou jako standard v prostředí zákazníka).
SAND_I_F_05 | Požadujeme ochranu proti zjištění běhu v sandbox prostředí (anti evasion techniky)
SAND_I_F_06 | Požadujeme detekce komunikace s C&C centry
SAND_I_F_07 | Požadujeme Podpora detekce přístupu na kompromitované URL
SAND_I_F_08 | Požadujeme funkce reportingu nalezených problémů (Součástí výsledné informace nesmí být pouze status čistý/škodlivý kód, ale kompletní informací včetně detailního popisu chování, packet capture, a v případě projevu malware v GUI také screenshoty)
SAND_I_F_09 | Požadujeme podporu kontroly minimálně následujících typů souborů: spustitelné soubory, JAVA, PDF, MS Office dokumenty, běžné multimediální formáty jako např. JPEG, QuickTime, MP3; archívy (ZIP/RAR/7ZIP/TNEF), asf, chm, com, dll, doc, docx, exe, gif, hip, htm, ico, jar, jpeg, jpg, mov, mps, mp4, pdf, png, ppsx, ppt, pptx, qt, rm, rtf, swf, tiff, url, vbs, vcf, xls, xlsx, bat, cmd, js, wsf, xml, flv, wav, avi, mpg, midi, vcs, lnk, csv, rm
SAND_I_F_10 | Podpora reportování ve standardních formátech (HTML, CSV, PDF, XML, …)
SAND_I_F_11 | Požadujeme automatická aktualizace signaturových databází.
SAND_I_F_12 | Požadujeme automatické aktualizace VM zveřejněných výrobcem
Mailová brána - obecné:
Id požadavku | Popis požadavku | Splněno (ANO) | Nesplněno - jiné řešení a jeho popis
MA_GE_01 | Musí se jednat o virtuální appliance s podporou VMware, KVM a Hyper-V nebo HW appliance. Z důvodu výkonu nesmí být součástí dodávaných zařízení dle bodu 1.1.1
Mailová brána - výkonnostní požadavky:
Id požadavku | Popis požadavku | Splněno (ANO) | Nesplněno - jiné řešení a jeho popis
MA_PE_01 | Směrování pošty – min. 30 000 zpráv (zpráv/hodinu, 100kb prům. velikost zprávy)
MA_PE_02 | Antispamová ochrana – min. 28 000 zpráv (zpráv/hodinu, 100kb prům. velikost)
MA_PE_03 | Antispamová a antivirová ochrana – min. 25 000 zpráv (zpráv/hodinu, 100kb prům. velikost)
MA_PE_04 | Podpora počtu provozovaných domén – alespoň 10
Mailová brána - požadované funkce:
Id požadavku | Popis požadavku | Splněno (ANO) | Nesplněno - jiné řešení a jeho popis
MA_FU_01 | Možnost nasazení v režimu MTA a/nebo v transparentním režimu
MA_FU_02 | Možnost nasazení v režimu vysoké dostupnosti (včetně sdílené fronty)
MA_FU_03 | Plná podpora antivirové kontroly – AV kontrola musí být plně integrována s platformou Sandbox (viz níže), umožňující pokročilou ochranu před pokročilými typy hrozeb včetně tzv. zero-day útoků. Tato integrace musí být v režimu pozdržení emailu ve frontě až do konce analýzy na sandboxu. Je požadovaná integrace na úrovni sdílení signatur dynamicky vytvářených na platformě sandbox.
MA_FU_04 | Kompletní nabídka antispamové funkcí; systém by měl podporovat minimálně následující AS funkce:
MA_FU_05 | · Kontrola na úrovni spojení, hlaviček i těla zprávy
MA_FU_06 | · Kontrola proti databázi známých SPAM zpráv, s neustálým přístupem k plně aktualizované DB
MA_FU_07 | · Kontrola proti reputační databázi odesílajících poštovních serverů
MA_FU_08 | · Velkou výhodou je i funkce lokální, dynamicky udržované reputační databáze komunikujících poštovních serverů a klientů
MA_FU_09 | · Behaviorální a heuristická analýza
MA_FU_10 | · Podpora tzv. Bayesova filtru
MA_FU_11 | · Analýza obrázků a pdf
MA_FU_12 | · Kategorizace URL obsažených v emailu
MA_FU_13 | · Podpora tzv. greylistingu
MA_FU_14 | · Podpora integrace s tzv. blacklisty třetích stran
MA_FU_15 | · Možnost nastavení citlivosti (váhy) Antispam policy
MA_FU_16 | · Centrální White/Black listy pro domény/maily/mailservery + uživatelské White/Black listy minimálně pro odesílatele
MA_FU_17 | · Možnost vytváření pravidel pro email gateway až na úroveň jednotlivých email účtů
MA_FU_18 | Podpora funkce DMARC
MA_FU_19 | Podpora IPv4 i IPv6
MA_FU_20 | Podpora VLAN
MA_FU_21 | Možnost konfigurovat akci na základě detekovaného SPAMu:
MA_FU_22 | · Přidání tagu
MA_FU_23 | · Přidání hlavičky
MA_FU_24 | · Předání emailu na jiný poštovni server
MA_FU_25 | · Odmítnutí (reject)
MA_FU_26 | · Zahození (discard)
MA_FU_27 | · Uložení do karantény
MA_FU_28 | · Přepsání adresy příjemce
MA_FU_29 | Podpora karantény
MA_FU_30 | · Včetně webového uživatelského přístupu do karantény
MA_FU_31 | · Uživatelská možnost zobrazení obsahu a hlaviček mailů v karanténě před uvolněním z karantény (pokud možno přímým odkazem u každého mailu z denního reportu).
MA_FU_32 | Plnohodnotná integrace s LOG manažerem a SIEM platformou (bude předmětem jiné VZ a oznámena Uchazeči před započetím projektu) a dále
MA_FU_33 | · uživatelská spam karanténa (lokalizace do ČEŠTINY) + přihlášení doménovým uživatelem (řešení SSO s AD)
MA_FU_34 | · možnost zasílání denních souhrnů ze spam karantény uživatelům s možností uvolnění jednotlivých mailů z karantény (lokalizace do ČEŠTINY)
MA_FU_35 | · možnost zobrazení minimálně hlaviček veškerých mailů v karanténě pro administrátora s možnost uvolnění mailů z karantény administrátorem
MA_FU_36 | · pro administrátora možnost zobrazení podrobného trasování příchozích i odchozích mailů s důvody odmítnutí mailů a zařazení do karantény
MA_FU_37 | Plnohodnotná integrace se síťovým dohledem GNU SW např. Zabbix, Nedi, Nagios (podpora SNMP (v2c, v3) včetně dostupnosti MIB souboru dodávaného výrobcem)