## Kryci list
Nabídkový rozpočet s výkazem výměr
Zakázka
Číslo zakázky | VZ117190001
Zakázka | Masarykova - chodník u zimního stadionu - oprava konstrukce
Klasifikace
Fáze
Komentář
Verze
Popis | Nabídka
Komentář
Firmy
Typ Firmy
Uživatelé
Význam (funkce) | Jméno
Zpracovatel

## Rekapitulace
Zakázka:
_ | Masarykova - chodník u zimního stadionu - oprava konstrukce
21 | Popis | Cena | Hmotnost | DPH | Cena s DPH
#N/A
| SO_01: Stavební objekt 01 |  | 188.1961
| 001: Zemní práce |  | 0.00256
| 005: Komunikace |  | 169.3269
| 009: Ostatní konstrukce a práce |  | 18.8666
099: Přesun hmot HSV
V03: Zařízení staveniště
0 | Celkem (bez DPH) | 0
| DPH | 0
0
0
| Celkem (včetně DPH) | 0

## Zakazka
[5 empty] | Poř. | Typ | Kód | Alter. kód | Popis | MJ | Výměra bez ztr. | Ztratné | Výměra | Jedn. cena | Cena | Jedn. hmotn. | Hmotnost | Jedn. suť | Suť | Sazba DPH | DPH | Cena s DPH | Komentář | Objekt | Oddíl
[9 empty] | SO_01: Stavební objekt 01 | [5 empty] | 0 |  | 188.1961 |  | 128.827 | _ | 0 | 0
[9 empty] | 001: Zemní práce | [5 empty] | 0 |  | 0.00256 |  | 128.663 | _ | 0 | 0
##T2##N_Catalog_catGUID | ##T2##PRO_ITEM_catID | ##T2##PRO_ITEM_iteCode | ##T2##PRO_ITEM_szvCode | ##T2##PRO_ITEM_tevCode | 1 | SP | 113107241 |  | Odstranění povrchu MA 8 II tl 40 mm pl přes 200 m2 | m2 | 217 | 0 | 217 | 0 | 0 |  | 0 | 0.098 | 21.266 | 21 | 0 | 0 |  | SO_01 | 001
[5 empty] | 2 | SP | 113106122 |  | Rozebrání dlažeb z kamenných dlaždic komunikací pro pěší ručně | m2 | 14 | 0 | 14 | 0 | 0 |  | 0 | 0.235 | 3.29 | 21 | 0 | 0 |  | SO_01 | 001
[5 empty] | 3 | SP | 113107231 |  | Odstranění podkladu z betonu prostého tl 150 mm pl přes 200 m2 | m2 | 231 | 0 | 231 | 0 | 0 |  | 0 | 0.325 | 75.075 | 21 | 0 | 0 |  | SO_01 | 001
[5 empty] | 4 | SP | 113201112 |  | Vytrhání obrub silničních ležatých | m | 64 | 0 | 64 | 0 | 0 |  | 0 | 0.29 | 18.56 | 21 | 0 | 0 |  | SO_01 | 001
[5 empty] | 5 | SP | 113201111 |  | Vytrhání obrub chodníkových ležatých | m | 57 | 0 | 57 | 0 | 0 |  | 0 | 0.04 | 2.28 | 21 | 0 | 0 |  | SO_01 | 001
[5 empty] | 6. | SP | 113154114 |  | Frézování živičného krytu tl 100 mm pruh š 0,5 m pl do 500 m2 bez překážek v trase | m2 | 32 | 0 | 32 | 0 | 0 | 8e-05 | 0.00256 | 0.256 | 8.192 | 21 | 0 | 0 |  | SO_01 | 001
_
[9 empty] | 005: Komunikace | [5 empty] | 0 |  | 169.3269 |  | 0 | _ | 0 | 0
[5 empty] | 7. | SP | 564851111 |  | Podklad ze štěrkodrtě ŠD tl 150 mm | m2 | 231 | 0 | 231 | 0 | 0 | 0.27994 | 64.6661 |  | 0 | 21 | 0 | 0 |  | SO_01 | 005
[5 empty] | 8. | SP | 564811111 |  | Podklad z kameniva drobného frakce 0-4 mm tl. 30 mm | m2 | 231 | 0 | 231 | 0 | 0 | 0.0982 | 22.6842 |  | 0 | 21 | 0 | 0 |  | SO_01 | 005
[5 empty] | 9. | SP | 596211132 |  | Kladení zámkové dlažby komunikací pro pěší tl 60 mm skupiny C pl do 300 m2 | m2 | 231 | 0 | 231 | 0 | 0 | 0.08425 | 19.4617 |  | 0 | 21 | 0 | 0 |  | SO_01 | 005
[5 empty] | 10. | H | 59245120 |  | Dlažba zámková slepecká 20x10x6 cm červená | m2 | 14 | 0 | 14 | 0 | 0 | 0.13 | 1.82 |  | 0 | 21 | 0 | 0 |  | SO_01 | 005
[5 empty] | 11. | H | 59245008 |  | dlažba skladebná betonová 20 x 10 x 6 cm černá | m2 | 217 | 0 | 217 | 0 | 0 | 0.131 | 28.427 |  | 0 | 21 | 0 | 0 |  | SO_01 | 005
[5 empty] | 12. | SP | 599432111 |  | Vyplnění spár dlažby zámkové křemičitým pískem | m2 | 231 | 0 | 231 | 0 | 0 | 0.10354 | 23.9177 |  | 0 | 21 | 0 | 0 |  | SO_01 | 005
[5 empty] | 13. | SP | 573231112 |  | Postřik živičný spojovací ze silniční emulze v množství 0,80 kg/m2 | m2 | 32 | 0 | 32 | 0 | 0 | 0.00081 | 0.02592 |  | 0 | 21 | 0 | 0 |  | SO_01 | 005
[5 empty] | 14. | SP | 577145112 |  | Asfaltový beton vrstva ložní ACL 16 (ABH) tl 50 mm š do 3 m z nemodifikovaného asfaltu | m2 | 32 | 0 | 32 | 0 | 0 | 0.12966 | 4.1491 |  | 0 | 21 | 0 | 0 |  | SO_01 | 005
[5 empty] | 15. | SP | 573231112 |  | Postřik živičný spojovací ze silniční emulze v množství 0,80 kg/m2 | m2 | 32 | 0 | 32 | 0 | 0 | 0.00081 | 0.02592 |  | 0 | 21 | 0 | 0 |  | SO_01 | 005
[5 empty] | 16. | SP | 577144111 |  | Asfaltový beton vrstva obrusná ACO 11 (ABS) tř. I tl 50 mm š do 3 m z nemodifikovaného asfaltu | m2 | 32 | 0 | 32 | 0 | 0 | 0.12966 | 4.1491 |  | 0 | 21 | 0 | 0 |  | SO_01 | 005
_
[9 empty] | 009: Ostatní konstrukce a práce | [5 empty] | 0 |  | 18.8666 |  | 0.164 | _ | 0 | 0
[5 empty] | 17. | SP | 966006132 |  | Odstranění značek dopravních nebo orientačních se sloupky s betonovými patkami | kus | 2 | 0 | 2 | 0 | 0 |  | 0 | 0.082 | 0.164 | 21 | 0 | 0 |  | SO_01 | 009
[5 empty] | 18. | SP | 916331111 |  | Osazení zahradního obrubníku betonového do lože z betonu bez boční opěry | m | 57 | 0 | 57 | 0 | 0 | 0.08531 | 4.8627 |  | 0 | 21 | 0 | 0 |  | SO_01 | 009
[5 empty] | 19 | H | 59217001 |  | obrubník betonový zahradní 100 x 5 x 25 cm | m | 57 | 0 | 57 | 0 | 0 | 0.028 | 1.596 |  | 0 | 21 | 0 | 0 |  | SO_01 | 009
[5 empty] | 20 | SP | 916131212 |  | Osazení silničního obrubníku betonového stojatého bez boční opěry do lože z betonu prostého | m | 64 | 0 | 64 | 0 | 0 | 0.11519 | 7.3722 |  | 0 | 21 | 0 | 0 |  | SO_01 | 009
[5 empty] | 21 | H | 59217468 |  | Obrubník betonový silniční nájezdový Standard 100x15x15 cm | kus | 11 | 0 | 11 | 0 | 0 | 0.0483 | 0.5313 |  | 0 | 21 | 0 | 0 |  | SO_01 | 009
[5 empty] | 22 | H | 59217469 |  | Obrubník betonový silniční přechodový L + P Standard 100x15x15-25 cm | kus | 6 | 0 | 6 | 0 | 0 | 0.064 | 0.384 |  | 0 | 21 | 0 | 0 |  | SO_01 | 009
[5 empty] | 23 | H | 59217465 |  | Obrubník betonový silniční Standard 100x15x25 cm | kus | 47 | 0 | 47 | 0 | 0 | 0.0821 | 3.8587 |  | 0 | 21 | 0 | 0 |  | SO_01 | 009
[5 empty] | 24 | SP | 914511111 |  | Montáž sloupku dopravních značek délky do 3,5 m s betonovým základem | kus | 2 | 0 | 2 | 0 | 0 | 0.10941 | 0.21882 |  | 0 | 21 | 0 | 0 |  | SO_01 | 009
[5 empty] | 25 | H | 40445225 |  | sloupek Zn pro dopravní značku D 60mm v 3,5m | kus | 2 | 0 | 2 | 0 | 0 | 0.0061 | 0.0122 |  | 0 | 21 | 0 | 0 |  | SO_01 | 009
[5 empty] | 26 | SP | 914111111 |  | Montáž svislé dopravní značky do velikosti 1 m2 objímkami na sloupek nebo konzolu | kus | 2 | 0 | 2 | 0 | 0 | 0.0007 | 0.0014 |  | 0 | 21 | 0 | 0 |  | SO_01 | 009
[5 empty] | 27. | SP | 919112233 |  | Řezání spár pro vytvoření komůrky š 20 mm hl 40 mm pro těsnící zálivku v živičném krytu | m | 33 | 0 | 33 | 0 | 0 | 1e-05 | 0.00033 |  | 0 | 21 | 0 | 0 |  | SO_01 | 009
[5 empty] | 28. | SP | 919121233 |  | Těsnění spár zálivkou za studena pro komůrky š 20 mm hl 40 mm bez těsnicího profilu | m | 33 | 0 | 33 | 0 | 0 | 0.00088 | 0.02904 |  | 0 | 21 | 0 | 0 |  | SO_01 | 009
_
[9 empty] | 099: Přesun hmot HSV | [5 empty] | 0 |  | 0 |  | 0 | _ | 0 | 0
[5 empty] | 29. | SP | 997002611 |  | Nakládání suti a vybouraných hmot | t | 139.657 | 0 | 139.657 | 0 | 0 |  | 0 |  | 0 | 21 | 0 | 0 |  | SO_01 | 099
[5 empty] | 30. | SP | 997006512 |  | Vodorovné doprava suti s naložením a složením na skládku do 10 km | t | 139.657 | 0 | 139.657 | 0 | 0 |  | 0 |  | 0 | 21 | 0 | 0 |  | SO_01 | 099
[5 empty] | 31. | SP | 997013801 |  | Poplatek za uložení na skládce (skládkovné) stavebního odpadu betonového | t | 88.18 | 0 | 88.18 | 0 | 0 |  | 0 |  | 0 | 21 | 0 | 0 |  | SO_01 | 099
[5 empty] | 32. | SP | 997221845 |  | Poplatek za uložení na skládce (skládkovné) odpadu asfaltového bez dehtu | t | 21.266 | 0 | 21.266 | 0 | 0 |  | 0 |  | 0 | 21 | 0 | 0 |  | SO_01 | 099
[5 empty] | 33. | SP | 997013501 |  | Odvoz žulových obrubníků a kostek na deponii použitelného materiálu do 10 km se složením | t | 30.211 | 0 | 30.211 | 0 | 0 |  | 0 |  | 0 | 21 | 0 | 0 |  | SO_01 | 099
_
[9 empty] | V03: Zařízení staveniště | [5 empty] | 0 |  | 0 |  | 0 | _ | 0 | 0
[5 empty] | 34 | ON | 034303000 |  | Dopravní značení na staveništi - návrh, projednání a realizace DIO | kpl | 1 | 0 | 1 | 0 | 0 |  | 0 |  | 0 | 21 | 0 | 0 |  | SO_01 | V03
_
_
_