## Položkový rozpočet
Příloha č. 4 - Položkový rozpočet
Zadavatel: Základní škola Ústí nad Labem, Palachova 400/37, příspěvková organizace
Název zakázky: | ŠABLONY 2 PRO MODROU ŠKOLU – DODÁVKA ICT VYBAVENÍ - II.
Identifikační údaje uchazeče:
Název | Minimální požadované parametry zadavatelem | množství | Nabízené parametry uchazečem | Záruka v měsících | jednotková cena bez DPH | jednotková cena s DPH | celková cena bez DPH | celková cena s DPH
Interaktivní tabule | Interaktivní tabule pro přední projekci. Ovládání tabule dotykem s možností psaní a ovládání jak dotykem, tak popisovačem (perem). 4-kamerová snímací technologie pro přesný dotyk. Umožňovat práci 2 žáků současně - 4 současné dotyky pro ovládání i psaní, ovládání gesty. V dodávce dvě pera (pasivní, bezbateriová, bezúdržbová). Součástí tabule je aktivní panel řešící přepínání aktivit - ovládání/psaní s možností volby barvy popisovače/mazání/kalibrace plochy/virtuální klávesnice. Velikost aktivní plochy min. 188 x 117 cm s poměrem stran 16:10. Propojení s PC kabelem USB 2.0. Záruka – požadovaná: min. 60 měsíců. Včetně propojovací kabeláže (napájení a USB repeater) v délce min. 10 m. | 2 |  | 0 | 0 | 0 | 0 | 0
Software pro tvorbu digitálních učebních materiálů | Software pro přípravu a sdílení digitálních učebních materiálů, musí umožňovat otevřít soubor, spustit všechny aktivity, animace a widgety, uložit v původním formátu soubory s příponou .notebook (zdůvodnění: pedagogové mají vytvořenu velkou část učebních materiálů v tomto formátu, jsou na něj vyškoleni. Nemožnost práce s tímto formátem by zadavateli způsobila mimořádné obtíže a další náklady. Software musí být kompatibilní s operačními systémy Windows, Mac OS, Linux, prostředí musí být v českém jazyce. Zadavatel požaduje garanci na bezplatný upgrade na min. 12 měs. | 2 |  | 0 | 0 | 0 | 0 | 0
Datový projektor I. | Datový projektor s optikou, která umožňuje ultra krátkou projekci s projekčním poměrem 0,28 : 1 a kratší. Minimální technické parametry: světelný výkon 3500 ANSI lumen, nativní rozlišení WXGA (1280 x 800), LCD systém pro garanci barev, kontrast: 14000:1, konektivita min.: 2 x VGA, 2 x HDMI, LAN, USB 2.0., ovládací menu v Českém jazyce. Součástí projektoru musí být dodávka držáku, který umožní projektor instalovat na zeď učebny. Záruka - požadovaná: min. 36 měsíců na projektor, na lampu 36 měsíců nebo 2000 provozních hodin (co nastane dříve). | 2 |  | 0 | 0 | 0 | 0 | 0
Univerzální tabulový pojezdový systém | Tabulový pylonový pojezdový systém, který umožní plynule měnit pracovní výšku tabule v rozmezí min. 100 cm. Stabilní konstrukce z hliníkových profilů o výšce min. 250 cm. Rozložení hmotnosti sestavy na stěnu a podlahu. Součástí pojezdu musí být 2 boční oboustranná tabulová křídla s bílo-zeleným keramickým a magnetickým povrchem o min. velikosti 120 x 95 cm. Pojezd musí být kompatibilní s požadovanou interaktivní tabulí a datovým projektorem. Záruka - požadovaná: min. 36 měsíců pylony, 60 měsíců na povrch tabulí. | 2 |  | 0 | 0 | 0 | 0 | 0
Ozvučení učebny | Aktivní stereo reproduktory s možností montáže na zeď učebny, výkon min. 20W RMS. Včetně držáků pro nástěnnou instalaci a propojovací kabeláže v délce min. 10 m. | 2 |  | 0 | 0 | 0 | 0 | 0
Set AV kabeláže | Kabel HDMI (male-male), 10 m, vysoce flexibilní kabel s trojitým stíněním, podpora rozlišení 4K*2K @ 60Hz, Audio-Return Channel (ARC), 3D, HDCP, CEC. Audio - linkový kabel, 10 m, ultra flexibilní, dvojité stínění, 3.5 mm jack MM, zlacené konektory. Záruka - požadovaná: min. 24 měsíců. | 2 |  | 0 | 0 | 0 | 0 | 0
Žákovské zařízení - notebook | Konvertibilní zařízení s dotykovým SVA displejem 11,6" a LED podsvícením, rozlišení 1366 x 768, čelní kamera 720p, zadní sekundární kamera 1080p, výkon CPU min. 2400 bodu dle nezávislého testu cpubenchmark.net, operační paměť 4GB DDR3, pevný SSD s kapacitou 128GB, Gbit síťová karta, WiFi standardu ac (2x2) + BT4.2, min. video výstup 1x HDMI, 1x USB-C, 2x USB 3.1, čtečka SD karet, klávesnice odolná vůči polití, hmotnost max. 1.5kg, 3-článková lithium-iontová baterie - výdrž na baterie až 11 hodin, operační systém s podporu AD (domény, záruka: min. 24 měs. | 30 |  | 0 | 0 | 0 | 0 | 0
Dobíjecí skříň | Dobíjecí skříň pro žákovské zařízení (NB/TAB) uzamykatelná, prostor pro uložení až 32ks dle rozměrů (2in1/tabletů), pro 16ks notebooků standardních 15" rozměrů, max. velikost uložených zařízení - 44 x 465 x 342 (mm), uzamykatelná, mobilní na kolečkách, umožnuje připojit a nabíjet současně až 32 zařízení ze sítě 230V. | 1 |  | 0 | 0 | 0 | 0 | 0
Sada senzorů pro přírodní vědy | Sada pro experimenty v učebně přírodních věd obsahující: plastový kufřík pro bezpečné uložení senzorů (každý senzor má speciálně tvarovanou přihrádku), metodickou příručka učitele, včetně popisu úlohy, seznamu pomůcek a odhadu času potřebného na experiment, USB flash disk s 28 žákovskými úlohami, 7 senzorů (bezdrátový senzor pH, bezdrátový senzor pohybu, bezdrátový senzor síly a zrychlení, bezdrátový senzor tlaku, bezdrátový senzor teploty, bezdrátový senzor napětí, bezdrátový vozík pro dynamické pokusy) a bezdrátové rozhraní Bluetooth LE pro připojení drátových senzorů. | 1 |  | 0 | 0 | 0 | 0 | 0
Instalace | Kompletní instalace dodané techniky vč. dodávky potřebné propojovací kabeláže vedené v elektroinstalačních lištách, nstalace musí zahrnovat také instalaci všech softwarových programů, elektro-revizi všech učeben, do kterých bude zařízení instalováno – zadavatel obdrží platné potvrzení, dále dopravu, odvoz a likvidaci odpadů a náklady na úvodní zaškolení obsluhy v délce min. 120 min. v místě instalace. | 1 |  | 0 | 0 | 0 | 0 | 0
Celková cena bez DPH | #REF! |  | Celková cena s DPH | #REF!
podpis oprávněné osoby