## Rozpočet
Položkový rozpočet
Název stavby: |  | ÚSTÍ NAD LABEM, MASARYKOVA 228/780 |  |  |  | Číslo stavby: | 000002461
Název SO: |  | F1.1 - ROZŠÍŘENÍ TERASY |  |  |  | Číslo SO: | 0000001
Datum zpracování : |  | 2011-01-17 |  | Datum aktualizace : |  | 2011-01-17
Poř. | [6 empty] | C E N A
číslo | Číslo |  | Měrná | Množství | Jednotková | Celková | dodávky |  | montáže
pol. | položky | Název položky | jednotka |  | hmotnost | hmotnost | jednotková | celkem | jednotková | celkem
| 1 | 2 | 3 | 4 | 5 | 6 | 7 | 8 | 9 | 10
| 4 | Vodorovné konstrukce
1 | 285 94-7115 | TRNY Z BET OCEL PRUM DO 20MM DO 0,5 | KUS | 38 | 0.01811 | 0.68818
2 | 411 35-4257 | Bednění strop plech pozink 50/1,3mm | m2 | 20 | 0.01708 | 0.3416
3 | 411 35-4271 | Přípl k bednění strop MC lože | m2 | 20 | 0.0109 | 0.218
4 | 411 32-2626 | Strop trámový/kazeta ŽB C30/37 | m3 | 2.9616 | 2.4534 | 7.266
5 | 411 35-4173 | Zřízení podpěr kce -12kPa strop -4m | m2 | 20 | 0.00524 | 0.1048
6 | 411 35-4174 | Odstraň podpěr kce -12kPa strop -4m | m2 | 20 | 0 | 0
7 | 411 36-1821 | Výztuž strop bet ocel 10505 | t | 0.0945 | 1.0552 | 0.099713
8 | 411 36-2021 | Výztuž strop svař sítě Kari | t | 0.1296 | 1.0531 | 0.13648
9 | 413 32-1616 | Nosník ŽB C30/37 | m3 | 0.78 | 2.4534 | 1.9136
10 | 413 35-1107 | Zřízení bednění nosník | m2 | 6.37 | 0.00351 | 0.022359
11 | 413 35-1108 | Odstranění bednění nosník | m2 | 6.37 | 0 | 0
12 | 413 35-1217 | Zřízení podpěr kce -30kPa nosník-4m | m2 | 6.37 | 0.01407 | 0.089626
13 | 413 35-1218 | Odstraň podpěr kce -30kPa nosník-4m | m2 | 6.37 | 0 | 0
14 | 413 36-1821 | Výztuž nosník bet ocel 10505 | t | 0.27 | 1.0546 | 0.28475
15 | 278 31-1086 | ZALIV KOT OTVOR PLASTMALTOU | M3 | 0.1 | 2.4985 | 0.24985
|  | 4 celkem |  |  |  | 11.415
| 62 | Úprava povrchů vnější
1 | 622 48-1119 | Potažení stěn sklovlák+tmel+příchyt | m2 | 119 | 0.00479 | 0.57001
2 | 622 47-1317 | Nátěr vně stěna SILIKAT sl II | m2 | 119 | 0.0021 | 0.2499
|  | 62 celkem |  |  |  | 0.81991
| 63 | Podlahy a podlahové konstrukce
1 | 631 31-1129 | VYCIST BETON MAZANINY | M2 | 44.0438 | 0.08406 | 3.7023
2 | 632 90-2211 | Přípr zatvrd povrch mazanin s PVAC | m2 | 44.044 | 0.0042 | 0.18498
3 | 631 31-1116 | Mazanina -8cm C25/30 | m3 | 4.7841 | 2.4533 | 11.7367
4 | 631 31-9171 | Přípl mazanina 8 stržený povrch | m3 | 4.784 | 0 | 0
5 | 631 36-2021 | Výztuž mazanina svař sítě Kari | t | 0.37943 | 1.0531 | 0.39957
6 | 631 31-9181 | Přípl mazanina 8 sklon -35ř | m3 | 4.784 | 0 | 0
7 | 634 66-2114 | Výplň dilat spára -30mm akrylát | m | 10.5 | 0.00103 | 0.010815
|  | 63 celkem |  |  |  | 16.0344
| 711 | Izolace proti vode
1 | 711 13-1250 | PE IZOL SCHLUTER | M2 | 63.7875 | 0.00017 | 0.010844
2 | 998 71-1101 | Přesun izolace voda objekt v -6m | t | 0.010844 | 0 | 0
|  | 711 celkem |  |  |  | 0.010844
| 712 | Povlakové krytiny
1 | 712 45-1511 | Podkladní pás přibití -30ř | m2 | 16.1 | 2e-05 | 0.000322
1/1 | 628 22006-01 | pas asfaltovany | m2 | 17.71 | 0.002 | 0.03542
1/2 | 314 00310-01 | HREB STAVEBNI PZ | KG | 2.6 | 0.001 | 0.0026
2 | 712 34-1559 | Izol střech -10ř pásy NAIP plocha | m2 | 16.1 | 0.00088 | 0.014168
2/1 | 628 33159-00 | PAS TEZ ASF SKLOBIT G 200 S 40 @ | m2 | 17.71 | 0.0045 | 0.079695
3 | NABIDKA | NAPOJENI NA STAV KRYTINU | M | 7 | 0 | 0
4 | 998 71-2101 | Přesun povlak kytina objekt v -6m | t | 0.1322 | 0 | 0
|  | 712 celkem |  |  |  | 0.1322
| 762 | Konstrukce tesařské
1 | 762 33-2921 | Doplnění střeš vazby hranol -120cm2 | m | 18.6 | 0.00749 | 0.13931
1/1 | 605 08528-13 | REZIVO HRANENE | M3 | 0.17186 | 0.55 | 0.094525
2 | 762 31-1103 | Mtz kotevnich zelez | kus | 12 | 0.00332 | 0.03984
2/1 | 553 24908-02 | KOTEVNI ZELEZO | KUS | 12 | 0.00196 | 0.02352
3 | 762 34-1013 | Bednění střech OSB 15 sraz krokve | m2 | 13.65 | 0.01 | 0.1365
5 | 762 39-5000 | Spojovací prostředky mtž střecha | m3 | 0.36075 | 0.02431 | 0.0087698
6 | 762 42-0035 | Oblož strop CETRIS brus20 P+D šroub | m2 | 119 | 0.02981 | 3.5474
7 | 762 42-9002 | Oblozeni stropu podkladovy rost | m | 238 | 0.00019 | 0.04522
8 | 762 49-5000 | Spoj prostředky obložení strop/stěn | m2 | 3.256 | 0.0002 | 0.0006512
9 | NABIDKA | NAPOJENI NA STAV TESAR KONSTRUKCE | SOUBOR | 1 | 0 | 0
10 | 998 76-2102 | Přesun tesařské kce objekt v -12m | t | 4.0357 | 0 | 0
|  | 762 celkem |  |  |  | 4.0357
| 764 | Konstrukce klempířské
1 | NABIDKA | DMTZ STAV KLEMPIRSKYCH PRVKU | SOUBOR | 1 | 0 | 0
2 | 764 32-5220 | Oplech Pz okap segm-500lep rš 250 | m | 6.2 | 0.00262 | 0.016244
3 | 764 33-3240 | Lem zeď Pz ploché střechy rš 400 | m | 2 | 0.00223 | 0.00446
4 | 764 35-2203 | Žlab Pz podokapní půlkruhový rš 330 | m | 6.2 | 0.00308 | 0.019096
5 | 764 35-9211 | Žlab Pz kotlík kónický trouba D-100 | kus | 1 | 0.00165 | 0.00165
6 | 764 39-1210 | Střeš prvky Pz-závětrná lišta rš250 | m | 16.8 | 0.00141 | 0.023688
7 | 764 45-4202 | Odpadní trouby Pz kruhové D 100 | m | 3.5 | 0.00236 | 0.00826
8 | NABIDKA | NAPOJENI NA STAV KLEMPIR PRVKY | SOUBOR | 1 | 0 | 0
9 | 998 76-4101 | Přesun klempíř kce objekt v 6m | t | 0.073398 | 0 | 0
|  | 764 celkem |  |  |  | 0.073398
| 766 | Konstrukce truhlářské
1 | 766 42-1811 | Dmtž truhl oblož strop panel -1,5m2 | m2 | 75 | 0.02465 | 1.849
2 | 766 42-1822 | Dmtž truhl oblož strop podklad rošt | m2 | 75 | 0.008 | 0.600
3 | 979 01-1111 | Svis doprava suti prvé podlaží | T | 2.4487 | 0 | 0.000
4 | 979 08-1111 | Odvoz suti na skládku do 1 km | T | 2.4487 | 0 | 0.000
5 | 979 08-1121 | Odvoz suti na skládku ZKD 1 km | T | 12.2438 | 0 | 0.000
6 | 979 08-1161 | POPLATEK ZA SKLÁDKU SUTĚ | T | 2.4487 | 0 | 0.000
|  | 766 celkem |  |  |  | 0
| 767 | Konstrukce zámečnické
1 | 767 16-1120 | Mtž zábradlí rovné trubka zeď -30kg | m | 22.3 | 5e-05 | 0.001115
2 | 767 99-5103 | Mtž atypická zámečnická kce -20kg | kg | 578 | 6e-05 | 0.03468
2/1 | 553 01000-02 | KILOGRAMOVA CENA | KG | 635.8 | 0.001 | 0.6358
3 | 767 99-5105 | Mtž atypická zámečnická kce -100kg | kg | 2703.95 | 5e-05 | 0.1352
3/1 | 553 01000-06 | KILOGRAMOVA CENA | KG | 2839.1475 | 0.001 | 2.8391
4 | NABIDKA | NAPOJENI NA STAV KCE STRECHY | SOUBOR | 1 | 0 | 0
5 | 767 39-2113 | Mtž krytina střech plech tvar střel | m2 | 22 | 7e-05 | 0.00154
6 | 998 76-7101 | Přesun zámečnické kce objekt v -6m | t | 3.6475 | 0 | 0
|  | 767 celkem |  |  |  | 3.6475
| 771 | Podlahy z dlaždic keramických
1 | 771 57-4131 | Mtž keram režná skluz flex lep -50 | m2 | 63.7875 | 0.00392 | 0.25005
1/1 | 597 53700-10 | DLAZDICE KERAMICKE | M2 | 67.2 | 0.0185 | 1.2432
2 | 771 57-9197 | PRIPL PODL KERAM - LEPIDLO VODOVZ | M2 | 63.787 | 0 | 0
3 | 771 57-9196 | Přípl podl keram spára tmel 2složky | m2 | 63.787 | 0 | 0
4 | 771 59-1111 | Penetrace podkladu podlahy | m2 | 63.787 | 0.0003 | 0.019136
5 | 771 59-1163 | DILATAC PROFIL SCHLUTER BWS | M | 10.5 | 0 | 0
6 | 771 59-1172 | UKONC PROF SCHLUTER SCHIENE - AL | M | 22.65 | 0.0002 | 0.00453
7 | 998 77-1101 | Přesun podlaha dlažba objekt v -6m | t | 1.5169 | 0 | 0
|  | 771 celkem |  |  |  | 1.5169
| 783 | Nátěry
1 | 783 22-5100 | Nátěr syntet KDK TEBAS 2x+1x email | m2 | 267.4864 | 0.00031 | 0.082921
2 | 783 22-6100 | Nátěr syntet KDK TEBAS základní | m2 | 267.486 | 8e-05 | 0.021399
3 | 783 78-3312 | Nátěr tesař kcí dřevokaz prev ext | m2 | 62 | 0.00016 | 0.00992
|  | 783 celkem |  |  |  | 0.11424
| 9 | Ostatní konstrukce a práce bourací,přesun hmot,lešení
1 | 952 90-1221 | Vyčištění budov průmyslový objekt | m2 | 130.2 | 4e-05 | 0.005208
2 | 953 94-1110 | Osazení zábradlí | m | 22.3 | 0.01326 | 0.2957
3 | 953 94-3121 | Osazení výrobek -1kg/kus beton | kus | 8 | 8e-05 | 0.00064
3/1 | 553 24908-05 | CHEM KOTVA HILTI | KUS | 8 | 0.00196 | 0.01568
|  | 9 celkem |  |  |  | 0.31723
| 94 | Lešení a stavební výtahy
1 | 949 11-1111 | Lešení leh pom koz trub v 1,2m | m2 | 158.85 | 0 | 0
|  | 94 celkem |  |  |  | 0
| 95 | Různé dokončující konstrukce a práce na pozemních stavbách
1 | NABIDKA | OSTATNI POMOC A NEZMERITELNE PRACE | SOUBOR | 1 | 0 | 0
|  | 95 celkem |  |  |  | 0
| 96 | Bourání konstrukcí
1 | 966 06-7112 | Rozebr plotů ocel | m | 19 | 0.05 | 0.950
2 | 978 05-9611 | Odsek ven obkl pl 1m2 | m2 | 2 | 0.089 | 0.178
3 | 965 08-1222 | Bour dlažd keram tl 10 mm- 1m2 | m2 | 44.0438 | 0.057 | 2.510
4 | 965 04-3331 | Bour podklad B potěr tl10cm 4m2 | m3 | 4.4044 | 2.2 | 9.690
5 | 971 04-2152 | VYVRTANI OTVORU V BETONU | KUS | 86 | 0.00068 | 0.05848
6 | 979 01-1111 | Svis doprava suti prvé podlaží | t | 13.3281 | 0 | 0
7 | 979 08-1111 | Odvoz suti na skládku do 1km | t | 13.3281 | 0 | 0
8 | 979 08-1121 | Odvoz suti na skládku ZKD 1km | t | 66.6406 | 0 | 0
9 | 979 08-1132 | POPLATEK ZA SKLADKU SUTI | T | 13.3281 | 0 | 0
|  | 96 celkem |  |  |  | 0.05848
| 97 | Prorážení otvorů a ostatní bourací práce
1 | 975 07-3121 | Podchyc střešvaz 1str h3,5 1500kg/m | m | 40 | 0.01353 | 0.5412
2 | 975 05-3141 | Podch strop nřad 1,5MPa | m | 30 | 0.02363 | 0.7089
|  | 97 celkem |  |  |  | 1.2501
| 99 | Přesun hmot
1 | 999 28-1111 | Přesun hmot do výšky do 25m | t | 29.8951 | 0 | 0
|  | 99 celkem |  |  |  | 0
Formulas:
Číslo stavby: = [ÚSTÍ NAD LABEM, MASARYKOVA 228/780]

## Rekapitulace rozpočtu
Rekapitulace výkazu výměr
Název stavby : | ÚSTÍ NAD LABEM, MASARYKOVA 228/780
Číslo stavby : | 000002461 |  | Datum: | 2011-01-17
Název SO : | F1.1 - ROZŠÍŘENÍ TERASY
Číslo SO : | 0000001
Oddíl | Název | CENA (Kč) |  |  | Tonáž
|  | Dodávka | Montáž | Celkem
4 | Vodorovné konstrukce | 0 | 0 | 0 | 0
62 | Úprava povrchů vnější | 0 | 0 | 0 | 0
63 | Podlahy a podlahové konstrukce | 0 | 0 | 0 | 0
711 | Izolace proti vode | 0 | 0 | 0 | 0
712 | Povlakové krytiny | 0 | 0 | 0 | 0
762 | Konstrukce tesařské | 0 | 0 | 0 | 0
764 | Konstrukce klempířské | 0 | 0 | 0 | 0
766 | Konstrukce truhlářské | 0 | 0 | 0 | 0
767 | Konstrukce zámečnické | 0 | 0 | 0 | 0
771 | Podlahy z dlaždic keramických | 0 | 0 | 0 | 0
783 | Nátěry | 0 | 0 | 0 | 0
9 | Ostatní konstrukce a práce bourací,přesun hmot,lešení | 0 | 0 | 0 | 0
94 | Lešení a stavební výtahy | 0 | 0 | 0 | 0
95 | Různé dokončující konstrukce a práce na pozemních stavbách | 0 | 0 | 0 | 0
96 | Bourání konstrukcí | 0 | 0 | 0 | 0
97 | Prorážení otvorů a ostatní bourací práce | 0 | 0 | 0 | 0
99 | Přesun hmot | 0 | 0 | 0 | 0
| Celkem | 0 | 0 | 0 | 0

## Výkaz
Položkový výkaz výměr
Název stavby: |  | ÚSTÍ NAD LABEM, MASARYKOVA 228/780 |  |  |  | Číslo stavby: | 000002461
Název SO: |  | F1.1 - ROZŠÍŘENÍ TERASY |  |  |  | Číslo SO: | 0000001
Datum zpracování : |  | 2011-01-17 |  | Datum aktualizace : |  | 2011-01-17
Poř. | [6 empty] | C E N A
číslo | Číslo |  | Měrná | Množství | Jednotková | Celková | dodávky |  | montáže
pol. | položky | Název položky | jednotka |  | hmotnost | hmotnost | jednotková | celkem | jednotková | celkem
| 1 | 2 | 3 | 4 | 5 | 6 | 7 | 8 | 9 | 10
| 4 | Vodorovné konstrukce
1 | 285 94-7115 | TRNY Z BET OCEL PRUM DO 20MM DO 0,5 | KUS | 38 | 0.01811 | 0.68818
|  | KOTVENI VYROVNAVACICH PRAHU |  | 0
|  | /ozn.2+3 vc.dodani/ |  | 0
|  | 38 |  | 38
2 | 411 35-4257 | Bednění strop plech pozink 50/1,3mm | m2 | 20 | 0.01708 | 0.3416
|  | PLECH VSZ 11002 |  | 0
|  | /vc.dodani/ |  | 0
|  | 20,00 |  | 20
3 | 411 35-4271 | Přípl k bednění strop MC lože | m2 | 20 | 0.0109 | 0.218
|  | 20.000 'Viz 4/2 (411354257)' |  | 20
4 | 411 32-2626 | Strop trámový/kazeta ŽB C30/37 | m3 | 2.9616 | 2.4534 | 7.266
|  | ZELBET.DESKA DO VSZ PLECHU |  | 0
|  | 6,075*1,625*0,15*2 |  | 2.9616
5 | 411 35-4173 | Zřízení podpěr kce -12kPa strop -4m | m2 | 20 | 0.00524 | 0.1048
|  | 20.000 'Viz 4/2 (411354257)' |  | 20
6 | 411 35-4174 | Odstraň podpěr kce -12kPa strop -4m | m2 | 20 | 0 | 0
|  | 20.000 'Viz 4/5 (411354173)' |  | 20
7 | 411 36-1821 | Výztuž strop bet ocel 10505 | t | 0.0945 | 1.0552 | 0.099713
|  | PROF.R12 |  | 0
|  | 90,00*0,001*1,05 |  | 0.0945
8 | 411 36-2021 | Výztuž strop svař sítě Kari | t | 0.1296 | 1.0531 | 0.13648
|  | KARI |  | 0
|  | 108,00*0,001*1,20 |  | 0.1296
9 | 413 32-1616 | Nosník ŽB C30/37 | m3 | 0.78 | 2.4534 | 1.9136
|  | VYROVNAVACI PRAHY |  | 0
|  | 0,48*1,625*0,25*2*2 |  | 0.78
10 | 413 35-1107 | Zřízení bednění nosník | m2 | 6.37 | 0.00351 | 0.022359
|  | (0,25*2+0,48)*1,625*2*2 |  | 6.37
11 | 413 35-1108 | Odstranění bednění nosník | m2 | 6.37 | 0 | 0
|  | 6.370 'Viz 4/10 (413351107)' |  | 6.37
12 | 413 35-1217 | Zřízení podpěr kce -30kPa nosník-4m | m2 | 6.37 | 0.01407 | 0.089626
|  | 6.370 'Viz 4/10 (413351107)' |  | 6.37
13 | 413 35-1218 | Odstraň podpěr kce -30kPa nosník-4m | m2 | 6.37 | 0 | 0
|  | 6.370 'Viz 4/12 (413351217)' |  | 6.37
14 | 413 36-1821 | Výztuž nosník bet ocel 10505 | t | 0.27 | 1.0546 | 0.28475
|  | /dle vypisu oceli/ |  | 0
|  | 270,00*0,001 |  | 0.27
15 | 278 31-1086 | ZALIV KOT OTVOR PLASTMALTOU | M3 | 0.1 | 2.4985 | 0.24985
|  | ZALIVKOVA MALTA PRO TAHLA |  | 0
|  | /odhad m3/ |  | 0
|  | 0,10 |  | 0.1
| 62 | Úprava povrchů vnější
1 | 622 48-1119 | Potažení stěn sklovlák+tmel+příchyt | m2 | 119 | 0.00479 | 0.57001
|  | PODHLED |  | 0
|  | /alt.nater na drevo/ |  | 0
|  | 119.000 'Viz 762/6 (762420035)' |  | 119
2 | 622 47-1317 | Nátěr vně stěna SILIKAT sl II | m2 | 119 | 0.0021 | 0.2499
|  | PROBARVENA OMITKA |  | 0
|  | 119.000 'Viz 62/1 (622481119)' |  | 119
| 63 | Podlahy a podlahové konstrukce
1 | 631 31-1129 | VYCIST BETON MAZANINY | M2 | 44.0438 | 0.08406 | 3.7023
|  | PO VYBOURANI STAV.PODLAHY |  | 0
|  | 6,075*7,25 |  | 44.0438
2 | 632 90-2211 | Přípr zatvrd povrch mazanin s PVAC | m2 | 44.044 | 0.0042 | 0.18498
|  | 44.044 'Viz 63/1 (631311129)' |  | 44.044
3 | 631 31-1116 | Mazanina -8cm C25/30 | m3 | 4.7841 | 2.4533 | 11.7367
|  | BETON.POTER VE SPADU |  | 0
|  | 6,075*10,50*(0,05+0,10)/2 |  | 4.7841
4 | 631 31-9171 | Přípl mazanina 8 stržený povrch | m3 | 4.784 | 0 | 0
|  | 4.784 'Viz 63/3 (631311116)' |  | 4.784
5 | 631 36-2021 | Výztuž mazanina svař sítě Kari | t | 0.37943 | 1.0531 | 0.39957
|  | 6,075*10,50*4,957*0,001*1,20 |  | 0.37943
6 | 631 31-9181 | Přípl mazanina 8 sklon -35ř | m3 | 4.784 | 0 | 0
|  | 4.784 'Viz 63/3 (631311116)' |  | 4.784
7 | 634 66-2114 | Výplň dilat spára -30mm akrylát | m | 10.5 | 0.00103 | 0.010815
| 711 | Izolace proti vode
1 | 711 13-1250 | PE IZOL SCHLUTER | M2 | 63.7875 | 0.00017 | 0.010844
|  | PODLAHA TERASY |  | 0
|  | 6,075*10,50 |  | 63.7875
2 | 998 71-1101 | Přesun izolace voda objekt v -6m | t | 0.010844 | 0 | 0
| 712 | Povlakové krytiny
1 | 712 45-1511 | Podkladní pás přibití -30ř | m2 | 16.1 | 2e-05 | 0.000322
|  | PODKLAD POD ZIVICNOU KRYTINU |  | 0
|  | /nova cast/ |  | 0
|  | 7,00*2,30 |  | 16.1
1/1 | 628 22006-01 | pas asfaltovany | m2 | 17.71 | 0.002 | 0.03542
1/2 | 314 00310-01 | HREB STAVEBNI PZ | KG | 2.6 | 0.001 | 0.0026
2 | 712 34-1559 | Izol střech -10ř pásy NAIP plocha | m2 | 16.1 | 0.00088 | 0.014168
|  | VRCHNI PAS |  | 0
|  | 16.100 'Viz 712/1 (712451511)' |  | 16.1
2/1 | 628 33159-00 | PAS TEZ ASF SKLOBIT G 200 S 40 @ | m2 | 17.71 | 0.0045 | 0.079695
3 | NABIDKA | NAPOJENI NA STAV KRYTINU | M | 7 | 0 | 0
4 | 998 71-2101 | Přesun povlak kytina objekt v -6m | t | 0.1322 | 0 | 0
| 762 | Konstrukce tesařské
1 | 762 33-2921 | Doplnění střeš vazby hranol -120cm2 | m | 18.6 | 0.00749 | 0.13931
|  | STRESNI TRAMKY 6/14 CM |  | 0
|  | 6,20*3 |  | 18.6
1/1 | 605 08528-13 | REZIVO HRANENE | M3 | 0.17186 | 0.55 | 0.094525
2 | 762 31-1103 | Mtz kotevnich zelez | kus | 12 | 0.00332 | 0.03984
|  | KOTVENI TRAMKU K OCELI |  | 0
|  | /odhad - upresnit dle dodavatele/ |  | 0
|  | 12 |  | 12
2/1 | 553 24908-02 | KOTEVNI ZELEZO | KUS | 12 | 0.00196 | 0.02352
3 | 762 34-1013 | Bednění střech OSB 15 sraz krokve | m2 | 13.65 | 0.01 | 0.1365
|  | NOVA STRECHA |  | 0
|  | 6,50*2,10 |  | 13.65
5 | 762 39-5000 | Spojovací prostředky mtž střecha | m3 | 0.36075 | 0.02431 | 0.0087698
|  | 0,156 |  | 0.156
|  | 0,015*13.650 'Viz 762/3 (762341013)' |  | 0.20475
6 | 762 42-0035 | Oblož strop CETRIS brus20 P+D šroub | m2 | 119 | 0.02981 | 3.5474
|  | NOVY PODHLED VC.OBVODU A OBL.NOSNIKU |  | 0
|  | 14,00*8,50 |  | 119
7 | 762 42-9002 | Oblozeni stropu podkladovy rost | m | 238 | 0.00019 | 0.04522
|  | NOSNA KCE VC.DODANI |  | 0
|  | 2*119.000 'Viz 762/6 (762420035)' |  | 238
8 | 762 49-5000 | Spoj prostředky obložení strop/stěn | m2 | 3.256 | 0.0002 | 0.0006512
|  | 0,10*0,04*219.000 'Viz 762/7 (762429002)' |  | 0.876
|  | 0,02*119.000 'Viz 762/6 (762420035)' |  | 2.38
9 | NABIDKA | NAPOJENI NA STAV TESAR KONSTRUKCE | SOUBOR | 1 | 0 | 0
10 | 998 76-2102 | Přesun tesařské kce objekt v -12m | t | 4.0357 | 0 | 0
| 764 | Konstrukce klempířské
1 | NABIDKA | DMTZ STAV KLEMPIRSKYCH PRVKU | SOUBOR | 1 | 0 | 0
|  | /vc.likvidace/ |  | 0
|  | 1 |  | 1
2 | 764 32-5220 | Oplech Pz okap segm-500lep rš 250 | m | 6.2 | 0.00262 | 0.016244
|  | NOVE KLEMPIRSKE PRVKY |  | 0
|  | 6,20 |  | 6.2
3 | 764 33-3240 | Lem zeď Pz ploché střechy rš 400 | m | 2 | 0.00223 | 0.00446
|  | STYK SE STAV.OBJEKTEM |  | 0
|  | /alt.kryci lista/ |  | 0
|  | 2,00 |  | 2
4 | 764 35-2203 | Žlab Pz podokapní půlkruhový rš 330 | m | 6.2 | 0.00308 | 0.019096
|  | 6.200 'Viz 764/2 (764325220)' |  | 6.2
5 | 764 35-9211 | Žlab Pz kotlík kónický trouba D-100 | kus | 1 | 0.00165 | 0.00165
6 | 764 39-1210 | Střeš prvky Pz-závětrná lišta rš250 | m | 16.8 | 0.00141 | 0.023688
|  | 6,20+10,60 |  | 16.8
7 | 764 45-4202 | Odpadní trouby Pz kruhové D 100 | m | 3.5 | 0.00236 | 0.00826
8 | NABIDKA | NAPOJENI NA STAV KLEMPIR PRVKY | SOUBOR | 1 | 0 | 0
9 | 998 76-4101 | Přesun klempíř kce objekt v 6m | t | 0.073398 | 0 | 0
| 766 | Konstrukce truhlářské
1 | 766 42-1811 | Dmtž truhl oblož strop panel -1,5m2 | m2 | 75 | 0.02465 | 1.849
|  | STAV.HERAKLITOVY PODHLED |  | 0
|  | 75,00 |  | 75
2 | 766 42-1822 | Dmtž truhl oblož strop podklad rošt | m2 | 75 | 0.008 | 0.600
|  | 75.000 'Viz 766/1 (766421811)' |  | 75
3 | 979 01-1111 | Svis doprava suti prvé podlaží | T | 2.4487 | 0 | 0.000
4 | 979 08-1111 | Odvoz suti na skládku do 1 km | T | 2.4487 | 0 | 0.000
5 | 979 08-1121 | Odvoz suti na skládku ZKD 1 km | T | 12.2438 | 0 | 0.000
6 | 979 08-1161 | POPLATEK ZA SKLÁDKU SUTĚ | T | 2.4487 | 0 | 0.000
| 767 | Konstrukce zámečnické
1 | 767 16-1120 | Mtž zábradlí rovné trubka zeď -30kg | m | 22.3 | 5e-05 | 0.001115
|  | NOVE HRAZENI TERASY - MONTAZ |  | 0
|  | 6,00*2+10,30 |  | 22.3
2 | 767 99-5103 | Mtž atypická zámečnická kce -20kg | kg | 578 | 6e-05 | 0.03468
|  | NOVE HRAZENI TERASY - VYROBA A DODANI |  | 0
|  | /dle vypisu oceli hrazeni/ |  | 0
|  | 578,00 |  | 578
2/1 | 553 01000-02 | KILOGRAMOVA CENA | KG | 635.8 | 0.001 | 0.6358
3 | 767 99-5105 | Mtž atypická zámečnická kce -100kg | kg | 2703.95 | 5e-05 | 0.1352
|  | OCEL.NOSNIKY V OSACH 1+2 |  | 0
|  | /dle vypisu oceli/ |  | 0
|  | 1795,00 |  | 1795
|  | OCEL.KONSTR.NOVE STRECHY |  | 0
|  | /dle vypisu oceli/ |  | 0
|  | 395,50 |  | 395.5
|  | OCEL.KONSTR.PODLAHY |  | 0
|  | U c.160 |  | 0
|  | 489,00*1,05 |  | 513.45
3/1 | 553 01000-06 | KILOGRAMOVA CENA | KG | 2839.1475 | 0.001 | 2.8391
4 | NABIDKA | NAPOJENI NA STAV KCE STRECHY | SOUBOR | 1 | 0 | 0
5 | 767 39-2113 | Mtž krytina střech plech tvar střel | m2 | 22 | 7e-05 | 0.00154
|  | PRISTRELENI VSZ PLECHU |  | 0
|  | /dodavka v odd.4/ |  | 0
|  | 22,00 |  | 22
6 | 998 76-7101 | Přesun zámečnické kce objekt v -6m | t | 3.6475 | 0 | 0
| 771 | Podlahy z dlaždic keramických
1 | 771 57-4131 | Mtž keram režná skluz flex lep -50 | m2 | 63.7875 | 0.00392 | 0.25005
|  | PODLAHA TERASY |  | 0
|  | 6,075*10,50 |  | 63.7875
1/1 | 597 53700-10 | DLAZDICE KERAMICKE | M2 | 67.2 | 0.0185 | 1.2432
2 | 771 57-9197 | PRIPL PODL KERAM - LEPIDLO VODOVZ | M2 | 63.787 | 0 | 0
|  | 63.787 'Viz 771/1 (771574131)' |  | 63.787
3 | 771 57-9196 | Přípl podl keram spára tmel 2složky | m2 | 63.787 | 0 | 0
|  | 63.787 'Viz 771/1 (771574131)' |  | 63.787
4 | 771 59-1111 | Penetrace podkladu podlahy | m2 | 63.787 | 0.0003 | 0.019136
|  | 63.787 'Viz 771/1 (771574131)' |  | 63.787
5 | 771 59-1163 | DILATAC PROFIL SCHLUTER BWS | M | 10.5 | 0 | 0
6 | 771 59-1172 | UKONC PROF SCHLUTER SCHIENE - AL | M | 22.65 | 0.0002 | 0.00453
|  | 6,075*2+10,50 |  | 22.65
7 | 998 77-1101 | Přesun podlaha dlažba objekt v -6m | t | 1.5169 | 0 | 0
| 783 | Nátěry
1 | 783 22-5100 | Nátěr syntet KDK TEBAS 2x+1x email | m2 | 267.4864 | 0.00031 | 0.082921
|  | NOVE OCEL.KONSTRUKCE |  | 0
|  | 6,00*1,10*2 |  | 13.2
|  | (6,00+10,50)*2,72*2 |  | 89.76
|  | 32,00*0,001*2703.950 'Viz 767/3 (767995104)' |  | 86.5264
|  | 1,40*20.000 'Viz 4/2 (411354257)' |  | 28
|  | DOTCENE OCEL.KONSTRUKCE |  | 0
|  | /predb.odhad/ |  | 0
|  | 50,00 |  | 50
2 | 783 22-6100 | Nátěr syntet KDK TEBAS základní | m2 | 267.486 | 8e-05 | 0.021399
|  | 267.486 'Viz 783/1 (783225100)' |  | 267.486
3 | 783 78-3312 | Nátěr tesař kcí dřevokaz prev ext | m2 | 62 | 0.00016 | 0.00992
|  | TESARSKE KONSTRUKCE |  | 0
|  | 62,00 |  | 62
| 9 | Ostatní konstrukce a práce bourací,přesun hmot,lešení
1 | 952 90-1221 | Vyčištění budov průmyslový objekt | m2 | 130.2 | 4e-05 | 0.005208
|  | PO UKONCENI STAVEBNICH PRACI |  | 0
|  | 6,20*10,50*2 |  | 130.2
2 | 953 94-1110 | Osazení zábradlí | m | 22.3 | 0.01326 | 0.2957
|  | ZEDNICKE OSAZENI HRAZENI |  | 0
|  | /kotvy atd./ |  | 0
|  | 22.300 'Viz 767/1 (767161120)' |  | 22.3
3 | 953 94-3121 | Osazení výrobek -1kg/kus beton | kus | 8 | 8e-05 | 0.00064
|  | CHEMICKE KOTVY |  | 0
|  | 8 |  | 8
3/1 | 553 24908-05 | CHEM KOTVA HILTI | KUS | 8 | 0.00196 | 0.01568
| 94 | Lešení a stavební výtahy
1 | 949 11-1111 | Lešení leh pom koz trub v 1,2m | m2 | 158.85 | 0 | 0
|  | PRO PODHLED A NOVOU KRYTINU |  | 0
|  | 7,50*12,50 |  | 93.75
|  | 6,20*10,50 |  | 65.1
| 95 | Různé dokončující konstrukce a práce na pozemních stavbách
1 | NABIDKA | OSTATNI POMOC A NEZMERITELNE PRACE | SOUBOR | 1 | 0 | 0
|  | Prip.doplneni a oprava stav.poskoz.prvku, |  | 0
|  | zakryvani a ochrana konstr., |  | 0
|  | atd, |  | 0
|  | 1 |  | 1
| 96 | Bourání konstrukcí
1 | 966 06-7112 | Rozebr plotů ocel | m | 19 | 0.05 | 0.950
|  | STAV.HRAZENI TERASY |  | 0
|  | 6,00*2+7,00 |  | 19
2 | 978 05-9611 | Odsek ven obkl pl 1m2 | m2 | 2 | 0.089 | 0.178
|  | CAST STAV.KABRINCOVEHO OBKLADU |  | 0
|  | 2,00 |  | 2
3 | 965 08-1222 | Bour dlažd keram tl 10 mm- 1m2 | m2 | 44.0438 | 0.057 | 2.510
|  | STAV.DLAZBA TERASY |  | 0
|  | 6,075*7,25 |  | 44.0438
4 | 965 04-3331 | Bour podklad B potěr tl10cm 4m2 | m3 | 4.4044 | 2.2 | 9.690
|  | STAV.KONSTR.TERASY |  | 0
|  | 6,075*7,25*0,10 |  | 4.4044
5 | 971 04-2152 | VYVRTANI OTVORU V BETONU | KUS | 86 | 0.00068 | 0.05848
|  | PRO ZAVITOVE TYCE NOSNIKU |  | 0
|  | 40 |  | 40
|  | PRO CHEM.KOTVY |  | 0
|  | 8 |  | 8
|  | PRO TRNY |  | 0
|  | 38 |  | 38
6 | 979 01-1111 | Svis doprava suti prvé podlaží | t | 13.3281 | 0 | 0
7 | 979 08-1111 | Odvoz suti na skládku do 1km | t | 13.3281 | 0 | 0
8 | 979 08-1121 | Odvoz suti na skládku ZKD 1km | t | 66.6406 | 0 | 0
9 | 979 08-1132 | POPLATEK ZA SKLADKU SUTI | T | 13.3281 | 0 | 0
| 97 | Prorážení otvorů a ostatní bourací práce
1 | 975 07-3121 | Podchyc střešvaz 1str h3,5 1500kg/m | m | 40 | 0.01353 | 0.5412
|  | PODCHYCENI STAV.STRECHY |  | 0
|  | 40,00 |  | 40
2 | 975 05-3141 | Podch strop nřad 1,5MPa | m | 30 | 0.02363 | 0.7089
| 99 | Přesun hmot
1 | 999 28-1111 | Přesun hmot do výšky do 25m | t | 29.8951 | 0 | 0

## Krycí list
Krycí list výkazu výměr
Stavba: |  | ÚSTÍ NAD LABEM, MASARYKOVA 228/780
Objekt: |  | F1.1 - ROZŠÍŘENÍ TERASY
[7 empty] | IČO |  | DIČ
Objednatel: |  | STATUTÁRNÍ MĚSTO ÚSTÍ N.L.
Projektant: |  | G DESIGN s.r.o.
Zhotovitel:
Subdodavatel:
Zpracovatel PP: |  | M.KRŠKA
Uživatel:
Jiné údaje:
Název MJ: |  |  |  | Počet MJ: | 0 |  | Náklady na MJ: |  | 0
JKSO: |  |  |  | Ev.č.typ.proj.: |  |  | Cenová úroveň:
Reg. Číslo: |  |  |  | Zakázka:
Rozpočtové náklady v korunách
Základní rozpočtové náklady | [5 empty] | Vedlejší rozpočtové náklady
1 | ZRN prací montážních |  | Dodávka | 0 | 13 | Zařízení staveniště |  |  |  | 0
2 |  |  | Montáž | 0 | 14 | Ztižený přesun hmot |  |  |  | 0
3 | ZRN prací stavebních |  | HSV | 0 | 15 | Kompletační činnost |  |  |  | 0
4 |  |  | PSV | 0 | 16 |  |  |  |  | 0
5 | ZRN celkem (ř. 1-4) |  |  | 0 | 17 |  |  |  |  | 0
6 | HZS a jiné nákl. hl. II/III |  |  | 0 | 18 |  |  |  |  | 0
7 | Jiné náklady |  |  | 0 | 19 |  |  |  |  | 0
8 | Hlava II/III celkem (ř. 5-7) |  |  | 0 | 20 |  |  |  |  | 0
9 | Hl. XI - HZS, revize, zkoušky |  |  | 0 | 21 |  |  |  |  | 0
10 | Hl. XI - kompletační činnost |  |  | 0 | 22 |  |  |  |  | 0
11 | Rezerva |  |  | 0 | 23 |  |  |  |  | 0
12 | Součet (ř. 8-11) |  |  | 0 | 24 |  |  |  |  | 0
[5 empty] | 25 | VRN celkem (ř. 13-24) |  |  |  | 0
Celkové náklady
[5 empty] | 26 | Celkem (ř. 12+25) |  |  |  | 0
[5 empty] | 27 | DPH 20% |  |  |  | 0
[5 empty] | 28 | DPH ze specifikací 20% |  |  |  | 0
[5 empty] | 29 | DPH ze specifikací 10% |  |  |  | 0
[5 empty] | 30 | Celkem (ř. 26-29) |  |  |  | 0
[5 empty] | Název stavby v evid. |  |  | 1
[5 empty] | Název objektu v evid. |  |  | 1
Číslo záznamu v evid.
Podpis |  |  | Razítko |  | Datum |  |  | 2010-01-17