## Krycí list
KRYCÍ LIST SOUPISU
| Název stavby |  |  | Učebna pro výuku fyziky + kuchyňka | [8 empty] | JKSO
| Kód stavby |  |  | ucebny
| Název objektu |  |  | Základní škola Ústí nad Labem, Stříbrnická 3031/4, p.o., Stříbrnická 3031/4, 400 11 Ústí nad Labem | [8 empty] | EČO
Kód objektu
| Název části |  |  | SOUPIS PRACÍ A DODÁVEK A SLUŽEB | [8 empty] | Místo
Kód části
Název podčásti
Kód podčásti
[13 empty] | IČ | DIČ
| Objednatel |  |  | Základní škola Ústí nad Labem, Stříbrnická 3031/4, p.o., Stříbrnická 3031/4, 400 11 Ústí nad Labem
Projektant
| Zhotovitel |  |  | S - STAV s.r.o. | [8 empty] | 22796282 | CZ22796282
Tržní náměstí 873/1, 415 01 Teplice
|  |  |  | Rozpočet číslo | Zpracoval | [7 empty] | Dne
10.08.2020
Měrné a účelové jednotky
Počet |  |  |  | Náklady / 1 m.j. | Počet |  |  | Náklady / 1 m.j. |  | Počet |  |  |  | Náklady / 1 m.j.
|  |  | 0 | 0 |  |  | 0 | 0 |  |  |  |  | 0 |  |  | 0
|  |  |  | Rozpočtové náklady v |  |  |  | CZK
A |  | Základní rozp. náklady |  |  | B |  | Doplňkové náklady |  |  | C |  | Vedlejší rozpočtové náklady
1 | HSV |  |  | 0 | 10 | Práce přesčas |  | 0 |  | 14 | Zařízení staveniště |  |  | 21 | % | 0
2 |  |  |  |  | 11 | Bez pevné podl. |  | 0 |  | 15 | Projektové práce (DSPS) |  |  | 21 | % | 0
3 | PSV |  |  | 0 | 12 | Kulturní památka |  | 0 |  | 16 | Územní vlivy |  |  | 21 | % | 0
4 | [9 empty] | 17 | Provozní vlivy |  |  | 21 | % | 0
5 | "EL" |  |  | 0 | [5 empty] | 18 | Ostatní |  |  | 0 | % | 0
6 | [9 empty] | 19 | VRN z rozpočtu |  |  |  |  | 0
7 | "AVT" |  |  | 1558897
8
9 | ZRN (ř. 1-8) |  |  | 1558897 | 13 | DN (ř. 10-12) |  | 0 |  | 20 | VRN (ř. 14-19) |  |  |  |  | 0
21 | HZS |  |  | 0 | 22 | Kompl. činnost |  | 0 | 21 | 23 | Ostatní náklady |  |  |  |  | 0
Projektant | [9 empty] | D |  | Celkové náklady
[10 empty] | 24 | Součet 9, 13, 20-23 |  |  |  |  | 1558897 | 1558897
Datum a podpis |  |  |  |  | Razítko |  |  |  |  | 25 | 15 | % | 0 | DPH |  | 0 | 0
Objednatel | [9 empty] | 26 | 21 | % | 1558897 | DPH |  | 327368.37 | 327368.37
[10 empty] | 27 | Cena s DPH (ř. 25-26) |  |  |  |  | 1886265.37
Datum a podpis |  |  |  |  | Razítko |  |  |  |  | E |  | Přípočty a odpočty
Zhotovitel | [9 empty] | 28 | Dodávky objednatele |  |  |  |  | 0
[10 empty] | 29 | Klouzavá doložka |  |  |  |  | 0
Datum a podpis |  |  |  |  | Razítko |  |  |  |  | 30 | Zvýhodnění + - |  |  |  |  | 0
Typ cenové soustavy URS 2019/1
„Zbývající položky typu vlastní jsou kalkulovány na základě zkušeností z realizace obdobných zakázek
a jsou v místě i čase obvyklé“

## Rekapitulace
REKAPITULACE
Stavba: | Učebna pro výuku fyziky + kuchyňka
Objekt: | Základní škola Ústí nad Labem, Stříbrnická 3031/4, p.o., Stříbrnická 3031/4, 400 11 Ústí nad Labem
Část: | SOUPIS PRACÍ A DODÁVEK A SLUŽEB
JKSO:
Objednatel: | Základní škola Ústí nad Labem, Stříbrnická 3031/4, p.o., Stříbrnická 3031/4, 400 11 Ústí nad Labem
Zhotovitel: | S - STAV s.r.o.
Datum: | 10.08.2020
Kód | Popis | Cena celkem | Hmotnost celkem | Suť celkem
1 | 2 | 3 | 4 | 5
HSV | Práce a dodávky HSV | 0 | 0 | 0
6 | Úpravy povrchů, podlahy a osazování výplní | 0 | 0 | 0
9 | Ostatní konstrukce a práce, bourání | 0 | 0 | 0
997 | Přesun sutě | 0 | 0 | 0
998 | Přesun hmot | 0 | 0 | 0
PSV | Práce a dodávky PSV | 0 | 0 | 0
711 | Izolace proti vodě, vlhkosti a plynům | 0 | 0 | 0
725 | Zdravotechnika - zařizovací předměty | 0 | 0 | 0
775 | Podlahy skládané | 0 | 0 | 0
776 | Podlahy povlakové | 0 | 0 | 0
781 | Dokončovací práce - obklady | 0 | 0 | 0
784 | Dokončovací práce - malby a tapety | 0 | 0 | 0
| #REF! | #REF!
| #REF! | #REF!
AVT | Koncové prvky, AV a IT technologie | 1558897
| Interaktivní tabule+ vizualizér do učebny přírodních věd | 153246
| Pracovní stanice + vybavení učebny přírodních věd | 1279466
| 0 | 0
| AV a IT technologie pro kuchyňku | 126185
| Celkem bez DPH | 1558897 | 0 | 0

## soupis a výkaz výměr
SOUPIS PRACÍ A DODÁVEK A SLUŽEB vč VÝKAZU VÝMĚR
Stavba: |  | Učebna pro výuku fyziky + kuchyňka
Objekt: |  | Základní škola Ústí nad Labem, Stříbrnická 3031/4, p.o., Stříbrnická 3031/4, 400 11 Ústí nad Labem
Část: |  | Soupis prací a dodávek a služeb
JKSO:
Objednatel: |  | Základní škola Ústí nad Labem, Stříbrnická 3031/4, p.o., Stříbrnická 3031/4, 400 11 Ústí nad Labem
Zhotovitel: |  | S - STAV s.r.o.
Datum: |  | 10.08.2020
P.Č. | TV | KCN | Kód položky | Popis / minimální technické parametry | MJ | Množství celkem | Cena jednotková bez DPH | Cena celkem bez DPH | Hmotnost | Hmotnost celkem | Hmotnost sutě | Hmotnost sutě celkem | Sazba DPH | Typ položky | Cena celkem s DPH | Dodavatel
1 | 2 | 3 | 4 | 5 | 6 | 7 | 8 | 9 |  |  |  |  | 10 | 11 | 11 | 11
| D |  | HSV | Práce a dodávky HSV |  |  |  | 0 |  | 0 |  | 0
| D |  | 6 | Úpravy povrchů, podlahy a osazování výplní |  |  |  | 0 |  | 0 |  | 0
1 | K | 014 | 611135101 | Hrubá výplň rýh ve stropech maltou jakékoli šířky rýhy | m2 |  | 363 | 0 | 0.04 | 0 | 0 | 0 | 21 | 4 | 0
2 | K | 014 | 611325121 | Vápenocementová štuková omítka rýh ve stropech šířky do 150 mm | m2 |  | 827 | 0 | 0.04153 | 0 | 0 | 0 | 21 | 4 | 0
3 | K | 014 | 611325122 | Vápenocementová štuková omítka rýh ve stropech šířky do 300 mm | m2 |  | 680 | 0 | 0.04153 | 0 | 0 | 0 | 21 | 4 | 0
4 | K | 014 | 611325123 | Vápenocementová štuková omítka rýh ve stropech šířky přes 300 mm | m2 |  | 606 | 0 | 0.04153 | 0 | 0 | 0 | 21 | 4 | 0
3 | K | 014 | 612135101 | Hrubá výplň rýh ve stěnách maltou jakékoli šířky rýhy | m2 |  | 322 | 0 | 0.04 | 0 | 0 | 0 | 21 | 4 | 0
6 | K | 011 | 612321121 | Vápenocementová omítka hladká jednovrstvá vnitřních stěn nanášená ručně pod obklady | m2 |  | 177 | 0 | 0.0154 | 0 | 0 | 0 | 21 | 4 | 0
4 | K | 014 | 612325121 | Vápenocementová štuková omítka rýh ve stěnách šířky do 150 mm | m2 |  | 689 | 0 | 0.04153 | 0 | 0 | 0 | 21 | 4 | 0
8 | K | 014 | 612325122 | Vápenocementová štuková omítka rýh ve stěnách šířky do 300 mm | m2 |  | 574 | 0 | 0.04153 | 0 | 0 | 0 | 21 | 4 | 0
9 | K | 014 | 612325123 | Vápenocementová štuková omítka rýh ve stěnách šířky přes 300 mm | m2 |  | 517 | 0 | 0.04153 | 0 | 0 | 0 | 21 | 4 | 0
10 | K | 014 | 612325213 | Vápenocementová hladká omítka malých ploch do 1,0 m2 na stěnách pod obklady | kus |  | 342 | 0 | 0.0382 | 0 | 0 | 0 | 21 | 4 | 0
5 | K | 014 | 612325215 | Vápenocementová hladká omítka malých ploch do 4,0 m2 na stěnách pod obklady | kus |  | 1230 | 0 | 0.147 | 0 | 0 | 0 | 21 | 4 | 0
6 | K | 011 | 619991001 | Zakrytí podlah fólií přilepenou lepící páskou | m2 |  | 22.2 | 0 | 0.00012 | 0 | 0 | 0 | 21 | 4 | 0
7 | K | 011 | 619991011 | Obalení konstrukcí a prvků fólií přilepenou lepící páskou | m2 |  | 44.7 | 0 | 0.00024 | 0 | 0 | 0 | 21 | 4 | 0
8 | K | 014 | 632681113 | Vyspravení betonových podlah rychletuhnoucím polymerem - vysprávka D přes 50 do 200 a tl 30 mm | kus |  | 73.7 | 0 |  |  |  |  | 21 | 4 | 0
| D |  | 9 | Ostatní konstrukce a práce, bourání |  |  |  | 0 |  | 0 |  | 0
14 | K | 014 | 952901101 | Čištění budov omytí jednoduchých oken nebo balkonových dveří plochy do 0,6m2 | m2 |  | 31.4 | 0 | 1e-05 | 0 | 0 | 0 | 21 | 4 | 0
15 | K | 014 | 952901102 | Čištění budov omytí jednoduchých oken nebo balkonových dveří plochy do 1,5m2 | m2 |  | 23.8 | 0 | 1e-05 | 0 | 0 | 0 | 21 | 4 | 0
16 | K | 014 | 952901103 | Čištění budov omytí jednoduchých oken nebo balkonových dveří plochy do 2,5m2 | m2 |  | 19.1 | 0 | 1e-05 | 0 | 0 | 0 | 21 | 4 | 0
17 | K | 014 | 952901104 | Čištění budov omytí jednoduchých oken nebo balkonových dveří plochy přes 2,5m2 | m2 |  | 14.3 | 0 | 1e-05 | 0 | 0 | 0 | 21 | 4 | 0
18 | K | 014 | 952901105 | Čištění budov omytí dvojitých nebo zdvojených oken nebo balkonových dveří plochy do 0,6m2 | m2 |  | 44.7 | 0 | 2e-05 | 0 | 0 | 0 | 21 | 4 | 0
19 | K | 014 | 952901106 | Čištění budov omytí dvojitých nebo zdvojených oken nebo balkonových dveří plochy do 1,5m2 | m2 |  | 31 | 0 | 2e-05 | 0 | 0 | 0 | 21 | 4 | 0
9 | K | 014 | 952901107 | Čištění budov omytí dvojitých nebo zdvojených oken nebo balkonových dveří plochy do 2,5m2 | m2 |  | 24.6 | 0 | 2e-05 | 0 | 0 | 0 | 21 | 4 | 0
21 | K | 014 | 952901108 | Čištění budov omytí dvojitých nebo zdvojených oken nebo balkonových dveří plochy přes 2,5m2 | m2 |  | 18.5 | 0 | 2e-05 | 0 | 0 | 0 | 21 | 4 | 0
22 | K | 014 | 952901121 | Čištění budov omytí dveří nebo vrat plochy do 1,5m2 | m2 |  | 23.7 | 0 | 1e-05 | 0 | 0 | 0 | 21 | 4 | 0
10 | K | 014 | 952901122 | Čištění budov omytí dveří nebo vrat p lochy do 3,0m2 | m2 |  | 18 | 0 | 1e-05 | 0 | 0 | 0 | 21 | 4 | 0
19 | K | 014 | 952901123 | Čištění budov omytí dveří nebo vrat plochy do 5,0m2 | m2 |  | 15.2 | 0 | 1e-05 | 0 | 0 | 0 | 21 | 4 | 0
11 | K | 014 | 952902021 | Čištění budov zametení hladkých podlah | m2 |  | 2.13 | 0 | 0 | 0 | 0 | 0 | 21 | 4 | 0
12 | K | 014 | 952902031 | Čištění budov omytí hladkých podlah | m2 |  | 4.31 | 0 | 1e-05 | 0 | 0 | 0 | 21 | 4 | 0
13 | K | 014 | 952902611 | Čištění budov vysátí prachu z ostatních ploch | m2 |  | 8.56 | 0 | 0 | 0 | 0 | 0 | 21 | 4 | 0
20.6 | K | 013 | 973026121 | Vysekání kapes ve zdivu z kamene pro špalíky do 30x30x30 mm | kus |  | 22.2 | 0 | 0 | 0 | 0 | 0 | 21 | 4 | 0
21 | K | 013 | 973026141 | Vysekání kapes ve zdivu z kamene pro špalíky do 50x50x50 mm | kus |  | 28.6 | 0 | 0 | 0 | 0 | 0 | 21 | 4 | 0
21.4 | K | 013 | 973026161 | Vysekání kapes ve zdivu z kamene pro špalíky do 100x100x500 mm | kus |  | 47.8 | 0 | 0 | 0 | 0.001 | 0 | 21 | 4 | 0
21.8 | K | 013 | 973026191 | Vysekání kapes ve zdivu z kamene pro špalíky do 150x150x100 mm | kus |  | 83.2 | 0 | 0 | 0 | 0.005 | 0 | 21 | 4 | 0
22.2 | K | 013 | 973031612 | Vysekání kapes ve zdivu cihelném na MV nebo MVC pro špalíky do 30x30x30 mm | kus |  | 20.1 | 0 | 0 | 0 | 0 | 0 | 21 | 4 | 0
22.6 | K | 013 | 973031614 | Vysekání kapes ve zdivu cihelném na MV nebo MVC pro špalíky do 50x50x50 mm | kus |  | 27.4 | 0 | 0 | 0 | 0 | 0 | 21 | 4 | 0
23 | K | 013 | 973031616 | Vysekání kapes ve zdivu cihelném na MV nebo MVC pro špalíky do 100x100x50 mm | kus |  | 35.9 | 0 | 0 | 0 | 0.001 | 0 | 21 | 4 | 0
23.4 | K | 013 | 973031619 | Vysekání kapes ve zdivu cihelném na MV nebo MVC pro špalíky do 150x150x100 mm | kus |  | 76.6 | 0 | 0 | 0 | 0.003 | 0 | 21 | 4 | 0
23.8 | K | 013 | 973031712 | Vysekání kapes v klenbách z cihel na MV nebo MVC pro špalíky do 30x30x30 mm | kus |  | 32.2 | 0 | 0 | 0 | 0 | 0 | 21 | 4 | 0
24.2 | K | 013 | 973031714 | Vysekání kapes v klenbách z cihel na MV nebo MVC pro špalíky do 50x50x50 mm | kus |  | 43.5 | 0 | 0 | 0 | 0 | 0 | 21 | 4 | 0
24.6 | K | 013 | 973031716 | Vysekání kapes v klenbách z cihel na MV nebo MVC pro špalíky do 100x100x50 mm | kus |  | 69 | 0 | 0 | 0 | 0.001 | 0 | 21 | 4 | 0
25 | K | 013 | 973031719 | Vysekání kapes v klenbách z cihel na MV nebo MVC pro špalíky do 150x150x100 mm | kus |  | 158 | 0 | 0 | 0 | 0.003 | 0 | 21 | 4 | 0
25.4 | K | 013 | 973032612 | Vysekání kapes ve zdivu z dutých cihel nebo tvárnic do 30x30x30 mm | kus |  | 17.3 | 0 | 0 | 0 | 0 | 0 | 21 | 4 | 0
25.8 | K | 013 | 973032614 | Vysekání kapes ve zdivu z dutých cihel nebo tvárnic do 50x50x50 mm | kus |  | 22 | 0 | 0 | 0 | 0 | 0 | 21 | 4 | 0
26.2 | K | 013 | 973032616 | Vysekání kapes ve zdivu z dutých cihel nebo tvárnic do 10x100x50 mm | kus |  | 25.1 | 0 | 0 | 0 | 0.001 | 0 | 21 | 4 | 0
26.6 | K | 013 | 973032619 | Vysekání kapes ve zdivu z dutých cihel nebo tvárnic do 150x150x100 mm | kus |  | 52 | 0 | 0 | 0 | 0.002 | 0 | 21 | 4 | 0
27 | K | 013 | 973046121 | Vysekání kapes ve zdivu z betonu pro špalíky do 30x30x30 mm | kus |  | 32.2 | 0 | 0 | 0 | 0 | 0 | 21 | 4 | 0
27.4 | K | 013 | 973046141 | Vysekání kapes ve zdivu z betonu pro špalíky do 50x50x50 mm | kus |  | 49.2 | 0 | 0 | 0 | 0 | 0 | 21 | 4 | 0
27.8 | K | 013 | 973046161 | Vysekání kapes ve zdivu z betonu pro špalíky do 100x100x50 mm | kus |  | 75.9 | 0 | 0 | 0 | 0.001 | 0 | 21 | 4 | 0
28.2 | K | 013 | 973046191 | Vysekání kapes ve zdivu z betonu pro špalíky do 150x150x100 mm | kus |  | 150 | 0 | 0 | 0 | 0.005 | 0 | 21 | 4 | 0
28.6 | K | 013 | 974031121 | Vysekání rýh ve zdivu cihelném hl do 30 mm š do 30 mm | m |  | 48.5 | 0 | 0 | 0 | 0.002 | 0 | 21 | 4 | 0
29 | K | 013 | 974031122 | Vysekání rýh ve zdivu cihelném hl do 30 mm š do 70 mm | m |  | 55.6 | 0 | 0 | 0 | 0.004 | 0 | 21 | 4 | 0
29.4 | K | 013 | 974031123 | Vysekání rýh ve zdivu cihelném hl do 30 mm š do 100 mm | m |  | 57.9 | 0 | 0 | 0 | 0.005 | 0 | 21 | 4 | 0
29.8 | K | 013 | 974031126 | Vysekání rýh ve zdivu cihelném hl do 30 mm š do 250 mm | m |  | 72.4 | 0 | 0 | 0 | 0.013 | 0 | 21 | 4 | 0
30.2 | K | 013 | 974031132 | Vysekání rýh ve zdivu cihelném hl do 50 mm š do 70 mm | m |  | 69.8 | 0 | 0 | 0 | 0.006 | 0 | 21 | 4 | 0
30.6 | K | 013 | 974031133 | Vysekání rýh ve zdivu cihelném hl do 50 mm š do 100 mm | m |  | 71.2 | 0 | 0 | 0 | 0.009 | 0 | 21 | 4 | 0
31 | K | 013 | 974031134 | Vysekání rýh ve zdivu cihelném hl do 50 mm š do 150 mm | m |  | 80.9 | 0 | 0 | 0 | 0.013 | 0 | 21 | 4 | 0
31.4 | K | 013 | 974031135 | Vysekání rýh ve zdivu cihelném hl do 50 mm š do 200 mm | m |  | 96.7 | 0 | 0 | 0 | 0.018 | 0 | 21 | 4 | 0
31.8 | K | 013 | 974031142 | Vysekání rýh ve zdivu cihelném hl do 70 mm š do 70 mm | m |  | 62.7 | 0 | 0 | 0 | 0.009 | 0 | 21 | 4 | 0
32.2 | K | 013 | 974031143 | Vysekání rýh ve zdivu cihelném hl do 70 mm š do 100 mm | m |  | 71.2 | 0 | 0 | 0 | 0.013 | 0 | 21 | 4 | 0
32.6 | K | 013 | 974031145 | Vysekání rýh ve zdivu cihelném hl do 70 mm š do 200 mm | m |  | 103 | 0 | 0 | 0 | 0.025 | 0 | 21 | 4 | 0
33 | K | 013 | 974031153 | Vysekání rýh ve zdivu cihelném hl do 100 mm š do 100 mm | m |  | 80.9 | 0 | 0 | 0 | 0.018 | 0 | 21 | 4 | 0
33.4 | K | 013 | 974031154 | Vysekání rýh ve zdivu cihelném hl do 100 mm š do 150 mm | m |  | 99.8 | 0 | 0 | 0 | 0.027 | 0 | 21 | 4 | 0
33.8 | K | 013 | 974031155 | Vysekání rýh ve zdivu cihelném hl do 100 mm š do 200 mm | m |  | 141 | 0 | 0 | 0 | 0.038 | 0 | 21 | 4 | 0
34.2 | K | 013 | 974031164 | Vysekání rýh ve zdivu cihelném hl do 150 mm š do 150 mm | m |  | 158 | 0 | 0 | 0 | 0.04 | 0 | 21 | 4 | 0
34.6 | K | 013 | 974031165 | Vysekání rýh ve zdivu cihelném hl do 150 mm š do 200 mm | m |  | 172 | 0 | 0 | 0 | 0.054 | 0 | 21 | 4 | 0
35 | K | 013 | 974031167 | Vysekání rýh ve zdivu cihelném hl do 150 mm š do 300 mm | m |  | 192 | 0 | 0 | 0 | 0.081 | 0 | 21 | 4 | 0
14 | K | 013 | 974049121 | Vysekání rýh v betonových zdech hl do 30 mm š do 30 mm | m |  | 96.7 | 0 | 0 | 0 | 0.002 | 0 | 21 | 4 | 0
35.8 | K | 013 | 974049122 | Vysekání rýh v betonových zdech hl do 30 mm š do 70 mm | m |  | 129 | 0 | 0 | 0 | 0.005 | 0 | 21 | 4 | 0
36.2 | K | 013 | 974049123 | Vysekání rýh v betonových zdech hl do 30 mm š do 100 mm | m |  | 151 | 0 | 0 | 0 | 0.007 | 0 | 21 | 4 | 0
36.6 | K | 013 | 974049124 | Vysekání rýh v betonových zdech hl do 30 mm š do 150 mm | m |  | 177 | 0 | 0 | 0 | 0.01 | 0 | 21 | 4 | 0
37 | K | 013 | 974049132 | Vysekání rýh v betonových zdech hl do 50 mm š do 70 mm | m |  | 180 | 0 | 0 | 0 | 0.008 | 0 | 21 | 4 | 0
15 | K | 013 | 974049133 | Vysekání rýh v betonových zdech hl do 50 mm š do 100 mm | m |  | 214 | 0 | 0 | 0 | 0.011 | 0 | 21 | 4 | 0
37.8 | K | 013 | 974049134 | Vysekání rýh v betonových zdech hl do 50 mm š do 150 mm | m |  | 236 | 0 | 0 | 0 | 0.016 | 0 | 21 | 4 | 0
38.2 | K | 013 | 974049142 | Vysekání rýh v betonových zdech hl do 70 mm š do 70 mm | m |  | 180 | 0 | 0 | 0 | 0.011 | 0 | 21 | 4 | 0
38.6 | K | 013 | 974049143 | Vysekání rýh v betonových zdech hl do 70 mm š do 100 mm | m |  | 213 | 0 | 0 | 0 | 0.015 | 0 | 21 | 4 | 0
39 | K | 013 | 974049144 | Vysekání rýh v betonových zdech hl do 70 mm š do 150 mm | m |  | 269 | 0 | 0 | 0 | 0.023 | 0 | 21 | 4 | 0
39.4 | K | 013 | 974049153 | Vysekání rýh v betonových zdech hl do 100 mm š do 100 mm | m |  | 301 | 0 | 0 | 0 | 0.022 | 0 | 21 | 4 | 0
39.8 | K | 013 | 974049154 | Vysekání rýh v betonových zdech hl do 100 mm š do 150 mm | m |  | 365 | 0 | 0 | 0 | 0.033 | 0 | 21 | 4 | 0
40.2 | K | 013 | 974049155 | Vysekání rýh v betonových zdech hl do 100 mm š do 200 mm | m |  | 423 | 0 | 0 | 0 | 0.046 | 0 | 21 | 4 | 0
40.6 | K | 013 | 974049164 | Vysekání rýh v betonových zdech hl do 150 mm š do 150 mm | m |  | 460 | 0 | 0 | 0 | 0.049 | 0 | 21 | 4 | 0
41 | K | 013 | 974049165 | Vysekání rýh v betonových zdech hl do 150 mm š do 200 mm | m |  | 489 | 0 | 0 | 0 | 0.066 | 0 | 21 | 4 | 0
41.4 | K | 013 | 974049185 | Vysekání rýh v betonových zdech hl do 300 mm š do 200 mm | m |  | 862 | 0 | 0 | 0 | 0.087 | 0 | 21 | 4 | 0
41.8 | K | 013 | 974049187 | Vysekání rýh v betonových zdech hl do 300 mm š do 300 mm | m |  | 1040 | 0 | 0 | 0 | 0.124 | 0 | 21 | 4 | 0
42.2 | K | 013 | 974082112 | Vysekání rýh pro vodiče v omítce MV nebo MVC stěn š do 30 mm | m |  | 27.2 | 0 | 0 | 0 | 0.001 | 0 | 21 | 4 | 0
16 | K | 013 | 974082113 | Vysekání rýh pro vodiče v omítce MV nebo MVC stěn š do 50 mm | m |  | 28.4 | 0 | 0 | 0 | 0.002 | 0 | 21 | 4 | 0
43 | K | 013 | 974082114 | Vysekání rýh pro vodiče v omítce MV nebo MVC stěn š do 70 mm | m |  | 29.6 | 0 | 0 | 0 | 0.002 | 0 | 21 | 4 | 0
43.4 | K | 013 | 974082115 | Vysekání rýh pro vodiče v omítce MV nebo MVC stěn š do 100 mm | m |  | 34.3 | 0 | 0 | 0 | 0.003 | 0 | 21 | 4 | 0
43.8 | K | 013 | 974082116 | Vysekání rýh pro vodiče v omítce MV nebo MVC stěn š do 150 mm | m |  | 36.7 | 0 | 0 | 0 | 0.005 | 0 | 21 | 4 | 0
44.2 | K | 013 | 974082172 | Vysekání rýh pro vodiče v omítce MV nebo MVC stropů š do 30 mm | m |  | 52.3 | 0 | 0 | 0 | 0.001 | 0 | 21 | 4 | 0
44.6 | K | 013 | 974082173 | Vysekání rýh pro vodiče v omítce MV nebo MVC stropů š do 50 mm | m |  | 53.4 | 0 | 0 | 0 | 0.002 | 0 | 21 | 4 | 0
45 | K | 013 | 974082174 | Vysekání rýh pro vodiče v omítce MV nebo MVC stropů š do 70 mm | m |  | 54.6 | 0 | 0 | 0 | 0.002 | 0 | 21 | 4 | 0
45.4 | K | 013 | 974082175 | Vysekání rýh pro vodiče v omítce MV nebo MVC stropů š do 100 mm | m |  | 60.5 | 0 | 0 | 0 | 0.003 | 0 | 21 | 4 | 0
45.8 | K | 013 | 974082176 | Vysekání rýh pro vodiče v omítce MV nebo MVC stropů š do 150 mm | m |  | 66.4 | 0 | 0 | 0 | 0.005 | 0 | 21 | 4 | 0
46.2 | K | 013 | 974082821 | Vysekání rýh pro vodiče v podhledu kamenných kleneb nebo betonových stropů hl do 30 mm š do 30 mm | m |  | 128 | 0 | 0 | 0 | 0.002 | 0 | 21 | 4 | 0
46.6 | K | 013 | 974082822 | Vysekání rýh pro vodiče v podhledu kamenných kleneb nebo betonových stropů hl do 30 mm š do 70 mm | m |  | 152 | 0 | 0 | 0 | 0.005 | 0 | 21 | 4 | 0
47 | K | 013 | 974082823 | Vysekání rýh pro vodiče v podhledu kamenných kleneb nebo betonových stropů hl do 30 mm š do 100 mm | m |  | 177 | 0 | 0 | 0 | 0.007 | 0 | 21 | 4 | 0
47.4 | K | 013 | 974082824 | Vysekání rýh pro vodiče v podhledu kamenných kleneb nebo betonových stropů hl do 30 mm š do 150 mm | m |  | 206 | 0 | 0 | 0 | 0.01 | 0 | 21 | 4 | 0
47.8 | K | 013 | 974082832 | Vysekání rýh pro vodiče v podhledu kamenných kleneb nebo betonových stropů hl do 50 mm š do 70 mm | m |  | 209 | 0 | 0 | 0 | 0.008 | 0 | 21 | 4 | 0
48.2 | K | 013 | 974082833 | Vysekání rýh pro vodiče v podhledu kamenných kleneb nebo betonových stropů hl do 50 mm š do 100 mm | m |  | 248 | 0 | 0 | 0 | 0.014 | 0 | 21 | 4 | 0
48.6 | K | 013 | 974082834 | Vysekání rýh pro vodiče v podhledu kamenných kleneb nebo betonových stropů hl do 50 mm š do 150 mm | m |  | 272 | 0 | 0 | 0 | 0.018 | 0 | 21 | 4 | 0
49 | K | 013 | 977131111 | Vrty příklepovými vrtáky D 8 mm do cihelného zdiva nebo prostého betonu | m |  | 61.7 | 0 | 0 | 0 | 0 | 0 | 21 | 4 | 0
49.4 | K | 013 | 977131112 | Vrty příklepovými vrtáky D 10 mm do cihelného zdiva nebo prostého betonu | m |  | 71.4 | 0 | 1e-05 | 0 | 0 | 0 | 21 | 4 | 0
49.8 | K | 013 | 977131113 | Vrty příklepovými vrtáky D 12 mm do cihelného zdiva nebo prostého betonu | m |  | 81.1 | 0 | 1e-05 | 0 | 0 | 0 | 21 | 4 | 0
50.2 | K | 013 | 977131114 | Vrty příklepovými vrtáky D 14 mm do cihelného zdiva nebo prostého betonu | m |  | 91.6 | 0 | 1e-05 | 0 | 0.001 | 0 | 21 | 4 | 0
17 | K | 013 | 977131115 | Vrty příklepovými vrtáky D 16 mm do cihelného zdiva nebo prostého betonu | m |  | 112 | 0 | 2e-05 | 0 | 0.001 | 0 | 21 | 4 | 0
51 | K | 013 | 977311111 | Řezání stávajících betonových mazanin nevyztužených hl do 50 mm | m |  | 83.4 | 0 | 0 | 0 | 0 | 0 | 21 | 4 | 0
18 | K | 013 | 977311112 | Řezání stávajících betonových mazanin nevyztužených hl do 100 mm | m |  | 143 | 0 | 0 | 0 | 0 | 0 | 21 | 4 | 0
106 | K | 013 | 977311113 | Řezání stávajících betonových mazanin nevyztužených hl do 150 mm | m |  | 213 | 0 | 0 | 0 | 0 | 0 | 21 | 4 | 0
107 | K | 013 | 977311114 | Řezání stávajících betonových mazanin nevyztužených hl do 200 mm | m |  | 283 | 0 | 1e-05 | 0 | 0 | 0 | 21 | 4 | 0
19 | K | 013 | 974012553 | Vysekání rýh v dlažbě betonové nebo jiné monolitické hl do 100 mm š do 100 mm | m |  | 180 | 0 |  |  |  |  | 21 | 4 | 0
20 |  |  | 32mm | UV stabilní ohebná dvouplášťová korugovaná trubka o průměru 32mm | m |  | 19 | 0 |  |  |  |  | 21 |  | 0
| D |  | 997 | Přesun sutě |  |  |  | 0 |  | 0 |  | 0
108 | K | 013 | 997013211 | Vnitrostaveništní doprava suti a vybouraných hmot pro budovy v do 6 m ručně | t |  | 487 | 0 | 0 | 0 | 0 | 0 | 21 | 4 | 0
109 | K | 013 | 997013212 | Vnitrostaveništní doprava suti a vybouraných hmot pro budovy v do 9 m ručně | t |  | 856 | 0 | 0 | 0 | 0 | 0 | 21 | 4 | 0
21 | K | 013 | 997013213 | Vnitrostaveništní doprava suti a vybouraných hmot vodorovně do 50 m pro budovy v do 12 m ručně | t |  | 1100 | 0 | 0 | 0 | 0 | 0 | 21 | 4 | 0
111 | K | 013 | 997013214 | Vnitrostaveništní doprava suti a vybouraných hmot pro budovy v do 15 m ručně | t |  | 1350 | 0 | 0 | 0 | 0 | 0 | 21 | 4 | 0
112 | K | 013 | 997013215 | Vnitrostaveništní doprava suti a vybouraných hmot pro budovy v do 18 m ručně | t |  | 1590 | 0 | 0 | 0 | 0 | 0 | 21 | 4 | 0
113 | K | 013 | 997013216 | Vnitrostaveništní doprava suti a vybouraných hmot pro budovy v do 21 m ručně | t |  | 1830 | 0 | 0 | 0 | 0 | 0 | 21 | 4 | 0
22 | K | 241 | 997241622 | Naložení a složení suti | t |  | 864 | 0 | 0 | 0 | 0 | 0 | 21 | 4 | 0
23 | K | 013 | 997013501 | Odvoz suti a vybouraných hmot na skládku nebo meziskládku do 1 km se složením | t |  | 227 | 0 |  |  |  |  | 21 | 4 | 0
24 | K | 013 | 997013509 | Příplatek k ceně za každý započatý 1 km přes 1 km - celkem 20 km | t |  | 9.88 | 0 |  |  |  |  | 21 | 4 | 0
25 | K | 013 | 997013831 | Poplatky za uložení stavebního směsného odpadu na skládce ( skládkovné) | t |  | 1140 | 0 |  |  |  |  | 21 | 4 | 0
26 | K | 241 | 99900000R | Kontejner - přistavení, naložení a odvoz suti vč skládkovného | kus |  | 7000 | 0 | 0 | 0 | 0 | 0 | 21 | 4 | 0
| D |  | 998 | Přesun hmot |  |  |  | 0 |  | 0 |  | 0
116 | K | 011 | 998011001 | Přesun hmot pro budovy zděné v do 6 m | t |  | 209 | 0 | 0 | 0 | 0 | 0 | 21 | 4 | 0
27 | K | 011 | 998011002 | Přesun hmot pro budovy zděné v do 12 m | t |  | 248 | 0 | 0 | 0 | 0 | 0 | 21 | 4 | 0
118 | K | 011 | 998011003 | Přesun hmot pro budovy zděné v do 24 m | t |  | 261 | 0 | 0 | 0 | 0 | 0 | 21 | 4 | 0
119 | K | 011 | 998011004 | Přesun hmot pro budovy zděné v do 36 m | t |  | 482 | 0 | 0 | 0 | 0 | 0 | 21 | 4 | 0
120 | K | 011 | 998012021 | Přesun hmot pro budovy monolitické v do 6 m | t |  | 195 | 0 | 0 | 0 | 0 | 0 | 21 | 4 | 0
121 | K | 011 | 998012022 | Přesun hmot pro budovy monolitické v do 12 m | t |  | 193 | 0 | 0 | 0 | 0 | 0 | 21 | 4 | 0
122 | K | 011 | 998012023 | Přesun hmot pro budovy monolitické v do 24 m | t |  | 233 | 0 | 0 | 0 | 0 | 0 | 21 | 4 | 0
| D |  | PSV | Práce a dodávky PSV |  |  |  | 0 |  | 0 |  | 0
| D |  | 711 | Izolace proti vodě, vlhkosti a plynům |  |  |  | 0 |  | 0 |  | 0 |  |  | 0
123 | K | 711 | 711413121 | Izolace proti vodě za studena svislé SCHOMBURG těsnicí hmotou COMBIFLEX-C2 | m2 |  | 707 | 0 | 0.00611 | 0 | 0 | 0 | 21 | 16 | 0
124 | K | 711 | 711493121 | Izolace proti podpovrchové a tlakové vodě svislá SCHOMBURG těsnicí kaší AQUAFIN-2K | m2 |  | 508 | 0 | 0.00458 | 0 | 0 | 0 | 21 | 16 | 0
125 | K | 711 | 711493122 | Izolace proti podpovrchové a tlakové vodě svislá SCHOMBURG těsnicí stěrkou AQUAFIN-1K | m2 |  | 240 | 0 | 0.0045 | 0 | 0 | 0 | 21 | 16 | 0
126 | K | 711 | 998711201 | Přesun hmot procentní pro izolace proti vodě, vlhkosti a plynům v objektech v do 6 m | % |  | 3.05 | 0 | 0 | 0 | 0 | 0 | 21 | 16 | 0
127 | K | 711 | 998711202 | Přesun hmot procentní pro izolace proti vodě, vlhkosti a plynům v objektech v do 12 m | % |  | 3.21 | 0 | 0 | 0 | 0 | 0 | 21 | 16 | 0
128 | K | 711 | 998711203 | Přesun hmot procentní pro izolace proti vodě, vlhkosti a plynům v objektech v do 60 m | % |  | 3.42 | 0 | 0 | 0 | 0 | 0 | 21 | 16 | 0
| D |  | 725 | Zdravotechnika - zařizovací předměty |  |  |  | 0 |  | 0 |  | 0
28 | K | 721 | 72500000R | Skříňka s keramickým umyvadlem 65 cm širokým,kompl prov vč připojení - D+M | soubor |  | 3500 | 0 | 0.00012 | 0 | 0 | 0 | 21 | 16 | 0
29 | K | 721 | 725210821 | Demontáž umyvadel bez výtokových armatur | soubor |  | 100 | 0 | 0 | 0 | 0.01946 | 0 | 21 | 16 | 0
30 | K | 721 | 725820801 | Demontáž baterie nástěnné do G 3 / 4 | soubor |  | 60.2 | 0 | 0 | 0 | 0.00156 | 0 | 21 | 16 | 0
26 | K | 721 | 725820802 | Demontáž baterie stojánkové do jednoho otvoru | soubor |  | 61.6 | 0 | 0 | 0 | 0.00086 | 0 | 21 | 16 | 0
27 | K | 721 | 725820803 | Demontáž baterie stojánkové do tří otvorů | soubor |  | 123 | 0 | 0 | 0 | 0.00176 | 0 | 21 | 16 | 0
31 | K | 721 | 725829121 | Montáž baterie umyvadlové nástěnné pákové a klasické ostatní typ | kus |  | 170 | 0 | 0.00016 | 0 | 0 | 0 | 21 | 16 | 0
32 | M | MAT | 5514561R1 | baterie umyvadlová | kus |  | 1600 | 0 | 0.0018 | 0 | 0 | 0 | 21 | 32 | 0
31 | K | 721 | 725829131 | Montáž baterie umyvadlové stojánkové G 1/2 ostatní typ | kus |  | 116 | 0 | 4e-05 | 0 | 0 | 0 | 21 | 16 | 0
32 | M | MAT | 551440060 | baterie umyvadlová páková stojánková | kus |  | 0 | 0 | 0.0018 | 0 | 0 | 0 | 21 | 32 | 0
33 | D |  | 775 | Podlahy skládané |  |  |  | 0 |  | 0 |  | 0 |  |  | 0
34 | K | 775 | 775510951 | Doplnění podlah vlysových, tl do 22 mm, plochy do 0,25 m2 | kus |  | 159 | 0 | 2e-05 | 0 | 0 | 0 | 21 | 16 | 0
35 | K | 775 | 775510952 | Doplnění podlah vlysových, tl do 22 mm, plochy do 1 m2 | kus |  | 366 | 0 | 7e-05 | 0 | 0 | 0 | 21 | 16 | 0
36 | K | 775 | 775510953 | Doplnění podlah vlysových, tl do 22 mm, plochy do 2 m2 | kus |  | 606 | 0 | 0.00014 | 0 | 0 | 0 | 21 | 16 | 0
37 | K | 775 | 775510954 | Doplnění podlah vlysových, tl do 22 mm, plochy do 4 m2 | kus |  | 962 | 0 | 0.00028 | 0 | 0 | 0 | 21 | 16 | 0
38 | M | MAT | 6119214R1 | vlysy parketové | m2 |  | 0 | 0 | 0.01575 | 0 | 0 | 0 | 21 | 32 | 0
39 | K | 775 | 775511800 | Demontáž podlah vlysových lepených s lištami lepenými | m2 |  | 55.5 | 0 | 0 | 0 | 0.025 | 0 | 21 | 16 | 0
40 | K | 775 | 775511810 | Demontáž podlah vlysových přibíjených s lištami přibíjenými | m2 |  | 66.6 | 0 | 0 | 0 | 0.015 | 0 | 21 | 16 | 0
41 | K | 775 | 775511820 | Demontáž podlah vlysových lepených bez lišt | m2 |  | 52.7 | 0 | 0 | 0 | 0.015 | 0 | 21 | 16 | 0
42 | K | 775 | 775511830 | Demontáž podlah vlysových přibíjených bez lišt | m2 |  | 63.8 | 0 | 0 | 0 | 0.015 | 0 | 21 | 16 | 0
43 | K | 775 | 775521800 | Demontáž parketových tabulí s lištami lepenými | m2 |  | 52.7 | 0 | 0 | 0 | 0.02 | 0 | 21 | 16 | 0
44 | K | 775 | 775521810 | Demontáž parketových tabulí s lištami přibíjenými | m2 |  | 63.8 | 0 | 0 | 0 | 0.02 | 0 | 21 | 16 | 0
45 | K | 775 | 775526210 | Montáž podlahy masivní parketové lepené z tabulí do 450x450 mm s podkladem z desek | m2 |  | 688 | 0 | 0.01063 | 0 | 0 | 0 | 21 | 16 | 0
46 | K | 775 | 775526217 | Montáž podlahy masivní parketové přibíjené z tabulí do 450x450 mm s podkladem z desek | m2 |  | 523 | 0 | 0.00965 | 0 | 0 | 0 | 21 | 16 | 0
47 | K | 775 | 775526219 | Montáž podlahy masivní parketové šroubované z tabulí do 450x450 mm s podkladem z desek | m2 |  | 539 | 0 | 0.00974 | 0 | 0 | 0 | 21 | 16 | 0
48 | M | MAT | 6119510R1 | parkety | m2 |  | 0 | 0 | 0.006 | 0 | 0 | 0 | 21 | 32 | 0
49 | K | 775 | 775541111 | Montáž podlah plovoucích z lamel dýhovaných a laminovaných lepených v drážce š dílce do 150 mm | m2 |  | 222 | 0 | 0.00013 | 0 | 0 | 0 | 21 | 16 | 0
50 | M | MAT | 611515240 | podlaha dřevěná zámková | m2 |  | 0 | 0 | 0.0083 | 0 | 0 | 0 | 21 | 32 | 0
51 | K | 775 | 775541811 | Demontáž podlah plovoucích laminátových lepených do suti | m2 |  | 27.7 | 0 | 0 | 0 | 0.0071 | 0 | 21 | 16 | 0
52 | K | 775 | 775541821 | Demontáž podlah plovoucích laminátových zaklapávacích do suti | m2 |  | 22.2 | 0 | 0 | 0 | 0.007 | 0 | 21 | 16 | 0
53 | K | 775 | 775591901 | Oprava podlah dřevěných - tmelení dílčích defektů vlysových, parketových podlah | kus |  | 48.7 | 0 | 5e-05 | 0 | 0 | 0 | 21 | 16 | 0
54 | K | 775 | 775591902 | Oprava podlah dřevěných - tmelení dílčích defektů palubkových podlah | kus |  | 45.6 | 0 | 5e-05 | 0 | 0 | 0 | 21 | 16 | 0
55 | K | 775 | 775591912 | Oprava podlah dřevěných - broušení střední | m2 |  | 40.4 | 0 | 1e-05 | 0 | 0 | 0 | 21 | 16 | 0
56 | K | 775 | 775591913 | Oprava podlah dřevěných - broušení jemné | m2 |  | 29.3 | 0 | 1e-05 | 0 | 0 | 0 | 21 | 16 | 0
57 | K | 775 | 775591919 | Oprava podlah dřevěných - broušení celkové včetně tmelení | m2 |  | 152 | 0 | 0.00018 | 0 | 0 | 0 | 21 | 16 | 0
58 | K | 775 | 775591920 | Oprava podlah dřevěných - vysátí povrchu | m2 |  | 2.51 | 0 | 0 | 0 | 0 | 0 | 21 | 16 | 0
59 | K | 775 | 775591921 | Oprava podlah dřevěných - základní lak | m2 |  | 125 | 0 | 0.00026 | 0 | 0 | 0 | 21 | 16 | 0
60 | K | 775 | 775591924 | Oprava podlah dřevěných - vrchní lak pro velmi vysokou zátěž | m2 |  | 75.5 | 0 | 0.00024 | 0 | 0 | 0 | 21 | 16 | 0
61 | K | 775 | 775591926 | Oprava podlah dřevěných - mezibroušení mezi vrstvami laku | m2 |  | 20 | 0 | 1e-05 | 0 | 0 | 0 | 21 | 16 | 0
62 | K | 775 | 775591929 | Oprava podlah dřevěných - celkové lakování | m2 |  | 342 | 0 | 0.00048 | 0 | 0 | 0 | 21 | 16 | 0
63 | K | 775 | 775591931 | Oprava podlah dřevěných - nátěr olejem a voskování | m2 |  | 61.6 | 0 | 5e-05 | 0 | 0 | 0 | 21 | 16 | 0
64 | K | 775 | 775591941 | Oprava podlah dřevěných - pastování | m2 |  | 39.6 | 0 | 4e-05 | 0 | 0 | 0 | 21 | 16 | 0
65 | K | 775 | 998775201 | Přesun hmot procentní pro podlahy dřevěné v objektech v do 6 m | % |  | 1.19 | 0 | 0 | 0 | 0 | 0 | 21 | 16 | 0
66 | K | 775 | 998775202 | Přesun hmot procentní pro podlahy dřevěné v objektech v do 12 m | % |  | 1.2 | 0 | 0 | 0 | 0 | 0 | 21 | 16 | 0
67 | K | 775 | 998775203 | Přesun hmot procentní pro podlahy dřevěné v objektech v do 24 m | % |  | 1.29 | 0 | 0 | 0 | 0 | 0 | 21 | 16 | 0
68 | K | 775 | 998775204 | Přesun hmot procentní pro podlahy dřevěné v objektech v do 36 m | % |  | 1.3 | 0 | 0 | 0 | 0 | 0 | 21 | 16 | 0
| D |  | 776 | Podlahy povlakové |  |  |  | 0 |  | 0 |  | 0
33 | K | 776 | 776111115 | Broušení podkladu povlakových podlah před litím stěrky | m2 |  | 23.5 | 0 | 0 | 0 | 0 | 0 | 21 | 16 | 0
34 | K | 776 | 776111116 | Odstranění zbytků lepidla z podkladu povlakových podlah broušením | m2 |  | 47.7 | 0 | 0 | 0 | 0 | 0 | 21 | 16 | 0
33 | K | 776 | 776111117 | Broušení stávajícího podkladu povlakových podlah diamantovým kotoučem | m2 |  | 219 | 0 | 0 | 0 | 0 | 0 | 21 | 16 | 0
35 | K | 776 | 776111311 | Vysátí podkladu povlakových podlah | m2 |  | 9.74 | 0 | 0 | 0 | 0 | 0 | 21 | 16 | 0
35 | K | 776 | 776121111 | Vodou ředitelná penetrace savého podkladu povlakových podlah ředěná v poměru 1:3 | m2 |  | 26.5 | 0 | 3e-05 | 0 | 0 | 0 | 21 | 16 | 0
36 | K | 776 | 776121321 | Vodou ředitelná penetrace savého podkladu povlakových podlah neředěná | m2 |  | 60 | 0 | 0.0002 | 0 | 0 | 0 | 21 | 16 | 0
36 | K | 776 | 776121411 | Dvousložková penetrace podkladu povlakových podlah | m2 |  | 129 | 0 | 0.0005 | 0 | 0 | 0 | 21 | 16 | 0
38 | K | 776 | 776121511 | Dvousložková penetrace podkladu povlakových podlah proti vlhkosti | m2 |  | 281 | 0 | 0.00315 | 0 | 0 | 0 | 21 | 16 | 0
37 | K | 776 | 776141111 | Vyrovnání podkladu povlakových podlah stěrkou pevnosti 20 MPa tl 3 mm | m2 |  | 143 | 0 | 0.00455 | 0 | 0 | 0 | 21 | 16 | 0
40 | K | 776 | 776141113 | Vyrovnání podkladu povlakových podlah stěrkou pevnosti 20 MPa tl 8 mm | m2 |  | 277 | 0 | 0.012 | 0 | 0 | 0 | 21 | 16 | 0
41 | K | 776 | 776141121 | Vyrovnání podkladu povlakových podlah stěrkou pevnosti 30 MPa tl 3 mm | m2 |  | 214 | 0 | 0.0045 | 0 | 0 | 0 | 21 | 16 | 0
42 | K | 776 | 776141122 | Vyrovnání podkladu povlakových podlah stěrkou pevnosti 30 MPa tl 5 mm | m2 |  | 328 | 0 | 0.0075 | 0 | 0 | 0 | 21 | 16 | 0
43 | K | 776 | 776141123 | Vyrovnání podkladu povlakových podlah stěrkou pevnosti 30 MPa tl 8 mm | m2 |  | 488 | 0 | 0.012 | 0 | 0 | 0 | 21 | 16 | 0
44 | K | 776 | 776141124 | Vyrovnání podkladu povlakových podlah stěrkou pevnosti 30 MPa tl 10 mm | m2 |  | 604 | 0 | 0.015 | 0 | 0 | 0 | 21 | 16 | 0
38 | K | 776 | 776201811 | Demontáž lepených povlakových podlah bez podložky ručně | m2 |  | 39.5 | 0 | 0 | 0 | 0.0025 | 0 | 21 | 16 | 0
46 | K | 776 | 776201812 | Demontáž lepených povlakových podlah s podložkou ručně | m2 |  | 95.9 | 0 | 0 | 0 | 0.003 | 0 | 21 | 16 | 0
47 | K | 776 | 776201814 | Demontáž povlakových podlahovin volně položených podlepených páskou | m2 |  | 18.8 | 0 | 0 | 0 | 0.003 | 0 | 21 | 16 | 0
48 | K | 776 | 776201910 | Oprava podlah výměnou podlahového povlaku plochy do 0,25 m2 | kus |  | 83.9 | 0 | 0.00017 | 0 | 0.0015 | 0 | 21 | 16 | 0
49 | K | 776 | 776201911 | Oprava podlah výměnou podlahového povlaku plochy do 0,50 m2 | kus |  | 135 | 0 | 0.00035 | 0 | 0.003 | 0 | 21 | 16 | 0
50 | K | 776 | 776201912 | Oprava podlah výměnou podlahového povlaku plochy do 1 m2 | kus |  | 218 | 0 | 0.0007 | 0 | 0.005 | 0 | 21 | 16 | 0
51 | K | 776 | 776201913 | Oprava podlah výměnou podlahového povlaku plochy do 2 m2 | kus |  | 357 | 0 | 0.00139 | 0 | 0.01 | 0 | 21 | 16 | 0
39 | K | 776 | 776221111 | Lepení pásů z PVC standardním lepidlem | m2 |  | 110 | 0 | 0.0003 | 0 | 0 | 0 | 21 | 16 | 0
40 | M | MAT | 284110000 | Linoleum - typ podlahové krytiny byl vyvinut specielně pro školy a školky. Složení z několika vrstev (nášlapná vrstva s dekorem, podkladní probarvená vrstva, podkladní vrstva). Celková tloušťka 2 mm. Tloušťka nášlapné vrstvy 0,7 mm. Šířka 1,5 m. Délka návinu 12 bm. Struktura nášlapné vrstvy ze 100% čistého PVC, tloušťky 0.7 mm. Kategorie s nejvyšším stupněm zátěže tř. 34, 43. Výběr z 10-ti dekorů. Reakce výrobku na oheň Bfl - s1. Trvalá deformace (mm) 0,1. Stálobarevnost na umělém světle min./6. Vyhovuje (EN 846). | m2 |  | 350 | 0 | 0.00287 | 0 | 0 | 0 | 21 | 32 | 0
196 | K | 776 | 776221121 | Lepení elektrostaticky vodivých pásů z PVC standardním lepidlem | m2 |  | 181 | 0 | 0.0004 | 0 | 0 | 0 | 21 | 16 | 0
197 | M | MAT | 284110260 | dodávka PVC elektrostaticky vodivé | m2 |  | 0 | 0 | 0.0029 | 0 | 0 | 0 | 21 | 32 | 0
198 | K | 776 | 776223111 | Spoj povlakových podlahovin z PVC svařováním za tepla | m |  | 43 | 0 | 2e-05 | 0 | 0 | 0 | 21 | 16 | 0
41 | K | 776 | 776223112 | Spoj povlakových podlahovin z PVC svařováním za studena | m |  | 51.5 | 0 | 0 | 0 | 0 | 0 | 21 | 16 | 0
200 | K | 776 | 776231111 | Lepení lamel a čtverců z vinylu standardním lepidlem | m2 |  | 154 | 0 | 0.0003 | 0 | 0 | 0 | 21 | 16 | 0
201 | M | MAT | 284110500 | dodávka díl. vinylové | m2 |  | 0 | 0 | 0.00368 | 0 | 0 | 0 | 21 | 32 | 0
202 | K | 776 | 776232111 | Lepení lamel a čtverců z vinylu 2-složkovým lepidlem | m2 |  | 253 | 0 | 0.0007 | 0 | 0 | 0 | 21 | 16 | 0
203 | M | MAT | 284110500 | dodávka díl. vinylové | m2 |  | 486 | 0 | 0.00368 | 0 | 0 | 0 | 21 | 32 | 0
42 | K | 776 | 776410811 | Odstranění soklíků a lišt pryžových nebo plastových | m |  | 9.71 | 0 | 0 | 0 | 0.0003 | 0 | 21 | 16 | 0
205 | K | 776 | 776411111 | Montáž obvodových soklíků výšky do 80 mm | m |  | 102 | 0 | 2e-05 | 0 | 0 | 0 | 21 | 16 | 0
43 | M | MAT | 2834214R1 | Soklová lišta délky 2,5m. Lišta je složená ze dvou kusů. Horní část odklopíte, vymalujete přiléhající stěnu až pod lištu a odpadá obtížné čištění lišty. | kus |  | 66.9 | 0 | 0.00015 | 0 | 0 | 0 | 21 | 32 | 0
207 | K | 776 | 776411112 | Montáž obvodových soklíků výšky do 100 mm | m |  | 131 | 0 | 3e-05 | 0 | 0 | 0 | 21 | 16 | 0
208 | M | MAT | 2834214R1 | soklová lišta | kus |  | 66.9 | 0 | 0.00015 | 0 | 0 | 0 | 21 | 32 | 0
44 | K | 776 | 776421111 | Montáž obvodových lišt lepením | m |  | 74.9 | 0 | 1e-05 | 0 | 0 | 0 | 21 | 16 | 0
210 | M | MAT | 2834214R1 | soklová lišta | kus |  | 66.9 | 0 | 0.00015 | 0 | 0 | 0 | 21 | 32 | 0
45 | K | 776 | 776991121 | Základní čištění nově položených podlahovin vysátím a setřením vlhkým mopem | m2 |  | 27.2 | 0 | 0 | 0 | 0 | 0 | 21 | 16 | 0
212 | K | 776 | 776991131 | Základní čištění nově položených podlahovin včetně 2-složkového jednovrstvého polymerního nátěru | m2 |  | 118 | 0 | 5e-05 | 0 | 0 | 0 | 21 | 16 | 0
213 | K | 776 | 776991132 | Základní čištění nově položených podlahovin včetně 2-složkového dvouvrstvého polymerního nátěru | m2 |  | 178 | 0 | 0.0001 | 0 | 0 | 0 | 21 | 16 | 0
214 | K | 776 | 776991141 | Pastování a leštění podlahovin ručně | m2 |  | 30.3 | 0 | 3e-05 | 0 | 0 | 0 | 21 | 16 | 0
215 | K | 776 | 776991221 | Základní čištění nově položených podlahovin včetně 1-složkového jednovrstvého polymerního nátěru | m2 |  | 45.5 | 0 | 3e-05 | 0 | 0 | 0 | 21 | 16 | 0
216 | K | 776 | 776991222 | Základní čištění nově položených podlahovin včetně 1-složkového dvouvrstvého polymerního nátěru | m2 |  | 57.4 | 0 | 5e-05 | 0 | 0 | 0 | 21 | 16 | 0
217 | K | 776 | 776991811 | Demontáž přibité kovové pásky ze spoje | m |  | 5.55 | 0 | 0 | 0 | 0 | 0 | 21 | 16 | 0
46 | K | 776 | 776991821 | Odstranění lepidla ručně z podlah | m2 |  | 117 | 0 | 0 | 0 | 0 | 0 | 21 | 16 | 0
219 | K | 776 | 998776201 | Přesun hmot procentní pro podlahy povlakové v objektech v do 6 m | % |  | 0.37 | 0 | 0 | 0 | 0 | 0 | 21 | 16 | 0
47 | K | 776 | 998776202 | Přesun hmot procentní pro podlahy povlakové v objektech v do 12 m | % |  | 0.38 | 0 | 0 | 0 | 0 | 0 | 21 | 16 | 0
221 | K | 776 | 998776203 | Přesun hmot procentní pro podlahy povlakové v objektech v do 24 m | % |  | 0.4 | 0 | 0 | 0 | 0 | 0 | 21 | 16 | 0
| D |  | 781 | Dokončovací práce - obklady |  |  |  | 0 |  | 0 |  | 0
48 | K | 781 | 781471810 | Demontáž obkladů z obkladaček keramických kladených do malty | m2 |  | 81.8 | 0 | 0 | 0 | 0.0815 | 0 | 21 | 16 | 0
223 | K | 781 | 781473810 | Demontáž obkladů z obkladaček keramických lepených | m2 |  | 53.3 | 0 | 0 | 0 | 0.0272 | 0 | 21 | 16 | 0
224 | K | 781 | 781474119 | Montáž obkladů vnitřních keramických hladkých do 85 ks/m2 lepených flexibilním lepidlem | m2 |  | 463 | 0 | 0.00295 | 0 | 0 | 0 | 21 | 16 | 0
225 | K | 781 | 781474112 | Montáž obkladů vnitřních keramických hladkých do 12 ks/m2 lepených flexibilním lepidlem | m2 |  | 287 | 0 | 0.0029 | 0 | 0 | 0 | 21 | 16 | 0
226 | K | 781 | 781474112 | Montáž obkladů vnitřních keramických hladkých do 12 ks/m2 lepených flexibilním lepidlem | m2 |  | 287 | 0 | 0.0029 | 0 | 0 | 0 | 21 | 16 | 0
227 | K | 781 | 781474113 | Montáž obkladů vnitřních keramických hladkých do 19 ks/m2 lepených flexibilním lepidlem | m2 |  | 300 | 0 | 0.003 | 0 | 0 | 0 | 21 | 16 | 0
228 | K | 781 | 781474114 | Montáž obkladů vnitřních keramických hladkých do 22 ks/m2 lepených flexibilním lepidlem | m2 |  | 315 | 0 | 0.003 | 0 | 0 | 0 | 21 | 16 | 0
49 | K | 781 | 781474116 | Montáž obkladů vnitřních keramických hladkých do 35 ks/m2 lepených flexibilním lepidlem | m2 |  | 349 | 0 | 0.0031 | 0 | 0 | 0 | 21 | 16 | 0
230 | K | 781 | 781474117 | Montáž obkladů vnitřních keramických hladkých do 45 ks/m2 lepených flexibilním lepidlem | m2 |  | 364 | 0 | 0.0032 | 0 | 0 | 0 | 21 | 16 | 0
231 | K | 781 | 781474118 | Montáž obkladů vnitřních keramických hladkých do 50 ks/m2 lepených flexibilním lepidlem | m2 |  | 380 | 0 | 0.00325 | 0 | 0 | 0 | 21 | 16 | 0
50 | M | MAT | 5976100R1 | obkládačky keramické | m2 |  | 250 | 0 | 0.0118 | 0 | 0 | 0 | 21 | 32 | 0
51 | K | 781 | 781479191 | Příplatek k montáži obkladů vnitřních keramických hladkých za plochu do 10 m2 | m2 |  | 40.8 | 0 | 0 | 0 | 0 | 0 | 21 | 16 | 0
234 | K | 781 | 781479192 | Příplatek k montáži obkladů vnitřních keramických hladkých za omezený prostor | m2 |  | 193 | 0 | 0 | 0 | 0 | 0 | 21 | 16 | 0
235 | K | 781 | 781479195 | Příplatek k montáži obkladů vnitřních keramických hladkých za spárování bílým cementem | m2 |  | 14.5 | 0 | 0.00093 | 0 | 0 | 0 | 21 | 16 | 0
52 | K | 781 | 781479196 | Příplatek k montáži obkladů vnitřních keramických hladkých za spárování tmelem dvousložkovým | m2 |  | 31.4 | 0 | 0 | 0 | 0 | 0 | 21 | 16 | 0
237 | K | 781 | 781479197 | Příplatek k montáži obkladů vnitřních keramických hladkých za lepením lepidlem dvousložkovým | m2 |  | 31.4 | 0 | 0 | 0 | 0 | 0 | 21 | 16 | 0
53 | K | 781 | 781491815 | Odstranění profilu ukončovacího | m |  | 3.88 | 0 | 0 | 0 | 0.00019 | 0 | 21 | 16 | 0
239 | K | 781 | 781493111 | Plastové profily rohové lepené standardním lepidlem | m |  | 117 | 0 | 0.00031 | 0 | 0 | 0 | 21 | 16 | 0
240 | K | 781 | 781493511 | Plastové profily ukončovací lepené standardním lepidlem | m |  | 85.6 | 0 | 0.00026 | 0 | 0 | 0 | 21 | 16 | 0
54 | K | 781 | 781494111 | Plastové profily rohové lepené flexibilním lepidlem | m |  | 121 | 0 | 0.00031 | 0 | 0 | 0 | 21 | 16 | 0
55 | K | 781 | 781494511 | Plastové profily ukončovací lepené flexibilním lepidlem | m |  | 88.8 | 0 | 0.00026 | 0 | 0 | 0 | 21 | 16 | 0
56 | K | 781 | 781495115 | Spárování vnitřních obkladů silikonem | m |  | 32 | 0 | 3e-05 | 0 | 0 | 0 | 21 | 16 | 0
244 | K | 781 | 781495116 | Spárování vnitřních obkladů epoxidem | m |  | 33.5 | 0 | 5e-05 | 0 | 0 | 0 | 21 | 16 | 0
245 | K | 781 | 998781201 | Přesun hmot procentní pro obklady keramické v objektech v do 6 m | % |  | 2.8 | 0 | 0 | 0 | 0 | 0 | 21 | 16 | 0
57 | K | 781 | 998781202 | Přesun hmot procentní pro obklady keramické v objektech v do 12 m | % |  | 3.37 | 0 | 0 | 0 | 0 | 0 | 21 | 16 | 0
247 | K | 781 | 998781203 | Přesun hmot procentní pro obklady keramické v objektech v do 24 m | % |  | 3.54 | 0 | 0 | 0 | 0 | 0 | 21 | 16 | 0
| D |  | 784 | Dokončovací práce - malby a tapety |  |  |  | 0 |  | 0 |  | 0
58 | K | 784 | 784111031 | Omytí podkladu v místnostech výšky do 3,80 m | m2 |  | 26.4 | 0 | 0 | 0 | 0 | 0 | 21 | 16 | 0
249 | K | 784 | 784111033 | Omytí podkladu v místnostech výšky do 5,00 m | m2 |  | 28.3 | 0 | 0 | 0 | 0 | 0 | 21 | 16 | 0
59 | K | 784 | 784121001 | Oškrabání malby v mísnostech výšky do 3,80 m | m2 |  | 23.2 | 0 | 0.001 | 0 | 0.00031 | 0 | 21 | 16 | 0
251 | K | 784 | 784121003 | Oškrabání malby v mísnostech výšky do 5,00 m | m2 |  | 24.8 | 0 | 0.001 | 0 | 0.00031 | 0 | 21 | 16 | 0
252 | K | 784 | 784131011 | Odstranění lepených tapet s makulaturou ze stropů nebo sloupů výšky do 3,80 m | m2 |  | 66.2 | 0 | 0 | 0 | 0.00025 | 0 | 21 | 16 | 0
253 | K | 784 | 784131013 | Odstranění lepených tapet s makulaturou ze stěn výšky do 3,80 m | m2 |  | 50.8 | 0 | 0 | 0 | 0.00025 | 0 | 21 | 16 | 0
254 | K | 784 | 784131015 | Odstranění lepených tapet bez makulatury ze stropů nebo sloupů výšky do 3,80 m | m2 |  | 40.5 | 0 | 0 | 0 | 0.00015 | 0 | 21 | 16 | 0
255 | K | 784 | 784131017 | Odstranění lepených tapet bez makulatury ze stěn výšky do 3,80 m | m2 |  | 31.1 | 0 | 0 | 0 | 0.00015 | 0 | 21 | 16 | 0
256 | K | 784 | 784161201 | Lokální vyrovnání podkladu sádrovou stěrkou plochy do 0,1 m2 v místnostech výšky do 3,80 m | kus |  | 27.5 | 0 | 0.00048 | 0 | 0 | 0 | 21 | 16 | 0
257 | K | 784 | 784161203 | Lokální vyrovnání podkladu sádrovou stěrkou plochy do 0,1 m2 v místnostech výšky do 5,00 m | kus |  | 28.7 | 0 | 0.00048 | 0 | 0 | 0 | 21 | 16 | 0
60 | K | 784 | 784161211 | Lokální vyrovnání podkladu sádrovou stěrkou plochy do 0,25 m2 v místnostech výšky do 3,80 m | kus |  | 41.1 | 0 | 0.0012 | 0 | 0 | 0 | 21 | 16 | 0
259 | K | 784 | 784161213 | Lokální vyrovnání podkladu sádrovou stěrkou plochy do 0,25 m2 v místnostech výšky do 5,00 m | kus |  | 42.6 | 0 | 0.0012 | 0 | 0 | 0 | 21 | 16 | 0
260 | K | 784 | 784181101 | Základní akrylátová jednonásobná penetrace podkladu v místnostech výšky do 3,80m | m2 |  | 12.4 | 0 | 0.0002 | 0 | 0 | 0 | 21 | 16 | 0
261 | K | 784 | 784181103 | Základní akrylátová jednonásobná penetrace podkladu v místnostech výšky do 5,00m | m2 |  | 13 | 0 | 0.0002 | 0 | 0 | 0 | 21 | 16 | 0
262 | K | 784 | 784181111 | Základní silikátová jednonásobná penetrace podkladu v místnostech výšky do 3,80m | m2 |  | 17.8 | 0 | 0.00021 | 0 | 0 | 0 | 21 | 16 | 0
263 | K | 784 | 784181113 | Základní silikátová jednonásobná penetrace podkladu v místnostech výšky do 5,00m | m2 |  | 18.4 | 0 | 0.00021 | 0 | 0 | 0 | 21 | 16 | 0
61 | K | 784 | 784181121 | Hloubková jednonásobná penetrace podkladu v místnostech výšky do 3,80 m | m2 |  | 19.4 | 0 | 0.0002 | 0 | 0 | 0 | 21 | 16 | 0
265 | K | 784 | 784181123 | Hloubková jednonásobná penetrace podkladu v místnostech výšky do 5,00 m | m2 |  | 20 | 0 | 0.0002 | 0 | 0 | 0 | 21 | 16 | 0
266 | K | 784 | 784191001 | Čištění vnitřních ploch oken nebo balkonových dveří jednoduchých po provedení malířských prací | m2 |  | 8.14 | 0 | 1e-05 | 0 | 0 | 0 | 21 | 16 | 0
267 | K | 781 | 781491811 | Odstranění profilu ukončovacího rohového | m |  | 4.16 | 0 | 0 | 0 | 0.00019 | 0 | 21 | 16 | 0
62 | K | 784 | 784191003 | Čištění vnitřních ploch oken dvojitých nebo zdvojených po provedení malířských prací | m2 |  | 14.3 | 0 | 2e-05 | 0 | 0 | 0 | 21 | 16 | 0
269 | K | 776 | 776141114 | Vyrovnání podkladu povlakových podlah stěrkou pevnosti 20 MPa tl 10 mm | m2 |  | 364 | 0 | 0.015 | 0 | 0 | 0 | 21 | 16 | 0
63 | K | 784 | 784191005 | Čištění vnitřních ploch dveří nebo vrat po provedení malířských prací | m2 |  | 11.2 | 0 | 1e-05 | 0 | 0 | 0 | 21 | 16 | 0
64 | K | 784 | 784191007 | Čištění vnitřních ploch podlah po provedení malířských prací | m2 |  | 2.1 | 0 | 1e-05 | 0 | 0 | 0 | 21 | 16 | 0
272 | K | 784 | 784191009 | Čištění vnitřních ploch schodišť po provedení malířských prací | m2 |  | 2.48 | 0 | 1e-05 | 0 | 0 | 0 | 21 | 16 | 0
273 | K | 784 | 784211101 | Dvojnásobné bílé malby ze směsí za mokra výborně otěruvzdorných v místnostech výšky do 3,80 m | m2 |  | 60.7 | 0 | 0.00026 | 0 | 0 | 0 | 21 | 16 | 0
274 | K | 784 | 784211103 | Dvojnásobné bílé malby ze směsí za mokra výborně otěruvzdorných v místnostech výšky do 5,00 m | m2 |  | 62.9 | 0 | 0.00026 | 0 | 0 | 0 | 21 | 16 | 0
275 | K | 784 | 784211111 | Dvojnásobné bílé malby ze směsí za mokra velmi dobře otěruvzdorných v místnostech výšky do 3,80 m | m2 |  | 50.6 | 0 | 0.00029 | 0 | 0 | 0 | 21 | 16 | 0
276 | K | 784 | 784211113 | Dvojnásobné bílé malby ze směsí za mokra velmi dobře otěruvzdorných v místnostech výšky do 5,00 m | m2 |  | 53.1 | 0 | 0.00029 | 0 | 0 | 0 | 21 | 16 | 0
277 | K | 784 | 784211121 | Dvojnásobné bílé malby ze směsí za mokra středně otěruvzdorných v místnostech výšky do 3,80 m | m2 |  | 45.4 | 0 | 0.00027 | 0 | 0 | 0 | 21 | 16 | 0
278 | K | 013 | 974031144 | Vysekání rýh ve zdivu cihelném hl do 70 mm š do 150 mm | m |  | 90.3 | 0 | 0 | 0 | 0.019 | 0 | 21 | 4 | 0
279 | K | 784 | 784211123 | Dvojnásobné bílé malby ze směsí za mokra středně otěruvzdorných v místnostech výšky do 5,00 m | m2 |  | 47.3 | 0 | 0.00027 | 0 | 0 | 0 | 21 | 16 | 0
280 | K | 784 | 784211131 | Dvojnásobné bílé malby ze směsí za mokra minimálně otěruvzdorných v místnostech do 3,80 m | m2 |  | 40.1 | 0 | 0.00032 | 0 | 0 | 0 | 21 | 16 | 0
281 | K | 775 | 775591911 | Oprava podlah dřevěných - broušení hrubé | m2 |  | 54.8 | 0 | 2e-05 | 0 | 0 | 0 | 21 | 16 | 0
282 | K | 784 | 784211133 | Dvojnásobné bílé malby ze směsí za mokra minimálně otěruvzdorných v místnostech do 5,00 m | m2 |  | 42 | 0 | 0.00032 | 0 | 0 | 0 | 21 | 16 | 0
65 | K | 784 | 784221101 | Dvojnásobné bílé malby ze směsí za sucha dobře otěruvzdorných v místnostech do 3,80 m | m2 |  | 31.5 | 0 | 0.00029 | 0 | 0 | 0 | 21 | 16 | 0
284 | K | 784 | 784221103 | Dvojnásobné bílé malby ze směsí za sucha dobře otěruvzdorných v místnostech do 5,00 m | m2 |  | 32.7 | 0 | 0.00029 | 0 | 0 | 0 | 21 | 16 | 0
285 | K | 784 | 784221111 | Dvojnásobné bílé malby ze směsí za sucha středně otěruvzdorných v místnostech do 3,80 m | m2 |  | 25 | 0 | 0.0002 | 0 | 0 | 0 | 21 | 16 | 0
286 | K | 784 | 784221113 | Dvojnásobné bílé malby ze směsí za sucha středně otěruvzdorných v místnostech do 5,00 m | m2 |  | 26.3 | 0 | 0.0002 | 0 | 0 | 0 | 21 | 16 | 0
287 | K | 784 | 784221121 | Dvojnásobné bílé malby ze směsí za sucha minimálně otěruvzdorných v místnostech do 3,80 m | m2 |  | 22.2 | 0 | 0.00017 | 0 | 0 | 0 | 21 | 16 | 0
288 | K | 784 | 784221123 | Dvojnásobné bílé malby ze směsí za sucha mimálně otěruvzdorných v místnostech do 5,00 m | m2 |  | 23.4 | 0 | 0.00017 | 0 | 0 | 0 | 21 | 16 | 0
|  |  | AVT | Koncové prvky |  |  |  | 1558897 |  | #REF! |  | #REF!
|  |  |  | Interaktivní tabule+ vizualizér do učebny přírodních věd |  |  |  | 153246
1 |  | vlastní | Interaktivní tabule | Multidotyková Interaktivní tabule s poměrem stran 16:10. Umožňuje automaticky rozpoznat dotyk prstem pro ovládání, dotyk popisovače pro zápis a dotyk houbičkou nebo dlaní pro mazání. Úhlopříčka obrazu: 221 cm (87“), včetně 2 popisovačů s přepínáním 4 barev, mazací houbičky. Propojení s přídavným projektorem. Cena včetně systémové AV kabeláže. Cena včetně dopravy, instalace, nastavení. | kus | 1 | 65700 | 65700 |  |  |  |  | 21 |  | 79497
2 |  | vlastní | Prezentační SW | Prezentační SW až pro 4 počítače, včetně prvního roku přístupu k novým verzím prezentačního SW. SW umožňuje jednoduše vytvořit interaktivní cvičení dle probíraného tématu. Mimo to mohou učitelé vybrat pro žáky kterékoliv z více než 30 000 již hotových cvičení na připraveném portálu. Licence na 2 roky. Cena včetně dopravy, instalace. | kus | 1 | 6600 | 6600 |  |  |  |  | 21 |  | 7986
3 |  | vlastní | Datový projektor | Ultrakrátký projektor, svítivost 3500 ANSI/LM, LCD technologie, lampa s životností až 9000 hodin (v ECO režimu), nativní rozlišení WXGA, poměr stran 16:10, kontrast 10 000:1, Projekční poměr 0,28-0,37:1. Konektivita: RS-232C, Ethernet, vstup pro mikrofon, VGA vstup (2x), Audiovýstup, stereofonní konektor mini-jack, USB 2.0 typu A, VGA výstup, Audiovstup, stereofonní konektor mini-jack (3x), HDMI vstup (3x), USB 2.0 typu B. Max. hladina hluku 35dB (normální režim). Zabudovaný reproduktor. Cena včetně dopravy, instalace, nastavení. | kus | 1 | 16446 | 16446 |  |  |  |  | 21 |  | 19899.66
4 |  | vlastní | Držák projektoru | Ramenný držák ultrakrátkého projektoru pro instalaci na pylonový pojezd. Cena včetně dopravy, instalace. | kus | 1 | 3300 | 3300 |  |  |  |  | 21 |  | 3993
5 |  | vlastní | Přídavné reproduktory | Přídavné reproduktory s možností uchycení na pylonový pojezd tabule, 20 W. Cena včetně dopravy, instalace. | soubor | 1 | 3600 | 3600 |  |  |  |  | 21 |  | 4356
6 |  | vlastní | Pylonový pojezd s křídly | Pylonový pojezd s křídly. Stabilní konstrukce z hliníkových profilů o výšce min.250cm. Rozsah posunu min. 70cm. Rozložení hmotnosti sestavy na stěnu a podlahu. Integrovaný úchyt pro držák projektoru. Boční křídla k interaktivní tabuli pro popisování fixou,nebo křídou.Možnost kombinace: z venku pro psaní křídou, uvnitř pro psaní fixou - nebo naopak, celá fixová, celá křídová. Cena včetně dopravy, instalace. | kus | 1 | 31900 | 31900 |  |  |  |  | 21 |  | 38599
7 |  | vlastní | Přípojné místo katedra | Přípojné místo do katedry v hliníkovém provedení s víkem. Přípojné místo osazeno 2x230V, HDMI, VGA+audio a USB konektorem. Cena včetně dopravy, instalace. | kus | 1 | 5800 | 5800 |  |  |  |  | 21 |  | 7018
8 |  | vlastní | Stolní vizualizér | Dokumentová kamera s flexibilním ramenem, s možností práce úplně bez kabelů - přenos obrazu přes Wifi, napájení z baterie až 6,5h. 12x digitální zoom, LED osvětlení snímaného objektu, ruční a automatické ovládání ostření a jasu. Snímaná plocha až 44,5 x 24,7 cm. Interní paměť pro 240 snímků + ukládání snímků a videí na SD kartu a USB paměť. Připojení přes HDMI, USB a Wifi 802.11 b/g/n/ac/a 2,4 i 5 GHz. Jednoduché ovládání vizualizéru prostřednictvím prezentačního softwaru. Cena včetně dopravy, instalace. | kus | 1 | 19900 | 19900 |  |  |  |  | 21 |  | 24079
|  |  |  | Pracovní stanice + vybavení učebny přírodních věd |  |  |  | 1279466
9 |  | vlastní | Žákovská sada pro učebnu přírodních věd - pro 3 žáky | Žákovská sada pro experimenty v učebně přírodních věd obsahující: plastový kufřík pro bezpečné uložení senzorů (každý senzor má speciálně tvarovanou přihrádku), metodickou příručka učitele, včetně popisu úlohy, seznamu pomůcek a odhadu času potřebného na experiment, USB flash disk s žákovskými úlohami, 8 senzorů (bezdrátový senzor teploty, bezdrátový senzor síly, bezdrátový senzor tlaku, bezdrátový senzor pH, bezdrátový senzor tepu s ručními úchyty, bezdrátový senzor počasí s anemometrem a GPS, bezdrátový senzor napětí, bezdrátový senzor pohybu. | soubor | 10 | 33500 | 335000 |  |  |  |  | 21 |  | 405350
10 |  | vlastní | SW pro základní školy | SW licence zahrnuje více než 60 připravených aktivit. Jednoduše spojuje technologii s výukou. Díky českému prostředí i připraveným úlohám můžete ihned začít.Zobrazujte a zaznamenává data v reálném čase. Zakresluje odhad přímo do měřeného grafu, prezentujte data ve vhodné formě. Grafy, měřidla, tabulky, analyzujte stiskem jediného tlačítka, vytvoří elektronický laboratorní protokol obsahující odpovědi žáků. Cena včetně dopravy, instalace a zaškolení uživatele. | kus | 1 | 16300 | 16300 |  |  |  |  | 21 |  | 19723
11 |  | vlastní | Laboratorní váhy | Laboratorní váhy s rozsahem do 120 g a citlivostí 0,001 g (dílek 0, 001 g, přesnost ± 3 dílky). Možnost připojení k PC (vč. kabelu). | kus | 1 | 22900 | 22900 |  |  |  |  | 21 |  | 27709
12 |  | vlastní | Termokamera | Zorné pole: 28° × 28°, Funkce alarmu a časosběrného snímání ◦Alarm vysoké a nízké teploty – Díky funkci alarmu najdete horká místa během několika sekund, Časosběrné snímání – Automatické sledování zařízení v průběhu času,Automatizované sledování s alarmem – Automatické pořízení snímku po spuštění alarmu, Vizuální IR teploměr, Kufřík, Karta Micro SD, Adaptér karty Micro SD na standardní kartu SD, Nabíječka/napájení micro USB. | kus | 1 | 33900 | 33900 |  |  |  |  | 21 |  | 41019
13 |  | vlastní | Sada pro pokusy s vakuem | Dvoustupňová kompaktní rotační vakuová vývěva, Talíř vakuové vývěvy s elektrickými přípojkami Ø 250 mm, se 2 jednocestnými kohouty a gumovým těsněním, Vakuový zvon vnitřní Ø 200 mm. 2m vakuová hadice pro spojení vakuové vývěvy a talíře. | kus | 1 | 18554 | 18554 |  |  |  |  | 21 |  | 22450.34
14 |  | vlastní | Siloměrná plošina | Dvourozsahový senzor snímá sílu mezi horní a dolní podstavnou plochou – a to jak v tahu, tak v tlaku. Rozsahy: V tahu 200 N, v tlaku 800 N, V tahu 800 N, v tlaku 3500 N Citlivost: Při nižším rozsahu 0,3 N, Při vyšším rozsahu 1,2 N | kus | 1 | 18205 | 18205 |  |  |  |  | 21 |  | 22028.05
15 |  | vlastní | Senzor síly stisku ruky | Senzor síly stisku slouží k měření síly stisku ruky nebo prstů, Rozsah a citlivost, Rozsah: 0 - 600 N, Citlivost: 0,21 N, Přesnost: ± 0,6 N | kus | 1 | 4994 | 4994 |  |  |  |  | 21 |  | 6042.74
16 |  | vlastní | Newtonova houpačka | Funguje na základě kinetické energie. Pozorujte, jak jedno z rozhoupaných kyvadel předává energii stojícím kuličkám. | kus | 2 | 362 | 724 |  |  |  |  | 21 |  | 876.04
|  | vlastní | Sada magnetů | Sada obsahuje: 10 podkovovitých magnetů 42 mm x 38 mm x7 mm, vzdálenost pólů 22 mm, 10 pravoúhlých tyčových magnetů 50 mm x 15 mm x 6 mm, 1 podkovovitý magnet 80 mm x60 mm x 17 mm AlNiCo, vzdálenost pólů 46 mm, 1 podkovovitý magnet 100 mm x 62 mm x 18 mm AlNiCo, vzdálenost pólů 50 mm, 1 pravoúhlý tyčový magnet 100 mm x 15 mm x 10 mm AlNiCo, 1 pravoúhlý tyčový magnet 150 mm x 20 mm x 6 mm AlNiCo, 5 kompasů (ø=40 mm, v=10 mm), 100 g železné piliny, všechny magnety jsou červené/zelené. Součástí dodávky - plastový úložný kufr. | kus | 1 | 6270 | 6270 |  |  |  |  | 21 |  | 7586.7
18 |  | vlastní | Teploměr lihový -10 až 150 | Teploměr, ekologický, od -10°C do +150°C / 1°C | kus | 10 | 471 | 4710 |  |  |  |  | 21 |  | 5699.1
19 |  | vlastní | Digitální měřidlo U,I multimetr žákovský | Kompaktní 31/2 digitální multimetr pro měření napětí, proudu, odporu a teploty. Kompletní s pouzdrem, kabely a baterií. DC napětí: 200 mV – 600 V, 5 rozsahů, ±0,5% ±2 čísla, AC napětí: 200 / 600 V, 2 rozsahy, ±1,2% ±10 čísel, DC proud: 2000 µA – 10 A, 4 rozsahy, ±1%, ±2 čísla, Odpor: 200 – 2000 k, 5 rozsahů, ±0,8% ±2 číslo, Teplota: 0 – 1000°C, ±2% ±2 čísla, Display: 31/2 digitální LCD, 27 mm, max: 1999 | kus | 14 | 2438 | 34132 |  |  |  |  | 21 |  | 41299.72
20 |  | vlastní | digitální měřidlo U,I multimetr učitelský | 3 3/4místný multimetr v moderním designu s integrovaným ochranným rámem a podsvícením. Výběr rozsahu: automatický. Stejnosměrné napětí (DC): 400 mV, 4 V/40 V/400 V/1000 V, přesnost: +/- 0,5 %, Střídavé napětí (AC): 4 V/40 V/400 V/700 V, přesnost: +/- 1,2 %, Stejnosměrný proud (DC): 400 µA/4000 µA, 40 mA/400 mA, 4 A/10 A, přesnost: +/- 1,0 %, Střídavý proud (AC): 400 µA/4000 µA, 40 mA/400 mA, 4 A/10 A, přesnost: +/- 1,5 %, Odpor: 400 Ω, 4 kΩ/40 kΩ/400 kΩ, 4 MΩ/40 MΩ, přesnost: +/- 1,0 %, Kapacita: 40 nF/400 nF, 4 µF/40 µF/100 µF, přesnost: +/- 3,0 %, Frekvence: 5 Hz/50 Hz/500 Hz, 5 kHz/50 kHz/500 kHz, 5 MHz, přesnost: +/- 1,2 %, Teplota: -20°C - 760 °C, přesnost: +/3,0 %, LCD displej: min 35 mm | kus | 1 | 900 | 900 |  |  |  |  | 21 |  | 1089
21 |  | vlastní | Vodiče izolované sada 10 ks 0,5m 2,5mm2 | Vodič s odbočkou 4 mm, 2,5 mm2, 50cm, (sada - 10 ks) | kus | 10 | 1499 | 14990 |  |  |  |  | 21 |  | 18137.9
22 |  | vlastní | Meteorologická stanice | Meteorologická stanice - kovová konstrukce obsahující: 1 Teploměr -20 až +60°C, 1 Barometr 920 – 1 050 mbar, 1 Vlhkoměr 0 – 100 % | kus | 1 | 7350 | 7350 |  |  |  |  | 21 |  | 8893.5
23 |  | vlastní | Pascalova koule | K prokázání šíření tlaku v kapalinách rovnoměrně všemi směry. Na skleněné trubici s pístem se nachází skleněná koule s otvory do všech stran. Materiál: BS 3.3 | kus | 1 | 1282 | 1282 |  |  |  |  | 21 |  | 1551.22
24 |  | vlastní | Mikrofon | Čidlo zaznamenávající akustický tlak. Frekvenční rozsah, který umožňuje detekovat, odpovídá rozsahu lidského ucha. Rozsah frekvencí, které senzor registruje: přibližně 100 Hz až 15000 Hz | kus | 1 | 1996 | 1996 |  |  |  |  | 21 |  | 2415.16
25 |  | vlastní | Rozhraní | Připojuje se k počítači pomocí USB portu. Rozhraní disponuje 5 porty pro připojení senzorů a podporuje vzorkovací frekvenci až 100 kHz. Nevyžaduje externí zdroj napájení (napájení je realizováno kabelem USB z portu počítače). Rozsah 0 lx až 600 lx, citlivost 0,2 lx – vhodné pro měření při slabém osvětlení, Rozsah 0 lx až 6000 lx, citlivost 2 lx – vhodné pro měření v běžně osvětlených místnostech, Rozsah 0 lx až 150000 lx, citlivost 50 lx – vhodné pro měření venku, za slunečního svitu | kus | 1 | 15170 | 15170 |  |  |  |  | 21 |  | 18355.7
26 |  | vlastní | Luxmetr- čidlo intenzity světla | Čidlo reagující na intenzitu světla obdobně jako lidské oko (co se týče citlivosti na jednotlivé části spektra). Tři měřicí rozsahy umožňují zkoumat osvětlení v širokém rozmezí světelných podmínek | kus | 1 | 2648 | 2648 |  |  |  |  | 21 |  | 3204.08
27 |  | vlastní | UV lampa (dlouhovlnná) | Přenosná UV lampa na baterie. Ideální k pozorování gelů zbarvených ethidium bromidem ve školní laboratoři nebo základní praxi | kus | 1 | 1895 | 1895 |  |  |  |  | 21 |  | 2292.95
28 |  | vlastní | UVA Sensor- čidlo UVA záření | Senzor dlouhovlnného ultrafialového záření (označovaného jako UVA). Pracuje v rozsahu vlnových délek cca 320 - 390 nm, je nejcitlivější na vlnové délky v okolí 340 nm. | kus | 1 | 4902 | 4902 |  |  |  |  | 21 |  | 5931.42
29 |  | vlastní | Kompaktní el. Váha 500g/0,1g | LCD displej (výška 15 mm), tára (funkce odvažování), provoz na 2 baterie 1,5 V AA. Doba provozu se sadou baterií: cca 400 hodin. Možnost síťového provozu se síťovým adaptérem 100.3664. Rozsah vážení: 500 g, rozlišení 0,1 g. | kus | 15 | 1529 | 22935 |  |  |  |  | 21 |  | 27751.35
30 |  | vlastní | Sada žákovský mikroskop s USB kamerou | Zvětšení: 40-400x, Úhel vhledu 45°, Tubus otočný o 360°, LED osvětlení, Kondenzorová čočka, Kruhové clony, Stolek 90 x 90 mm, Stativ z hliníkové slitiny, Zaostřovací knoflíky pro hrubé zaostření na obou stranách, 3násobná revolverová hlava, Širokoúhlý okulár 10x, Zajištěno šroubem, Objektivy: 4x, 10x, 40x, 40x s ochranou preparátu, Ochranný obal, Polystyrénová krabice | kus | 10 | 4649 | 46490 |  |  |  |  | 21 |  | 56252.9
31 |  | vlastní | Digitální mikroskop pro učitele | Zvětšení: 40 -1000x. Binokulární hlavice s vloženou digitální kamerou, úhel vhledu 30°, volně otočná o 360°, Ultraširokoúhlý okulár pro pozorování s brýlemi WFH 10x/22 mm, Oční rozestup 50-75 mm, Pro 5 objektivů orientovaných k rameni stativu, Semiplanachromatické objektivy pro pozorování ve světlém poli: 4x0,10, 10x0,25, 40x0,65 (odpruž.) a 100x1,25 (odpruž., olej.im.), Úhel sklonu 30°, Zabudovaná digitální kamera, rozdělení optické cesty okuláry/kamera v poměru 50/50, Možnost pořizování fotografií formátu JPG a TIFF, možnost časosběrného snímání, možnost kontinuálního snímání, možnost pořizování videa, Rozlišení kamery 5 Mpix. | kus | 1 | 51231 | 51231 |  |  |  |  | 21 |  | 61989.51
32 |  | vlastní | Ruhmkorffův induktor 03-053 | Ruhmkorffova indukční cívka, Až 80 mm dlouhé jiskry; napájecí zdroj: 6 – 12 VCC. Dodávána s automatickým spínačem. | kus | 1 | 10640 | 10640 |  |  |  |  | 21 |  | 12874.4
33 |  | vlastní | Funkční model klasického Stirlingova motoru | Model klasického Stirlingova motoru, Motor je poháněn technickým lihem (v činnosti cca 45 min. na 1 náplň), Uložení ve 2 kuličkových ložiskách, vyroben z nerezové oceli, mosazi a hliníku, otáčky cca 2 500 ot./min. | kus | 1 | 1250 | 1250 |  |  |  |  | 21 |  | 1512.5
34 |  | vlastní | Funkční model parního stroje s pojistným ventilem | Poniklovaný mosazný kotel, s průhledným sklem pro sledování stavu vody. Pevně zabudovaný dvojčinný mosazný válec se setrvačníkem, který se pohybuje v obou směrech, o Ø 80 mm, s hnacím kotoučem a masivními litinovými tyčemi. Pružinový pojistný ventil, parní píšťala s řetězovým ovládáním, parní uzavírací ventil, odstředivý regulátor, maznice a tyč, lakovaný kovový podstavec. Vytápění zajišťuje suchý líh (Esbit). | kus | 1 | 3698 | 3698 |  |  |  |  | 21 |  | 4474.58
35 |  | vlastní | Akvárium skleněné | Skleněné akvárium pro pokusy s vodou 60x30x40 cm lepené, sklo min. 5mm | kus | 1 | 790 | 790 |  |  |  |  | 21 |  | 955.9
36 |  | vlastní | Zařízení pro demonstraci míchaní barev s LED diodami | Míchání barev LED diodami, Velmi jasné LED, optimální viditelnost také při jasném okolním světle, Funguje bez zrcadel a barevných filtrů, Plynulá regulace intenzity světla nezávisle na barvě, Každou barvu lze plynule regulovat od nuly do maximálního jasu | kus | 1 | 2434 | 2434 |  |  |  |  | 21 |  | 2945.14
37 |  | vlastní | Newtonův disk s motorem | Kompletní přístroj s elektromotorem a svorkou pro připevnění na stativovou tyč, 4,5V/DC nízkonapěťový motor, Imax=250 mA, připojení pomocí bezpečnostních zdířek pro banánky 4mm | kus | 1 | 1285 | 1285 |  |  |  |  | 21 |  | 1554.85
38 |  | vlastní | žákovská souprava pro chemii | Obsah soupravy: kádinka 150 ml (1 ks), kádinka 50 ml (1 ks), dělící nálevka válcovitá 50 ml (1 ks), nálevka pr. 55 mm (1 ks), baňka Erlemmayerova 100 ml (1 ks), válec odměrný 50 ml (1 ks), zkumavka 12×100 (10 ks), destička porcelánová 6 jamek (1 ks), indikátorové papírky (1 ks), filtrační papíry pr. 90 mm (100 ks), lžička laboratorní (1 ks), injekční stříkačka 10 ml (1 ks), kapátko (1 ks), pinzeta (1 ks), kahan lihový 50 ml (1 ks), střička PE kompletní 50 ml (1 ks), kruh na filtraci pr. 40 mm (1 ks), kruh varný bez svorky pr. 70 mm (1 ks), držák laboratorní TYP I (1 ks), držák laboratorní TYP II (1 ks), svorka křížová dvojitá (3 ks), držák na zkumavky (1 ks), U-trubice s olivkou 16/150 mm (1 ks), skleněná tyčinka 5 mm/20 cm (1 ks), sklo hodinové pr. 50 mm ((1 ks), sklo hodinové pr. 70 mm (1 ks), stojan (1 ks), síťka s keramickým středem 125×125 mm (1 ks), teploměr (-10 až 150 °C) (1 ks), třecí miska drsná 30 ml (1 ks), baňka 50 ml, NZ 29/32 (1 ks), stojánek na zkumavky (1 ks), destilační trubička (1 ks), trubička na jímání plynu (1 ks), trubička L 5×120 mm (1 ks), trubička L 5×5 mm (1 ks), trubička 60° 5×120 mm (1 ks), trubička 120° 5×120 mm (1 ks), trubička rovná 75 mm (1 ks), trubička rovná 150 mm (1 ks), trubička rovná 300 mm (1 ks), rourka skleněná 18×200 mm (1 ks), trubička T (1 ks), hadice silikonová 200 mm (1 ks), kartáč na zkumavky pr.12 silon (1 ks), porcelánová miska 36 ml (1 ks), gumové a silikonové zátky. | kus | 10 | 7854 | 78540 |  |  |  |  | 21 |  | 95033.4
39 |  | vlastní | žákovská souprava pro měření ph | Obsah soupravy: 1x kádinka 50 ml, 1x pH-metr, 1x plastový stojánek na zkumavky, 1x universální pH-papírky, 1x indikátor methyloranž, 1x lžička, 1x tyčinka, 6x zkumavky, 6x pryžové zátky na zkumavky, 1x plastový kufřík | kus | 5 | 2998 | 14990 |  |  |  |  | 21 |  | 18137.9
40 |  | vlastní | žákovská souprava elektrochemie | Obsah soupravy: skleněná vanička, sada vodičů, kyselina citronová, pentahydrát síranu měďnatého (modrá skalice), chlorid sodný (kuchyňská sůl), uhlíková elektroda, zinková elektroda, měděná elektroda, železná elektroda, lakmusový papírek, mini digitální multimetr, LED indikátor, krokosvorky, baterie 4,5 V, nerezová lžička, platová kádinka, box 312×427×75 mm | kus | 5 | 5249 | 26245 |  |  |  |  | 21 |  | 31756.45
41 |  | vlastní | EcoBox-kufřík životního prostředí | Mobilní laboratoř, s níž je možné přímo v terénu provádět jednoduché rozbory vody a půdy nebo 45 zajímavých experimentů z oblasti ekologie. Pomocí sady můžete zjistit obsah nejdůležitějších látek, které mají vliv na naše životní prostředí. Vysoce kvalitní a stabilní kufřík je odolný proti vodě a snadno se čistí. Kufřík a vnitřní vložka jsou vyrobeny ze 100 % recyklovaného polypropylenu. Pro snadné nošení je kufřík vybavený nastavitelným popruhem. Souprava je vhodná zejména pro výuku ekologie ve školách a v zájmových skupinách, box slouží k testování následujících parametrů (činidla stačí pro zhruba 50 stanovení): pH vody: 3–9, dusičnany ve vodě: 10–80 mg/l, amonium ve vodě: 0,05–10 mg/l, fosfáty ve vodě: 0,5–6 mg/l, dusitany ve vodě: 0,02–1,0 mg/l, celková tvrdost vody: 1 kapka = 1 °německý, pH v půdě: 3–9, dusičnany v půdě: 10–80 mg/l, fosfáty v půdě: 0,05–6 mg/l, amonium v půdě: 0,05–10 mg/ | kus | 5 | 6264 | 31320 |  |  |  |  | 21 |  | 37897.2
42 |  | vlastní | Binokulární lupa AD Akku LED 20x + 40x | Binokulární tubus s úhlem vhledu 45°, Tubus otočný o 360°, Nastavitelný rozestup očí, Dioptrická korekce na jednom tubusu, Širokoúhlý okulár WF 10x/20mm, Objektiv 2x, 4x, Horní a spodní osvětlení, 6 LED: 20 mA, 3,5 V, 70 mW, Baterie typu AA NiMH, Napájení 220 V - 240 V (CE), Stolek černý/bílý | kus | 1 | 5425 | 5425 |  |  |  |  | 21 |  | 6564.25
43 |  | vlastní | monokulární mikroskop LED-Akku 40/400x- | Monokulární tubus se sklonem 45°, Tubus otočný o 360°, Širokoúhlý okulár WF 10x/18 mm, Achromatické objektivy 4x, 10x, 40x S, Knoflíky jemného a hrubého zaostření s kluznou třecí spojkou, Kondenzor s irisovou clonou 0.65 N.A., LED osvětlení 20 mA, 3,5 V, 70 mW, Regulovatelné osvětlení, Napájení (230 V), Nabíječka (CE) s bateriemi | kus | 15 | 5172 | 77580 |  |  |  |  | 21 |  | 93871.8
44 |  | vlastní | pouzdro se 4 preparačními nástroji | 1 mikroskopovací nůžky, 1 skalpel s čepelí, 1 pinzeta, 1 preparační jehla rovná, 1 plastové pouzdro | kus | 5 | 422 | 2110 |  |  |  |  | 21 |  | 2553.1
45 |  | vlastní | Školní sady preparátů k mikroskopii | Školní sady A, B, C, D, 175 preparátů k mikroskopii | kus | 1 | 38569 | 38569 |  |  |  |  | 21 |  | 46668.49
46 |  | vlastní | PC ovládací a prezentační stanice pro učitele | case s min. 180W zdrojem s účinnosti 90%, výkon CPU min. 9200 bodu dle nezávislého testu cpubenchmark.net, operační paměť 8GB DDR4 2666MHz, pevný SSD disk s kapacitou 256GB, DVD-RW optická mechanika, Gbit síťová karta, Wifi standardu 802.11ac (2x2), Bluetooth 5.0, čtečka pam. karet, min. 2x DisplayPort a 1x HDMI, 1x USB Type-C, 4x USB 3.1 Gen2, 2x USB 3.1 Gen1, 4x USB 2.0, 2x M.2 PCIe x1-2230, sériový port RS-232, klávesnici a myš, operační systém s podporu AD (domény), záruka 3 roky, oprava u zákazníka s odezvou do následujícího pracovního dne od nahlášení servisní události, cena včetně dopravy, instalace, nastavení. | kus | 1 | 24000 | 24000 |  |  |  |  | 21 |  | 29040
47 |  | vlastní | Monitor | Monitor s viditelnou uhlopříčkou 24", s LED podsvícením, technologie IPS, formát 16:10, antireflexní matný povrch, rozlišením 1920x1200 bodu, video vstupy DP 1.2, HDMI 1.4, VGA, 3x USB 3.0, odezva 5ms, dynamickým kontrastním poměrem 5mil:1, jasem 300cd/m2, plná ergonomie, náklon -5 až +20°, otočení ±45°, kloubové otáčení 90° (Pivot), výškově nastavitelný stojan v rozsahu 150 mm, VESA, 3 roky záruky, cena včetně dopravy, instalace. | kus | 1 | 6254 | 6254 |  |  |  |  | 21 |  | 7567.34
48 |  | vlastní | Pracovní stanice pro žáky tablet 2v1 | Studijní konvertibilní zařízení s dotykovým SVA displejem 11,6" a LED podsvícením, rozlišení 1366 x 768, čelní kamera 720p, zadní sekundární kamera 1080p, výkon CPU min. 2400 bodu dle nezávislého testu cpubenchmark.net, operační paměť 4GB DDR3, pevný SSD s kapacitou 128GB, Gbit síťová karta, WiFi standardu ac (2x2) + BT4.2, min. video výstup 1x HDMI, 1x USB-C, 2x USB 3.1, čtečka SD karet, klávesnice odolná vůči polití, hmotnost max. 1.5kg, 3-článková lithium-iontová baterie - výdrž na baterie až 11 hodin, operační systém s podporu AD (domény) | kus | 15 | 14300 | 214500 |  |  |  |  | 21 |  | 259545
49 |  | vlastní | Dobíjecí skříňka | Dobíjecí a úložná skříň pro notebooky /tablety – uzamykatelná, prostor pro uložení až 20 ks (2in1/tabletu), popř. pro 10ks notebooků standardních 13“-15" rozměrů, max. velikost uložených zařízení 44 x 465 x 342mm, uzamykatelná, mobilní na kolečkách, umožnuje připojit a řízeně nabíjet současně až 20 zařízení ze sítě 230V, rozměry max. 650 x 730 x 1200mm. | kus | 1 | 34652 | 34652 |  |  |  |  | 21 |  | 41928.92
50 |  | vlastní | Tabule nástěnná bílá | Tabule nástěnná jednodílná, bílá – pro popis fixem, keramický magentický povrch, orámovaná hliníkovým profilem v rozích zakončeným bezpečnostními plastovými koncovkami. Rozměr tabule: 4000 x 1000 mm. Cena včetně dopravy, instalace. | kus | 1 | 12485 | 12485 |  |  |  |  | 21 |  | 15106.85
51 |  | vlastní | Tabule nástěnná bílá | Tabule nástěnná jednodílná, bílá – pro popis fixem, keramický magnetický povrch, orámovaná hliníkovým profilem v rozích zakončeným bezpečnostními plastovými koncovkami. Rozměr tabule: 1500 x 1200 mm. Cena včetně dopravy, instalace. | kus | 1 | 3568 | 3568 |  |  |  |  | 21 |  | 4317.28
52 |  | vlastní | Access point | Stropní bezdrátový přístupový bod (AP), 802.11a/c Wave2, dvě rádia, 2.4GHz a 5GHz, 2x2 MIMO 2.4GHz/ 3x3 MIMO 5GHz embedded optimalizované antény - eliminují/omezují radiofrekvenční rušení mezi kanály, citlivost příjímače až -103dBm, datová rychlost až 1600Gb/s, MU-MIMO, PoE+ 16.2W, management, 2 x 10/100/1000 Mbps | kus | 1 | 1129 | 1129 |  |  |  |  | 21 |  | 1366.09
53 |  | vlastní | Datový switch | Datový přepínač s 24 porty 10/100/1000Mbit, s rychlosti přepnutí až 35.7Mpps, buffer pro 525tis. packetu, podporou až 8tis. MAC adres, s pasivním chlazením, setem pro instalaci do rack, detekce datových smyček, s napájecím zdrojem, záruka doživotní NBDS, udržitelnost 5 let po ukončení výroby, cena včetně dopravy, instalace, nastavení. Vč. PoE adaptéru dodávající elektrickou energii po ethernetovém kabelu (30W). | kus | 1 | 980 | 980 |  |  |  |  | 21 |  | 1185.8
54 |  | vlastní | Lineární zdroj pro rozvod do stolů | Lineárně řízený laboratorní zdroj 0 - 25 V, 0-10 A, univerzální síťový zdroj pro školní zařízení. Přepínatelné výstupní napětí 0 až 25 V lze odebírat jako AC napětí nebo přes zabudovaný můstkový usměrňovač jako DC napětí na samostatných bezpečnostních zdířkách. Zdroj stabilního napětí s 6 V/AC a 5 A/AC. Splňuje normy EN 61010 a 60950. Cena včetně dopravy, instalace. | kus | 1 | 12490 | 12490 |  |  |  |  | 21 |  | 15112.9
55 |  | vlastní | Zásuvka DC | Kompletní zásuvka DC pro instalaci do nábytkové sestavy. | kus | 6 | 129 | 774 |  |  |  |  | 21 |  | 936.54
56 |  | vlastní | Rozvodný box 12V | Rozvodný propojovací box pro paralelní připojení 10-ti zásuvek studentů na lineární zdroj v katedře učitele. Cena včetně dopravy, instalace. | kus | 1 | 6280 | 6280 |  |  |  |  | 21 |  | 7598.8
0
[5 empty] | kus | 0 | 0 | 0 |  |  |  |  | 21 |  | 0
|  |  |  | AV a IT technologie pro kuchyňku |  |  |  | 126185
57 |  | vlastní | Interaktivní displej 65" | Interaktivní displej musí mít úhlopříčku zobrazovací plochy 65“ a rozlišení 4K UHD – 3840x2160 bodů. Dotyková technologie musí rozeznat minimálně 32 současných dotyků. Ovládání displeje musí být možné dotykem prstu, pasivního popisovače 2 popisovače musí být součástí dodávky. Obrazovka musí být chráněna 4mm sklem s úpravou proti odleskům – Anti Glare. Displej musí obsahovat slot pro vestavění PC modulu. Součástí displeje je ozvučení 2x10W. Displej musí obsahovat minimálně 3x HDMI 2.0. Cena včetně dopravy, instalace. | kus | 1 | 73568 | 73568 |  |  |  |  | 21 |  | 89017.28
58 |  | vlastní | Prezentační SW | Prezentační SW až pro 4 počítače, včetně prvního roku přístupu k novým verzím prezentačního SW. SW umožňuje jednoduše vytvořit interaktivní cvičení dle probíraného tématu. Mimo to mohou učitelé vybrat pro žáky kterékoliv z více než 30 000 již hotových cvičení na připraveném portálu. Licence na 2 roky. Cena včetně dopravy, instalace. | kus | 1 | 8000 | 8000 |  |  |  |  | 21 |  | 9680
59 |  | vlastní | Nástěnný držák | Nástěnný fixní držák pro displeje 37"-63. Min. nosnost 80 kg.Možnost horizontálního posunu po instalaci min +/- 200 mm doleva a doprava. Možnost doladění výšky a vodováhy pro instalaci pomocí nastavovacích šroubů. Cena včetně dopravy, instalace. | kus | 1 | 269 | 269 |  |  |  |  | 21 |  | 325.49
60 |  | vlastní | Notebook pro výuku | notebook s FullHD IPS matným displejem 15,6" a LED podsvícením, výkon CPU min. 7500 bodu dle nezávislého testu cpubenchmark.net, operační paměť 8GB DDR4, pevný M.2 SSD s kapacitou 256GB, Gbit síťová karta, WiFi stadardu ac (2x2) + BT5.0, min. video výstup 1x HDMI, 1x USB-C, 2x USB 3.1 a 1x USB 2.0, čtečka otisků prstů, čtečka SD karet, podsvícena klávesnice s numerickou části, hmotnost max. 2kg, 3-článková lithium-iontová baterie, operační systém s podporu AD (domény) | kus | 1 | 22595 | 22595 |  |  |  |  | 21 |  | 27339.95
61 |  | vlastní | Stropní vizualizér | Stropní dokumentová kamera. Rozlišení 1,3 Mpix, nativní rozlišení 1080p HD, snímací frekvence 30 snímků/s, 14x optický zoom + 4x digitální zoom, ostření automatické / manuální, automatické vyvážení bílé. Připojení USB, HDMI, VGA, LAN, RS 232. Digitální funkce: zmrazení obrazu, rotace, uložení obrazu - 8GB vnitřmí paměť, redukce šumu, Image turn - funkce pro zvýšení kvality při snímání stránek textu. Cena včetně dopravy, instalace a nastavení. | kus | 1 | 15629 | 15629 |  |  |  |  | 21 |  | 18911.09
62 |  | vlastní | HDMI extender po CAT5 | Extender pro přenos HDMI po kabelu CAT5e/6/7. Sada přijímač + vysílač. Podpora standardů HDBase-T, HDMI 2.0, HDCP 2.2. Podpora 4K/UHD@60Hz 4:2:0. HDCP kompatibilní, Podpora přenosu EDID a CEC, PoE napájení přijímače po CATx kabelu (zdroj součást balení). Cena včetně dopravy, instalace a nastavení. | kus | 1 | 1299 | 1299 |  |  |  |  | 21 |  | 1571.79
63 |  | vlastní | Přípojné místo stěna | Nástěnné přípojné místo v kombinaci HDMI a USB. Cena včetně dopravy a instalace. | kus | 1 | 4825 | 4825 |  |  |  |  | 21 |  | 5838.25
|  |  |  | Celkem bez DPH |  |  |  | 1558897 |  | 0 |  | 0