## Rekapitulace stavby
Export Komplet | [25 empty] | VZ | 2.0 | [5 empty] | False | False | {0e0476a8-d5f5-4275-8a5f-e85b2c23f345}
[18 empty] | >> skryté sloupce << | [13 empty] | 0,01 | 21
[32 empty] | 0,01 | 15
|  | REKAPITULACE STAVBY | [16 empty] | v --- níže se nacházejí doplnkové a pomocné údaje k sestavám --- v | [11 empty] | Návod na vyplnění | 0,001
|  | Kód: |  |  |  |  | MS-2022-036_(v02) | [23 empty] | Měnit lze pouze buňky se žlutým podbarvením! 1) v Rekapitulaci stavby vyplňte údaje o Uchazeči (přenesou se do ostatních sestav i v jiných listech) 2) na vybraných listech vyplňte v sestavě Soupis prací ceny u položek | 0,01
|  | Stavba: |  |  |  |  | RZP_revize_R01_Stavebni upravy objektu c.p. 1800-27, ul. Na Nivach | [24 empty] | 0,01
|  | KSO: | [11 empty] | CC-CZ: | [17 empty] | 0,01
|  | Místo: | [11 empty] | Datum: |  | 6. 6. 2022 | [15 empty] | 0,01
0,01
|  | Zadavatel: | [11 empty] | IČ: | [17 empty] | 0,01
[14 empty] | DIČ: | [17 empty] | 0,01
0,01
|  | Uchazeč: | [11 empty] | IČ: |  | Vyplň údaj | [15 empty] | 0,01
|  |  | Vyplň údaj | [10 empty] | DIČ: |  | Vyplň údaj | [15 empty] | 0,01
False
|  | Projektant: | [11 empty] | IČ: | [17 empty] | False
[14 empty] | DIČ: | [17 empty] | False
0,01
|  | Zpracovatel: | [11 empty] | IČ: | [17 empty] | 0,01
[14 empty] | DIČ: | [17 empty] | True
Poznámka:
Soupis prací je sestaven s využitím Cenové soustavy ÚRS. Položky, které pochází z této cenové soustavy, jsou ve sloupci 'Cenová soustava' označeny popisem 'CS ÚRS' a úrovní příslušného kalendářního pololetí. Veškeré další informace vymezující popis a podmínky použití těchto položek z Cenové soustavy, které nejsou uvedeny přímo v soupisu prací, jsou neomezeně dálkově k dispozici na webu podminky.urs.cz.
|  | Cena bez DPH | [11 empty] | 0
[8 empty] | Sazba daně |  | Základ daně |  |  |  | Výše daně
|  | DPH |  | základní |  |  |  | 21% |  | 0 |  |  |  | 0
|  |  |  | snížená |  |  |  | 15% |  | 0 |  |  |  | 0
|  |  |  | zákl. přenesená |  |  |  | 21% |  | 0 |  |  |  | 0
|  |  |  | sníž. přenesená |  |  |  | 15% |  | 0 |  |  |  | 0
|  |  |  | nulová |  |  |  | 0% |  | 0 |  |  |  | 0
|  | Cena s DPH | [6 empty] | v |  | CZK |  |  | 0
REKAPITULACE OBJEKTŮ STAVBY A SOUPISŮ PRACÍ
| Kód: | [6 empty] | MS-2022-036_(v02)
| Stavba: | [6 empty] | RZP_revize_R01_Stavebni upravy objektu c.p. 1800-27, ul. Na Nivach
| Místo: | [11 empty] | Datum: |  | 6. 6. 2022
| Zadavatel: | [11 empty] | Projektant: | [5 empty] | Informatívní údaje z listů zakázek
| Uchazeč: | [11 empty] | Zpracovatel:
| Kód |  |  |  | Popis | [6 empty] | Cena bez DPH [CZK] |  |  |  | Cena s DPH [CZK] | Typ |  | z toho Ostat. náklady [CZK] | DPH [CZK] | Normohodiny [h] | DPH základní [CZK] | DPH snížená [CZK] | DPH základní přenesená [CZK] | DPH snížená přenesená [CZK] | Základna DPH základní | Základna DPH snížená | Základna DPH zákl. přenesená | Základna DPH sníž. přenesená | Základna DPH nulová
| Náklady stavby celkem | [10 empty] | 0 |  |  |  | 0 |  |  | 0 | 0 | 0 | 0 | 0 | 0 | 0 | 0 | 0 | 0 | 0 | 0 |  | D | 0 | ###NOIMPORT### | IMPORT | {0e0476a8-d5f5-4275-8a5f-e85b2c23f345} | {00000000-0000-0000-0000-000000000000}
|  | SO 01 |  |  |  | Stavební úpravy objektu | [5 empty] | 0 |  |  |  | 0 | STA |  | 0 | 0 | 0 | 0 | 0 | 0 | 0 | 0 | 0 | 0 | 0 | 0 |  | D | 1 | ###NOIMPORT### | IMPORT | {e4ff487d-e75a-46e2-bc7f-787027d890ee} | {0e0476a8-d5f5-4275-8a5f-e85b2c23f345} | 2
/ |  |  | D.1.1 |  |  |  | Stavebně - archit... |  |  |  |  | 0 |  |  |  | 0 | Soupis |  | 0 | 0 | 0 | 0 | 0 | 0 | 0 | 0 | 0 | 0 | 0 | 0 |  |  | 2 |  | IMPORT | {a7229cda-115f-4a45-9931-fcbb1f669c1a} | {e4ff487d-e75a-46e2-bc7f-787027d890ee}
/ |  |  | D.1.4.1 |  |  |  | Zdravotne technicke instalace |  |  |  |  | 0 |  |  |  | 0 | Soupis |  | 0 | 0 | 0 | 0 | 0 | 0 | 0 | 0 | 0 | 0 | 0 | 0 |  |  | 2 |  | IMPORT | {f0053e0b-6282-40cc-962a-52999b6280a6} | {e4ff487d-e75a-46e2-bc7f-787027d890ee}
/ |  |  | D.1.4.2 |  |  |  | Ústřední vytápění |  |  |  |  | 0 |  |  |  | 0 | Soupis |  | 0 | 0 | 0 | 0 | 0 | 0 | 0 | 0 | 0 | 0 | 0 | 0 |  |  | 2 |  | IMPORT | {cc0c57a0-0ada-45b7-810b-09bf1e074b74} | {e4ff487d-e75a-46e2-bc7f-787027d890ee}
/ |  |  | D.1.4.4 |  |  |  | Vzduchotechnika... |  |  |  |  | 0 |  |  |  | 0 | Soupis |  | 0 | 0 | 0 | 0 | 0 | 0 | 0 | 0 | 0 | 0 | 0 | 0 |  |  | 2 |  | IMPORT | {b4256e06-aa3c-44f6-b96e-5802f09785ec} | {e4ff487d-e75a-46e2-bc7f-787027d890ee}
/ |  |  | D.1.4.3.1 |  |  |  | Elektroinstal... |  |  |  |  | 0 |  |  |  | 0 | Soupis |  | 0 | 0 | 0 | 0 | 0 | 0 | 0 | 0 | 0 | 0 | 0 | 0 |  |  | 2 |  | IMPORT | {6d3dcd7d-524b-4f4c-b798-d56d41c6be18} | {e4ff487d-e75a-46e2-bc7f-787027d890ee}
/ |  | SO 02 |  |  |  | Nové zpevněné plochy | [5 empty] | 0 |  |  |  | 0 | STA |  | 0 | 0 | 0 | 0 | 0 | 0 | 0 | 0 | 0 | 0 | 0 | 0 |  |  | 1 |  | IMPORT | {bed565ff-1251-41e1-ac10-3d8c7afa28c1} | {0e0476a8-d5f5-4275-8a5f-e85b2c23f345} | 2
/ |  | IO 01 |  |  |  | Venkovní kanaliza... | [5 empty] | 0 |  |  |  | 0 | STA |  | 0 | 0 | 0 | 0 | 0 | 0 | 0 | 0 | 0 | 0 | 0 | 0 |  |  | 1 |  | IMPORT | {0c87c3f8-0c62-496d-bce9-21868ab8d0b1} | {0e0476a8-d5f5-4275-8a5f-e85b2c23f345} | 2
/ |  | VON |  |  |  | Vedlejší a ostatní ... | [5 empty] | 0 |  |  |  | 0 | STA |  | 0 | 0 | 0 | 0 | 0 | 0 | 0 | 0 | 0 | 0 | 0 | 0 |  |  | 1 |  | IMPORT | {4466d672-d14d-4559-a4dd-d579e7585639} | {0e0476a8-d5f5-4275-8a5f-e85b2c23f345} | 2

## D.1.1 - Stavebně - archit...
[9 empty] | >> skryté sloupce << | [9 empty] | {a7229cda-115f-4a45-9931-fcbb1f669c1a} | [5 empty] | KL_10 | Oplechování atiky | m | 68,22 | 3
[19 empty] | 2 | [5 empty] | NAT_ZAB_10 | Nátěr zábradlí schodiště | m2 | 32,208 | 2
| KRYCÍ LIST SOUPISU PRACÍ | [8 empty] | v --- níže se nacházejí doplnkové a pomocné údaje k sestavám --- v | [8 empty] | False | [5 empty] | NAT_ZAR_00 | Nátěr zárubní celkem | m2 | 49,949 | 3
[25 empty] | NAT_ZAR_01 | Nátěr nových zárubní | m2 | 18,254 | 2
| Stavba: | [23 empty] | NAT_ZAR_02 | Nátěr zárubní- výměna křídel | m2 | 23,4 | 2
|  | RZP_revize_R01_Stavebni upravy objektu c.p. 1800-27, ul. Na Nivach | [22 empty] | NAT_ZAR_03 | Nátěr zárubní stávajících bez výměny křídel | m2 | 8,295 | 2
| Objekt: | [23 empty] | NAT_ZAR_10 | Nátěr zárubní obvod | m | 153,56 | 3
|  | SO 01 - Stavební úpravy objektu | [22 empty] | OKL_R02_10 | Obklad polopříčka sociálky 2NP | m2 | 9,12 | 2
| Soupis: | [23 empty] | OMT_INT_00 | Plocha omítek celkem | m2 | 2115,262 | 3
|  | D.1.1 - Stavebně - archit... | [22 empty] | OMT_INT_10 | Plocha omítek stěn- nové omítky vnitřní | m2 | 1399,932 | 3
[25 empty] | OMT_INT_20 | Plocha omítek stropů | m2 | 715,33 | 3
| KSO: |  |  |  |  | CC-CZ: | [18 empty] | OMT_SOKL_01 | V rámci úprav počítat opravu soklů z interiéru po celém obvodu v šířce 500 mm 1.NP | m2 | 205,885 | 2
| Místo: |  |  |  |  | Datum: | 6. 6. 2022 | [17 empty] | PDL_APVC_10 | Plocha antistatické podlahy | m2 | 131,08 | 2
[25 empty] | PDL_APVC_20 | Antistické PVC sokl | m | 72,76 | 2
| Zadavatel: |  |  |  |  | IČ: | [18 empty] | PDL_KRD_10 | Plocha keramické dlažby | m2 | 411,12 | 2
[6 empty] | DIČ: | [18 empty] | PDL_KRD_20 | Keramická dlažba sokl | m | 463,89 | 2
[25 empty] | PDL_PVC_00 | Plocha PVC celkem | m2 | 227,47 | 3
| Uchazeč: |  |  |  |  | IČ: | Vyplň údaj | [17 empty] | PDL_PVC_01 | Sokl PVC celkem | m | 166,19 | 3
|  | Vyplň údaj |  |  |  | DIČ: | Vyplň údaj | [17 empty] | PDL_PVC_10 | Plocha PVC | m2 | 96,39 | 2
[25 empty] | PDL_PVC_20 | PVC Sokl | m | 93,43 | 2
| Projektant: |  |  |  |  | IČ: | [18 empty] | STR_10 | Plocha střechy | m2 | 214,6824 | 3
[6 empty] | DIČ: | [18 empty] | STR_20 | Plocha hlavní tepelné izolace | m2 | 181,5724 | 3
[25 empty] | STR_21 | Plocha izolace atiky | m2 | 54,576 | 3
| Zpracovatel: |  |  |  |  | IČ: | [18 empty] | STR_22 | Plocha roznášecí izolace | m2 | 12 | 3
[6 empty] | DIČ: | [18 empty] | STR_30 | Atikový klín | m | 66,32 | 3
Poznámka:
| Cena bez DPH | [5 empty] | 0
|  |  | Základ daně |  |  | Sazba daně | Výše daně
| DPH | základní | 0 |  |  | 21% | 0
|  | snížená | 0 |  |  | 15% | 0
|  | zákl. přenesená | 0 |  |  | 21% | 0
|  | sníž. přenesená | 0 |  |  | 15% | 0
|  | nulová | 0 |  |  | 0% | 0
| Cena s DPH |  |  | v | CZK |  | 0
REKAPITULACE ČLENĚNÍ SOUPISU PRACÍ
Stavba:
RZP_revize_R01_Stavebni upravy objektu c.p. 1800-27, ul. Na Nivach
Objekt:
SO 01 - Stavební úpravy objektu
Soupis:
D.1.1 - Stavebně - archit...
Místo: | [5 empty] | Datum: | 6. 6. 2022
Zadavatel: | [5 empty] | Projektant:
Uchazeč: |  |  | Vyplň údaj |  |  | Zpracovatel:
Kód dílu - Popis | [6 empty] | Cena celkem [CZK]
Náklady stavby celkem | [6 empty] | 0 | [12 empty] | -1
| HSV - Práce a dodávky HSV | [5 empty] | 0
| 1 - Zemní práce | [5 empty] | 0
| 2 - Zakládání | [5 empty] | 0
| 3 - Svislé a kompletní konstrukce | [5 empty] | 0
| 4 - Vodorovné konstrukce | [5 empty] | 0
| 5 - Komunikace pozemní | [5 empty] | 0
| 6 - Úpravy povrchů, podlahy a osazování výplní | [5 empty] | 0
| 8 - Trubní vedení | [5 empty] | 0
| 9 - Ostatní konstrukce a práce, bourání | [5 empty] | 0
| 997 - Přesun sutě | [5 empty] | 0
| 998 - Přesun hmot | [5 empty] | 0
| PSV - Práce a dodávky PSV | [5 empty] | 0
| 711 - Izolace proti vodě, vlhkosti a plynům | [5 empty] | 0
| 712 - Povlakové krytiny | [5 empty] | 0
| 713 - Izolace tepelné | [5 empty] | 0
| 721 - Zdravotechnika - vnitřní kanalizace | [5 empty] | 0
| 725 - Zdravotechnika - zařizovací předměty | [5 empty] | 0
| 741 - Elektroinstalace - silnoproud | [5 empty] | 0
| 761 - Konstrukce prosvětlovací | [5 empty] | 0
| 762 - Konstrukce tesařské | [5 empty] | 0
| 763 - Konstrukce suché výstavby | [5 empty] | 0
| 764 - Konstrukce klempířské | [5 empty] | 0
| 766 - Konstrukce truhlářské | [5 empty] | 0
| 767 - Konstrukce zámečnické | [5 empty] | 0
| 771 - Podlahy z dlaždic | [5 empty] | 0
| 773 - Podlahy z litého teraca | [5 empty] | 0
| 776 - Podlahy povlakové | [5 empty] | 0
| 781 - Dokončovací práce - obklady | [5 empty] | 0
| 783 - Dokončovací práce - nátěry | [5 empty] | 0
| 784 - Dokončovací práce - malby a tapety | [5 empty] | 0
| 786 - Dokončovací práce - čalounické úpravy | [5 empty] | 0
SOUPIS PRACÍ
Stavba:
RZP_revize_R01_Stavebni upravy objektu c.p. 1800-27, ul. Na Nivach
Objekt:
SO 01 - Stavební úpravy objektu
Soupis:
D.1.1 - Stavebně - archit...
Místo: | [5 empty] | Datum: | 6. 6. 2022
Zadavatel: | [5 empty] | Projektant:
Uchazeč: |  |  | Vyplň údaj |  |  | Zpracovatel:
PČ | Typ | Kód | Popis | MJ | Množství | J.cena [CZK] | Cena celkem [CZK] | Cenová soustava |  |  | DPH | J. Nh [h] | Nh celkem [h] | J. hmotnost [t] | Hmotnost celkem [t] | J. suť [t] | Suť Celkem [t]
Náklady soupisu celkem | [6 empty] | 0 | [5 empty] | 0 |  | 343.9084 |  | 214.4767 |  | D | -1 | [15 empty] | 0
| D | HSV | Práce a dodávky HSV |  |  |  | 0 | [5 empty] | 0 |  | 299.1225 |  | 197.1058 | 1 | D | 0 |  |  |  | ROZPOCET | [11 empty] | 0
| D | 1 | Zemní práce |  |  |  | 0 | [5 empty] | 0 |  | 5.722 |  | 76.1918 | 1 | D | 1 |  |  |  | ROZPOCET | [11 empty] | 0
1 | K | 113106121 | Rozebrání dlažeb z betonových nebo kamenných dlaždic komunikací pro pěší ručně | m2 | 74.132 |  | 0 | CS ÚRS 2022 01 |  |  | základní |  | 0 | 0 | 0 | 0.255 | 18.9037 | 4 | K | 2 |  |  |  | ROZPOCET | [5 empty] | 0 | 0 | 0 | 0 | 0 | 1 | 0 | 4 | 2
| PP |  | Rozebrání dlažeb z betonových nebo kamenných dlaždic komunikací pro pěší ručně | [15 empty] | PP | 2
| Online PSC |  | https://podminky.urs.cz/item/CS_URS_2022_01/113106121 | [15 empty] | Online PSC | 2
| VV |  | "D.1.01.1.b.08 Půdorys 1.NP-bourání.dwg | [15 empty] | VV | 2 | 1 | True | 0 | ROZPOCET
| VV |  | okapový chodník z beton. dlažby | [15 empty] | VV | 2 | 1 | True | 0 | ROZPOCET
| VV |  | (22,300+8,300+8,200+8,250+4,950+2,000+1,110+2,086+2,000+2,086+1,110+10,850+4,800+1,500+6,100+1,500+4,740+10,850+1,110+2,086+2,000+2,086+1,000)*0,500 |  | 55.507 | [13 empty] | VV | 2 | 2 | True | 0 | ROZPOCET
| VV |  | (2,000+8,700+5,500+2,000+2,750+8,000+8,300)*0,500 |  | 18.625 | [13 empty] | VV | 2 | 2 | True | 0 | ROZPOCET
| VV |  | Součet |  | 74.132 | [13 empty] | VV | 2 | 4 | True | 1 | ROZPOCET
2 | K | 113106123 | Rozebrání dlažeb ze zámkových dlaždic komunikací pro pěší ručně | m2 | 24.48 |  | 0 | CS ÚRS 2022 01 |  |  | základní |  | 0 | 0 | 0 | 0.26 | 6.3648 | 4 | K | 2 |  |  |  | ROZPOCET | [5 empty] | 0 | 0 | 0 | 0 | 0 | 1 | 0 | 4 | 4
| PP |  | Rozebrání dlažeb ze zámkových dlaždic komunikací pro pěší ručně | [15 empty] | PP | 2
| Online PSC |  | https://podminky.urs.cz/item/CS_URS_2022_01/113106123 | [15 empty] | Online PSC | 2
| VV |  | "D.1.01.1.b.08 Půdorys 1.NP-bourání.dwg | [15 empty] | VV | 2 | 1 | True | 0 | ROZPOCET
| VV |  | 24,480*1,000 " původní chodník (dlažbu uložit na staveništi pro zpětné použití) |  | 24.48 | [13 empty] | VV | 2 | 2 | True | 0 | ROZPOCET
| VV |  | Součet |  | 24.48 | [13 empty] | VV | 2 | 4 | True | 1 | ROZPOCET
3 | K | 113106171 | Rozebrání dlažeb vozovek ze zámkové dlažby s ložem z kameniva ručně | m2 | 74.913 |  | 0 | CS ÚRS 2022 01 |  |  | základní |  | 0 | 0 | 0 | 0.295 | 22.0993 | 4 | K | 2 |  |  |  | ROZPOCET | [5 empty] | 0 | 0 | 0 | 0 | 0 | 1 | 0 | 4 | 6
| PP |  | Rozebrání dlažeb vozovek ze zámkové dlažby s ložem z kameniva ručně | [15 empty] | PP | 2
| Online PSC |  | https://podminky.urs.cz/item/CS_URS_2022_01/113106171 | [15 empty] | Online PSC | 2
| VV |  | "D.1.01.1.b.08 Půdorys 1.NP - bourání.dwg | [15 empty] | VV | 2 | 1 | True | 0 | ROZPOCET
| VV |  | (1,500*6,100)+(5,997*10,966) " bet. dlažba před hl. vstupem do objektu (dlažbu uložit na staveništi pro zpětné použití) |  | 74.9131 | [13 empty] | VV | 2 | 2 | True | 0 | ROZPOCET
| VV |  | Mezisoučet " 1.NP |  | 74.9131 | [13 empty] | VV | 2 | 3 | True | 0 | ROZPOCET
| VV |  | Součet |  | 74.9131 | [13 empty] | VV | 2 | 4 | True | 1 | ROZPOCET
4 | K | 113107122 | Odstranění podkladu z kameniva drceného tl přes 100 do 200 mm ručně | m2 | 99.393 |  | 0 | CS ÚRS 2022 01 |  |  | základní |  | 0 | 0 | 0 | 0.29 | 28.824 | 4 | K | 2 |  |  |  | ROZPOCET | [5 empty] | 0 | 0 | 0 | 0 | 0 | 1 | 0 | 4 | 8
| PP |  | Odstranění podkladu z kameniva drceného tl přes 100 do 200 mm ručně | [15 empty] | PP | 2
| Online PSC |  | https://podminky.urs.cz/item/CS_URS_2022_01/113107122 | [15 empty] | Online PSC | 2
| VV |  | VV viz. položka č. 113106123 | [15 empty] | VV | 2 | 1 | True | 0 | ROZPOCET
| VV |  | 24,480 |  | 24.48 | [13 empty] | VV | 2 | 2 | True | 0 | ROZPOCET
| VV |  | VV viz. položka č. 113106171 | [15 empty] | VV | 2 | 1 | True | 0 | ROZPOCET
| VV |  | 74,913 |  | 74.913 | [13 empty] | VV | 2 | 2 | True | 0 | ROZPOCET
| VV |  | Součet |  | 99.393 | [13 empty] | VV | 2 | 4 | True | 1 | ROZPOCET
5 | K | 119001405 | Dočasné zajištění potrubí z PE DN do 200 mm | m | 152.659 |  | 0 | CS ÚRS 2022 01 |  |  | základní |  | 0 | 0.0369 | 5.6331 | 0 | 0 | 4 | K | 2 |  |  |  | ROZPOCET | [5 empty] | 0 | 0 | 0 | 0 | 0 | 1 | 0 | 4 | 10
| PP |  | Dočasné zajištění potrubí z PE DN do 200 mm | [15 empty] | PP | 2
| Online PSC |  | https://podminky.urs.cz/item/CS_URS_2022_01/119001405 | [15 empty] | Online PSC | 2
| VV |  | 152,659 " stáv. dešťová kanalizace |  | 152.659 | [13 empty] | VV | 2 | 2 | True | 0 | ROZPOCET
| VV |  | Součet |  | 152.659 | [13 empty] | VV | 2 | 4 | True | 1 | ROZPOCET
6 | K | 119002121 | Přechodová lávka délky do 2 m včetně zábradlí pro zabezpečení výkopu zřízení | kus | 1 |  | 0 | CS ÚRS 2022 01 |  |  | základní |  | 0 | 0.00065 | 0.00065 | 0 | 0 | 4 | K | 2 |  |  |  | ROZPOCET | [5 empty] | 0 | 0 | 0 | 0 | 0 | 1 | 0 | 4 | 12
| PP |  | Přechodová lávka délky do 2 m včetně zábradlí pro zabezpečení výkopu zřízení | [15 empty] | PP | 2
| Online PSC |  | https://podminky.urs.cz/item/CS_URS_2022_01/119002121 | [15 empty] | Online PSC | 2
| VV |  | D.1.01.1.b.08 Půdorys 1.NP - bourací práce | [15 empty] | VV | 2 | 1 | True | 0 | ROZPOCET
| VV |  | výkop drenáže | [15 empty] | VV | 2 | 1 | True | 0 | ROZPOCET
| VV |  | 1,000 " vstup do m.č. 1.01 |  | 1 | [13 empty] | VV | 2 | 2 | True | 0 | ROZPOCET
| VV |  | Součet |  | 1 | [13 empty] | VV | 2 | 4 | True | 1 | ROZPOCET
7 | K | 119002122 | Přechodová lávka délky do 2 m včetně zábradlí pro zabezpečení výkopu odstranění | kus | 1 |  | 0 | CS ÚRS 2022 01 |  |  | základní |  | 0 | 0 | 0 | 0 | 0 | 4 | K | 2 |  |  |  | ROZPOCET | [5 empty] | 0 | 0 | 0 | 0 | 0 | 1 | 0 | 4 | 14
| PP |  | Přechodová lávka délky do 2 m včetně zábradlí pro zabezpečení výkopu odstranění | [15 empty] | PP | 2
| Online PSC |  | https://podminky.urs.cz/item/CS_URS_2022_01/119002122 | [15 empty] | Online PSC | 2
| VV |  | VV viz. položka č. 119002121 | [15 empty] | VV | 2 | 1 | True | 0 | ROZPOCET
| VV |  | 1,000 |  | 1 | [13 empty] | VV | 2 | 2 | True | 0 | ROZPOCET
| VV |  | Součet |  | 1 | [13 empty] | VV | 2 | 4 | True | 1 | ROZPOCET
8 | K | 119003131 | Výstražná páska pro zabezpečení výkopu zřízení | m | 157.635 |  | 0 | CS ÚRS 2022 01 |  |  | základní |  | 0 | 0.00056 | 0.088276 | 0 | 0 | 4 | K | 2 |  |  |  | ROZPOCET | [5 empty] | 0 | 0 | 0 | 0 | 0 | 1 | 0 | 4 | 16
| PP |  | Výstražná páska pro zabezpečení výkopu zřízení | [15 empty] | PP | 2
| Online PSC |  | https://podminky.urs.cz/item/CS_URS_2022_01/119003131 | [15 empty] | Online PSC | 2
| VV |  | D.1.01.1.b.08 Půdorys 1.NP - bourací práce | [15 empty] | VV | 2 | 1 | True | 0 | ROZPOCET
| VV |  | výkop drenáže | [15 empty] | VV | 2 | 1 | True | 0 | ROZPOCET
| VV |  | 24,480+10,480+8,200+6,069+4,950+2,000+2,989+2,925+2,989+0,461+1,643+0,267+9,474+7,247+1,767+3,920+1,500+6,920+10,850+2,989+2,925+2,990+0,351+2,000 |  | 120.386 | [13 empty] | VV | 2 | 2 | True | 0 | ROZPOCET
| VV |  | 8,700+3,319+4,000+2,750+8,000+10,480 |  | 37.249 | [13 empty] | VV | 2 | 2 | True | 0 | ROZPOCET
| VV |  | Mezisoučet " 1.NP |  | 157.635 | [13 empty] | VV | 2 | 3 | True | 0 | ROZPOCET
| VV |  | Součet |  | 157.635 | [13 empty] | VV | 2 | 4 | True | 1 | ROZPOCET
9 | K | 119003132 | Výstražná páska pro zabezpečení výkopu odstranění | m | 157.635 |  | 0 | CS ÚRS 2022 01 |  |  | základní |  | 0 | 0 | 0 | 0 | 0 | 4 | K | 2 |  |  |  | ROZPOCET | [5 empty] | 0 | 0 | 0 | 0 | 0 | 1 | 0 | 4 | 18
| PP |  | Výstražná páska pro zabezpečení výkopu odstranění | [15 empty] | PP | 2
| Online PSC |  | https://podminky.urs.cz/item/CS_URS_2022_01/119003132 | [15 empty] | Online PSC | 2
| VV |  | VV viz. položka č. 119003131 | [15 empty] | VV | 2 | 1 | True | 0 | ROZPOCET
| VV |  | 157,635 |  | 157.635 | [13 empty] | VV | 2 | 2 | True | 0 | ROZPOCET
| VV |  | Součet |  | 157.635 | [13 empty] | VV | 2 | 4 | True | 1 | ROZPOCET
10 | K | 122211101 | Odkopávky a prokopávky v hornině třídy těžitelnosti I, skupiny 3 ručně | m3 | 12.639 |  | 0 | CS ÚRS 2022 01 |  |  | základní |  | 0 | 0 | 0 | 0 | 0 | 4 | K | 2 |  |  |  | ROZPOCET | [5 empty] | 0 | 0 | 0 | 0 | 0 | 1 | 0 | 4 | 20
| PP |  | Odkopávky a prokopávky v hornině třídy těžitelnosti I, skupiny 3 ručně | [15 empty] | PP | 2
| Online PSC |  | https://podminky.urs.cz/item/CS_URS_2022_01/122211101 | [15 empty] | Online PSC | 2
| VV |  | pro novou skladbu podlahy | [15 empty] | VV | 2 | 1 | True | 0 | ROZPOCET
| VV |  | "D.1.01.1.b.08 Půdorys 1.NP - bourání.dwg | [15 empty] | VV | 2 | 1 | True | 0 | ROZPOCET
| VV |  | "D.1.01.1.b.17 Řez A-A´, B-B´- stavební úpravy | [15 empty] | VV | 2 | 1 | True | 0 | ROZPOCET
| VV |  | (6,850*3,950)*0,170 " m.č. 1.05 + 1.06 + 1.07 |  | 4.5998 | [13 empty] | VV | 2 | 2 | True | 0 | ROZPOCET
| VV |  | (3,750*3,950)*0,170 " m.č. 1.08 |  | 2.5181 | [13 empty] | VV | 2 | 2 | True | 0 | ROZPOCET
| VV |  | ((5,950*3,950)+(4,000*1,378)+(3,461))*0,170 " m.č. 1.09 |  | 5.5208 | [13 empty] | VV | 2 | 2 | True | 0 | ROZPOCET
| VV |  | Mezisoučet " 1.NP |  | 12.6387 | [13 empty] | VV | 2 | 3 | True | 0 | ROZPOCET
| VV |  | Součet |  | 12.6387 | [13 empty] | VV | 2 | 4 | True | 1 | ROZPOCET
11 | K | 132212121 | Hloubení zapažených rýh šířky do 800 mm v soudržných horninách třídy těžitelnosti I skupiny 3 ručně | m3 | 1.928 |  | 0 | CS ÚRS 2022 01 |  |  | základní |  | 0 | 0 | 0 | 0 | 0 | 4 | K | 2 |  |  |  | ROZPOCET | [5 empty] | 0 | 0 | 0 | 0 | 0 | 1 | 0 | 4 | -1894767811
| PP |  | Hloubení zapažených rýh šířky do 800 mm v soudržných horninách třídy těžitelnosti I skupiny 3 ručně | [15 empty] | PP | 2
| Online PSC |  | https://podminky.urs.cz/item/CS_URS_2022_01/132212121 | [15 empty] | Online PSC | 2
| VV |  | Revize 02 | [15 empty] | VV | 2 | 1 | True | 0 | ROZPOCET
| VV |  | základová patka pro dojezdový sloupek (š/délka/ hloubka) 350/300/1200 mm | [15 empty] | VV | 2 | 1 | True | 0 | ROZPOCET
| VV |  | 0,35*0,3*1,2 |  | 0.126 | [13 empty] | VV | 2 | 2 | True | 0 | ROZPOCET
| VV |  | nosný sloupek a pomocný sloupek – společná patka (š./délka/hloubka) 2300/550/1200 mm | [15 empty] | VV | 2 | 1 | True | 0 | ROZPOCET
| VV |  | 2,3*0,55*1,2 |  | 1.518 | [13 empty] | VV | 2 | 2 | True | 0 | ROZPOCET
| VV |  | doplnění stávajícího oplocení u pojezdové brány (nosného sloupku) zúžení průjezdu | [15 empty] | VV | 2 | 1 | True | 0 | ROZPOCET
| VV |  | 1,05*0,3*0,9 |  | 0.2835 | [13 empty] | VV | 2 | 2 | True | 0 | ROZPOCET
| VV |  | Součet |  | 1.9275 | [13 empty] | VV | 2 | 4 | True | 1 | ROZPOCET
12 | K | 132211401 | Hloubená vykopávka pod základy v hornině třídy těžitelnosti I skupiny 3 ručně | m3 | 12.465 |  | 0 | CS ÚRS 2022 01 |  |  | základní |  | 0 | 0 | 0 | 0 | 0 | 4 | K | 2 |  |  |  | ROZPOCET | [5 empty] | 0 | 0 | 0 | 0 | 0 | 1 | 0 | 4 | 22
| PP |  | Hloubená vykopávka pod základy v hornině třídy těžitelnosti I skupiny 3 ručně | [15 empty] | PP | 2
| Online PSC |  | https://podminky.urs.cz/item/CS_URS_2022_01/132211401 | [15 empty] | Online PSC | 2
| VV |  | D.1.01.1.b.08 Půdorys 1.NP - bourací práce | [15 empty] | VV | 2 | 1 | True | 0 | ROZPOCET
| VV |  | D.1.01.1.b.12 Pohled SV, JZ - bourací práce | [15 empty] | VV | 2 | 1 | True | 0 | ROZPOCET
| VV |  | D.1.01.1.b.13 Pohled JV, SZ - bourací práce | [15 empty] | VV | 2 | 1 | True | 0 | ROZPOCET
| VV |  | šachovnicové podbetonování základových pasů | [15 empty] | VV | 2 | 1 | True | 0 | ROZPOCET
| VV |  | (((1,050+1,720)*1,500/2)*1,000)*6 |  | 12.465 | [13 empty] | VV | 2 | 2 | True | 0 | ROZPOCET
| VV |  | Součet |  | 12.465 | [13 empty] | VV | 2 | 4 | True | 1 | ROZPOCET
13 | K | 132212131 | Hloubení nezapažených rýh šířky do 800 mm v soudržných horninách třídy těžitelnosti I skupiny 3 ručně | m3 | 107.191 |  | 0 | CS ÚRS 2022 01 |  |  | základní |  | 0 | 0 | 0 | 0 | 0 | 4 | K | 2 |  |  |  | ROZPOCET | [5 empty] | 0 | 0 | 0 | 0 | 0 | 1 | 0 | 4 | 24
| PP |  | Hloubení nezapažených rýh šířky do 800 mm v soudržných horninách třídy těžitelnosti I skupiny 3 ručně | [15 empty] | PP | 2
| Online PSC |  | https://podminky.urs.cz/item/CS_URS_2022_01/132212131 | [15 empty] | Online PSC | 2
| VV |  | "D.1.01.1.b.14 Půdorys 1.NP - stavebni upravy.dwg | [15 empty] | VV | 2 | 1 | True | 0 | ROZPOCET
| VV |  | "D.1.01.1.b.17 Řez A-A´, B-B´- stavební úpravy.dwg | [15 empty] | VV | 2 | 1 | True | 0 | ROZPOCET
| VV |  | drenáž (výkopek uložen podél výkopu pro zpětný zásyp) | [15 empty] | VV | 2 | 1 | True | 0 | ROZPOCET
| VV |  | VV viz. položka č. 212750101 | [15 empty] | VV | 2 | 1 | True | 0 | ROZPOCET
| VV |  | 152,659*((0,600+0,950)*0,900/2) |  | 106.4797 | [13 empty] | VV | 2 | 2 | True | 0 | ROZPOCET
| VV |  | Mezisoučet " drenáž |  | 106.4797 | [13 empty] | VV | 2 | 3 | True | 0 | ROZPOCET
| VV |  | 3,950*0,300*0,600 " m.č. 1.05/1.06 + 1.07a |  | 0.711 | [13 empty] | VV | 2 | 2 | True | 0 | ROZPOCET
| VV |  | Mezisoučet " nový ZPas |  | 0.711 | [13 empty] | VV | 2 | 3 | True | 0 | ROZPOCET
| VV |  | Součet |  | 107.1907 | [13 empty] | VV | 2 | 4 | True | 1 | ROZPOCET
14 | K | 139001101 | Příplatek za ztížení vykopávky v blízkosti podzemního vedení | m3 | 64.117 |  | 0 | CS ÚRS 2022 01 |  |  | základní |  | 0 | 0 | 0 | 0 | 0 | 4 | K | 2 |  |  |  | ROZPOCET | [5 empty] | 0 | 0 | 0 | 0 | 0 | 1 | 0 | 4 | 26
| PP |  | Příplatek za ztížení vykopávky v blízkosti podzemního vedení | [15 empty] | PP | 2
| Online PSC |  | https://podminky.urs.cz/item/CS_URS_2022_01/139001101 | [15 empty] | Online PSC | 2
| VV |  | 152,659*(0,600*0,700) " stáv. dešťová kanalizace |  | 64.1168 | [13 empty] | VV | 2 | 2 | True | 0 | ROZPOCET
| VV |  | Součet |  | 64.1168 | [13 empty] | VV | 2 | 4 | True | 1 | ROZPOCET
15 | K | 162211311 | Vodorovné přemístění výkopku z horniny třídy těžitelnosti I skupiny 1 až 3 stavebním kolečkem do 10 m | m3 | 85.295 |  | 0 | CS ÚRS 2022 01 |  |  | základní |  | 0 | 0 | 0 | 0 | 0 | 4 | K | 2 |  |  |  | ROZPOCET | [5 empty] | 0 | 0 | 0 | 0 | 0 | 1 | 0 | 4 | 28
| PP |  | Vodorovné přemístění výkopku z horniny třídy těžitelnosti I skupiny 1 až 3 stavebním kolečkem do 10 m | [15 empty] | PP | 2
| Online PSC |  | https://podminky.urs.cz/item/CS_URS_2022_01/162211311 | [15 empty] | Online PSC | 2
| VV |  | přebytečný výkopek k naložení do odvozového kontejneru | [15 empty] | VV | 2 | 1 | True | 0 | ROZPOCET
| VV |  | 12,639 " odkopávky pro skladbu podlahy 1.NP |  | 12.639 | [13 empty] | VV | 2 | 2 | True | 0 | ROZPOCET
| VV |  | 12,465+107,191 " výkopek rýh |  | 119.656 | [13 empty] | VV | 2 | 2 | True | 0 | ROZPOCET
| VV |  | -47,000 " výkopek použitý k zpětnému zásypu |  | -47 | [13 empty] | VV | 2 | 2 | True | 0 | ROZPOCET
| VV |  | Součet |  | 85.295 | [13 empty] | VV | 2 | 4 | True | 1 | ROZPOCET
16 | K | 162211319 | Příplatek k vodorovnému přemístění výkopku z horniny třídy těžitelnosti I skupiny 1 až 3 stavebním kolečkem za každých dalších 10 m | m3 | 1236.778 |  | 0 | CS ÚRS 2022 01 |  |  | základní |  | 0 | 0 | 0 | 0 | 0 | 4 | K | 2 |  |  |  | ROZPOCET | [5 empty] | 0 | 0 | 0 | 0 | 0 | 1 | 0 | 4 | 30
| PP |  | Příplatek k vodorovnému přemístění výkopku z horniny třídy těžitelnosti I skupiny 1 až 3 stavebním kolečkem za každých dalších 10 m | [15 empty] | PP | 2
| Online PSC |  | https://podminky.urs.cz/item/CS_URS_2022_01/162211319 | [15 empty] | Online PSC | 2
| VV |  | VV viz. položka č. 162211311 | [15 empty] | VV | 2 | 1 | True | 0 | ROZPOCET
| VV |  | 85,295*14,5 |  | 1236.7775 | [13 empty] | VV | 2 | 2 | True | 0 | ROZPOCET
| VV |  | Součet |  | 1236.7775 | [13 empty] | VV | 2 | 4 | True | 1 | ROZPOCET
17 | K | 162751117 | Vodorovné přemístění přes 9 000 do 10000 m výkopku/sypaniny z horniny třídy těžitelnosti I skupiny 1 až 3 | m3 | 85.295 |  | 0 | CS ÚRS 2022 01 |  |  | základní |  | 0 | 0 | 0 | 0 | 0 | 4 | K | 2 |  |  |  | ROZPOCET | [5 empty] | 0 | 0 | 0 | 0 | 0 | 1 | 0 | 4 | 32
| PP |  | Vodorovné přemístění přes 9 000 do 10000 m výkopku/sypaniny z horniny třídy těžitelnosti I skupiny 1 až 3 | [15 empty] | PP | 2
| Online PSC |  | https://podminky.urs.cz/item/CS_URS_2022_01/162751117 | [15 empty] | Online PSC | 2
| VV |  | odvoz přebytečného výkopku na skládku | [15 empty] | VV | 2 | 1 | True | 0 | ROZPOCET
| VV |  | VV viz. položka č. 162211311 | [15 empty] | VV | 2 | 1 | True | 0 | ROZPOCET
| VV |  | 85,295 |  | 85.295 | [13 empty] | VV | 2 | 2 | True | 0 | ROZPOCET
| VV |  | Součet |  | 85.295 | [13 empty] | VV | 2 | 4 | True | 1 | ROZPOCET
18 | K | 167111101 | Nakládání výkopku z hornin třídy těžitelnosti I skupiny 1 až 3 ručně | m3 | 71.945 |  | 0 | CS ÚRS 2022 01 |  |  | základní |  | 0 | 0 | 0 | 0 | 0 | 4 | K | 2 |  |  |  | ROZPOCET | [5 empty] | 0 | 0 | 0 | 0 | 0 | 1 | 0 | 4 | 34
| PP |  | Nakládání výkopku z hornin třídy těžitelnosti I skupiny 1 až 3 ručně | [15 empty] | PP | 2
| Online PSC |  | https://podminky.urs.cz/item/CS_URS_2022_01/167111101 | [15 empty] | Online PSC | 2
| VV |  | přebytečný výkopek po provedení zpětných zásypů | [15 empty] | VV | 2 | 1 | True | 0 | ROZPOCET
| VV |  | VV viz. položka č. 162211311 | [15 empty] | VV | 2 | 1 | True | 0 | ROZPOCET
| VV |  | 71,945 |  | 71.945 | [13 empty] | VV | 2 | 2 | True | 0 | ROZPOCET
| VV |  | Součet |  | 71.945 | [13 empty] | VV | 2 | 4 | True | 1 | ROZPOCET
19 | K | 171201231 | Poplatek za uložení zeminy a kamení na recyklační skládce (skládkovné) kód odpadu 17 05 04 | t | 149.266 |  | 0 | CS ÚRS 2022 01 |  |  | základní |  | 0 | 0 | 0 | 0 | 0 | 4 | K | 2 |  |  |  | ROZPOCET | [5 empty] | 0 | 0 | 0 | 0 | 0 | 1 | 0 | 4 | 36
| PP |  | Poplatek za uložení zeminy a kamení na recyklační skládce (skládkovné) kód odpadu 17 05 04 | [15 empty] | PP | 2
| Online PSC |  | https://podminky.urs.cz/item/CS_URS_2022_01/171201231 | [15 empty] | Online PSC | 2
| VV |  | přebytečný výkopek na skládku; objem. hmotnost výkopku = 1750 kg/m3 | [15 empty] | VV | 2 | 1 | True | 0 | ROZPOCET
| VV |  | VV viz. položka č. 162211311 | [15 empty] | VV | 2 | 1 | True | 0 | ROZPOCET
| VV |  | 85,295*1,75 |  | 149.2663 | [13 empty] | VV | 2 | 2 | True | 0 | ROZPOCET
| VV |  | Součet |  | 149.2663 | [13 empty] | VV | 2 | 4 | True | 1 | ROZPOCET
20 | K | 171251201 | Uložení sypaniny na skládky nebo meziskládky | m3 | 85.295 |  | 0 | CS ÚRS 2022 01 |  |  | základní |  | 0 | 0 | 0 | 0 | 0 | 4 | K | 2 |  |  |  | ROZPOCET | [5 empty] | 0 | 0 | 0 | 0 | 0 | 1 | 0 | 4 | 38
| PP |  | Uložení sypaniny na skládky nebo meziskládky | [15 empty] | PP | 2
| Online PSC |  | https://podminky.urs.cz/item/CS_URS_2022_01/171251201 | [15 empty] | Online PSC | 2
| VV |  | přebytečný výkopek na skládku | [15 empty] | VV | 2 | 1 | True | 0 | ROZPOCET
| VV |  | VV viz. položka č. 162211311 | [15 empty] | VV | 2 | 1 | True | 0 | ROZPOCET
| VV |  | 85,295 |  | 85.295 | [13 empty] | VV | 2 | 2 | True | 0 | ROZPOCET
| VV |  | Součet |  | 85.295 | [13 empty] | VV | 2 | 4 | True | 1 | ROZPOCET
21 | K | 174111101 | Zásyp jam, šachet rýh nebo kolem objektů sypaninou se zhutněním ručně | m3 | 47 |  | 0 | CS ÚRS 2022 01 |  |  | základní |  | 0 | 0 | 0 | 0 | 0 | 4 | K | 2 |  |  |  | ROZPOCET | [5 empty] | 0 | 0 | 0 | 0 | 0 | 1 | 0 | 4 | 40
| PP |  | Zásyp jam, šachet rýh nebo kolem objektů sypaninou se zhutněním ručně | [15 empty] | PP | 2
| Online PSC |  | https://podminky.urs.cz/item/CS_URS_2022_01/174111101 | [15 empty] | Online PSC | 2
| VV |  | "D.1.01.1.b.14 Půdorys 1.NP - stavebni upravy.dwg | [15 empty] | VV | 2 | 1 | True | 0 | ROZPOCET
| VV |  | "D.1.01.1.b.17 Řez A-A´, B-B´- stavební úpravy.dwg | [15 empty] | VV | 2 | 1 | True | 0 | ROZPOCET
| VV |  | zpětný zásyp výkopkem (výkopek pro zásyp uložen podél výkopu) | [15 empty] | VV | 2 | 1 | True | 0 | ROZPOCET
| VV |  | drenáž | [15 empty] | VV | 2 | 1 | True | 0 | ROZPOCET
| VV |  | VV viz. položka č. 212750101 | [15 empty] | VV | 2 | 1 | True | 0 | ROZPOCET
| VV |  | 152,659*((0,600+0,950)*0,900/2) |  | 106.4797 | [13 empty] | VV | 2 | 2 | True | 0 | ROZPOCET
| VV |  | -(152,659*0,600*0,100) " odpočet podkl. beton. desky |  | -9.1595 | [13 empty] | VV | 2 | 2 | True | 0 | ROZPOCET
| VV |  | -(152,659*(0,600+0,750)*0,250/2) " odpočet obsypu dren. a dešť. potrubí |  | -25.7612 | [13 empty] | VV | 2 | 2 | True | 0 | ROZPOCET
| VV |  | -(152,659*(0,850+0,950)*0,240/2) " odpočet okap. chodníku s podklad. vrstvou |  | -32.9743 | [13 empty] | VV | 2 | 2 | True | 0 | ROZPOCET
| VV |  | Mezisoučet " drenáž |  | 38.5846 | [13 empty] | VV | 2 | 3 | True | 0 | ROZPOCET
| VV |  | šachovnicové podbetonování základových pasů | [15 empty] | VV | 2 | 1 | True | 0 | ROZPOCET
| VV |  | (((0,600+1,270)*1,500/2)*1,000)*6 |  | 8.415 | [13 empty] | VV | 2 | 2 | True | 0 | ROZPOCET
| VV |  | Mezisoučet " podezdění základu |  | 8.415 | [13 empty] | VV | 2 | 3 | True | 0 | ROZPOCET
| VV |  | Součet |  | 46.9996 | [13 empty] | VV | 2 | 4 | True | 1 | ROZPOCET
22 | K | 174111109 | Příplatek k zásypu za ruční prohození sypaniny sítem | m3 | 47 |  | 0 | CS ÚRS 2022 01 |  |  | základní |  | 0 | 0 | 0 | 0 | 0 | 4 | K | 2 |  |  |  | ROZPOCET | [5 empty] | 0 | 0 | 0 | 0 | 0 | 1 | 0 | 4 | 42
| PP |  | Příplatek k zásypu za ruční prohození sypaniny sítem | [15 empty] | PP | 2
| Online PSC |  | https://podminky.urs.cz/item/CS_URS_2022_01/174111109 | [15 empty] | Online PSC | 2
| VV |  | VV viz. položka č. 174111101 | [15 empty] | VV | 2 | 1 | True | 0 | ROZPOCET
| VV |  | 47,000 |  | 47 | [13 empty] | VV | 2 | 2 | True | 0 | ROZPOCET
| VV |  | Součet |  | 47 | [13 empty] | VV | 2 | 4 | True | 1 | ROZPOCET
23 | K | 181912112 | Úprava pláně v hornině třídy těžitelnosti I skupiny 3 se zhutněním ručně | m2 | 74.347 |  | 0 | CS ÚRS 2022 01 |  |  | základní |  | 0 | 0 | 0 | 0 | 0 | 4 | K | 2 |  |  |  | ROZPOCET | [5 empty] | 0 | 0 | 0 | 0 | 0 | 1 | 0 | 4 | 44
| PP |  | Úprava pláně v hornině třídy těžitelnosti I skupiny 3 se zhutněním ručně | [15 empty] | PP | 2
| Online PSC |  | https://podminky.urs.cz/item/CS_URS_2022_01/181912112 | [15 empty] | Online PSC | 2
| D | 2 | Zakládání |  |  |  | 0 | [5 empty] | 0 |  | 99.2403 |  | 0 | 1 | D | 1 |  |  |  | ROZPOCET | [11 empty] | 0
24 | K | 211971110 | Zřízení opláštění žeber nebo trativodů geotextilií v rýze nebo zářezu sklonu do 1:2 | m2 | 297.685 |  | 0 | CS ÚRS 2022 01 |  |  | základní |  | 0 | 0.00017 | 0.050606 | 0 | 0 | 4 | K | 2 |  |  |  | ROZPOCET | [5 empty] | 0 | 0 | 0 | 0 | 0 | 1 | 0 | 4 | 46
| PP |  | Zřízení opláštění žeber nebo trativodů geotextilií v rýze nebo zářezu sklonu do 1:2 | [15 empty] | PP | 2
| Online PSC |  | https://podminky.urs.cz/item/CS_URS_2022_01/211971110 | [15 empty] | Online PSC | 2
| VV |  | "D.1.01.1.b.14 Půdorys 1.NP - stavební úpravy.dwg | [15 empty] | VV | 2 | 1 | True | 0 | ROZPOCET
| VV |  | "D.1.01.1.b.17 Řez A-A´, B-B´- stavební úpravy.dwg | [15 empty] | VV | 2 | 1 | True | 0 | ROZPOCET
| VV |  | drenáž | [15 empty] | VV | 2 | 1 | True | 0 | ROZPOCET
| VV |  | VV viz. položka č. 359901212 | [15 empty] | VV | 2 | 1 | True | 0 | ROZPOCET
| VV |  | 152,659*(0,650+0,250+0,750+0,300) |  | 297.685 | [13 empty] | VV | 2 | 2 | True | 0 | ROZPOCET
| VV |  | Součet |  | 297.685 | [13 empty] | VV | 2 | 4 | True | 1 | ROZPOCET
25 | M | 69311068 | geotextilie netkaná separační, ochranná, filtrační, drenážní PP 300g/m2 | m2 | 352.608 |  | 0 | CS ÚRS 2022 01 |  |  | základní |  | 0 | 0.0003 | 0.10578 | 0 | 0 | 8 | M | 2 |  |  |  | ROZPOCET | [5 empty] | 0 | 0 | 0 | 0 | 0 | 1 | 0 | 4 | 48
| PP |  | geotextilie netkaná separační, ochranná, filtrační, drenážní PP 300g/m2 | [15 empty] | PP | 2
| VV |  | 297,685*1,1845 "Přepočtené koeficientem množství |  | 352.6079 | [13 empty] | VV | 2 | 2 | True | 0 | ROZPOCET
| VV |  | Součet |  | 352.6079 | [13 empty] | VV | 2 | 4 | True | 1 | ROZPOCET
26 | K | 212750101 | Trativod z drenážních trubek PVC-U SN 4 perforace 360° včetně lože otevřený výkop DN 100 pro budovy plocha pro vtékání vody min. 80 cm2/m | m | 152.659 |  | 0 | CS ÚRS 2022 01 |  |  | základní |  | 0 | 0.2044 | 31.2035 | 0 | 0 | 4 | K | 2 |  |  |  | ROZPOCET | [5 empty] | 0 | 0 | 0 | 0 | 0 | 1 | 0 | 4 | 50
| PP |  | Trativod z drenážních trubek PVC-U SN 4 perforace 360° včetně lože otevřený výkop DN 100 pro budovy plocha pro vtékání vody min. 80 cm2/m | [15 empty] | PP | 2
| Online PSC |  | https://podminky.urs.cz/item/CS_URS_2022_01/212750101 | [15 empty] | Online PSC | 2
| VV |  | "D.1.01.1.b.14 Půdorys 1.NP - stavebni upravy.dwg | [15 empty] | VV | 2 | 1 | True | 0 | ROZPOCET
| VV |  | 23,680+10,080+8,200+6,870+4,950+2,000+0,699+2,658+2,585+2,658+0,720+10,850+17,020+10,850+0,699+2,658+2,585+2,658+0,589+2,000+8,700+4,120+4,000+2,750 |  | 134.579 | [13 empty] | VV | 2 | 2 | True | 0 | ROZPOCET
| VV |  | 8,000+10,080 |  | 18.08 | [13 empty] | VV | 2 | 2 | True | 0 | ROZPOCET
| VV |  | Součet |  | 152.659 | [13 empty] | VV | 2 | 4 | True | 1 | ROZPOCET
27 | K | 271572211 | Podsyp pod základové konstrukce se zhutněním z netříděného štěrkopísku | m3 | 11.152 |  | 0 | CS ÚRS 2022 01 |  |  | základní |  | 0 | 1.98 | 22.081 | 0 | 0 | 4 | K | 2 |  |  |  | ROZPOCET | [5 empty] | 0 | 0 | 0 | 0 | 0 | 1 | 0 | 4 | 52
| PP |  | Podsyp pod základové konstrukce se zhutněním z netříděného štěrkopísku | [15 empty] | PP | 2
| Online PSC |  | https://podminky.urs.cz/item/CS_URS_2022_01/271572211 | [15 empty] | Online PSC | 2
| VV |  | "D.1.01.1.b.14 Půdorys 1.NP - stavební úpravy.dwg | [15 empty] | VV | 2 | 1 | True | 0 | ROZPOCET
| VV |  | "D.1.01.1.b.17 Řez A-A´, B-B´- stavební úpravy.dwg | [15 empty] | VV | 2 | 1 | True | 0 | ROZPOCET
| VV |  | nová skladba podlahy S1 + S2 + S3 | [15 empty] | VV | 2 | 1 | True | 0 | ROZPOCET
| VV |  | (6,850*3,950)*0,150 " m.č. 1.05 + 1.06 + 1.07 |  | 4.0586 | [13 empty] | VV | 2 | 2 | True | 0 | ROZPOCET
| VV |  | (3,750*3,950)*0,150 " m.č. 1.08 |  | 2.2219 | [13 empty] | VV | 2 | 2 | True | 0 | ROZPOCET
| VV |  | ((5,950*3,950)+(4,000*1,378)+(3,461))*0,150 " m.č. 1.09 |  | 4.8713 | [13 empty] | VV | 2 | 2 | True | 0 | ROZPOCET
| VV |  | Mezisoučet " 1.NP |  | 11.1518 | [13 empty] | VV | 2 | 3 | True | 0 | ROZPOCET
| VV |  | Součet |  | 11.1518 | [13 empty] | VV | 2 | 4 | True | 1 | ROZPOCET
28 | K | 273321511 | Základové desky ze ŽB bez zvýšených nároků na prostředí tř. C 25/30 | m3 | 11.152 |  | 0 | CS ÚRS 2022 01 |  |  | základní |  | 0 | 2.5019 | 27.9009 | 0 | 0 | 4 | K | 2 |  |  |  | ROZPOCET | [5 empty] | 0 | 0 | 0 | 0 | 0 | 1 | 0 | 4 | 54
| PP |  | Základové desky ze ŽB bez zvýšených nároků na prostředí tř. C 25/30 | [15 empty] | PP | 2
| Online PSC |  | https://podminky.urs.cz/item/CS_URS_2022_01/273321511 | [15 empty] | Online PSC | 2
| VV |  | "D.1.01.1.b.14 Půdorys 1.NP - stavební úpravy.dwg | [15 empty] | VV | 2 | 1 | True | 0 | ROZPOCET
| VV |  | "D.1.01.1.b.17 Řez A-A´, B-B´- stavební úpravy.dwg | [15 empty] | VV | 2 | 1 | True | 0 | ROZPOCET
| VV |  | nová skladba podlahy S1 + S2 + S3 (podkladní beton s vloženou sítí) | [15 empty] | VV | 2 | 1 | True | 0 | ROZPOCET
| VV |  | (6,850*3,950)*0,150 " m.č. 1.05 + 1.06 + 1.07 |  | 4.0586 | [13 empty] | VV | 2 | 2 | True | 0 | ROZPOCET
| VV |  | (3,750*3,950)*0,150 " m.č. 1.08 |  | 2.2219 | [13 empty] | VV | 2 | 2 | True | 0 | ROZPOCET
| VV |  | ((5,950*3,950)+(4,000*1,378)+(3,461))*0,150 " m.č. 1.09 |  | 4.8713 | [13 empty] | VV | 2 | 2 | True | 0 | ROZPOCET
| VV |  | Mezisoučet " 1.NP |  | 11.1518 | [13 empty] | VV | 2 | 3 | True | 0 | ROZPOCET
| VV |  | Součet |  | 11.1518 | [13 empty] | VV | 2 | 4 | True | 1 | ROZPOCET
29 | K | 273362021 | Výztuž základových desek svařovanými sítěmi Kari | t | 0.298 |  | 0 | CS ÚRS 2022 01 |  |  | základní |  | 0 | 1.0628 | 0.31671 | 0 | 0 | 4 | K | 2 |  |  |  | ROZPOCET | [5 empty] | 0 | 0 | 0 | 0 | 0 | 1 | 0 | 4 | 56
| PP |  | Výztuž základových desek svařovanými sítěmi Kari | [15 empty] | PP | 2
| Online PSC |  | https://podminky.urs.cz/item/CS_URS_2022_01/273362021 | [15 empty] | Online PSC | 2
| VV |  | "D.1.01.1.b.14 Půdorys 1.NP - stavební úpravy.dwg | [15 empty] | VV | 2 | 1 | True | 0 | ROZPOCET
| VV |  | "D.1.01.1.b.17 Řez A-A´, B-B´- stavební úpravy.dwg | [15 empty] | VV | 2 | 1 | True | 0 | ROZPOCET
| VV |  | nová skladba podlahy S1 + S2 + S3 (podkladní beton s vloženou KARI sítí KD35 - 5/100/100 mm) | [15 empty] | VV | 2 | 1 | True | 0 | ROZPOCET
| VV |  | (6,850*3,950)*3,08*0,001 " m.č. 1.05 + 1.06 + 1.07 |  | 0.083337 | [13 empty] | VV | 2 | 2 | True | 0 | ROZPOCET
| VV |  | (3,750*3,950)*3,08*0,001 " m.č. 1.08 |  | 0.045623 | [13 empty] | VV | 2 | 2 | True | 0 | ROZPOCET
| VV |  | ((5,950*3,950)+(4,000*1,378)+(3,461))*3,08*0,001 " m.č. 1.09 |  | 0.10002 | [13 empty] | VV | 2 | 2 | True | 0 | ROZPOCET
| VV |  | (0,083+0,046+0,100)*30/100 " přípočet 30% na prostřih a stykování sítí |  | 0.0687 | [13 empty] | VV | 2 | 2 | True | 0 | ROZPOCET
| VV |  | Mezisoučet " 1.NP |  | 0.29768 | [13 empty] | VV | 2 | 3 | True | 0 | ROZPOCET
| VV |  | Součet |  | 0.29768 | [13 empty] | VV | 2 | 4 | True | 1 | ROZPOCET
30 | K | 274313711 | Základové pásy z betonu tř. C 20/25 | m3 | 1.092 |  | 0 | CS ÚRS 2022 01 |  |  | základní |  | 0 | 2.5019 | 2.732 | 0 | 0 | 4 | K | 2 |  |  |  | ROZPOCET | [5 empty] | 0 | 0 | 0 | 0 | 0 | 1 | 0 | 4 | 58
| PP |  | Základové pásy z betonu tř. C 20/25 | [15 empty] | PP | 2
| Online PSC |  | https://podminky.urs.cz/item/CS_URS_2022_01/274313711 | [15 empty] | Online PSC | 2
31 | K | 274351121 | Zřízení bednění základových pasů rovného | m2 | 2.37 |  | 0 | CS ÚRS 2022 01 |  |  | základní |  | 0 | 0.00269 | 0.0063753 | 0 | 0 | 4 | K | 2 |  |  |  | ROZPOCET | [5 empty] | 0 | 0 | 0 | 0 | 0 | 1 | 0 | 4 | 60
| PP |  | Zřízení bednění základových pasů rovného | [15 empty] | PP | 2
| Online PSC |  | https://podminky.urs.cz/item/CS_URS_2022_01/274351121 | [15 empty] | Online PSC | 2
| VV |  | "D.1.01.1.b.14 Půdorys 1.NP - stavební úpravy.dwg | [15 empty] | VV | 2 | 1 | True | 0 | ROZPOCET
| VV |  | "D.1.01.1.b.17 Řez A-A´, B-B´- stavební úpravy.dwg | [15 empty] | VV | 2 | 1 | True | 0 | ROZPOCET
| VV |  | 3,950*2*0,300 " nový ZPas m.č. 1.05/1.06 + 1.07a (horní část bedtonovaná do bednění |  | 2.37 | [13 empty] | VV | 2 | 2 | True | 0 | ROZPOCET
| VV |  | Mezisoučet " 1.NP |  | 2.37 | [13 empty] | VV | 2 | 3 | True | 0 | ROZPOCET
| VV |  | Součet |  | 2.37 | [13 empty] | VV | 2 | 4 | True | 1 | ROZPOCET
32 | K | 274351122 | Odstranění bednění základových pasů rovného | m2 | 2.37 |  | 0 | CS ÚRS 2022 01 |  |  | základní |  | 0 | 0 | 0 | 0 | 0 | 4 | K | 2 |  |  |  | ROZPOCET | [5 empty] | 0 | 0 | 0 | 0 | 0 | 1 | 0 | 4 | 62
| PP |  | Odstranění bednění základových pasů rovného | [15 empty] | PP | 2
| Online PSC |  | https://podminky.urs.cz/item/CS_URS_2022_01/274351122 | [15 empty] | Online PSC | 2
| VV |  | VV viz. položka č. 274351121 | [15 empty] | VV | 2 | 1 | True | 0 | ROZPOCET
| VV |  | 2,370 |  | 2.37 | [13 empty] | VV | 2 | 2 | True | 0 | ROZPOCET
| VV |  | Součet |  | 2.37 | [13 empty] | VV | 2 | 4 | True | 1 | ROZPOCET
33 | K | 275313611 | Základové patky z betonu tř. C 16/20 | m3 | 1.928 |  | 0 | CS ÚRS 2022 01 |  |  | základní |  | 0 | 2.2563 | 4.3502 | 0 | 0 | 4 | K | 2 |  |  |  | ROZPOCET | [5 empty] | 0 | 0 | 0 | 0 | 0 | 1 | 0 | 4 | 473302707
| PP |  | Základové patky z betonu tř. C 16/20 | [15 empty] | PP | 2
| Online PSC |  | https://podminky.urs.cz/item/CS_URS_2022_01/275313611 | [15 empty] | Online PSC | 2
| VV |  | Revize 02 | [15 empty] | VV | 2 | 1 | True | 0 | ROZPOCET
| VV |  | základová patka pro dojezdový sloupek (š/délka/ hloubka) 350/300/1200 mm | [15 empty] | VV | 2 | 1 | True | 0 | ROZPOCET
| VV |  | 0,35*0,3*1,2 |  | 0.126 | [13 empty] | VV | 2 | 2 | True | 0 | ROZPOCET
| VV |  | nosný sloupek a pomocný sloupek – společná patka (š./délka/hloubka) 2300/550/1200 mm | [15 empty] | VV | 2 | 1 | True | 0 | ROZPOCET
| VV |  | 2,3*0,55*1,2 |  | 1.518 | [13 empty] | VV | 2 | 2 | True | 0 | ROZPOCET
| VV |  | doplnění stávajícího oplocení u pojezdové brány (nosného sloupku) zúžení průjezdu | [15 empty] | VV | 2 | 1 | True | 0 | ROZPOCET
| VV |  | 1,05*0,3*0,9 |  | 0.2835 | [13 empty] | VV | 2 | 2 | True | 0 | ROZPOCET
| VV |  | Součet |  | 1.9275 | [13 empty] | VV | 2 | 4 | True | 1 | ROZPOCET
34 | K | 275361821 | Výztuž základových patek betonářskou ocelí 10 505 (R) | t | 0.077 |  | 0 | CS ÚRS 2022 01 |  |  | základní |  | 0 | 1.0606 | 0.081668 | 0 | 0 | 4 | K | 2 |  |  |  | ROZPOCET | [5 empty] | 0 | 0 | 0 | 0 | 0 | 1 | 0 | 4 | 1370890853
| PP |  | Výztuž základových patek betonářskou ocelí 10 505 (R) | [15 empty] | PP | 2
| Online PSC |  | https://podminky.urs.cz/item/CS_URS_2022_01/275361821 | [15 empty] | Online PSC | 2
| VV |  | Revize 02 | [15 empty] | VV | 2 | 1 | True | 0 | ROZPOCET
| VV |  | základová patka pro dojezdový sloupek (š/délka/ hloubka) 350/300/1200 mm | [15 empty] | VV | 2 | 1 | True | 0 | ROZPOCET
| VV |  | 0,35*0,3*1,2*0,04 |  | 0.00504 | [13 empty] | VV | 2 | 2 | True | 0 | ROZPOCET
| VV |  | nosný sloupek a pomocný sloupek – společná patka (š./délka/hloubka) 2300/550/1200 mm | [15 empty] | VV | 2 | 1 | True | 0 | ROZPOCET
| VV |  | 2,3*0,55*1,2*0,04 |  | 0.06072 | [13 empty] | VV | 2 | 2 | True | 0 | ROZPOCET
| VV |  | doplnění stávajícího oplocení u pojezdové brány (nosného sloupku) zúžení průjezdu | [15 empty] | VV | 2 | 1 | True | 0 | ROZPOCET
| VV |  | 1,05*0,3*0,9*0,04 |  | 0.01134 | [13 empty] | VV | 2 | 2 | True | 0 | ROZPOCET
| VV |  | Součet |  | 0.0771 | [13 empty] | VV | 2 | 4 | True | 1 | ROZPOCET
35 | K | 275351121 | Zřízení bednění základových patek | m2 | 13.32 |  | 0 | CS ÚRS 2022 01 |  |  | základní |  | 0 | 0.00264 | 0.035165 | 0 | 0 | 4 | K | 2 |  |  |  | ROZPOCET | [5 empty] | 0 | 0 | 0 | 0 | 0 | 1 | 0 | 4 | 64
| PP |  | Zřízení bednění základových patek | [15 empty] | PP | 2
| Online PSC |  | https://podminky.urs.cz/item/CS_URS_2022_01/275351121 | [15 empty] | Online PSC | 2
| VV |  | D.1.01.1.b.14 Půdorys 1.NP - stavební úpravy | [15 empty] | VV | 2 | 1 | True | 0 | ROZPOCET
| VV |  | D.1.01.1.b.17 Řez A-A´, B-B´- stavební úpravy | [15 empty] | VV | 2 | 1 | True | 0 | ROZPOCET
| VV |  | šachovnicové podbetonování základů | [15 empty] | VV | 2 | 1 | True | 0 | ROZPOCET
| VV |  | ((0,240+1,000+0,240)*1,500)*6 |  | 13.32 | [13 empty] | VV | 2 | 2 | True | 0 | ROZPOCET
| VV |  | Mezisoučet " 1.NP |  | 13.32 | [13 empty] | VV | 2 | 3 | True | 0 | ROZPOCET
| VV |  | Součet |  | 13.32 | [13 empty] | VV | 2 | 4 | True | 1 | ROZPOCET
36 | K | 275351122 | Odstranění bednění základových patek | m2 | 13.32 |  | 0 | CS ÚRS 2022 01 |  |  | základní |  | 0 | 0 | 0 | 0 | 0 | 4 | K | 2 |  |  |  | ROZPOCET | [5 empty] | 0 | 0 | 0 | 0 | 0 | 1 | 0 | 4 | 66
| PP |  | Odstranění bednění základových patek | [15 empty] | PP | 2
| Online PSC |  | https://podminky.urs.cz/item/CS_URS_2022_01/275351122 | [15 empty] | Online PSC | 2
| VV |  | VV viz. položka č. 275351121 | [15 empty] | VV | 2 | 1 | True | 0 | ROZPOCET
| VV |  | 13,320 |  | 13.32 | [13 empty] | VV | 2 | 2 | True | 0 | ROZPOCET
| VV |  | Součet |  | 13.32 | [13 empty] | VV | 2 | 4 | True | 1 | ROZPOCET
37 | K | 278231111 | Podezdívka do 2 m2 ze zdiva cihelného | m3 | 0.095 |  | 0 | CS ÚRS 2022 01 |  |  | základní |  | 0 | 2.1412 | 0.20341 | 0 | 0 | 4 | K | 2 |  |  |  | ROZPOCET | [5 empty] | 0 | 0 | 0 | 0 | 0 | 1 | 0 | 4 | 136295350
| PP |  | Podezdívka do 2 m2 ze zdiva cihelného | [15 empty] | PP | 2
| Online PSC |  | https://podminky.urs.cz/item/CS_URS_2022_01/278231111 | [15 empty] | Online PSC | 2
| VV |  | Revize 02 | [15 empty] | VV | 2 | 1 | True | 0 | ROZPOCET
| VV |  | doplnění stávajícího oplocení u pojezdové brány (nosného sloupku) zúžení průjezdu | [15 empty] | VV | 2 | 1 | True | 0 | ROZPOCET
| VV |  | 1,05*0,3*0,3 |  | 0.0945 | [13 empty] | VV | 2 | 2 | True | 0 | ROZPOCET
| VV |  | Součet |  | 0.0945 | [13 empty] | VV | 2 | 4 | True | 1 | ROZPOCET
38 | K | 278311213 | Zálivka kotevních otvorů z cementové zálivkové malty obj do 0,25 m3 | m3 | 0.02 |  | 0 | CS ÚRS 2022 01 |  |  | základní |  | 0 | 2.02 | 0.0404 | 0 | 0 | 4 | K | 2 |  |  |  | ROZPOCET | [5 empty] | 0 | 0 | 0 | 0 | 0 | 1 | 0 | 4 | 68
| PP |  | Zálivka kotevních otvorů z cementové zálivkové malty obj do 0,25 m3 | [15 empty] | PP | 2
| Online PSC |  | https://podminky.urs.cz/item/CS_URS_2022_01/278311213 | [15 empty] | Online PSC | 2
| VV |  | "D.1.01.1.b.14 Půdorys 1.NP - stavební úpravy | [15 empty] | VV | 2 | 1 | True | 0 | ROZPOCET
| VV |  | (0,150*0,150*0,150)*6 " m.č. 1.05 (ozn. 3.3/T) - pro zárub. rám trezor. dveří |  | 0.02025 | [13 empty] | VV | 2 | 2 | True | 0 | ROZPOCET
| VV |  | Mezisoučet " 1.NP |  | 0.02025 | [13 empty] | VV | 2 | 3 | True | 0 | ROZPOCET
| VV |  | Součet |  | 0.02025 | [13 empty] | VV | 2 | 4 | True | 1 | ROZPOCET
39 | K | 279311115 | Postupné podbetonování základového zdiva prostým betonem tř. C 20/25 | m3 | 4.05 |  | 0 | CS ÚRS 2022 01 |  |  | základní |  | 0 | 2.5019 | 10.1326 | 0 | 0 | 4 | K | 2 |  |  |  | ROZPOCET | [5 empty] | 0 | 0 | 0 | 0 | 0 | 1 | 0 | 4 | 70
| PP |  | Postupné podbetonování základového zdiva prostým betonem tř. C 20/25 | [15 empty] | PP | 2
| Online PSC |  | https://podminky.urs.cz/item/CS_URS_2022_01/279311115 | [15 empty] | Online PSC | 2
| VV |  | D.1.01.1.b.14 Půdorys 1.NP - stavební úpravy | [15 empty] | VV | 2 | 1 | True | 0 | ROZPOCET
| VV |  | D.1.01.1.b.17 Řez A-A´, B-B´- stavební úpravy | [15 empty] | VV | 2 | 1 | True | 0 | ROZPOCET
| VV |  | šachovnicové podbetonování základů | [15 empty] | VV | 2 | 1 | True | 0 | ROZPOCET
| VV |  | (0,450*1,000*1,500)*6 |  | 4.05 | [13 empty] | VV | 2 | 2 | True | 0 | ROZPOCET
| VV |  | Mezisoučet " 1.NP |  | 4.05 | [13 empty] | VV | 2 | 3 | True | 0 | ROZPOCET
| VV |  | Součet |  | 4.05 | [13 empty] | VV | 2 | 4 | True | 1 | ROZPOCET
| D | 3 | Svislé a kompletní konstrukce |  |  |  | 0 | [5 empty] | 0 |  | 14.264 |  | 0.00057301 | 1 | D | 1 |  |  |  | ROZPOCET | [11 empty] | 0
40 | K | 310239211 | Zazdívka otvorů pl přes 1 do 4 m2 ve zdivu nadzákladovém cihlami pálenými na MVC | m3 | 1.186 |  | 0 | CS ÚRS 2022 01 |  |  | základní |  | 0 | 1.8775 | 2.2267 | 0 | 0 | 4 | K | 2 |  |  |  | ROZPOCET | [5 empty] | 0 | 0 | 0 | 0 | 0 | 1 | 0 | 4 | 72
| PP |  | Zazdívka otvorů pl přes 1 do 4 m2 ve zdivu nadzákladovém cihlami pálenými na MVC | [15 empty] | PP | 2
| Online PSC |  | https://podminky.urs.cz/item/CS_URS_2022_01/310239211 | [15 empty] | Online PSC | 2
| VV |  | "D.1.01.1.b.14 Půdorys 1.NP - stavebni upravy.dwg | [15 empty] | VV | 2 | 1 | True | 0 | ROZPOCET
| VV |  | ((0,150*1,260)+(0,150*1,070))*1,650 " m.č. 1.06 + 1.07b (původní okno) |  | 0.57668 | [13 empty] | VV | 2 | 2 | True | 0 | ROZPOCET
| VV |  | ((1,280*0,150)+(1,180*0,150))*1,650 " m.č. 1.05 (původní okno |  | 0.60885 | [13 empty] | VV | 2 | 2 | True | 0 | ROZPOCET
| VV |  | Mezisoučet " 1.NP |  | 1.1855 | [13 empty] | VV | 2 | 3 | True | 0 | ROZPOCET
| VV |  | Součet |  | 1.1855 | [13 empty] | VV | 2 | 4 | True | 1 | ROZPOCET
41 | K | 311272211 | Zdivo z pórobetonových tvárnic hladkých do P2 do 450 kg/m3 na tenkovrstvou maltu tl 300 mm | m2 | 17.055 |  | 0 | CS ÚRS 2022 01 |  |  | základní |  | 0 | 0.16931 | 2.8876 | 0 | 0 | 4 | K | 2 |  |  |  | ROZPOCET | [5 empty] | 0 | 0 | 0 | 0 | 0 | 1 | 0 | 4 | -1855210208
| PP |  | Zdivo z pórobetonových tvárnic hladkých do P2 do 450 kg/m3 na tenkovrstvou maltu tl 300 mm | [15 empty] | PP | 2
| Online PSC |  | https://podminky.urs.cz/item/CS_URS_2022_01/311272211 | [15 empty] | Online PSC | 2
| VV |  | Revize 01 | [15 empty] | VV | 2 | 1 | True | 0 | ROZPOCET
| VV |  | KL_10*0,25 |  | 17.055 | [13 empty] | VV | 2 | 2 | True | 0 | ROZPOCET
| VV |  | Součet |  | 17.055 | [13 empty] | VV | 2 | 4 | True | 1 | ROZPOCET
42 | K | 317142422 | Překlad nenosný pórobetonový š 100 mm v do 250 mm na tenkovrstvou maltu dl přes 1000 do 1250 mm | kus | 8 |  | 0 | CS ÚRS 2022 01 |  |  | základní |  | 0 | 0.02628 | 0.21024 | 0 | 0 | 4 | K | 2 |  |  |  | ROZPOCET | [5 empty] | 0 | 0 | 0 | 0 | 0 | 1 | 0 | 4 | 74
| PP |  | Překlad nenosný pórobetonový š 100 mm v do 250 mm na tenkovrstvou maltu dl přes 1000 do 1250 mm | [15 empty] | PP | 2
| Online PSC |  | https://podminky.urs.cz/item/CS_URS_2022_01/317142422 | [15 empty] | Online PSC | 2
| VV |  | "D.1.01.1.b.14 Půdorys 1.NP - stavebni upravy.dwg | [15 empty] | VV | 2 | 1 | True | 0 | ROZPOCET
| VV |  | 4,000 " dveře 700x1970 mm |  | 4 | [13 empty] | VV | 2 | 2 | True | 0 | ROZPOCET
| VV |  | Mezisoučet " 1.NP |  | 4 | [13 empty] | VV | 2 | 3 | True | 0 | ROZPOCET
| VV |  | "D.1.01.1.b.15 Půdorys 2.NP - stavebni upravy.dwg | [15 empty] | VV | 2 | 1 | True | 0 | ROZPOCET
| VV |  | 4,000 " dveře 700x1970 mm |  | 4 | [13 empty] | VV | 2 | 2 | True | 0 | ROZPOCET
| VV |  | Mezisoučet " 2.NP |  | 4 | [13 empty] | VV | 2 | 3 | True | 0 | ROZPOCET
| VV |  | Součet |  | 8 | [13 empty] | VV | 2 | 4 | True | 1 | ROZPOCET
43 | K | 317142424 | Překlad nenosný pórobetonový š 100 mm v do 250 mm na tenkovrstvou maltu dl přes 1250 do 1500 mm | kus | 3 |  | 0 | CS ÚRS 2022 01 |  |  | základní |  | 0 | 0.03328 | 0.09984 | 0 | 0 | 4 | K | 2 |  |  |  | ROZPOCET | [5 empty] | 0 | 0 | 0 | 0 | 0 | 1 | 0 | 4 | 76
| PP |  | Překlad nenosný pórobetonový š 100 mm v do 250 mm na tenkovrstvou maltu dl přes 1250 do 1500 mm | [15 empty] | PP | 2
| Online PSC |  | https://podminky.urs.cz/item/CS_URS_2022_01/317142424 | [15 empty] | Online PSC | 2
| VV |  | "D.1.01.1.b.14 Půdorys 1.NP - stavebni upravy.dwg | [15 empty] | VV | 2 | 1 | True | 0 | ROZPOCET
| VV |  | 1,000 " dveře 800x1970 mm |  | 1 | [13 empty] | VV | 2 | 2 | True | 0 | ROZPOCET
| VV |  | 1,000 " dveře 900x1970 mm |  | 1 | [13 empty] | VV | 2 | 2 | True | 0 | ROZPOCET
| VV |  | Mezisoučet " 1.NP |  | 2 | [13 empty] | VV | 2 | 3 | True | 0 | ROZPOCET
| VV |  | "D.1.01.1.b.16 Půdorys 3.NP - stavebni upravy.dwg | [15 empty] | VV | 2 | 1 | True | 0 | ROZPOCET
| VV |  | 1,000 " dveře 800x1970 mm |  | 1 | [13 empty] | VV | 2 | 2 | True | 0 | ROZPOCET
| VV |  | Mezisoučet " 3.NP |  | 1 | [13 empty] | VV | 2 | 3 | True | 0 | ROZPOCET
| VV |  | Součet |  | 3 | [13 empty] | VV | 2 | 4 | True | 1 | ROZPOCET
44 | K | 317234410 | Vyzdívka mezi nosníky z cihel pálených na MC | m3 | 0.261 |  | 0 | CS ÚRS 2022 01 |  |  | základní |  | 0 | 1.943 | 0.50713 | 0 | 0 | 4 | K | 2 |  |  |  | ROZPOCET | [5 empty] | 0 | 0 | 0 | 0 | 0 | 1 | 0 | 4 | 78
| PP |  | Vyzdívka mezi nosníky z cihel pálených na MC | [15 empty] | PP | 2
| Online PSC |  | https://podminky.urs.cz/item/CS_URS_2022_01/317234410 | [15 empty] | Online PSC | 2
| VV |  | "D.1.01.1.b.14 Půdorys 1.NP - stavebni upravy.dwg | [15 empty] | VV | 2 | 1 | True | 0 | ROZPOCET
| VV |  | 1,550*0,300*0,120 " m.č. 1.02/1.03 (2x IPN 120) |  | 0.0558 | [13 empty] | VV | 2 | 2 | True | 0 | ROZPOCET
| VV |  | 1,700*0,300*0,120 " m.č. 1.03/1.06 (2x IPN 120) |  | 0.0612 | [13 empty] | VV | 2 | 2 | True | 0 | ROZPOCET
| VV |  | Mezisoučet " 1.NP |  | 0.117 | [13 empty] | VV | 2 | 3 | True | 0 | ROZPOCET
| VV |  | "D.1.01.1.b.15 Půdorys 2.NP - stavebni upravy.dwg | [15 empty] | VV | 2 | 1 | True | 0 | ROZPOCET
| VV |  | 1,100*0,300*0,120 " m.č. 2.04a/2.05 (2x IPN 120) |  | 0.0396 | [13 empty] | VV | 2 | 2 | True | 0 | ROZPOCET
| VV |  | 1,100*0,300*0,120 " m.č. 2.09a/2.07 (2x IPN 120) |  | 0.0396 | [13 empty] | VV | 2 | 2 | True | 0 | ROZPOCET
| VV |  | Mezisoučet " 2.NP |  | 0.0792 | [13 empty] | VV | 2 | 3 | True | 0 | ROZPOCET
| VV |  | Revize 01 | [15 empty] | VV | 2 | 1 | True | 0 | ROZPOCET
| VV |  | 1.NP- vybourání otvoru do m. č. 1.25 – 1000/2020 – zajištěno 4 x I100, délka 1300 mm | [15 empty] | VV | 2 | 1 | True | 0 | ROZPOCET
| VV |  | 1,3*0,5*0,1 |  | 0.065 | [13 empty] | VV | 2 | 2 | True | 0 | ROZPOCET
| VV |  | Mezisoučet |  | 0.065 | [13 empty] | VV | 2 | 3 | True | 0 | ROZPOCET
| VV |  | Součet |  | 0.2612 | [13 empty] | VV | 2 | 4 | True | 1 | ROZPOCET
45 | K | 317944321 | Válcované nosníky do č.12 dodatečně osazované do připravených otvorů | t | 0.165 |  | 0 | CS ÚRS 2022 01 |  |  | základní |  | 0 | 1.09 | 0.17985 | 0 | 0 | 4 | K | 2 |  |  |  | ROZPOCET | [5 empty] | 0 | 0 | 0 | 0 | 0 | 1 | 0 | 4 | 80
| PP |  | Válcované nosníky do č.12 dodatečně osazované do připravených otvorů | [15 empty] | PP | 2
| Online PSC |  | https://podminky.urs.cz/item/CS_URS_2022_01/317944321 | [15 empty] | Online PSC | 2
| VV |  | "D.1.01.1.b.14 Půdorys 1.NP - stavebni upravy.dwg | [15 empty] | VV | 2 | 1 | True | 0 | ROZPOCET
| VV |  | (1,550*2)*11,10*0,001 " m.č. 1.02/1.03 (2x IPN 120) |  | 0.03441 | [13 empty] | VV | 2 | 2 | True | 0 | ROZPOCET
| VV |  | (1,700*2)*11,10*0,001 " m.č. 1.03/1.06 (2x IPN 120) |  | 0.03774 | [13 empty] | VV | 2 | 2 | True | 0 | ROZPOCET
| VV |  | Mezisoučet " 1.NP |  | 0.07215 | [13 empty] | VV | 2 | 3 | True | 0 | ROZPOCET
| VV |  | "D.1.01.1.b.15 Půdorys 2.NP - stavebni upravy.dwg | [15 empty] | VV | 2 | 1 | True | 0 | ROZPOCET
| VV |  | (1,100*2)*11,10*0,001 " m.č. 2.04a/2.05 (2x IPN 120) |  | 0.02442 | [13 empty] | VV | 2 | 2 | True | 0 | ROZPOCET
| VV |  | (1,100*2)*11,10*0,001 " m.č. 2.09a/2.07 (2x IPN 120) |  | 0.02442 | [13 empty] | VV | 2 | 2 | True | 0 | ROZPOCET
| VV |  | Mezisoučet " 2.NP |  | 0.04884 | [13 empty] | VV | 2 | 3 | True | 0 | ROZPOCET
| VV |  | Revize 01 | [15 empty] | VV | 2 | 1 | True | 0 | ROZPOCET
| VV |  | 1.NP- vybourání otvoru do m. č. 1.25 – 1000/2020 – zajištěno 4 x I100, délka 1300 mm | [15 empty] | VV | 2 | 1 | True | 0 | ROZPOCET
| VV |  | 1,3*8,5*4/1000 |  | 0.0442 | [13 empty] | VV | 2 | 2 | True | 0 | ROZPOCET
| VV |  | Mezisoučet |  | 0.0442 | [13 empty] | VV | 2 | 3 | True | 0 | ROZPOCET
| VV |  | Součet |  | 0.16519 | [13 empty] | VV | 2 | 4 | True | 1 | ROZPOCET
46 | K | 317944325 | Válcované nosníky č.24 a vyšší dodatečně osazované do připravených otvorů | t | 1.221 |  | 0 | CS ÚRS 2022 01 |  |  | základní |  | 0 | 1.09 | 1.3309 | 0 | 0 | 4 | K | 2 |  |  |  | ROZPOCET | [5 empty] | 0 | 0 | 0 | 0 | 0 | 1 | 0 | 4 | -126169620
| PP |  | Válcované nosníky č.24 a vyšší dodatečně osazované do připravených otvorů | [15 empty] | PP | 2
| Online PSC |  | https://podminky.urs.cz/item/CS_URS_2022_01/317944325 | [15 empty] | Online PSC | 2
| VV |  | Revize 01 | [15 empty] | VV | 2 | 1 | True | 0 | ROZPOCET
| VV |  | 3.NP- vybourání střední nosné zdi vybudování průvlaku z HEB 280 | [15 empty] | VV | 2 | 1 | True | 0 | ROZPOCET
| VV |  | (0,3+12,25+0,3)*0,095 |  | 1.2208 | [13 empty] | VV | 2 | 2 | True | 0 | ROZPOCET
| VV |  | Součet |  | 1.2208 | [13 empty] | VV | 2 | 4 | True | 1 | ROZPOCET
47 | K | 317944325.R01 | Příplatek za osazované do připravených otvorů- za obtížnou manipulaci (délka, váha) | t | 1.221 |  | 0 | R položka |  |  | základní |  | 0 | 0 | 0 | 0 | 0 | 4 | K | 2 |  |  |  | ROZPOCET | [5 empty] | 0 | 0 | 0 | 0 | 0 | 1 | 0 | 4 | -2125888477
| PP |  | Příplatek za osazované do připravených otvorů- za obtížnou manipulaci (délka, váha) | [15 empty] | PP | 2
| VV |  | Revize 01 | [15 empty] | VV | 2 | 1 | True | 0 | ROZPOCET
| VV |  | 3.NP- vybourání střední nosné zdi vybudování průvlaku z HEB 280 | [15 empty] | VV | 2 | 1 | True | 0 | ROZPOCET
| VV |  | (0,3+12,25+0,3)*0,095 |  | 1.2208 | [13 empty] | VV | 2 | 2 | True | 0 | ROZPOCET
| VV |  | Součet |  | 1.2208 | [13 empty] | VV | 2 | 4 | True | 1 | ROZPOCET
48 | K | 319202121 | Dodatečná izolace zdiva tl do 150 mm nízkotlakou injektáží křemičitým roztokem | m | 15.8 |  | 0 | CS ÚRS 2022 01 |  |  | základní |  | 0 | 0.00226 | 0.035708 | 1e-05 | 0.000158 | 4 | K | 2 |  |  |  | ROZPOCET | [5 empty] | 0 | 0 | 0 | 0 | 0 | 1 | 0 | 4 | 82
| PP |  | Dodatečná izolace zdiva tl do 150 mm nízkotlakou injektáží křemičitým roztokem | [15 empty] | PP | 2
| Online PSC |  | https://podminky.urs.cz/item/CS_URS_2022_01/319202121 | [15 empty] | Online PSC | 2
| VV |  | "D.1.01.1.b.08 Půdorys 1.NP - bourání.dwg | [15 empty] | VV | 2 | 1 | True | 0 | ROZPOCET
| VV |  | 3,950 " m.č. 1.06 + 1.07 |  | 3.95 | [13 empty] | VV | 2 | 2 | True | 0 | ROZPOCET
| VV |  | 3,950+3,950 " m.č. 1.08 |  | 7.9 | [13 empty] | VV | 2 | 2 | True | 0 | ROZPOCET
| VV |  | 3,950 " m.č. 1.09 |  | 3.95 | [13 empty] | VV | 2 | 2 | True | 0 | ROZPOCET
| VV |  | Mezisoučet " 1.NP |  | 15.8 | [13 empty] | VV | 2 | 3 | True | 0 | ROZPOCET
| VV |  | Součet |  | 15.8 | [13 empty] | VV | 2 | 4 | True | 1 | ROZPOCET
49 | K | 319202122 | Dodatečná izolace zdiva tl přes 150 do 300 mm nízkotlakou injektáží křemičitým roztokem | m | 11.755 |  | 0 | CS ÚRS 2022 01 |  |  | základní |  | 0 | 0.00452 | 0.053133 | 1e-05 | 0.00011755 | 4 | K | 2 |  |  |  | ROZPOCET | [5 empty] | 0 | 0 | 0 | 0 | 0 | 1 | 0 | 4 | 84
| PP |  | Dodatečná izolace zdiva tl přes 150 do 300 mm nízkotlakou injektáží křemičitým roztokem | [15 empty] | PP | 2
| Online PSC |  | https://podminky.urs.cz/item/CS_URS_2022_01/319202122 | [15 empty] | Online PSC | 2
| VV |  | "D.1.01.1.b.08 Půdorys 1.NP - bourání.dwg | [15 empty] | VV | 2 | 1 | True | 0 | ROZPOCET
| VV |  | 6,850-1,495 " m.č. 1.05 + 1.06 |  | 5.355 | [13 empty] | VV | 2 | 2 | True | 0 | ROZPOCET
| VV |  | 3,750 " m.č. 1.08 |  | 3.75 | [13 empty] | VV | 2 | 2 | True | 0 | ROZPOCET
| VV |  | 5,950+0,200+0,200 " m.č. 1.09 |  | 6.35 | [13 empty] | VV | 2 | 2 | True | 0 | ROZPOCET
| VV |  | -(1,000+0,900+0,900+0,900) |  | -3.7 | [13 empty] | VV | 2 | 2 | True | 0 | ROZPOCET
| VV |  | Mezisoučet " 1.NP |  | 11.755 | [13 empty] | VV | 2 | 3 | True | 0 | ROZPOCET
| VV |  | Součet |  | 11.755 | [13 empty] | VV | 2 | 4 | True | 1 | ROZPOCET
50 | K | 319202123 | Dodatečná izolace zdiva tl přes 300 do 450 mm nízkotlakou injektáží křemičitým roztokem | m | 29.746 |  | 0 | CS ÚRS 2022 01 |  |  | základní |  | 0 | 0.00678 | 0.20168 | 1e-05 | 0.00029746 | 4 | K | 2 |  |  |  | ROZPOCET | [5 empty] | 0 | 0 | 0 | 0 | 0 | 1 | 0 | 4 | 86
| PP |  | Dodatečná izolace zdiva tl přes 300 do 450 mm nízkotlakou injektáží křemičitým roztokem | [15 empty] | PP | 2
| Online PSC |  | https://podminky.urs.cz/item/CS_URS_2022_01/319202123 | [15 empty] | Online PSC | 2
| VV |  | "08-1.NP-bourání-cad07.dwg | [15 empty] | VV | 2 | 1 | True | 0 | ROZPOCET
| VV |  | 1,495+3,950+6,850 " m.č. 1.05 + 1.07 |  | 12.295 | [13 empty] | VV | 2 | 2 | True | 0 | ROZPOCET
| VV |  | 3,750 " m.č. 1.08 |  | 3.75 | [13 empty] | VV | 2 | 2 | True | 0 | ROZPOCET
| VV |  | 1,378+1,714+1,618+1,713+1,378+1,950+3,950 " m.č. 1.09 |  | 13.701 | [13 empty] | VV | 2 | 2 | True | 0 | ROZPOCET
| VV |  | Mezisoučet " 1.NP |  | 29.746 | [13 empty] | VV | 2 | 3 | True | 0 | ROZPOCET
| VV |  | Součet |  | 29.746 | [13 empty] | VV | 2 | 4 | True | 1 | ROZPOCET
51 | K | 340271025 | Zazdívka otvorů v příčkách nebo stěnách pl přes 1 do 4 m2 tvárnicemi pórobetonovými tl 100 mm | m2 | 1.454 |  | 0 | CS ÚRS 2022 01 |  |  | základní |  | 0 | 0.06197 | 0.090104 | 0 | 0 | 4 | K | 2 |  |  |  | ROZPOCET | [5 empty] | 0 | 0 | 0 | 0 | 0 | 1 | 0 | 4 | 88
| PP |  | Zazdívka otvorů v příčkách nebo stěnách pl přes 1 do 4 m2 tvárnicemi pórobetonovými tl 100 mm | [15 empty] | PP | 2
| Online PSC |  | https://podminky.urs.cz/item/CS_URS_2022_01/340271025 | [15 empty] | Online PSC | 2
| VV |  | "16-3.NP-stavebni upravy-cad07.dwg | [15 empty] | VV | 2 | 1 | True | 0 | ROZPOCET
| VV |  | 1,030*2,750 " m.č. 3.10a/3.10b |  | 2.8325 | [13 empty] | VV | 2 | 2 | True | 0 | ROZPOCET
| VV |  | "Odpočty otvorů | [15 empty] | VV | 2 | 1 | True | 0 | ROZPOCET
| VV |  | -(0,700*1,970*1) |  | -1.379 | [13 empty] | VV | 2 | 2 | True | 0 | ROZPOCET
| VV |  | Mezisoučet " 3.NP |  | 1.4535 | [13 empty] | VV | 2 | 3 | True | 0 | ROZPOCET
| VV |  | Součet |  | 1.4535 | [13 empty] | VV | 2 | 4 | True | 1 | ROZPOCET
52 | K | 342272225 | Příčka z pórobetonových hladkých tvárnic na tenkovrstvou maltu tl 100 mm | m2 | 53.378 |  | 0 | CS ÚRS 2022 01 |  |  | základní |  | 0 | 0.05897 | 3.1477 | 0 | 0 | 4 | K | 2 |  |  |  | ROZPOCET | [5 empty] | 0 | 0 | 0 | 0 | 0 | 1 | 0 | 4 | 90
| PP |  | Příčka z pórobetonových hladkých tvárnic na tenkovrstvou maltu tl 100 mm | [15 empty] | PP | 2
| Online PSC |  | https://podminky.urs.cz/item/CS_URS_2022_01/342272225 | [15 empty] | Online PSC | 2
| VV |  | "D.1.01.1.b.14 Půdorys 1.NP - stavebni upravy.dwg | [15 empty] | VV | 2 | 1 | True | 0 | ROZPOCET
| VV |  | 2,275*3,000 " m.č. 1.03/1.04 |  | 6.825 | [13 empty] | VV | 2 | 2 | True | 0 | ROZPOCET
| VV |  | 1,950*3,000 " m.č. 1.06 |  | 5.85 | [13 empty] | VV | 2 | 2 | True | 0 | ROZPOCET
| VV |  | 3,900*3,000 " m.č. 1.06/1.07a + 1.07b |  | 11.7 | [13 empty] | VV | 2 | 2 | True | 0 | ROZPOCET
| VV |  | 1,900*3,000 " m.č. 1.07a/1.07b |  | 5.7 | [13 empty] | VV | 2 | 2 | True | 0 | ROZPOCET
| VV |  | (1,900+1,100)*3,000 " m.č. 1.07b |  | 9 | [13 empty] | VV | 2 | 2 | True | 0 | ROZPOCET
| VV |  | "Odpočty otvorů | [15 empty] | VV | 2 | 1 | True | 0 | ROZPOCET
| VV |  | -(0,700*1,970*4) |  | -5.516 | [13 empty] | VV | 2 | 2 | True | 0 | ROZPOCET
| VV |  | -(0,800*1,970*1) |  | -1.576 | [13 empty] | VV | 2 | 2 | True | 0 | ROZPOCET
| VV |  | -(0,900*1,970*1) |  | -1.773 | [13 empty] | VV | 2 | 2 | True | 0 | ROZPOCET
| VV |  | Mezisoučet " 1.NP |  | 30.21 | [13 empty] | VV | 2 | 3 | True | 0 | ROZPOCET
| VV |  | "D.1.01.1.b.15 Půdorys 2.NP - stavebni upravy.dwg | [15 empty] | VV | 2 | 1 | True | 0 | ROZPOCET
| VV |  | 1,780*2,850 " m.č. 2.01/2.03a |  | 5.073 | [13 empty] | VV | 2 | 2 | True | 0 | ROZPOCET
| VV |  | 1,780*2,850 " m.č. 2.03a/2.03b |  | 5.073 | [13 empty] | VV | 2 | 2 | True | 0 | ROZPOCET
| VV |  | 1,780*2,850 " m.č. 2.03b/2.04a |  | 5.073 | [13 empty] | VV | 2 | 2 | True | 0 | ROZPOCET
| VV |  | 1,780*2,850 " m.č. 2.04a/2.04b |  | 5.073 | [13 empty] | VV | 2 | 2 | True | 0 | ROZPOCET
| VV |  | 1,780*2,850 " m.č. 2.09a/2.09b |  | 5.073 | [13 empty] | VV | 2 | 2 | True | 0 | ROZPOCET
| VV |  | "Odpočty otvorů | [15 empty] | VV | 2 | 1 | True | 0 | ROZPOCET
| VV |  | -(0,700*1,970*4) |  | -5.516 | [13 empty] | VV | 2 | 2 | True | 0 | ROZPOCET
| VV |  | Mezisoučet " 2.NP |  | 19.849 | [13 empty] | VV | 2 | 3 | True | 0 | ROZPOCET
| VV |  | "D.1.01.1.b.16 Půdorys 3.NP - stavebni upravy.dwg | [15 empty] | VV | 2 | 1 | True | 0 | ROZPOCET
| VV |  | 1,780*2,750 " m.č. 3.03/3.04 |  | 4.895 | [13 empty] | VV | 2 | 2 | True | 0 | ROZPOCET
| VV |  | "Odpočty otvorů | [15 empty] | VV | 2 | 1 | True | 0 | ROZPOCET
| VV |  | -(0,800*1,970*1) |  | -1.576 | [13 empty] | VV | 2 | 2 | True | 0 | ROZPOCET
| VV |  | Mezisoučet " 3.NP |  | 3.319 | [13 empty] | VV | 2 | 3 | True | 0 | ROZPOCET
| VV |  | Součet |  | 53.378 | [13 empty] | VV | 2 | 4 | True | 1 | ROZPOCET
53 | K | 342272245 | Příčka z pórobetonových hladkých tvárnic na tenkovrstvou maltu tl 150 mm | m2 | 29.502 |  | 0 | CS ÚRS 2022 01 |  |  | základní |  | 0 | 0.07571 | 2.2336 | 0 | 0 | 4 | K | 2 |  |  |  | ROZPOCET | [5 empty] | 0 | 0 | 0 | 0 | 0 | 1 | 0 | 4 | 92
| PP |  | Příčka z pórobetonových hladkých tvárnic na tenkovrstvou maltu tl 150 mm | [15 empty] | PP | 2
| Online PSC |  | https://podminky.urs.cz/item/CS_URS_2022_01/342272245 | [15 empty] | Online PSC | 2
| VV |  | "D.1.01.1.b.14 Půdorys 1.NP - stavebni upravy.dwg | [15 empty] | VV | 2 | 1 | True | 0 | ROZPOCET
| VV |  | 3,950*3,000 " m.č. 1.05/1.06 + 1.07a |  | 11.85 | [13 empty] | VV | 2 | 2 | True | 0 | ROZPOCET
| VV |  | Mezisoučet " 1.NP |  | 11.85 | [13 empty] | VV | 2 | 3 | True | 0 | ROZPOCET
| VV |  | "D.1.01.1.b.15 Půdorys 2.NP - stavebni upravy.dwg | [15 empty] | VV | 2 | 1 | True | 0 | ROZPOCET
| VV |  | 1,780*2,850 " m.č. 2.08b/2.09a |  | 5.073 | [13 empty] | VV | 2 | 2 | True | 0 | ROZPOCET
| VV |  | Mezisoučet " 2.NP |  | 5.073 | [13 empty] | VV | 2 | 3 | True | 0 | ROZPOCET
| VV |  | Revize 01 | [15 empty] | VV | 2 | 1 | True | 0 | ROZPOCET
| VV |  | 3.NP- mezi místností 3.03 a 3.07 nová zděná příčka z pórobetonových tvárnic tl. 150 mm | [15 empty] | VV | 2 | 1 | True | 0 | ROZPOCET
| VV |  | (5,2*2,76)-(0,9*1,97) |  | 12.579 | [13 empty] | VV | 2 | 2 | True | 0 | ROZPOCET
| VV |  | Mezisoučet |  | 12.579 | [13 empty] | VV | 2 | 3 | True | 0 | ROZPOCET
| VV |  | Součet |  | 29.502 | [13 empty] | VV | 2 | 4 | True | 1 | ROZPOCET
54 | K | 342291111 | Ukotvení příček montážní polyuretanovou pěnou tl příčky do 100 mm | m | 23.705 |  | 0 | CS ÚRS 2022 01 |  |  | základní |  | 0 | 8e-05 | 0.0018964 | 0 | 0 | 4 | K | 2 |  |  |  | ROZPOCET | [5 empty] | 0 | 0 | 0 | 0 | 0 | 1 | 0 | 4 | 94
| PP |  | Ukotvení příček montážní polyuretanovou pěnou tl příčky do 100 mm | [15 empty] | PP | 2
| Online PSC |  | https://podminky.urs.cz/item/CS_URS_2022_01/342291111 | [15 empty] | Online PSC | 2
| VV |  | "D.1.01.1.b.14 Půdorys 1.NP - stavebni upravy.dwg | [15 empty] | VV | 2 | 1 | True | 0 | ROZPOCET
| VV |  | 2,275 " m.č. 1.03/1.04 |  | 2.275 | [13 empty] | VV | 2 | 2 | True | 0 | ROZPOCET
| VV |  | 1,950 " m.č. 1.06 |  | 1.95 | [13 empty] | VV | 2 | 2 | True | 0 | ROZPOCET
| VV |  | 3,900 " m.č. 1.06/1.07a + 1.07b |  | 3.9 | [13 empty] | VV | 2 | 2 | True | 0 | ROZPOCET
| VV |  | 1,900 " m.č. 1.07a/1.07b |  | 1.9 | [13 empty] | VV | 2 | 2 | True | 0 | ROZPOCET
| VV |  | 1,900+1,100 " m.č. 1.07b |  | 3 | [13 empty] | VV | 2 | 2 | True | 0 | ROZPOCET
| VV |  | Mezisoučet " 1.NP |  | 13.025 | [13 empty] | VV | 2 | 3 | True | 0 | ROZPOCET
| VV |  | "D.1.01.1.b.15 Půdorys 2.NP - stavebni upravy.dwg | [15 empty] | VV | 2 | 1 | True | 0 | ROZPOCET
| VV |  | 1,780 " m.č. 2.01/2.03a |  | 1.78 | [13 empty] | VV | 2 | 2 | True | 0 | ROZPOCET
| VV |  | 1,780 " m.č. 2.03a/2.03b |  | 1.78 | [13 empty] | VV | 2 | 2 | True | 0 | ROZPOCET
| VV |  | 1,780 " m.č. 2.03b/2.04a |  | 1.78 | [13 empty] | VV | 2 | 2 | True | 0 | ROZPOCET
| VV |  | 1,780 " m.č. 2.04a/2.04b |  | 1.78 | [13 empty] | VV | 2 | 2 | True | 0 | ROZPOCET
| VV |  | 1,780 " m.č. 2.09a/2.09b |  | 1.78 | [13 empty] | VV | 2 | 2 | True | 0 | ROZPOCET
| VV |  | Mezisoučet " 2.NP |  | 8.9 | [13 empty] | VV | 2 | 3 | True | 0 | ROZPOCET
| VV |  | "D.1.01.1.b.16 Půdorys 3.NP - stavebni upravy.dwg | [15 empty] | VV | 2 | 1 | True | 0 | ROZPOCET
| VV |  | 1,780 " m.č. 3.03/3.04 |  | 1.78 | [13 empty] | VV | 2 | 2 | True | 0 | ROZPOCET
| VV |  | Mezisoučet " 3.NP |  | 1.78 | [13 empty] | VV | 2 | 3 | True | 0 | ROZPOCET
| VV |  | Součet |  | 23.705 | [13 empty] | VV | 2 | 4 | True | 1 | ROZPOCET
55 | K | 342291112 | Ukotvení příček montážní polyuretanovou pěnou tl příčky přes 100 mm | m | 10.93 |  | 0 | CS ÚRS 2022 01 |  |  | základní |  | 0 | 0.00012 | 0.0013116 | 0 | 0 | 4 | K | 2 |  |  |  | ROZPOCET | [5 empty] | 0 | 0 | 0 | 0 | 0 | 1 | 0 | 4 | 96
| PP |  | Ukotvení příček montážní polyuretanovou pěnou tl příčky přes 100 mm | [15 empty] | PP | 2
| Online PSC |  | https://podminky.urs.cz/item/CS_URS_2022_01/342291112 | [15 empty] | Online PSC | 2
| VV |  | "D.1.01.1.b.14 Půdorys 1.NP - stavebni upravy.dwg | [15 empty] | VV | 2 | 1 | True | 0 | ROZPOCET
| VV |  | 3,950 " m.č. 1.05/1.06 + 1.07a |  | 3.95 | [13 empty] | VV | 2 | 2 | True | 0 | ROZPOCET
| VV |  | Mezisoučet " 1.NP |  | 3.95 | [13 empty] | VV | 2 | 3 | True | 0 | ROZPOCET
| VV |  | "D.1.01.1.b.15 Půdorys 2.NP - stavebni upravy.dwg | [15 empty] | VV | 2 | 1 | True | 0 | ROZPOCET
| VV |  | 1,780 " m.č. 2.08b/2.09a |  | 1.78 | [13 empty] | VV | 2 | 2 | True | 0 | ROZPOCET
| VV |  | Mezisoučet " 2.NP |  | 1.78 | [13 empty] | VV | 2 | 3 | True | 0 | ROZPOCET
| VV |  | Revize 01 | [15 empty] | VV | 2 | 1 | True | 0 | ROZPOCET
| VV |  | 3.NP- mezi místností 3.03 a 3.07 nová zděná příčka z pórobetonových tvárnic tl. 150 mm | [15 empty] | VV | 2 | 1 | True | 0 | ROZPOCET
| VV |  | 5,2 |  | 5.2 | [13 empty] | VV | 2 | 2 | True | 0 | ROZPOCET
| VV |  | Mezisoučet |  | 5.2 | [13 empty] | VV | 2 | 3 | True | 0 | ROZPOCET
| VV |  | Součet |  | 10.93 | [13 empty] | VV | 2 | 4 | True | 1 | ROZPOCET
56 | K | 342291121 | Ukotvení příček k cihelným konstrukcím plochými kotvami | m | 75.22 |  | 0 | CS ÚRS 2022 01 |  |  | základní |  | 0 | 0.00013 | 0.0097786 | 0 | 0 | 4 | K | 2 |  |  |  | ROZPOCET | [5 empty] | 0 | 0 | 0 | 0 | 0 | 1 | 0 | 4 | 98
| PP |  | Ukotvení příček k cihelným konstrukcím plochými kotvami | [15 empty] | PP | 2
| Online PSC |  | https://podminky.urs.cz/item/CS_URS_2022_01/342291121 | [15 empty] | Online PSC | 2
| VV |  | "D.1.01.1.b.14 Půdorys 1.NP - stavebni upravy.dwg | [15 empty] | VV | 2 | 1 | True | 0 | ROZPOCET
| VV |  | "D.1.01.1.b.17 Řez A-A´, B-B´ - stavební úpravy. dwg | [15 empty] | VV | 2 | 1 | True | 0 | ROZPOCET
| VV |  | 3,000*8 " tl. 100 mm |  | 24 | [13 empty] | VV | 2 | 2 | True | 0 | ROZPOCET
| VV |  | 3,000*2 " tl. 150 mm |  | 6 | [13 empty] | VV | 2 | 2 | True | 0 | ROZPOCET
| VV |  | Mezisoučet " 1.NP |  | 30 | [13 empty] | VV | 2 | 3 | True | 0 | ROZPOCET
| VV |  | "D.1.01.1.b.15 Půdorys 2.NP - stavebni upravy.dwg | [15 empty] | VV | 2 | 1 | True | 0 | ROZPOCET
| VV |  | "D.1.01.1.b.17 Řez A-A´, B-B´ - stavební úpravy. dwg | [15 empty] | VV | 2 | 1 | True | 0 | ROZPOCET
| VV |  | 2,850*10 " tl. 100 mm |  | 28.5 | [13 empty] | VV | 2 | 2 | True | 0 | ROZPOCET
| VV |  | 2,850*2 " tl. 150 mm |  | 5.7 | [13 empty] | VV | 2 | 2 | True | 0 | ROZPOCET
| VV |  | Mezisoučet " 2.NP |  | 34.2 | [13 empty] | VV | 2 | 3 | True | 0 | ROZPOCET
| VV |  | "D.1.01.1.b.16 Půdorys 3.NP - stavebni upravy.dwg | [15 empty] | VV | 2 | 1 | True | 0 | ROZPOCET
| VV |  | "D.1.01.1.b.17 Řez A-A´, B-B´ - stavební úpravy. dwg | [15 empty] | VV | 2 | 1 | True | 0 | ROZPOCET
| VV |  | 2,750*2 " tl. 100 mm |  | 5.5 | [13 empty] | VV | 2 | 2 | True | 0 | ROZPOCET
| VV |  | Mezisoučet " 3.NP |  | 5.5 | [13 empty] | VV | 2 | 3 | True | 0 | ROZPOCET
| VV |  | Revize 01 | [15 empty] | VV | 2 | 1 | True | 0 | ROZPOCET
| VV |  | 3.NP- mezi místností 3.03 a 3.07 nová zděná příčka z pórobetonových tvárnic tl. 150 mm | [15 empty] | VV | 2 | 1 | True | 0 | ROZPOCET
| VV |  | 2,76*2 |  | 5.52 | [13 empty] | VV | 2 | 2 | True | 0 | ROZPOCET
| VV |  | Mezisoučet |  | 5.52 | [13 empty] | VV | 2 | 3 | True | 0 | ROZPOCET
| VV |  | Součet |  | 75.22 | [13 empty] | VV | 2 | 4 | True | 1 | ROZPOCET
57 | K | 342291141 | Ukotvení příček expanzní cementovou maltou tl příčky do 100 mm | m | 23.705 |  | 0 | CS ÚRS 2022 01 |  |  | základní |  | 0 | 0.00204 | 0.048358 | 0 | 0 | 4 | K | 2 |  |  |  | ROZPOCET | [5 empty] | 0 | 0 | 0 | 0 | 0 | 1 | 0 | 4 | 100
| PP |  | Ukotvení příček expanzní cementovou maltou tl příčky do 100 mm | [15 empty] | PP | 2
| Online PSC |  | https://podminky.urs.cz/item/CS_URS_2022_01/342291141 | [15 empty] | Online PSC | 2
| VV |  | "D.1.01.1.b.14 Půdorys 1.NP - stavebni upravy.dwg | [15 empty] | VV | 2 | 1 | True | 0 | ROZPOCET
| VV |  | 2,275 " m.č. 1.03/1.04 |  | 2.275 | [13 empty] | VV | 2 | 2 | True | 0 | ROZPOCET
| VV |  | 1,950 " m.č. 1.06 |  | 1.95 | [13 empty] | VV | 2 | 2 | True | 0 | ROZPOCET
| VV |  | 3,900 " m.č. 1.06/1.07a + 1.07b |  | 3.9 | [13 empty] | VV | 2 | 2 | True | 0 | ROZPOCET
| VV |  | 1,900 " m.č. 1.07a/1.07b |  | 1.9 | [13 empty] | VV | 2 | 2 | True | 0 | ROZPOCET
| VV |  | 1,900+1,100 " m.č. 1.07b |  | 3 | [13 empty] | VV | 2 | 2 | True | 0 | ROZPOCET
| VV |  | Mezisoučet " 1.NP |  | 13.025 | [13 empty] | VV | 2 | 3 | True | 0 | ROZPOCET
| VV |  | "D.1.01.1.b.15 Půdorys 2.NP - stavebni upravy.dwg | [15 empty] | VV | 2 | 1 | True | 0 | ROZPOCET
| VV |  | 1,780 " m.č. 2.01/2.03a |  | 1.78 | [13 empty] | VV | 2 | 2 | True | 0 | ROZPOCET
| VV |  | 1,780 " m.č. 2.03a/2.03b |  | 1.78 | [13 empty] | VV | 2 | 2 | True | 0 | ROZPOCET
| VV |  | 1,780 " m.č. 2.03b/2.04a |  | 1.78 | [13 empty] | VV | 2 | 2 | True | 0 | ROZPOCET
| VV |  | 1,780 " m.č. 2.04a/2.04b |  | 1.78 | [13 empty] | VV | 2 | 2 | True | 0 | ROZPOCET
| VV |  | 1,780 " m.č. 2.09a/2.09b |  | 1.78 | [13 empty] | VV | 2 | 2 | True | 0 | ROZPOCET
| VV |  | Mezisoučet " 2.NP |  | 8.9 | [13 empty] | VV | 2 | 3 | True | 0 | ROZPOCET
| VV |  | "D.1.01.1.b.16 Půdorys 3.NP - stavebni upravy.dwg | [15 empty] | VV | 2 | 1 | True | 0 | ROZPOCET
| VV |  | 1,780 " m.č. 3.03/3.04 |  | 1.78 | [13 empty] | VV | 2 | 2 | True | 0 | ROZPOCET
| VV |  | Mezisoučet " 3.NP |  | 1.78 | [13 empty] | VV | 2 | 3 | True | 0 | ROZPOCET
| VV |  | Součet |  | 23.705 | [13 empty] | VV | 2 | 4 | True | 1 | ROZPOCET
58 | K | 342291143 | Ukotvení příček expanzní cementovou maltou tl příčky přes 100 mm | m | 5.73 |  | 0 | CS ÚRS 2022 01 |  |  | základní |  | 0 | 0.00306 | 0.017534 | 0 | 0 | 4 | K | 2 |  |  |  | ROZPOCET | [5 empty] | 0 | 0 | 0 | 0 | 0 | 1 | 0 | 4 | 102
| PP |  | Ukotvení příček expanzní cementovou maltou tl příčky přes 100 mm | [15 empty] | PP | 2
| Online PSC |  | https://podminky.urs.cz/item/CS_URS_2022_01/342291143 | [15 empty] | Online PSC | 2
| VV |  | "D.1.01.1.b.14 Půdorys 1.NP - stavebni upravy.dwg | [15 empty] | VV | 2 | 1 | True | 0 | ROZPOCET
| VV |  | 3,950 " m.č. 1.05/1.06 + 1.07a |  | 3.95 | [13 empty] | VV | 2 | 2 | True | 0 | ROZPOCET
| VV |  | Mezisoučet " 1.NP |  | 3.95 | [13 empty] | VV | 2 | 3 | True | 0 | ROZPOCET
| VV |  | "D.1.01.1.b.15 Půdorys 2.NP - stavebni upravy.dwg | [15 empty] | VV | 2 | 1 | True | 0 | ROZPOCET
| VV |  | 1,780 " m.č. 2.08b/2.09a |  | 1.78 | [13 empty] | VV | 2 | 2 | True | 0 | ROZPOCET
| VV |  | Mezisoučet " 2.NP |  | 1.78 | [13 empty] | VV | 2 | 3 | True | 0 | ROZPOCET
| VV |  | Součet |  | 5.73 | [13 empty] | VV | 2 | 4 | True | 1 | ROZPOCET
59 | K | 346244381 | Plentování jednostranné v do 200 mm válcovaných nosníků cihlami | m2 | 1.568 |  | 0 | CS ÚRS 2022 01 |  |  | základní |  | 0 | 0.17818 | 0.27939 | 0 | 0 | 4 | K | 2 |  |  |  | ROZPOCET | [5 empty] | 0 | 0 | 0 | 0 | 0 | 1 | 0 | 4 | 104
| PP |  | Plentování jednostranné v do 200 mm válcovaných nosníků cihlami | [15 empty] | PP | 2
| Online PSC |  | https://podminky.urs.cz/item/CS_URS_2022_01/346244381 | [15 empty] | Online PSC | 2
| VV |  | "D.1.01.1.b.14 Půdorys 1.NP - stavebni upravy.dwg | [15 empty] | VV | 2 | 1 | True | 0 | ROZPOCET
| VV |  | 1,550*2*0,120 " m.č. 1.02/1.03 (2x IPN 120) |  | 0.372 | [13 empty] | VV | 2 | 2 | True | 0 | ROZPOCET
| VV |  | 1,700*2*0,120 " m.č. 1.03/1.06 (2x IPN 120) |  | 0.408 | [13 empty] | VV | 2 | 2 | True | 0 | ROZPOCET
| VV |  | Mezisoučet " 1.NP |  | 0.78 | [13 empty] | VV | 2 | 3 | True | 0 | ROZPOCET
| VV |  | "D.1.01.1.b.15 Půdorys 2.NP - stavebni upravy.dwg | [15 empty] | VV | 2 | 1 | True | 0 | ROZPOCET
| VV |  | 1,100*2*0,120 " m.č. 2.04a/2.05 (2x IPN 120) |  | 0.264 | [13 empty] | VV | 2 | 2 | True | 0 | ROZPOCET
| VV |  | 1,100*2*0,120 " m.č. 2.09a/2.07 (2x IPN 120) |  | 0.264 | [13 empty] | VV | 2 | 2 | True | 0 | ROZPOCET
| VV |  | Mezisoučet " 2.NP |  | 0.528 | [13 empty] | VV | 2 | 3 | True | 0 | ROZPOCET
| VV |  | Revize 01 | [15 empty] | VV | 2 | 1 | True | 0 | ROZPOCET
| VV |  | 1.NP- vybourání otvoru do m. č. 1.25 – 1000/2020 – zajištěno 4 x I100, délka 1300 mm | [15 empty] | VV | 2 | 1 | True | 0 | ROZPOCET
| VV |  | 1,3*2*0,1 |  | 0.26 | [13 empty] | VV | 2 | 2 | True | 0 | ROZPOCET
| VV |  | Mezisoučet |  | 0.26 | [13 empty] | VV | 2 | 3 | True | 0 | ROZPOCET
| VV |  | Součet |  | 1.568 | [13 empty] | VV | 2 | 4 | True | 1 | ROZPOCET
60 | K | 346481112 | Zaplentování rýh, potrubí, výklenků nebo nik ve stěnách keramickým pletivem | m2 | 2.943 |  | 0 | CS ÚRS 2022 01 |  |  | základní |  | 0 | 0.00884 | 0.026016 | 0 | 0 | 4 | K | 2 |  |  |  | ROZPOCET | [5 empty] | 0 | 0 | 0 | 0 | 0 | 1 | 0 | 4 | 106
| PP |  | Zaplentování rýh, potrubí, výklenků nebo nik ve stěnách keramickým pletivem | [15 empty] | PP | 2
| Online PSC |  | https://podminky.urs.cz/item/CS_URS_2022_01/346481112 | [15 empty] | Online PSC | 2
| VV |  | "D.1.01.1.b.14 Půdorys 1.NP - stavebni upravy.dwg | [15 empty] | VV | 2 | 1 | True | 0 | ROZPOCET
| VV |  | 1,550*(0,120*2+0,300) " m.č. 1.02/1.03 (2x IPN 120) |  | 0.837 | [13 empty] | VV | 2 | 2 | True | 0 | ROZPOCET
| VV |  | 1,700*(0,120*2+0,300) " m.č. 1.03/1.06 (2x IPN 120) |  | 0.918 | [13 empty] | VV | 2 | 2 | True | 0 | ROZPOCET
| VV |  | Mezisoučet " 1.NP |  | 1.755 | [13 empty] | VV | 2 | 3 | True | 0 | ROZPOCET
| VV |  | "D.1.01.1.b.15 Půdorys 2.NP - stavebni upravy.dwg | [15 empty] | VV | 2 | 1 | True | 0 | ROZPOCET
| VV |  | 1,100*(0,120*2+0,300) " m.č. 2.04a/2.05 (2x IPN 120) |  | 0.594 | [13 empty] | VV | 2 | 2 | True | 0 | ROZPOCET
| VV |  | 1,100*(0,120*2+0,300) " m.č. 2.09a/2.07 (2x IPN 120) |  | 0.594 | [13 empty] | VV | 2 | 2 | True | 0 | ROZPOCET
| VV |  | Mezisoučet " 2.NP |  | 1.188 | [13 empty] | VV | 2 | 3 | True | 0 | ROZPOCET
| VV |  | Součet |  | 2.943 | [13 empty] | VV | 2 | 4 | True | 1 | ROZPOCET
61 | K | 348941_R01 | Úprava stávajícího oplocení (včetně odříznutí dílce oplocení a následného přivaření) | m | 5 |  | 0 | R položka |  |  | základní |  | 0 | 0.02498 | 0.1249 | 0 | 0 | 4 | K | 2 |  |  |  | ROZPOCET | [5 empty] | 0 | 0 | 0 | 0 | 0 | 1 | 0 | 4 | -533213357
| PP |  | Úprava stávajícího oplocení (včetně odříznutí dílce oplocení a následného přivaření) | [15 empty] | PP | 2
| VV |  | Revize 02 | [15 empty] | VV | 2 | 1 | True | 0 | ROZPOCET
| VV |  | 5,0 |  | 5 | [13 empty] | VV | 2 | 2 | True | 0 | ROZPOCET
| VV |  | Součet |  | 5 | [13 empty] | VV | 2 | 4 | True | 1 | ROZPOCET
62 | K | 349231821 | Přizdívka ostění s ozubem z cihel tl přes 150 do 300 mm | m2 | 1.212 |  | 0 | CS ÚRS 2022 01 |  |  | základní |  | 0 | 0.45432 | 0.55064 | 0 | 0 | 4 | K | 2 |  |  |  | ROZPOCET | [5 empty] | 0 | 0 | 0 | 0 | 0 | 1 | 0 | 4 | 108
| PP |  | Přizdívka ostění s ozubem z cihel tl přes 150 do 300 mm | [15 empty] | PP | 2
| Online PSC |  | https://podminky.urs.cz/item/CS_URS_2022_01/349231821 | [15 empty] | Online PSC | 2
| VV |  | "D.1.01.1.b.14 Půdorys 1.NP - stavebni upravy.dwg | [15 empty] | VV | 2 | 1 | True | 0 | ROZPOCET
| VV |  | 0,200*2,020 " m.č. 1.02a/1.03 |  | 0.404 | [13 empty] | VV | 2 | 2 | True | 0 | ROZPOCET
| VV |  | 0,400*2,020 " m.č. 1.03/1.06 |  | 0.808 | [13 empty] | VV | 2 | 2 | True | 0 | ROZPOCET
| VV |  | Mezisoučet " 1.NP |  | 1.212 | [13 empty] | VV | 2 | 3 | True | 0 | ROZPOCET
| VV |  | Součet |  | 1.212 | [13 empty] | VV | 2 | 4 | True | 1 | ROZPOCET
63 | K | 359901212 | Monitoring stoky jakékoli výšky na stávající kanalizaci | m | 152.659 |  | 0 | CS ÚRS 2022 01 |  |  | základní |  | 0 | 0 | 0 | 0 | 0 | 4 | K | 2 |  |  |  | ROZPOCET | [5 empty] | 0 | 0 | 0 | 0 | 0 | 1 | 0 | 4 | 110
| PP |  | Monitoring stoky jakékoli výšky na stávající kanalizaci | [15 empty] | PP | 2
| Online PSC |  | https://podminky.urs.cz/item/CS_URS_2022_01/359901212 | [15 empty] | Online PSC | 2
| VV |  | D.1.01.1.b.14 Půdorys 1.NP - stavební úpravy | [15 empty] | VV | 2 | 1 | True | 0 | ROZPOCET
| VV |  | D.1.01.1.b.17 Řez A-A´, B-B´- stavební úpravy | [15 empty] | VV | 2 | 1 | True | 0 | ROZPOCET
| VV |  | revize stávající dešťové kanalizace; zjištění stavebně-technického stavu | [15 empty] | VV | 2 | 1 | True | 0 | ROZPOCET
| VV |  | 23,680+10,080+8,200+6,870+4,950+2,000+0,699+2,658+2,585+2,658+0,720+10,850+17,020+10,850+0,699+2,658+2,585+2,658+0,589+2,000+8,700+4,120+4,000+2,750 |  | 134.579 | [13 empty] | VV | 2 | 2 | True | 0 | ROZPOCET
| VV |  | 8,000+10,080 |  | 18.08 | [13 empty] | VV | 2 | 2 | True | 0 | ROZPOCET
| VV |  | Součet |  | 152.659 | [13 empty] | VV | 2 | 4 | True | 1 | ROZPOCET
| D | 4 | Vodorovné konstrukce |  |  |  | 0 | [5 empty] | 0 |  | 21.816 |  | 0 | 1 | D | 1 |  |  |  | ROZPOCET | [11 empty] | 0
64 | K | 452311131 | Podkladní desky z betonu prostého tř. C 12/15 otevřený výkop | m3 | 9.481 |  | 0 | CS ÚRS 2022 01 |  |  | základní |  | 0 | 2.301 | 21.816 | 0 | 0 | 4 | K | 2 |  |  |  | ROZPOCET | [5 empty] | 0 | 0 | 0 | 0 | 0 | 1 | 0 | 4 | 112
| PP |  | Podkladní desky z betonu prostého tř. C 12/15 otevřený výkop | [15 empty] | PP | 2
| Online PSC |  | https://podminky.urs.cz/item/CS_URS_2022_01/452311131 | [15 empty] | Online PSC | 2
| D | 5 | Komunikace pozemní |  |  |  | 0 | [5 empty] | 0 |  | 50.3968 |  | 0 | 1 | D | 1 |  |  |  | ROZPOCET | [11 empty] | 0
65 | K | 564710011 | Podklad z kameniva hrubého drceného vel. 8-16 mm plochy přes 100 m2 tl 50 mm | m2 | 143.064 |  | 0 | CS ÚRS 2022 01 |  |  | základní |  | 0 | 0.106 | 15.1648 | 0 | 0 | 4 | K | 2 |  |  |  | ROZPOCET | [5 empty] | 0 | 0 | 0 | 0 | 0 | 1 | 0 | 4 | 114
| PP |  | Podklad z kameniva hrubého drceného vel. 8-16 mm plochy přes 100 m2 tl 50 mm | [15 empty] | PP | 2
| Online PSC |  | https://podminky.urs.cz/item/CS_URS_2022_01/564710011 | [15 empty] | Online PSC | 2
| VV |  | "D.1.01.1.b.14 Půdorys 1.NP - stavebni upravy.dwg | [15 empty] | VV | 2 | 1 | True | 0 | ROZPOCET
| VV |  | "D.1.01.1.b.17 Řez A-A´, B-B´- stavební úpravy | [15 empty] | VV | 2 | 1 | True | 0 | ROZPOCET
| VV |  | okapový chodník - skladba S5 | [15 empty] | VV | 2 | 1 | True | 0 | ROZPOCET
| VV |  | (0,600*8,700)+(2,000*0,600)+(11,450*0,600)+(0,600*5,069)+(0,311*0,194)+(9,080*0,600)+(0,600*7,400)+(3,350*0,600)+(0,600*4,000)+(4,720*0,600) |  | 33.5217 | [13 empty] | VV | 2 | 2 | True | 0 | ROZPOCET
| VV |  | (11,450*0,600)+(2,600*0,600)+(0,600*4,950)+(7,470*0,600)+(0,600*8,140)+(8,480*0,600) |  | 25.854 | [13 empty] | VV | 2 | 2 | True | 0 | ROZPOCET
| VV |  | 4,989+4,917 |  | 9.906 | [13 empty] | VV | 2 | 2 | True | 0 | ROZPOCET
| VV |  | Mezisoučet " okapový chodník |  | 69.2817 | [13 empty] | VV | 2 | 3 | True | 0 | ROZPOCET
| VV |  | zpevněná plocha před vstupem - skladba S4 | [15 empty] | VV | 2 | 1 | True | 0 | ROZPOCET
| VV |  | 73,782 |  | 73.782 | [13 empty] | VV | 2 | 2 | True | 0 | ROZPOCET
| VV |  | Mezisoučet " zpevněná plocha před vstupem |  | 73.782 | [13 empty] | VV | 2 | 3 | True | 0 | ROZPOCET
| VV |  | Součet |  | 143.0637 | [13 empty] | VV | 2 | 4 | True | 1 | ROZPOCET
66 | K | 564731111 | Podklad z kameniva hrubého drceného vel. 32-63 mm plochy přes 100 m2 tl 100 mm | m2 | 143.064 |  | 0 | CS ÚRS 2022 01 |  |  | základní |  | 0 | 0.197 | 28.1836 | 0 | 0 | 4 | K | 2 |  |  |  | ROZPOCET | [5 empty] | 0 | 0 | 0 | 0 | 0 | 1 | 0 | 4 | 116
| PP |  | Podklad z kameniva hrubého drceného vel. 32-63 mm plochy přes 100 m2 tl 100 mm | [15 empty] | PP | 2
| Online PSC |  | https://podminky.urs.cz/item/CS_URS_2022_01/564731111 | [15 empty] | Online PSC | 2
| VV |  | VV viz. položka č. 564710011 | [15 empty] | VV | 2 | 1 | True | 0 | ROZPOCET
| VV |  | 143,064 |  | 143.064 | [13 empty] | VV | 2 | 2 | True | 0 | ROZPOCET
| VV |  | Součet |  | 143.064 | [13 empty] | VV | 2 | 4 | True | 1 | ROZPOCET
67 | K | 596211111 | Kladení zámkové dlažby komunikací pro pěší ručně tl 60 mm skupiny A pl přes 50 do 100 m2 | m2 | 73.782 |  | 0 | CS ÚRS 2022 01 |  |  | základní |  | 0 | 0.08922 | 6.5828 | 0 | 0 | 4 | K | 2 |  |  |  | ROZPOCET | [5 empty] | 0 | 0 | 0 | 0 | 0 | 1 | 0 | 4 | 118
| PP |  | Kladení zámkové dlažby komunikací pro pěší ručně tl 60 mm skupiny A pl přes 50 do 100 m2 | [15 empty] | PP | 2
| Online PSC |  | https://podminky.urs.cz/item/CS_URS_2022_01/596211111 | [15 empty] | Online PSC | 2
| VV |  | "D.1.01.1.b.14 Půdorys 1.NP - stavebni upravy.dwg | [15 empty] | VV | 2 | 1 | True | 0 | ROZPOCET
| VV |  | "D.1.01.1.b.17 Řez A-A´, B-B´- stavební úpravy | [15 empty] | VV | 2 | 1 | True | 0 | ROZPOCET
| VV |  | zpevněná plocha před vstupem - skladba S4 (použití původní očištěné bet. dlažby) | [15 empty] | VV | 2 | 1 | True | 0 | ROZPOCET
| VV |  | 73,782 |  | 73.782 | [13 empty] | VV | 2 | 2 | True | 0 | ROZPOCET
| VV |  | Mezisoučet " zpevněná plocha před vstupem |  | 73.782 | [13 empty] | VV | 2 | 3 | True | 0 | ROZPOCET
| VV |  | Součet |  | 73.782 | [13 empty] | VV | 2 | 4 | True | 1 | ROZPOCET
68 | M | 59245015 | dlažba zámková tvaru I 200x165x60mm přírodní | m2 | 4.12 |  | 0 | CS ÚRS 2022 01 |  |  | základní |  | 0 | 0.113 | 0.46556 | 0 | 0 | 8 | M | 2 |  |  |  | ROZPOCET | [5 empty] | 0 | 0 | 0 | 0 | 0 | 1 | 0 | 4 | 120
| PP |  | dlažba zámková tvaru I 200x165x60mm přírodní | [15 empty] | PP | 2
| D | 6 | Úpravy povrchů, podlahy a osazování výplní |  |  |  | 0 | [5 empty] | 0 |  | 104.7859 |  | 0 | 1 | D | 1 |  |  |  | ROZPOCET | [11 empty] | 0
69 | K | 611131121 | Penetrační disperzní nátěr vnitřních stropů nanášený ručně | m2 | 128.08 |  | 0 | CS ÚRS 2022 01 |  |  | základní |  | 0 | 0.00026 | 0.033301 | 0 | 0 | 4 | K | 2 |  |  |  | ROZPOCET | [5 empty] | 0 | 0 | 0 | 0 | 0 | 1 | 0 | 4 | 122
| PP |  | Penetrační disperzní nátěr vnitřních stropů nanášený ručně | [15 empty] | PP | 2
| Online PSC |  | https://podminky.urs.cz/item/CS_URS_2022_01/611131121 | [15 empty] | Online PSC | 2
| VV |  | "D.1.01.1.b.08 Půdorys 1.NP - bourání.dwg | [15 empty] | VV | 2 | 1 | True | 0 | ROZPOCET
| VV |  | 4,850 " m.č. 1.03 |  | 4.85 | [13 empty] | VV | 2 | 2 | True | 0 | ROZPOCET
| VV |  | 1,460 " m.č. 1.04 |  | 1.46 | [13 empty] | VV | 2 | 2 | True | 0 | ROZPOCET
| VV |  | 15,410 " m.č. 1.05 |  | 15.41 | [13 empty] | VV | 2 | 2 | True | 0 | ROZPOCET
| VV |  | 3,260 " m.č. 1.06 |  | 3.26 | [13 empty] | VV | 2 | 2 | True | 0 | ROZPOCET
| VV |  | 7,440 " m.č. 1.07 |  | 7.44 | [13 empty] | VV | 2 | 2 | True | 0 | ROZPOCET
| VV |  | 14,810 " m.č. 1.08 |  | 14.81 | [13 empty] | VV | 2 | 2 | True | 0 | ROZPOCET
| VV |  | 32,480 " m.č. 1.09 |  | 32.48 | [13 empty] | VV | 2 | 2 | True | 0 | ROZPOCET
| VV |  | 1,970 " m.č. 1.11 |  | 1.97 | [13 empty] | VV | 2 | 2 | True | 0 | ROZPOCET
| VV |  | 2,000 " m.č. 1.12 |  | 2 | [13 empty] | VV | 2 | 2 | True | 0 | ROZPOCET
| VV |  | 1,440 " m.č. 1.23 |  | 1.44 | [13 empty] | VV | 2 | 2 | True | 0 | ROZPOCET
| VV |  | 6,320 " m.č. 1.24 |  | 6.32 | [13 empty] | VV | 2 | 2 | True | 0 | ROZPOCET
| VV |  | 1,440 " m.č. 1.28 |  | 1.44 | [13 empty] | VV | 2 | 2 | True | 0 | ROZPOCET
| VV |  | 4,260 " m.č. 1.29 |  | 4.26 | [13 empty] | VV | 2 | 2 | True | 0 | ROZPOCET
| VV |  | Mezisoučet " 1.NP |  | 97.14 | [13 empty] | VV | 2 | 3 | True | 0 | ROZPOCET
| VV |  | "D.1.01.1.b.09 Půdorys 2.NP - bourání.dwg | [15 empty] | VV | 2 | 1 | True | 0 | ROZPOCET
| VV |  | 8,580 " m.č. 2.03 |  | 8.58 | [13 empty] | VV | 2 | 2 | True | 0 | ROZPOCET
| VV |  | 0,700 " m.č. 2.04 |  | 0.7 | [13 empty] | VV | 2 | 2 | True | 0 | ROZPOCET
| VV |  | 1,600 " m.č. 2.08 |  | 1.6 | [13 empty] | VV | 2 | 2 | True | 0 | ROZPOCET
| VV |  | 7,030 " m.č. 2.09 |  | 7.03 | [13 empty] | VV | 2 | 2 | True | 0 | ROZPOCET
| VV |  | Mezisoučet " 2.NP |  | 17.91 | [13 empty] | VV | 2 | 3 | True | 0 | ROZPOCET
| VV |  | "D.1.01.1.b.10 Půdorys 3.NP - bourání.dwg | [15 empty] | VV | 2 | 1 | True | 0 | ROZPOCET
| VV |  | 2,490 " m.č. 3.03 |  | 2.49 | [13 empty] | VV | 2 | 2 | True | 0 | ROZPOCET
| VV |  | 6,590 " m.č. 3.04 |  | 6.59 | [13 empty] | VV | 2 | 2 | True | 0 | ROZPOCET
| VV |  | 3,950 " m.č. 3.10 |  | 3.95 | [13 empty] | VV | 2 | 2 | True | 0 | ROZPOCET
| VV |  | Mezisoučet " 3.NP |  | 13.03 | [13 empty] | VV | 2 | 3 | True | 0 | ROZPOCET
| VV |  | Součet |  | 128.08 | [13 empty] | VV | 2 | 4 | True | 1 | ROZPOCET
70 | K | 611142001 | Potažení vnitřních stropů sklovláknitým pletivem vtlačeným do tenkovrstvé hmoty | m2 | 128.08 |  | 0 | CS ÚRS 2022 01 |  |  | základní |  | 0 | 0.00438 | 0.56099 | 0 | 0 | 4 | K | 2 |  |  |  | ROZPOCET | [5 empty] | 0 | 0 | 0 | 0 | 0 | 1 | 0 | 4 | 124
| PP |  | Potažení vnitřních stropů sklovláknitým pletivem vtlačeným do tenkovrstvé hmoty | [15 empty] | PP | 2
| Online PSC |  | https://podminky.urs.cz/item/CS_URS_2022_01/611142001 | [15 empty] | Online PSC | 2
| VV |  | VV viz. položka č. 611131121 | [15 empty] | VV | 2 | 1 | True | 0 | ROZPOCET
| VV |  | 128,080 |  | 128.08 | [13 empty] | VV | 2 | 2 | True | 0 | ROZPOCET
| VV |  | Součet |  | 128.08 | [13 empty] | VV | 2 | 4 | True | 1 | ROZPOCET
71 | K | 611311131 | Potažení vnitřních rovných stropů vápenným štukem tloušťky do 3 mm | m2 | 128.08 |  | 0 | CS ÚRS 2022 01 |  |  | základní |  | 0 | 0.004 | 0.51232 | 0 | 0 | 4 | K | 2 |  |  |  | ROZPOCET | [5 empty] | 0 | 0 | 0 | 0 | 0 | 1 | 0 | 4 | 126
| PP |  | Potažení vnitřních rovných stropů vápenným štukem tloušťky do 3 mm | [15 empty] | PP | 2
| Online PSC |  | https://podminky.urs.cz/item/CS_URS_2022_01/611311131 | [15 empty] | Online PSC | 2
| VV |  | VV viz. položka č. 611131121 | [15 empty] | VV | 2 | 1 | True | 0 | ROZPOCET
| VV |  | 128,080 |  | 128.08 | [13 empty] | VV | 2 | 2 | True | 0 | ROZPOCET
| VV |  | Součet |  | 128.08 | [13 empty] | VV | 2 | 4 | True | 1 | ROZPOCET
72 | K | 611325412 | Oprava vnitřní vápenocementové hladké omítky stropů v rozsahu plochy přes 10 do 30 % | m2 | 128.08 |  | 0 | CS ÚRS 2022 01 |  |  | základní |  | 0 | 0.0169 | 2.1646 | 0 | 0 | 4 | K | 2 |  |  |  | ROZPOCET | [5 empty] | 0 | 0 | 0 | 0 | 0 | 1 | 0 | 4 | 128
| PP |  | Oprava vnitřní vápenocementové hladké omítky stropů v rozsahu plochy přes 10 do 30 % | [15 empty] | PP | 2
| Online PSC |  | https://podminky.urs.cz/item/CS_URS_2022_01/611325412 | [15 empty] | Online PSC | 2
| VV |  | VV viz. položka č. 611131121 | [15 empty] | VV | 2 | 1 | True | 0 | ROZPOCET
| VV |  | 128,080 |  | 128.08 | [13 empty] | VV | 2 | 2 | True | 0 | ROZPOCET
| VV |  | Součet |  | 128.08 | [13 empty] | VV | 2 | 4 | True | 1 | ROZPOCET
73 | K | 612121112 | Zatření spár stěrkovou hmotou vnitřních stěn z pórobetonových tvárnic | m2 | 140.602 |  | 0 | CS ÚRS 2022 01 |  |  | základní |  | 0 | 0.0002 | 0.02812 | 0 | 0 | 4 | K | 2 |  |  |  | ROZPOCET | [5 empty] | 0 | 0 | 0 | 0 | 0 | 1 | 0 | 4 | 130
| PP |  | Zatření spár stěrkovou hmotou vnitřních stěn z pórobetonových tvárnic | [15 empty] | PP | 2
| Online PSC |  | https://podminky.urs.cz/item/CS_URS_2022_01/612121112 | [15 empty] | Online PSC | 2
| VV |  | "D.1.01.1.b.14 Půdorys 1.NP - stavebni upravy.dwg | [15 empty] | VV | 2 | 1 | True | 0 | ROZPOCET
| VV |  | "D.1.01.1.b.15 Půdorys 2.NP - stavebni upravy.dwg | [15 empty] | VV | 2 | 1 | True | 0 | ROZPOCET
| VV |  | "D.1.01.1.b.16 Půdorys 3.NP - stavebni upravy.dwg | [15 empty] | VV | 2 | 1 | True | 0 | ROZPOCET
| VV |  | porobetonové zdivo (oboustrannně) | [15 empty] | VV | 2 | 1 | True | 0 | ROZPOCET
| VV |  | VV viz. položka č. 342272225 | [15 empty] | VV | 2 | 1 | True | 0 | ROZPOCET
| VV |  | 53,378*2 " tl. 100 mm |  | 106.756 | [13 empty] | VV | 2 | 2 | True | 0 | ROZPOCET
| VV |  | VV viz. položka č. 342272245 | [15 empty] | VV | 2 | 1 | True | 0 | ROZPOCET
| VV |  | 16,923*2 " tl. 150 mm |  | 33.846 | [13 empty] | VV | 2 | 2 | True | 0 | ROZPOCET
| VV |  | Mezisoučet " 1.NP - 3.NP |  | 140.602 | [13 empty] | VV | 2 | 3 | True | 0 | ROZPOCET
| VV |  | Součet |  | 140.602 | [13 empty] | VV | 2 | 4 | True | 1 | ROZPOCET
74 | K | 612131121 | Penetrační disperzní nátěr vnitřních stěn nanášený ručně | m2 | 1399.932 |  | 0 | CS ÚRS 2022 01 |  |  | základní |  | 0 | 0.00026 | 0.36398 | 0 | 0 | 4 | K | 2 |  |  |  | ROZPOCET | [5 empty] | 0 | 0 | 0 | 0 | 0 | 1 | 0 | 4 | 132
| PP |  | Penetrační disperzní nátěr vnitřních stěn nanášený ručně | [15 empty] | PP | 2
| Online PSC |  | https://podminky.urs.cz/item/CS_URS_2022_01/612131121 | [15 empty] | Online PSC | 2
| VV |  | Revize 02 | [15 empty] | VV | 2 | 1 | True | 0 | ROZPOCET
| VV |  | OMT_INT_10 |  | 1399.932 | [13 empty] | VV | 2 | 2 | True | 0 | ROZPOCET
| VV |  | Součet |  | 1399.932 | [13 empty] | VV | 2 | 4 | True | 1 | ROZPOCET
75 | K | 612142001 | Potažení vnitřních stěn sklovláknitým pletivem vtlačeným do tenkovrstvé hmoty | m2 | 699.606 |  | 0 | CS ÚRS 2022 01 |  |  | základní |  | 0 | 0.00438 | 3.0643 | 0 | 0 | 4 | K | 2 |  |  |  | ROZPOCET | [5 empty] | 0 | 0 | 0 | 0 | 0 | 1 | 0 | 4 | 134
| PP |  | Potažení vnitřních stěn sklovláknitým pletivem vtlačeným do tenkovrstvé hmoty | [15 empty] | PP | 2
| Online PSC |  | https://podminky.urs.cz/item/CS_URS_2022_01/612142001 | [15 empty] | Online PSC | 2
| VV |  | VV viz. položka č. 612131121 | [15 empty] | VV | 2 | 1 | True | 0 | ROZPOCET
| VV |  | 699,606 |  | 699.606 | [13 empty] | VV | 2 | 2 | True | 0 | ROZPOCET
| VV |  | Součet |  | 699.606 | [13 empty] | VV | 2 | 4 | True | 1 | ROZPOCET
76 | K | 612311131 | Potažení vnitřních stěn vápenným štukem tloušťky do 3 mm | m2 | 1399.932 |  | 0 | CS ÚRS 2022 01 |  |  | základní |  | 0 | 0.004 | 5.5997 | 0 | 0 | 4 | K | 2 |  |  |  | ROZPOCET | [5 empty] | 0 | 0 | 0 | 0 | 0 | 1 | 0 | 4 | 136
| PP |  | Potažení vnitřních stěn vápenným štukem tloušťky do 3 mm | [15 empty] | PP | 2
| Online PSC |  | https://podminky.urs.cz/item/CS_URS_2022_01/612311131 | [15 empty] | Online PSC | 2
| VV |  | Revize 02 | [15 empty] | VV | 2 | 1 | True | 0 | ROZPOCET
| VV |  | OMT_INT_10 |  | 1399.932 | [13 empty] | VV | 2 | 2 | True | 0 | ROZPOCET
| VV |  | Součet |  | 1399.932 | [13 empty] | VV | 2 | 4 | True | 1 | ROZPOCET
77 | K | 612316121 | Sanační omítka vápenná jednovrstvá vnitřních stěn nanášená ručně | m2 | 205.885 |  | 0 | CS ÚRS 2022 01 |  |  | základní |  | 0 | 0.02 | 4.1177 | 0 | 0 | 4 | K | 2 |  |  |  | ROZPOCET | [5 empty] | 0 | 0 | 0 | 0 | 0 | 1 | 0 | 4 | 1147579929
| PP |  | Sanační omítka vápenná jednovrstvá vnitřních stěn nanášená ručně | [15 empty] | PP | 2
| Online PSC |  | https://podminky.urs.cz/item/CS_URS_2022_01/612316121 | [15 empty] | Online PSC | 2
| VV |  | Revize 02 | [15 empty] | VV | 2 | 1 | True | 0 | ROZPOCET
| VV |  | v rámci úprav počítat opravu soklů z interiéru po celém obvodu v šířce 500 mm | [15 empty] | VV | 2 | 1 | True | 0 | ROZPOCET
| VV |  | Půdorys 1.NP | [15 empty] | VV | 2 | 1 | True | 0 | ROZPOCET
| VV |  | " m.č. 1.01 "7,35*0,5 |  | 3.675 | [13 empty] | VV | 2 | 2 | True | 0 | ROZPOCET
| VV |  | " m.č. 1.02a "17,18*0,5 |  | 8.59 | [13 empty] | VV | 2 | 2 | True | 0 | ROZPOCET
| VV |  | " m.č. 1.02b "21,99*0,5 |  | 10.995 | [13 empty] | VV | 2 | 2 | True | 0 | ROZPOCET
| VV |  | " m.č. 1.03 "11,12*0,5 |  | 5.56 | [13 empty] | VV | 2 | 2 | True | 0 | ROZPOCET
| VV |  | " m.č. 1.04 "6,03*0,5 |  | 3.015 | [13 empty] | VV | 2 | 2 | True | 0 | ROZPOCET
| VV |  | " m.č. 1.05 "13,3*0,5 |  | 6.65 | [13 empty] | VV | 2 | 2 | True | 0 | ROZPOCET
| VV |  | " m.č. 1.06 "8,19*0,5 |  | 4.095 | [13 empty] | VV | 2 | 2 | True | 0 | ROZPOCET
| VV |  | " m.č. 1.07a "5,23*0,5 |  | 2.615 | [13 empty] | VV | 2 | 2 | True | 0 | ROZPOCET
| VV |  | " m.č. 1.07b "9,39*0,5 |  | 4.695 | [13 empty] | VV | 2 | 2 | True | 0 | ROZPOCET
| VV |  | " m.č. 1.08 "15,39*0,5 |  | 7.695 | [13 empty] | VV | 2 | 2 | True | 0 | ROZPOCET
| VV |  | " m.č. 1.09 "22,8*0,5 |  | 11.4 | [13 empty] | VV | 2 | 2 | True | 0 | ROZPOCET
| VV |  | " m.č. 1.10 "20,6*0,5 |  | 10.3 | [13 empty] | VV | 2 | 2 | True | 0 | ROZPOCET
| VV |  | " m.č. 1.11 "5,61*0,5 |  | 2.805 | [13 empty] | VV | 2 | 2 | True | 0 | ROZPOCET
| VV |  | " m.č. 1.12 "5,66*0,5 |  | 2.83 | [13 empty] | VV | 2 | 2 | True | 0 | ROZPOCET
| VV |  | " m.č. 1.13 "10,22*0,5 |  | 5.11 | [13 empty] | VV | 2 | 2 | True | 0 | ROZPOCET
| VV |  | " m.č. 1.14 "8,58*0,5 |  | 4.29 | [13 empty] | VV | 2 | 2 | True | 0 | ROZPOCET
| VV |  | " m.č. 1.15 "8,58*0,5 |  | 4.29 | [13 empty] | VV | 2 | 2 | True | 0 | ROZPOCET
| VV |  | " m.č. 1.16 "12,48*0,5 |  | 6.24 | [13 empty] | VV | 2 | 2 | True | 0 | ROZPOCET
| VV |  | " m.č. 1.17 "11,63*0,5 |  | 5.815 | [13 empty] | VV | 2 | 2 | True | 0 | ROZPOCET
| VV |  | " m.č. 1.18 "4,78*0,5 |  | 2.39 | [13 empty] | VV | 2 | 2 | True | 0 | ROZPOCET
| VV |  | " m.č. 1.19 "22,69*0,5 |  | 11.345 | [13 empty] | VV | 2 | 2 | True | 0 | ROZPOCET
| VV |  | " m.č. 1.20 "13,98*0,5 |  | 6.99 | [13 empty] | VV | 2 | 2 | True | 0 | ROZPOCET
| VV |  | " m.č. 1.21 "11,7*0,5 |  | 5.85 | [13 empty] | VV | 2 | 2 | True | 0 | ROZPOCET
| VV |  | " m.č. 1.22 "16,89*0,5 |  | 8.445 | [13 empty] | VV | 2 | 2 | True | 0 | ROZPOCET
| VV |  | " m.č. 1.23 "4,8*0,5 |  | 2.4 | [13 empty] | VV | 2 | 2 | True | 0 | ROZPOCET
| VV |  | " m.č. 1.24 "10,06*0,5 |  | 5.03 | [13 empty] | VV | 2 | 2 | True | 0 | ROZPOCET
| VV |  | " m.č. 1.25A "24,13*0,5 |  | 12.065 | [13 empty] | VV | 2 | 2 | True | 0 | ROZPOCET
| VV |  | " m.č. 1.25B "16*0,5 |  | 8 | [13 empty] | VV | 2 | 2 | True | 0 | ROZPOCET
| VV |  | " m.č. 1.26 "16,62*0,5 |  | 8.31 | [13 empty] | VV | 2 | 2 | True | 0 | ROZPOCET
| VV |  | " m.č. 1.27 "24,13*0,5 |  | 12.065 | [13 empty] | VV | 2 | 2 | True | 0 | ROZPOCET
| VV |  | " m.č. 1.29 "8,31*0,5 |  | 4.155 | [13 empty] | VV | 2 | 2 | True | 0 | ROZPOCET
| VV |  | " m.č. 1.30 "5,54*0,5 |  | 2.77 | [13 empty] | VV | 2 | 2 | True | 0 | ROZPOCET
| VV |  | " m.č. 1.31 "5,15*0,5 |  | 2.575 | [13 empty] | VV | 2 | 2 | True | 0 | ROZPOCET
| VV |  | " m.č. 1.32 "5,66*0,5 |  | 2.83 | [13 empty] | VV | 2 | 2 | True | 0 | ROZPOCET
| VV | OMT_SOKL_01 | Součet |  | 205.885 | [13 empty] | VV | 2 | 4 | True | 1 | ROZPOCET
78 | K | 612311191 | Příplatek k vápenné omítce vnitřních stěn za každých dalších 5 mm tloušťky ručně | m2 | 823.54 |  | 0 | CS ÚRS 2022 01 |  |  | základní |  | 0 | 0.00735 | 6.053 | 0 | 0 | 4 | K | 2 |  |  |  | ROZPOCET | [5 empty] | 0 | 0 | 0 | 0 | 0 | 1 | 0 | 4 | -600165099
| PP |  | Příplatek k vápenné omítce vnitřních stěn za každých dalších 5 mm tloušťky ručně | [15 empty] | PP | 2
| Online PSC |  | https://podminky.urs.cz/item/CS_URS_2022_01/612311191 | [15 empty] | Online PSC | 2
| VV |  | Revize 02 | [15 empty] | VV | 2 | 1 | True | 0 | ROZPOCET
| VV |  | OMT_SOKL_01*4 |  | 823.54 | [13 empty] | VV | 2 | 2 | True | 0 | ROZPOCET
| VV |  | Součet |  | 823.54 | [13 empty] | VV | 2 | 4 | True | 1 | ROZPOCET
79 | K | 612323111 | Vápenocementová omítka hladkých vnitřních stěn tloušťky do 5 mm nanášená ručně | m2 | 140.602 |  | 0 | CS ÚRS 2022 01 |  |  | základní |  | 0 | 0.00656 | 0.92235 | 0 | 0 | 4 | K | 2 |  |  |  | ROZPOCET | [5 empty] | 0 | 0 | 0 | 0 | 0 | 1 | 0 | 4 | 138
| PP |  | Vápenocementová omítka hladkých vnitřních stěn tloušťky do 5 mm nanášená ručně | [15 empty] | PP | 2
| Online PSC |  | https://podminky.urs.cz/item/CS_URS_2022_01/612323111 | [15 empty] | Online PSC | 2
| VV |  | "D.1.01.1.b.14 Půdorys 1.NP - stavebni upravy.dwg | [15 empty] | VV | 2 | 1 | True | 0 | ROZPOCET
| VV |  | "D.1.01.1.b.15 Půdorys 2.NP - stavebni upravy.dwg | [15 empty] | VV | 2 | 1 | True | 0 | ROZPOCET
| VV |  | "D.1.01.1.b.16 Půdorys 3.NP - stavebni upravy.dwg | [15 empty] | VV | 2 | 1 | True | 0 | ROZPOCET
| VV |  | porobetonové zdivo (oboustrannně) | [15 empty] | VV | 2 | 1 | True | 0 | ROZPOCET
| VV |  | VV viz. položka č. 342272225 | [15 empty] | VV | 2 | 1 | True | 0 | ROZPOCET
| VV |  | 53,378*2 " tl. 100 mm |  | 106.756 | [13 empty] | VV | 2 | 2 | True | 0 | ROZPOCET
| VV |  | VV viz. položka č. 342272245 | [15 empty] | VV | 2 | 1 | True | 0 | ROZPOCET
| VV |  | 16,923*2 " tl. 150 mm |  | 33.846 | [13 empty] | VV | 2 | 2 | True | 0 | ROZPOCET
| VV |  | Mezisoučet " 1.NP - 3.NP |  | 140.602 | [13 empty] | VV | 2 | 3 | True | 0 | ROZPOCET
| VV |  | Součet |  | 140.602 | [13 empty] | VV | 2 | 4 | True | 1 | ROZPOCET
80 | K | 612325417 | Oprava vnitřní vápenocementové hladké omítky stěn v rozsahu plochy přes 10 do 30 % s celoplošným přeštukováním | m2 | 1194.044 |  | 0 | CS ÚRS 2022 01 |  |  | základní |  | 0 | 0.0197 | 23.5227 | 0 | 0 | 4 | K | 2 |  |  |  | ROZPOCET | [5 empty] | 0 | 0 | 0 | 0 | 0 | 1 | 0 | 4 | 140
| PP |  | Oprava vnitřní vápenocementové hladké omítky stěn v rozsahu plochy přes 10 do 30 % s celoplošným přeštukováním | [15 empty] | PP | 2
| Online PSC |  | https://podminky.urs.cz/item/CS_URS_2022_01/612325417 | [15 empty] | Online PSC | 2
| VV |  | Revize 02 | [15 empty] | VV | 2 | 1 | True | 0 | ROZPOCET
| VV |  | OMT_INT_10 |  | 1399.932 | [13 empty] | VV | 2 | 2 | True | 0 | ROZPOCET
| VV |  | Odečet sanační omítka | [15 empty] | VV | 2 | 1 | True | 0 | ROZPOCET
| VV |  | 205,888*(-1) |  | -205.888 | [13 empty] | VV | 2 | 2 | True | 0 | ROZPOCET
| VV |  | Součet |  | 1194.044 | [13 empty] | VV | 2 | 4 | True | 1 | ROZPOCET
81 | K | 619991001 | Zakrytí podlah fólií přilepenou lepící páskou | m2 | 715.33 |  | 0 | CS ÚRS 2022 01 |  |  | základní |  | 0 | 0 | 0 | 0 | 0 | 4 | K | 2 |  |  |  | ROZPOCET | [5 empty] | 0 | 0 | 0 | 0 | 0 | 1 | 0 | 4 | 142
| PP |  | Zakrytí podlah fólií přilepenou lepící páskou | [15 empty] | PP | 2
| Online PSC |  | https://podminky.urs.cz/item/CS_URS_2022_01/619991001 | [15 empty] | Online PSC | 2
| VV |  | Revize 02 | [15 empty] | VV | 2 | 1 | True | 0 | ROZPOCET
| VV |  | OMT_INT_20 |  | 715.33 | [13 empty] | VV | 2 | 2 | True | 0 | ROZPOCET
| VV |  | Součet |  | 715.33 | [13 empty] | VV | 2 | 4 | True | 1 | ROZPOCET
82 | K | 619991011 | Obalení konstrukcí a prvků fólií přilepenou lepící páskou | m2 | 154.595 |  | 0 | CS ÚRS 2022 01 |  |  | základní |  | 0 | 0 | 0 | 0 | 0 | 4 | K | 2 |  |  |  | ROZPOCET | [5 empty] | 0 | 0 | 0 | 0 | 0 | 1 | 0 | 4 | 144
| PP |  | Obalení konstrukcí a prvků fólií přilepenou lepící páskou | [15 empty] | PP | 2
| Online PSC |  | https://podminky.urs.cz/item/CS_URS_2022_01/619991011 | [15 empty] | Online PSC | 2
| VV |  | "D.1.01.1.b.14 Půdorys 1.NP - stavebni upravy.dwg | [15 empty] | VV | 2 | 1 | True | 0 | ROZPOCET
| VV |  | 1,475*2,800*1 |  | 4.13 | [13 empty] | VV | 2 | 2 | True | 0 | ROZPOCET
| VV |  | 0,900*1,650*2 |  | 2.97 | [13 empty] | VV | 2 | 2 | True | 0 | ROZPOCET
| VV |  | 1,000*1,640*5 |  | 8.2 | [13 empty] | VV | 2 | 2 | True | 0 | ROZPOCET
| VV |  | 1,060*1,650*1 |  | 1.749 | [13 empty] | VV | 2 | 2 | True | 0 | ROZPOCET
| VV |  | 2,299*1,450*2 |  | 6.6671 | [13 empty] | VV | 2 | 2 | True | 0 | ROZPOCET
| VV |  | 1,500*1,450*5 |  | 10.875 | [13 empty] | VV | 2 | 2 | True | 0 | ROZPOCET
| VV |  | 0,900*1,100*3 |  | 2.97 | [13 empty] | VV | 2 | 2 | True | 0 | ROZPOCET
| VV |  | 2,400*1,700*5 |  | 20.4 | [13 empty] | VV | 2 | 2 | True | 0 | ROZPOCET
| VV |  | 1,320*1,700*1 |  | 2.244 | [13 empty] | VV | 2 | 2 | True | 0 | ROZPOCET
| VV |  | 1,140*2,420*1 |  | 2.7588 | [13 empty] | VV | 2 | 2 | True | 0 | ROZPOCET
| VV |  | 1,480*1,600*1 |  | 2.368 | [13 empty] | VV | 2 | 2 | True | 0 | ROZPOCET
| VV |  | 1,470*1,600*1 |  | 2.352 | [13 empty] | VV | 2 | 2 | True | 0 | ROZPOCET
| VV |  | 1,000*1,600*6 |  | 9.6 | [13 empty] | VV | 2 | 2 | True | 0 | ROZPOCET
| VV |  | 0,650*0,900*1 |  | 0.585 | [13 empty] | VV | 2 | 2 | True | 0 | ROZPOCET
| VV |  | Mezisoučet " 1.NP |  | 77.8689 | [13 empty] | VV | 2 | 3 | True | 0 | ROZPOCET
| VV |  | "D.1.01.1.b.15 Půdorys 2.NP - stavebni upravy.dwg | [15 empty] | VV | 2 | 1 | True | 0 | ROZPOCET
| VV |  | 2,400*1,700*6 |  | 24.48 | [13 empty] | VV | 2 | 2 | True | 0 | ROZPOCET
| VV |  | 0,900*1,120*4 |  | 4.032 | [13 empty] | VV | 2 | 2 | True | 0 | ROZPOCET
| VV |  | 1,500*1,450*5 |  | 10.875 | [13 empty] | VV | 2 | 2 | True | 0 | ROZPOCET
| VV |  | Mezisoučet " 2.NP |  | 39.387 | [13 empty] | VV | 2 | 3 | True | 0 | ROZPOCET
| VV |  | "D.1.01.1.b.16 Půdorys 3.NP - stavebni upravy.dwg | [15 empty] | VV | 2 | 1 | True | 0 | ROZPOCET
| VV |  | 2,400*1,700*4 |  | 16.32 | [13 empty] | VV | 2 | 2 | True | 0 | ROZPOCET
| VV |  | 1,500*1,700*2 |  | 5.1 | [13 empty] | VV | 2 | 2 | True | 0 | ROZPOCET
| VV |  | 1,500*2,200*1 |  | 3.3 | [13 empty] | VV | 2 | 2 | True | 0 | ROZPOCET
| VV |  | 0,900*1,120*4 |  | 4.032 | [13 empty] | VV | 2 | 2 | True | 0 | ROZPOCET
| VV |  | 1,500*1,1450*5 |  | 8.5875 | [13 empty] | VV | 2 | 2 | True | 0 | ROZPOCET
| VV |  | Mezisoučet " 3.NP |  | 37.3395 | [13 empty] | VV | 2 | 3 | True | 0 | ROZPOCET
| VV | VO_10 | Součet |  | 154.5954 | [13 empty] | VV | 2 | 4 | True | 1 | ROZPOCET
83 | K | 622131121 | Penetrační nátěr vnějších stěn nanášený ručně | m2 | 67.26 |  | 0 | CS ÚRS 2022 01 |  |  | základní |  | 0 | 0.00026 | 0.017488 | 0 | 0 | 4 | K | 2 |  |  |  | ROZPOCET | [5 empty] | 0 | 0 | 0 | 0 | 0 | 1 | 0 | 4 | -1448772841
| PP |  | Penetrační nátěr vnějších stěn nanášený ručně | [15 empty] | PP | 2
| Online PSC |  | https://podminky.urs.cz/item/CS_URS_2022_01/622131121 | [15 empty] | Online PSC | 2
| VV |  | Revize 02 | [15 empty] | VV | 2 | 1 | True | 0 | ROZPOCET
| VV |  | oprava severní fasády – nanesení nového fasádního nátěru v odstínu totožném se stávajícím – světle modrá celková plocha | [15 empty] | VV | 2 | 1 | True | 0 | ROZPOCET
| VV |  | 4,98*3,1 + 6,9*5,3 + 4,92*3,1 |  | 67.26 | [13 empty] | VV | 2 | 2 | True | 0 | ROZPOCET
| VV |  | Součet |  | 67.26 | [13 empty] | VV | 2 | 4 | True | 1 | ROZPOCET
84 | K | 622215_R01 | Oprava kontaktního zateplení stěn přesterkování renovační stěrkou a vložení sklotextilní síťoviny | m2 | 67.26 |  | 0 | R položka |  |  | základní |  | 0 | 0.0099423 | 0.66872 | 0 | 0 | 4 | K | 2 |  |  |  | ROZPOCET | [5 empty] | 0 | 0 | 0 | 0 | 0 | 1 | 0 | 4 | -1901982828
| PP |  | Oprava kontaktního zateplení stěn přesterkování renovační stěrkou a vložení sklotextilní síťoviny | [15 empty] | PP | 2
| VV |  | Revize 02 | [15 empty] | VV | 2 | 1 | True | 0 | ROZPOCET
| VV |  | oprava severní fasády – přestěrkování renovační stěrkou a vložení sklotextilní síťoviny | [15 empty] | VV | 2 | 1 | True | 0 | ROZPOCET
| VV |  | 4,98*3,1 + 6,9*5,3 + 4,92*3,1 |  | 67.26 | [13 empty] | VV | 2 | 2 | True | 0 | ROZPOCET
| VV |  | Součet |  | 67.26 | [13 empty] | VV | 2 | 4 | True | 1 | ROZPOCET
85 | K | 622215121 | Oprava kontaktního zateplení stěn z polystyrenových desek tl přes 80 do 120 mm pl do 0,1 m2 | kus | 6 |  | 0 | CS ÚRS 2022 01 |  |  | základní |  | 0 | 0.00152 | 0.00912 | 0 | 0 | 4 | K | 2 |  |  |  | ROZPOCET | [5 empty] | 0 | 0 | 0 | 0 | 0 | 1 | 0 | 4 | 146
| PP |  | Oprava kontaktního zateplení stěn z polystyrenových desek tl přes 80 do 120 mm pl do 0,1 m2 | [15 empty] | PP | 2
| Online PSC |  | https://podminky.urs.cz/item/CS_URS_2022_01/622215121 | [15 empty] | Online PSC | 2
| VV |  | "D.1.01.1.b.19 Pohled JV, SZ - stavební úpravy.dwg | [15 empty] | VV | 2 | 1 | True | 0 | ROZPOCET
| VV |  | 6,000 " prostup původní fasádou - pohled SZ |  | 6 | [13 empty] | VV | 2 | 2 | True | 0 | ROZPOCET
| VV |  | Součet |  | 6 | [13 empty] | VV | 2 | 4 | True | 1 | ROZPOCET
86 | K | 642944121 | Osazování ocelových zárubní dodatečné pl do 2,5 m2 | kus | 14 |  | 0 | CS ÚRS 2022 01 |  |  | základní |  | 0 | 0.04684 | 0.65576 | 0 | 0 | 4 | K | 2 |  |  |  | ROZPOCET | [5 empty] | 0 | 0 | 0 | 0 | 0 | 1 | 0 | 4 | 156
| PP |  | Osazování ocelových zárubní dodatečné pl do 2,5 m2 | [15 empty] | PP | 2
| Online PSC |  | https://podminky.urs.cz/item/CS_URS_2022_01/642944121 | [15 empty] | Online PSC | 2
87 | M | 55331431 | zárubeň jednokřídlá ocelová pro dodatečnou montáž tl stěny 75-100mm rozměru 700/1970, 2100mm | kus | 8 |  | 0 | CS ÚRS 2022 01 |  |  | základní |  | 0 | 0.01225 | 0.098 | 0 | 0 | 8 | M | 2 |  |  |  | ROZPOCET | [5 empty] | 0 | 0 | 0 | 0 | 0 | 1 | 0 | 4 | 160
| PP |  | zárubeň jednokřídlá ocelová pro dodatečnou montáž tl stěny 75-100mm rozměru 700/1970, 2100mm | [15 empty] | PP | 2
| VV |  | Revize 01 | [15 empty] | VV | 2 | 1 | True | 0 | ROZPOCET
| VV |  | "2.1/T"2 |  | 2 | [13 empty] | VV | 2 | 2 | True | 0 | ROZPOCET
| VV |  | "2.2/T"5 |  | 5 | [13 empty] | VV | 2 | 2 | True | 0 | ROZPOCET
| VV |  | "2.3/T"1 |  | 1 | [13 empty] | VV | 2 | 2 | True | 0 | ROZPOCET
| VV |  | Součet |  | 8 | [13 empty] | VV | 2 | 4 | True | 1 | ROZPOCET
88 | M | 55331432 | zárubeň jednokřídlá ocelová pro dodatečnou montáž tl stěny 75-100mm rozměru 800/1970, 2100mm | kus | 3 |  | 0 | CS ÚRS 2022 01 |  |  | základní |  | 0 | 0.01249 | 0.03747 | 0 | 0 | 8 | M | 2 |  |  |  | ROZPOCET | [5 empty] | 0 | 0 | 0 | 0 | 0 | 1 | 0 | 4 | 162
| PP |  | zárubeň jednokřídlá ocelová pro dodatečnou montáž tl stěny 75-100mm rozměru 800/1970, 2100mm | [15 empty] | PP | 2
| VV |  | Revize 02 | [15 empty] | VV | 2 | 1 | True | 0 | ROZPOCET
| VV |  | "3.1/T"3 |  | 3 | [13 empty] | VV | 2 | 2 | True | 0 | ROZPOCET
| VV |  | Součet |  | 3 | [13 empty] | VV | 2 | 4 | True | 1 | ROZPOCET
89 | M | 55331433 | zárubeň jednokřídlá ocelová pro dodatečnou montáž tl stěny 75-100mm rozměru 900/1970, 2100mm | kus | 2 |  | 0 | CS ÚRS 2022 01 |  |  | základní |  | 0 | 0.01272 | 0.02544 | 0 | 0 | 8 | M | 2 |  |  |  | ROZPOCET | [5 empty] | 0 | 0 | 0 | 0 | 0 | 1 | 0 | 4 | 164
| PP |  | zárubeň jednokřídlá ocelová pro dodatečnou montáž tl stěny 75-100mm rozměru 900/1970, 2100mm | [15 empty] | PP | 2
| VV |  | Rvize 01 | [15 empty] | VV | 2 | 1 | True | 0 | ROZPOCET
| VV |  | "4.4/T"1 |  | 1 | [13 empty] | VV | 2 | 2 | True | 0 | ROZPOCET
| VV |  | "4.5/T"1 |  | 1 | [13 empty] | VV | 2 | 2 | True | 0 | ROZPOCET
| VV |  | Součet |  | 2 | [13 empty] | VV | 2 | 4 | True | 1 | ROZPOCET
90 | M | 55331438 | zárubeň jednokřídlá ocelová pro dodatečnou montáž tl stěny 110-150mm rozměru 900/1970, 2100mm | kus | 1 |  | 0 | CS ÚRS 2022 01 |  |  | základní |  | 0 | 0.01553 | 0.01553 | 0 | 0 | 8 | M | 2 |  |  |  | ROZPOCET | [5 empty] | 0 | 0 | 0 | 0 | 0 | 1 | 0 | 4 | -790902301
| PP |  | zárubeň jednokřídlá ocelová pro dodatečnou montáž tl stěny 110-150mm rozměru 900/1970, 2100mm | [15 empty] | PP | 2
| VV |  | Rvize 01 | [15 empty] | VV | 2 | 1 | True | 0 | ROZPOCET
| VV |  | "4.6/T"1 |  | 1 | [13 empty] | VV | 2 | 2 | True | 0 | ROZPOCET
| VV |  | Součet |  | 1 | [13 empty] | VV | 2 | 4 | True | 1 | ROZPOCET
91 | K | 642945111 | Osazování protipožárních nebo protiplynových zárubní dveří jednokřídlových do 2,5 m2 | kus | 5 |  | 0 | CS ÚRS 2022 01 |  |  | základní |  | 0 | 0.4417 | 2.2085 | 0 | 0 | 4 | K | 2 |  |  |  | ROZPOCET | [5 empty] | 0 | 0 | 0 | 0 | 0 | 1 | 0 | 4 | -470864950
| PP |  | Osazování protipožárních nebo protiplynových zárubní dveří jednokřídlových do 2,5 m2 | [15 empty] | PP | 2
| Online PSC |  | https://podminky.urs.cz/item/CS_URS_2022_01/642945111 | [15 empty] | Online PSC | 2
| VV |  | "4.2/T"1 |  | 1 | [13 empty] | VV | 2 | 2 | True | 0 | ROZPOCET
| VV |  | "4.3/T"3 |  | 3 | [13 empty] | VV | 2 | 2 | True | 0 | ROZPOCET
| VV |  | "4.7/T"1 |  | 1 | [13 empty] | VV | 2 | 2 | True | 0 | ROZPOCET
| VV |  | Součet |  | 5 | [13 empty] | VV | 2 | 4 | True | 1 | ROZPOCET
92 | M | 55331558 | zárubeň jednokřídlá ocelová pro zdění s protipožární úpravou tl stěny 75-100mm rozměru 900/1970, 2100mm | kus | 5 |  | 0 | CS ÚRS 2022 01 |  |  | základní |  | 0 | 0.01272 | 0.0636 | 0 | 0 | 8 | M | 2 |  |  |  | ROZPOCET | [5 empty] | 0 | 0 | 0 | 0 | 0 | 1 | 0 | 4 | -1397220300
| PP |  | zárubeň jednokřídlá ocelová pro zdění s protipožární úpravou tl stěny 75-100mm rozměru 900/1970, 2100mm | [15 empty] | PP | 2
93 | K | R-622215.1 | Oprava kontaktního zateplení z polystyrenových desek jednotlivých malých ploch tloušťky přes 80 do 120 mm stěn, plochy jednotlivě přes 1,0 do 2,0 m2 | kus | 2 |  | 0 | R položka |  |  | základní |  | 0 | 0 | 0 | 0 | 0 | 4 | K | 2 |  |  |  | ROZPOCET | [5 empty] | 0 | 0 | 0 | 0 | 0 | 1 | 0 | 4 | 166
| PP |  | Oprava kontaktního zateplení z polystyrenových desek jednotlivých malých ploch tloušťky přes 80 do 120 mm stěn, plochy jednotlivě přes 1,0 do 2,0 m2 | [15 empty] | PP | 2
| VV |  | "D.1.01.1.b.18 Pohled SV, JZ - stavební úpravy.dwg | [15 empty] | VV | 2 | 1 | True | 0 | ROZPOCET
| VV |  | 1,000 " doplnění po zrušeném oknu |  | 1 | [13 empty] | VV | 2 | 2 | True | 0 | ROZPOCET
| VV |  | "D.1.01.1.b.19 Pohled JV, SZ - stavební úpravy.dwg | [15 empty] | VV | 2 | 1 | True | 0 | ROZPOCET
| VV |  | 1,000 " doplnění po zrušeném oknu |  | 1 | [13 empty] | VV | 2 | 2 | True | 0 | ROZPOCET
| VV |  | Součet |  | 2 | [13 empty] | VV | 2 | 4 | True | 1 | ROZPOCET
94 | K | 622525101 | Tenkovrstvá omítka malých ploch do 0,1 m2 na stěnách | kus | 6 |  | 0 | CS ÚRS 2022 01 |  |  | základní |  | 0 | 0.00056 | 0.00336 | 0 | 0 | 4 | K | 2 |  |  |  | ROZPOCET | [5 empty] | 0 | 0 | 0 | 0 | 0 | 1 | 0 | 4 | 168
| PP |  | Tenkovrstvá omítka malých ploch do 0,1 m2 na stěnách | [15 empty] | PP | 2
| Online PSC |  | https://podminky.urs.cz/item/CS_URS_2022_01/622525101 | [15 empty] | Online PSC | 2
| VV |  | "D.1.01.1.b.19 Pohled JV, SZ - stavební úpravy.dwg | [15 empty] | VV | 2 | 1 | True | 0 | ROZPOCET
| VV |  | 6,000 " prostup původní fasádou - pohled SZ |  | 6 | [13 empty] | VV | 2 | 2 | True | 0 | ROZPOCET
| VV |  | Součet |  | 6 | [13 empty] | VV | 2 | 4 | True | 1 | ROZPOCET
95 | K | 622525105 | Tenkovrstvá omítka malých ploch přes 1 do 4 m2 na stěnách | kus | 2 |  | 0 | CS ÚRS 2022 01 |  |  | základní |  | 0 | 0.01466 | 0.02932 | 0 | 0 | 4 | K | 2 |  |  |  | ROZPOCET | [5 empty] | 0 | 0 | 0 | 0 | 0 | 1 | 0 | 4 | 170
| PP |  | Tenkovrstvá omítka malých ploch přes 1 do 4 m2 na stěnách | [15 empty] | PP | 2
| Online PSC |  | https://podminky.urs.cz/item/CS_URS_2022_01/622525105 | [15 empty] | Online PSC | 2
| VV |  | "D.1.01.1.b.18 Pohled SV, JZ - stavební úpravy.dwg | [15 empty] | VV | 2 | 1 | True | 0 | ROZPOCET
| VV |  | 1,000 " doplnění po zrušeném oknu |  | 1 | [13 empty] | VV | 2 | 2 | True | 0 | ROZPOCET
| VV |  | "D.1.01.1.b.19 Pohled JV, SZ - stavební úpravy.dwg | [15 empty] | VV | 2 | 1 | True | 0 | ROZPOCET
| VV |  | 1,000 " doplnění po zrušeném oknu |  | 1 | [13 empty] | VV | 2 | 2 | True | 0 | ROZPOCET
| VV |  | Součet |  | 2 | [13 empty] | VV | 2 | 4 | True | 1 | ROZPOCET
96 | K | 631311116 | Mazanina tl přes 50 do 80 mm z betonu prostého bez zvýšených nároků na prostředí tř. C 25/30 | m3 | 4.187 |  | 0 | CS ÚRS 2022 01 |  |  | základní |  | 0 | 2.5019 | 10.4753 | 0 | 0 | 4 | K | 2 |  |  |  | ROZPOCET | [5 empty] | 0 | 0 | 0 | 0 | 0 | 1 | 0 | 4 | 172
| PP |  | Mazanina tl přes 50 do 80 mm z betonu prostého bez zvýšených nároků na prostředí tř. C 25/30 | [15 empty] | PP | 2
| Online PSC |  | https://podminky.urs.cz/item/CS_URS_2022_01/631311116 | [15 empty] | Online PSC | 2
97 | K | 631312141 | Doplnění rýh v dosavadních mazaninách betonem prostým | m3 | 2.867 |  | 0 | CS ÚRS 2022 01 |  |  | základní |  | 0 | 2.301 | 6.597 | 0 | 0 | 4 | K | 2 |  |  |  | ROZPOCET | [5 empty] | 0 | 0 | 0 | 0 | 0 | 1 | 0 | 4 | 174
| PP |  | Doplnění rýh v dosavadních mazaninách betonem prostým | [15 empty] | PP | 2
| Online PSC |  | https://podminky.urs.cz/item/CS_URS_2022_01/631312141 | [15 empty] | Online PSC | 2
| VV |  | "D.1.01.1.b.08 Půdorys 1.NP - bourání.dwg | [15 empty] | VV | 2 | 1 | True | 0 | ROZPOCET
| VV |  | "D.1.01.1.b.09 Půdorys 2.NP - bourání.dwg | [15 empty] | VV | 2 | 1 | True | 0 | ROZPOCET
| VV |  | "D.1.01.1.b.10 Půdorys 3.NP - bourání.dwg | [15 empty] | VV | 2 | 1 | True | 0 | ROZPOCET
| VV |  | VV viz. položka č. 974042555 | [15 empty] | VV | 2 | 1 | True | 0 | ROZPOCET
| VV |  | 142,851*0,200*0,100 " nový rozvod ÚT v podlaze |  | 2.857 | [13 empty] | VV | 2 | 2 | True | 0 | ROZPOCET
| VV |  | Mezisoučet " 1.NP - 3.NP |  | 2.857 | [13 empty] | VV | 2 | 3 | True | 0 | ROZPOCET
| VV |  | "D.1.01.1.b.14 Půdorys 1.NP - stavební úpravy | [15 empty] | VV | 2 | 1 | True | 0 | ROZPOCET
| VV |  | 0,935*0,150*0,070 " m.č. 1.05 (ozn. 3.3/T) - práh trezor. dveří |  | 0.0098175 | [13 empty] | VV | 2 | 2 | True | 0 | ROZPOCET
| VV |  | Mezisoučet " 1.NP |  | 0.0098175 | [13 empty] | VV | 2 | 3 | True | 0 | ROZPOCET
| VV |  | Součet |  | 2.8668 | [13 empty] | VV | 2 | 4 | True | 1 | ROZPOCET
98 | K | 631319011 | Příplatek k mazanině tl přes 50 do 80 mm za přehlazení povrchu | m3 | 4.187 |  | 0 | CS ÚRS 2022 01 |  |  | základní |  | 0 | 0 | 0 | 0 | 0 | 4 | K | 2 |  |  |  | ROZPOCET | [5 empty] | 0 | 0 | 0 | 0 | 0 | 1 | 0 | 4 | 176
| PP |  | Příplatek k mazanině tl přes 50 do 80 mm za přehlazení povrchu | [15 empty] | PP | 2
| Online PSC |  | https://podminky.urs.cz/item/CS_URS_2022_01/631319011 | [15 empty] | Online PSC | 2
| VV |  | VV viz. položka č. 631311116 | [15 empty] | VV | 2 | 1 | True | 0 | ROZPOCET
| VV |  | 4,187 |  | 4.187 | [13 empty] | VV | 2 | 2 | True | 0 | ROZPOCET
| VV |  | Součet |  | 4.187 | [13 empty] | VV | 2 | 4 | True | 1 | ROZPOCET
99 | K | 631319195 | Příplatek k mazanině tl přes 50 do 80 mm za plochu do 5 m2 | m3 | 0.354 |  | 0 | CS ÚRS 2022 01 |  |  | základní |  | 0 | 0 | 0 | 0 | 0 | 4 | K | 2 |  |  |  | ROZPOCET | [5 empty] | 0 | 0 | 0 | 0 | 0 | 1 | 0 | 4 | 178
| PP |  | Příplatek k mazanině tl přes 50 do 80 mm za plochu do 5 m2 | [15 empty] | PP | 2
| Online PSC |  | https://podminky.urs.cz/item/CS_URS_2022_01/631319195 | [15 empty] | Online PSC | 2
| VV |  | "D.1.01.1.b.14 Půdorys 1.NP - stavební úpravy.dwg | [15 empty] | VV | 2 | 1 | True | 0 | ROZPOCET
| VV |  | "D.1.01.1.b.17 Řez A-A´, B-B´- stavební úpravy.dwg | [15 empty] | VV | 2 | 1 | True | 0 | ROZPOCET
| VV |  | nová skladba podlahy S1 + S2 + S3 | [15 empty] | VV | 2 | 1 | True | 0 | ROZPOCET
| VV |  | 4,190*0,060 " m.č. 1.06 |  | 0.2514 | [13 empty] | VV | 2 | 2 | True | 0 | ROZPOCET
| VV |  | 1,710*0,060 " m.č. 1.07a |  | 0.1026 | [13 empty] | VV | 2 | 2 | True | 0 | ROZPOCET
| VV |  | Mezisoučet " 1.NP |  | 0.354 | [13 empty] | VV | 2 | 3 | True | 0 | ROZPOCET
| VV |  | Součet |  | 0.354 | [13 empty] | VV | 2 | 4 | True | 1 | ROZPOCET
100 | K | 632481213 | Separační vrstva z PE fólie | m2 | 74.347 |  | 0 | CS ÚRS 2022 01 |  |  | základní |  | 0 | 0.00013 | 0.0096651 | 0 | 0 | 4 | K | 2 |  |  |  | ROZPOCET | [5 empty] | 0 | 0 | 0 | 0 | 0 | 1 | 0 | 4 | 180
| PP |  | Separační vrstva z PE fólie | [15 empty] | PP | 2
| Online PSC |  | https://podminky.urs.cz/item/CS_URS_2022_01/632481213 | [15 empty] | Online PSC | 2
101 | K | 633811111 | Broušení nerovností betonových podlah do 2 mm - stržení šlemu | m2 | 69.76 |  | 0 | CS ÚRS 2022 01 |  |  | základní |  | 0 | 0 | 0 | 0 | 0 | 4 | K | 2 |  |  |  | ROZPOCET | [5 empty] | 0 | 0 | 0 | 0 | 0 | 1 | 0 | 4 | 182
| PP |  | Broušení nerovností betonových podlah do 2 mm - stržení šlemu | [15 empty] | PP | 2
| Online PSC |  | https://podminky.urs.cz/item/CS_URS_2022_01/633811111 | [15 empty] | Online PSC | 2
| VV |  | "D.1.01.1.b.14 Půdorys 1.NP - stavební úpravy.dwg | [15 empty] | VV | 2 | 1 | True | 0 | ROZPOCET
| VV |  | "D.1.01.1.b.17 Řez A-A´, B-B´- stavební úpravy.dwg | [15 empty] | VV | 2 | 1 | True | 0 | ROZPOCET
| VV |  | nová skladba podlahy S1 + S2 + S3 (svrchní bet. mazanina tl. 60 mm) | [15 empty] | VV | 2 | 1 | True | 0 | ROZPOCET
| VV |  | 11,060 " m.č. 1.05 |  | 11.06 | [13 empty] | VV | 2 | 2 | True | 0 | ROZPOCET
| VV |  | 4,190 " m.č. 1.06 |  | 4.19 | [13 empty] | VV | 2 | 2 | True | 0 | ROZPOCET
| VV |  | 1,710 " m.č. 1.07a |  | 1.71 | [13 empty] | VV | 2 | 2 | True | 0 | ROZPOCET
| VV |  | 5,510 " m.č. 1.07b |  | 5.51 | [13 empty] | VV | 2 | 2 | True | 0 | ROZPOCET
| VV |  | 14,810 " m.č. 1.08 |  | 14.81 | [13 empty] | VV | 2 | 2 | True | 0 | ROZPOCET
| VV |  | 32,480 " m.č. 1.09 |  | 32.48 | [13 empty] | VV | 2 | 2 | True | 0 | ROZPOCET
| VV |  | Mezisoučet " 1.NP |  | 69.76 | [13 empty] | VV | 2 | 3 | True | 0 | ROZPOCET
| VV |  | Součet |  | 69.76 | [13 empty] | VV | 2 | 4 | True | 1 | ROZPOCET
102 | K | 633991111 | Nástřik betonových povrchů proti odpařování vody | m2 | 69.76 |  | 0 | CS ÚRS 2022 01 |  |  | základní |  | 0 | 0.00022 | 0.015347 | 0 | 0 | 4 | K | 2 |  |  |  | ROZPOCET | [5 empty] | 0 | 0 | 0 | 0 | 0 | 1 | 0 | 4 | 184
| PP |  | Nástřik betonových povrchů proti odpařování vody | [15 empty] | PP | 2
| Online PSC |  | https://podminky.urs.cz/item/CS_URS_2022_01/633991111 | [15 empty] | Online PSC | 2
| VV |  | VV viz. položka č. 633811111 | [15 empty] | VV | 2 | 1 | True | 0 | ROZPOCET
| VV |  | 69,760 |  | 69.76 | [13 empty] | VV | 2 | 2 | True | 0 | ROZPOCET
| VV |  | Součet |  | 69.76 | [13 empty] | VV | 2 | 4 | True | 1 | ROZPOCET
103 | K | 634112123 | Obvodová dilatace podlahovým páskem z pěnového PE s fólií mezi stěnou a mazaninou nebo potěrem v 80 mm | m | 88.451 |  | 0 | CS ÚRS 2022 01 |  |  | základní |  | 0 | 2e-05 | 0.001769 | 0 | 0 | 4 | K | 2 |  |  |  | ROZPOCET | [5 empty] | 0 | 0 | 0 | 0 | 0 | 1 | 0 | 4 | 186
| PP |  | Obvodová dilatace podlahovým páskem z pěnového PE s fólií mezi stěnou a mazaninou nebo potěrem v 80 mm | [15 empty] | PP | 2
| Online PSC |  | https://podminky.urs.cz/item/CS_URS_2022_01/634112123 | [15 empty] | Online PSC | 2
| VV |  | "D.1.01.1.b.14 Půdorys 1.NP - stavebni upravy.dwg | [15 empty] | VV | 2 | 1 | True | 0 | ROZPOCET
| VV |  | 2,800+3,950+2,800+3,950 " m.č. 1.05 |  | 13.5 | [13 empty] | VV | 2 | 2 | True | 0 | ROZPOCET
| VV |  | 1,650+1,950+1,650+1,950+2,150+1,950+2,150+1,950 " m.č. 1.06 |  | 15.4 | [13 empty] | VV | 2 | 2 | True | 0 | ROZPOCET
| VV |  | 0,650+1,900+0,900+1,900 " m.č. 1.07a |  | 5.35 | [13 empty] | VV | 2 | 2 | True | 0 | ROZPOCET
| VV |  | 1,700+1,900+1,700+1,900+1,100+0,900+1,100+0,900+1,100+0,900+1,100+0,900 " m.č. 1.07b |  | 15.2 | [13 empty] | VV | 2 | 2 | True | 0 | ROZPOCET
| VV |  | 3,750+3,950+3,750+3,950 " m.č. 1.08 |  | 15.4 | [13 empty] | VV | 2 | 2 | True | 0 | ROZPOCET
| VV |  | 5,950+5,328+1,714+1,618+1,713+1,378+1,950+3,950 " m.č. 1.09 |  | 23.601 | [13 empty] | VV | 2 | 2 | True | 0 | ROZPOCET
| VV |  | Mezisoučet " 1.NP |  | 88.451 | [13 empty] | VV | 2 | 3 | True | 0 | ROZPOCET
| VV |  | Součet |  | 88.451 | [13 empty] | VV | 2 | 4 | True | 1 | ROZPOCET
104 | K | 634663111 | Výplň dilatačních spar šířky do 10 mm v mazaninách polyuretovou samonivelační hmotou | m | 30.966 |  | 0 | CS ÚRS 2022 01 |  |  | základní |  | 0 | 0.00023 | 0.0071222 | 0 | 0 | 4 | K | 2 |  |  |  | ROZPOCET | [5 empty] | 0 | 0 | 0 | 0 | 0 | 1 | 0 | 4 | 188
| PP |  | Výplň dilatačních spar šířky do 10 mm v mazaninách polyuretovou samonivelační hmotou | [15 empty] | PP | 2
| Online PSC |  | https://podminky.urs.cz/item/CS_URS_2022_01/634663111 | [15 empty] | Online PSC | 2
| VV |  | "D.1.01.1.b.14 Půdorys 1.NP - stavebni upravy.dwg | [15 empty] | VV | 2 | 1 | True | 0 | ROZPOCET
| VV |  | svrchní bet. mazanina tl. 60 mm (dilatováno ve formátu max. 3x3 m) | [15 empty] | VV | 2 | 1 | True | 0 | ROZPOCET
| VV |  | 2,800+3,950 " m.č. 1.05 |  | 6.75 | [13 empty] | VV | 2 | 2 | True | 0 | ROZPOCET
| VV |  | 3,750+3,950 " m.č. 1.08 |  | 7.7 | [13 empty] | VV | 2 | 2 | True | 0 | ROZPOCET
| VV |  | 5,950+6,566+4,000 " m.č. 1.09 |  | 16.516 | [13 empty] | VV | 2 | 2 | True | 0 | ROZPOCET
| VV |  | Mezisoučet " 1.NP |  | 30.966 | [13 empty] | VV | 2 | 3 | True | 0 | ROZPOCET
| VV |  | Součet |  | 30.966 | [13 empty] | VV | 2 | 4 | True | 1 | ROZPOCET
105 | K | 634911112 | Řezání dilatačních spár š 5 mm hl přes 10 do 20 mm v čerstvé betonové mazanině | m | 30.966 |  | 0 | CS ÚRS 2022 01 |  |  | základní |  | 0 | 0 | 0 | 0 | 0 | 4 | K | 2 |  |  |  | ROZPOCET | [5 empty] | 0 | 0 | 0 | 0 | 0 | 1 | 0 | 4 | 190
| PP |  | Řezání dilatačních spár š 5 mm hl přes 10 do 20 mm v čerstvé betonové mazanině | [15 empty] | PP | 2
| Online PSC |  | https://podminky.urs.cz/item/CS_URS_2022_01/634911112 | [15 empty] | Online PSC | 2
| VV |  | VV viz. položka č. 634663111 | [15 empty] | VV | 2 | 1 | True | 0 | ROZPOCET
| VV |  | 30,966 |  | 30.966 | [13 empty] | VV | 2 | 2 | True | 0 | ROZPOCET
| VV |  | Součet |  | 30.966 | [13 empty] | VV | 2 | 4 | True | 1 | ROZPOCET
106 | K | 636624328 | Podlaha z desek z recyklované pryže pro fitness se zámky tl 8 mm barevná volně ložená | m2 | 53.65 |  | 0 | CS ÚRS 2022 01 |  |  | základní |  | 0 | 0.00893 | 0.47909 | 0 | 0 | 4 | K | 2 |  |  |  | ROZPOCET | [5 empty] | 0 | 0 | 0 | 0 | 0 | 1 | 0 | 4 | 192
| PP |  | Podlaha z desek z recyklované pryže pro fitness se zámky tl 8 mm barevná volně ložená | [15 empty] | PP | 2
| Online PSC |  | https://podminky.urs.cz/item/CS_URS_2022_01/636624328 | [15 empty] | Online PSC | 2
| VV |  | "D.1.01.1.b.14 Půdorys 1.NP - stavebni upravy.dwg | [15 empty] | VV | 2 | 1 | True | 0 | ROZPOCET
| VV |  | 53,650 " m.č. 1.25 |  | 53.65 | [13 empty] | VV | 2 | 2 | True | 0 | ROZPOCET
| VV |  | Mezisoučet " 1.NP |  | 53.65 | [13 empty] | VV | 2 | 3 | True | 0 | ROZPOCET
| VV |  | Součet |  | 53.65 | [13 empty] | VV | 2 | 4 | True | 1 | ROZPOCET
107 | K | 636624331 | Pryžový sokl pro podlahu ze speciálních desek z recyklované pryže v 70 mm tl 8 mm barevný | m | 33.26 |  | 0 | CS ÚRS 2022 01 |  |  | základní |  | 0 | 0.00072 | 0.023947 | 0 | 0 | 4 | K | 2 |  |  |  | ROZPOCET | [5 empty] | 0 | 0 | 0 | 0 | 0 | 1 | 0 | 4 | 194
| PP |  | Pryžový sokl pro podlahu ze speciálních desek z recyklované pryže v 70 mm tl 8 mm barevný | [15 empty] | PP | 2
| Online PSC |  | https://podminky.urs.cz/item/CS_URS_2022_01/636624331 | [15 empty] | Online PSC | 2
| VV |  | "D.1.01.1.b.14 Půdorys 1.NP - stavebni upravy.dwg | [15 empty] | VV | 2 | 1 | True | 0 | ROZPOCET
| VV |  | 0,300+0,600+7,000+5,200+5,400+0,400+0,050+0,050+0,400+0,600+0,500+0,300+0,500+3,080+5,200+3,080+0,600 " m.č. 1.25 |  | 33.26 | [13 empty] | VV | 2 | 2 | True | 0 | ROZPOCET
| VV |  | Mezisoučet " 1.NP |  | 33.26 | [13 empty] | VV | 2 | 3 | True | 0 | ROZPOCET
| VV |  | Součet |  | 33.26 | [13 empty] | VV | 2 | 4 | True | 1 | ROZPOCET
108 | K | 637211121 | Okapový chodník z betonových dlaždic tl 40 mm kladených do písku se zalitím spár MC | m2 | 69.282 |  | 0 | CS ÚRS 2022 01 |  |  | základní |  | 0 | 0.26141 | 18.111 | 0 | 0 | 4 | K | 2 |  |  |  | ROZPOCET | [5 empty] | 0 | 0 | 0 | 0 | 0 | 1 | 0 | 4 | 196
| PP |  | Okapový chodník z betonových dlaždic tl 40 mm kladených do písku se zalitím spár MC | [15 empty] | PP | 2
| Online PSC |  | https://podminky.urs.cz/item/CS_URS_2022_01/637211121 | [15 empty] | Online PSC | 2
| VV |  | "D.1.01.1.b.14 Půdorys 1.NP - stavebni upravy.dwg | [15 empty] | VV | 2 | 1 | True | 0 | ROZPOCET
| VV |  | "D.1.01.1.b.17 Řez A-A´, B-B´- stavební úpravy | [15 empty] | VV | 2 | 1 | True | 0 | ROZPOCET
| VV |  | okapový chodník - skladba S5 | [15 empty] | VV | 2 | 1 | True | 0 | ROZPOCET
| VV |  | (9,080*0,600)+(0,600*7,400)+(3,350*0,600)+(0,600*4,000)+(4,720*0,600)+(0,600*8,700)+(2,000*0,600)+(11,450*0,600)+(0,600*5,069)+(0,311*0,194) |  | 33.5217 | [13 empty] | VV | 2 | 2 | True | 0 | ROZPOCET
| VV |  | (11,450*0,600)+(2,600*0,600)+(0,600*4,950)+(7,470*0,600)+(0,600*8,140)+(8,480*0,600) |  | 25.854 | [13 empty] | VV | 2 | 2 | True | 0 | ROZPOCET
| VV |  | 4,989+4,917 |  | 9.906 | [13 empty] | VV | 2 | 2 | True | 0 | ROZPOCET
| VV |  | Mezisoučet " 1.NP |  | 69.2817 | [13 empty] | VV | 2 | 3 | True | 0 | ROZPOCET
| VV |  | Součet |  | 69.2817 | [13 empty] | VV | 2 | 4 | True | 1 | ROZPOCET
109 | K | 637311131 | Okapový chodník z betonových záhonových obrubníků lože beton | m | 141.84 |  | 0 | CS ÚRS 2022 01 |  |  | základní |  | 0 | 0.12895 | 18.2903 | 0 | 0 | 4 | K | 2 |  |  |  | ROZPOCET | [5 empty] | 0 | 0 | 0 | 0 | 0 | 1 | 0 | 4 | 198
| PP |  | Okapový chodník z betonových záhonových obrubníků lože beton | [15 empty] | PP | 2
| Online PSC |  | https://podminky.urs.cz/item/CS_URS_2022_01/637311131 | [15 empty] | Online PSC | 2
| VV |  | "D.1.01.1.b.14 Půdorys 1.NP - stavebni upravy.dwg | [15 empty] | VV | 2 | 1 | True | 0 | ROZPOCET
| VV |  | 5,714+10,850+0,699+2,658+2,585+2,658+0,589+2,000+8,700+4,120+4,000+2,750+8,000+10,080+23,680+10,080+8,200+6,870+4,950+2,000+0,699+2,658+2,585+2,658 |  | 129.783 | [13 empty] | VV | 2 | 2 | True | 0 | ROZPOCET
| VV |  | 0,720+10,850+0,487 |  | 12.057 | [13 empty] | VV | 2 | 2 | True | 0 | ROZPOCET
| VV |  | Mezisoučet " 1.NP |  | 141.84 | [13 empty] | VV | 2 | 3 | True | 0 | ROZPOCET
| VV |  | Součet |  | 141.84 | [13 empty] | VV | 2 | 4 | True | 1 | ROZPOCET
| D | 8 | Trubní vedení |  |  |  | 0 | [5 empty] | 0 |  | 1.8632 |  | 0.25 | 1 | D | 1 |  |  |  | ROZPOCET | [11 empty] | 0
110 | K | 871263121 | Montáž kanalizačního potrubí z PVC těsněné gumovým kroužkem otevřený výkop sklon do 20 % DN 110 | m | 50 |  | 0 | CS ÚRS 2022 01 |  |  | základní |  | 0 | 1e-05 | 0.0005 | 0 | 0 | 4 | K | 2 |  |  |  | ROZPOCET | [5 empty] | 0 | 0 | 0 | 0 | 0 | 1 | 0 | 4 | 200
| PP |  | Montáž kanalizačního potrubí z PVC těsněné gumovým kroužkem otevřený výkop sklon do 20 % DN 110 | [15 empty] | PP | 2
| Online PSC |  | https://podminky.urs.cz/item/CS_URS_2022_01/871263121 | [15 empty] | Online PSC | 2
| VV |  | D.1.01.1.b.14 Půdorys 1.NP - stavební úpravy | [15 empty] | VV | 2 | 1 | True | 0 | ROZPOCET
| VV |  | D.1.01.1.b.17 Řez A-A´, B-B´- stavební úpravy | [15 empty] | VV | 2 | 1 | True | 0 | ROZPOCET
| VV |  | (0,500+0,500)*11 " napojení dešť. svodů na dešť. kanalizaci |  | 11 | [13 empty] | VV | 2 | 2 | True | 0 | ROZPOCET
| VV |  | 39,000 " předběžná výměra výměny poškozené dešť. kanalizace (bude upřesněno po revizi) |  | 39 | [13 empty] | VV | 2 | 2 | True | 0 | ROZPOCET
| VV |  | Součet |  | 50 | [13 empty] | VV | 2 | 4 | True | 1 | ROZPOCET
111 | M | 28611112 | trubka kanalizační PVC DN 110x500mm SN4 | m | 11.33 |  | 0 | CS ÚRS 2022 01 |  |  | základní |  | 0 | 0.00172 | 0.019488 | 0 | 0 | 8 | M | 2 |  |  |  | ROZPOCET | [5 empty] | 0 | 0 | 0 | 0 | 0 | 1 | 0 | 4 | 202
| PP |  | trubka kanalizační PVC DN 110x500mm SN4 | [15 empty] | PP | 2
| VV |  | 11*1,03 "Přepočtené koeficientem množství |  | 11.33 | [13 empty] | VV | 2 | 2 | True | 0 | ROZPOCET
| VV |  | Součet |  | 11.33 | [13 empty] | VV | 2 | 4 | True | 1 | ROZPOCET
112 | M | 28611114 | trubka kanalizační PVC DN 110x2000mm SN4 | m | 40.17 |  | 0 | CS ÚRS 2022 01 |  |  | základní |  | 0 | 0.0016 | 0.064272 | 0 | 0 | 8 | M | 2 |  |  |  | ROZPOCET | [5 empty] | 0 | 0 | 0 | 0 | 0 | 1 | 0 | 4 | 204
| PP |  | trubka kanalizační PVC DN 110x2000mm SN4 | [15 empty] | PP | 2
| VV |  | 39*1,03 "Přepočtené koeficientem množství |  | 40.17 | [13 empty] | VV | 2 | 2 | True | 0 | ROZPOCET
| VV |  | Součet |  | 40.17 | [13 empty] | VV | 2 | 4 | True | 1 | ROZPOCET
113 | K | 871275811 | Bourání stávajícího potrubí z PVC nebo PP DN 150 | m | 50 |  | 0 | CS ÚRS 2022 01 |  |  | základní |  | 0 | 0 | 0 | 0.005 | 0.25 | 4 | K | 2 |  |  |  | ROZPOCET | [5 empty] | 0 | 0 | 0 | 0 | 0 | 1 | 0 | 4 | 206
| PP |  | Bourání stávajícího potrubí z PVC nebo PP DN 150 | [15 empty] | PP | 2
| Online PSC |  | https://podminky.urs.cz/item/CS_URS_2022_01/871275811 | [15 empty] | Online PSC | 2
| VV |  | D.1.01.1.b.14 Půdorys 1.NP - stavební úpravy | [15 empty] | VV | 2 | 1 | True | 0 | ROZPOCET
| VV |  | D.1.01.1.b.17 Řez A-A´, B-B´- stavební úpravy | [15 empty] | VV | 2 | 1 | True | 0 | ROZPOCET
| VV |  | revize stávající dešťové kanalizace; předpoklad výměny 50 bm | [15 empty] | VV | 2 | 1 | True | 0 | ROZPOCET
| VV |  | 50,000 |  | 50 | [13 empty] | VV | 2 | 2 | True | 0 | ROZPOCET
| VV |  | Součet |  | 50 | [13 empty] | VV | 2 | 4 | True | 1 | ROZPOCET
114 | K | 877265211 | Montáž tvarovek z tvrdého PVC-systém KG nebo z polypropylenu-systém KG 2000 jednoosé DN 110 | kus | 107 |  | 0 | CS ÚRS 2022 01 |  |  | základní |  | 0 | 0 | 0 | 0 | 0 | 4 | K | 2 |  |  |  | ROZPOCET | [5 empty] | 0 | 0 | 0 | 0 | 0 | 1 | 0 | 4 | 208
| PP |  | Montáž tvarovek z tvrdého PVC-systém KG nebo z polypropylenu-systém KG 2000 jednoosé DN 110 | [15 empty] | PP | 2
| Online PSC |  | https://podminky.urs.cz/item/CS_URS_2022_01/877265211 | [15 empty] | Online PSC | 2
| VV |  | D.1.01.1.b.14 Půdorys 1.NP - stavební úpravy | [15 empty] | VV | 2 | 1 | True | 0 | ROZPOCET
| VV |  | 22,000 " koleno drenážního potrubí |  | 22 | [13 empty] | VV | 2 | 2 | True | 0 | ROZPOCET
| VV |  | 22,000*2 " spojka drenážní pro dren. koleno |  | 44 | [13 empty] | VV | 2 | 2 | True | 0 | ROZPOCET
| VV |  | 8,000 " zaústění dren. potrubí do dešť. kanalizace |  | 8 | [13 empty] | VV | 2 | 2 | True | 0 | ROZPOCET
| VV |  | 3,000*11 " napojení dešť. svodů do dešť. kanalizace |  | 33 | [13 empty] | VV | 2 | 2 | True | 0 | ROZPOCET
| VV |  | Součet |  | 107 | [13 empty] | VV | 2 | 4 | True | 1 | ROZPOCET
115 | M | 28610409 | spojovací hrdlo drenážního systému budov DN 100 | kus | 45.32 |  | 0 | CS ÚRS 2022 01 |  |  | základní |  | 0 | 7e-05 | 0.0031724 | 0 | 0 | 8 | M | 2 |  |  |  | ROZPOCET | [5 empty] | 0 | 0 | 0 | 0 | 0 | 1 | 0 | 4 | 210
| PP |  | spojovací hrdlo drenážního systému budov DN 100 | [15 empty] | PP | 2
| VV |  | 44*1,03 "Přepočtené koeficientem množství |  | 45.32 | [13 empty] | VV | 2 | 2 | True | 0 | ROZPOCET
| VV |  | Součet |  | 45.32 | [13 empty] | VV | 2 | 4 | True | 1 | ROZPOCET
116 | M | 28610413 | přechod drenážního potrubí systému budov DN 100 na potrubí KG 100 (na hrdlo) | kus | 8.24 |  | 0 | CS ÚRS 2022 01 |  |  | základní |  | 0 | 0 | 0 | 0 | 0 | 8 | M | 2 |  |  |  | ROZPOCET | [5 empty] | 0 | 0 | 0 | 0 | 0 | 1 | 0 | 4 | 212
| PP |  | přechod drenážního potrubí systému budov DN 100 na potrubí KG 100 (na hrdlo) | [15 empty] | PP | 2
| VV |  | 8*1,03 "Přepočtené koeficientem množství |  | 8.24 | [13 empty] | VV | 2 | 2 | True | 0 | ROZPOCET
| VV |  | Součet |  | 8.24 | [13 empty] | VV | 2 | 4 | True | 1 | ROZPOCET
117 | M | 28610419 | koleno drenážního systému budov 90° DN 100 | kus | 22.66 |  | 0 | CS ÚRS 2022 01 |  |  | základní |  | 0 | 0.00012 | 0.0027192 | 0 | 0 | 8 | M | 2 |  |  |  | ROZPOCET | [5 empty] | 0 | 0 | 0 | 0 | 0 | 1 | 0 | 4 | 214
| PP |  | koleno drenážního systému budov 90° DN 100 | [15 empty] | PP | 2
| VV |  | 22*1,03 "Přepočtené koeficientem množství |  | 22.66 | [13 empty] | VV | 2 | 2 | True | 0 | ROZPOCET
| VV |  | Součet |  | 22.66 | [13 empty] | VV | 2 | 4 | True | 1 | ROZPOCET
118 | M | 28611351 | koleno kanalizační PVC KG 110x45° | kus | 33.99 |  | 0 | CS ÚRS 2022 01 |  |  | základní |  | 0 | 0.00028 | 0.0095172 | 0 | 0 | 8 | M | 2 |  |  |  | ROZPOCET | [5 empty] | 0 | 0 | 0 | 0 | 0 | 1 | 0 | 4 | 216
| PP |  | koleno kanalizační PVC KG 110x45° | [15 empty] | PP | 2
| VV |  | 33*1,03 "Přepočtené koeficientem množství |  | 33.99 | [13 empty] | VV | 2 | 2 | True | 0 | ROZPOCET
| VV |  | Součet |  | 33.99 | [13 empty] | VV | 2 | 4 | True | 1 | ROZPOCET
119 | K | 877265221 | Montáž tvarovek z tvrdého PVC-systém KG nebo z polypropylenu-systém KG 2000 dvouosé DN 110 | kus | 11 |  | 0 | CS ÚRS 2022 01 |  |  | základní |  | 0 | 0 | 0 | 0 | 0 | 4 | K | 2 |  |  |  | ROZPOCET | [5 empty] | 0 | 0 | 0 | 0 | 0 | 1 | 0 | 4 | 218
| PP |  | Montáž tvarovek z tvrdého PVC-systém KG nebo z polypropylenu-systém KG 2000 dvouosé DN 110 | [15 empty] | PP | 2
| Online PSC |  | https://podminky.urs.cz/item/CS_URS_2022_01/877265221 | [15 empty] | Online PSC | 2
| VV |  | D.1.01.1.b.14 Půdorys 1.NP - stavební úpravy | [15 empty] | VV | 2 | 1 | True | 0 | ROZPOCET
| VV |  | 11,000 " napojení dešť. svodů do dešť. kanalizace |  | 11 | [13 empty] | VV | 2 | 2 | True | 0 | ROZPOCET
| VV |  | Součet |  | 11 | [13 empty] | VV | 2 | 4 | True | 1 | ROZPOCET
120 | M | 28611387 | odbočka kanalizační PVC s hrdlem 110/110/45° | kus | 11.33 |  | 0 | CS ÚRS 2022 01 |  |  | základní |  | 0 | 0.00062 | 0.0070246 | 0 | 0 | 8 | M | 2 |  |  |  | ROZPOCET | [5 empty] | 0 | 0 | 0 | 0 | 0 | 1 | 0 | 4 | 220
| PP |  | odbočka kanalizační PVC s hrdlem 110/110/45° | [15 empty] | PP | 2
| VV |  | 11*1,03 "Přepočtené koeficientem množství |  | 11.33 | [13 empty] | VV | 2 | 2 | True | 0 | ROZPOCET
| VV |  | Součet |  | 11.33 | [13 empty] | VV | 2 | 4 | True | 1 | ROZPOCET
121 | K | 877265271 | Montáž lapače střešních splavenin z tvrdého PVC-systém KG DN 110 | kus | 11 |  | 0 | CS ÚRS 2022 01 |  |  | základní |  | 0 | 0 | 0 | 0 | 0 | 4 | K | 2 |  |  |  | ROZPOCET | [5 empty] | 0 | 0 | 0 | 0 | 0 | 1 | 0 | 4 | 222
| PP |  | Montáž lapače střešních splavenin z tvrdého PVC-systém KG DN 110 | [15 empty] | PP | 2
| Online PSC |  | https://podminky.urs.cz/item/CS_URS_2022_01/877265271 | [15 empty] | Online PSC | 2
| VV |  | "D.1.01.1.b.14 Půdorys 1.NP - stavební úpravy.dwg | [15 empty] | VV | 2 | 1 | True | 0 | ROZPOCET
| VV |  | 11,000 |  | 11 | [13 empty] | VV | 2 | 2 | True | 0 | ROZPOCET
| VV |  | Součet |  | 11 | [13 empty] | VV | 2 | 4 | True | 1 | ROZPOCET
122 | M | 28341110 | lapače střešních splavenin okapová vpusť s klapkou+inspekční poklop z PP | kus | 11 |  | 0 | CS ÚRS 2022 01 |  |  | základní |  | 0 | 0.0015 | 0.0165 | 0 | 0 | 8 | M | 2 |  |  |  | ROZPOCET | [5 empty] | 0 | 0 | 0 | 0 | 0 | 1 | 0 | 4 | 224
| PP |  | lapače střešních splavenin okapová vpusť s klapkou+inspekční poklop z PP | [15 empty] | PP | 2
123 | K | 895270001 | Proplachovací a kontrolní šachta z PVC-U vnější průměr 315 mm pro drenáže budov s lapačem písku užitné výšky 350 mm | kus | 8 |  | 0 | CS ÚRS 2022 01 |  |  | základní |  | 0 | 1e-05 | 8e-05 | 0 | 0 | 4 | K | 2 |  |  |  | ROZPOCET | [5 empty] | 0 | 0 | 0 | 0 | 0 | 1 | 0 | 4 | 226
| PP |  | Proplachovací a kontrolní šachta z PVC-U vnější průměr 315 mm pro drenáže budov s lapačem písku užitné výšky 350 mm | [15 empty] | PP | 2
| Online PSC |  | https://podminky.urs.cz/item/CS_URS_2022_01/895270001 | [15 empty] | Online PSC | 2
| VV |  | "D.1.01.1.b.14 Půdorys 1.NP - stavební úpravy.dwg | [15 empty] | VV | 2 | 1 | True | 0 | ROZPOCET
| VV |  | drenáž (přesný počet a umístění bude určeno při realizaci) | [15 empty] | VV | 2 | 1 | True | 0 | ROZPOCET
| VV |  | 8,000 |  | 8 | [13 empty] | VV | 2 | 2 | True | 0 | ROZPOCET
| VV |  | Součet |  | 8 | [13 empty] | VV | 2 | 4 | True | 1 | ROZPOCET
124 | K | 895270021 | Proplachovací a kontrolní šachta z PVC-U vnější průměr 315 mm pro drenáže budov šachtové prodloužení světlé hloubky 800 mm | kus | 8 |  | 0 | CS ÚRS 2022 01 |  |  | základní |  | 0 | 1e-05 | 8e-05 | 0 | 0 | 4 | K | 2 |  |  |  | ROZPOCET | [5 empty] | 0 | 0 | 0 | 0 | 0 | 1 | 0 | 4 | 228
| PP |  | Proplachovací a kontrolní šachta z PVC-U vnější průměr 315 mm pro drenáže budov šachtové prodloužení světlé hloubky 800 mm | [15 empty] | PP | 2
| Online PSC |  | https://podminky.urs.cz/item/CS_URS_2022_01/895270021 | [15 empty] | Online PSC | 2
| VV |  | VV viz. položka č. 895270001 | [15 empty] | VV | 2 | 1 | True | 0 | ROZPOCET
| VV |  | 8,000 |  | 8 | [13 empty] | VV | 2 | 2 | True | 0 | ROZPOCET
| VV |  | Součet |  | 8 | [13 empty] | VV | 2 | 4 | True | 1 | ROZPOCET
125 | K | 895270031 | Proplachovací a kontrolní šachta z PVC-U vnější průměr 315 mm pro drenáže budov redukce DN 200/100-150 | kus | 16 |  | 0 | CS ÚRS 2022 01 |  |  | základní |  | 0 | 7e-05 | 0.00112 | 0 | 0 | 4 | K | 2 |  |  |  | ROZPOCET | [5 empty] | 0 | 0 | 0 | 0 | 0 | 1 | 0 | 4 | 230
| PP |  | Proplachovací a kontrolní šachta z PVC-U vnější průměr 315 mm pro drenáže budov redukce DN 200/100-150 | [15 empty] | PP | 2
| Online PSC |  | https://podminky.urs.cz/item/CS_URS_2022_01/895270031 | [15 empty] | Online PSC | 2
| VV |  | napojení drenážního potrubí DN 100 na revizní šachtu (1x nátok + 1x výtok) | [15 empty] | VV | 2 | 1 | True | 0 | ROZPOCET
| VV |  | VV viz. položka č. 895270001 | [15 empty] | VV | 2 | 1 | True | 0 | ROZPOCET
| VV |  | 8,000*2 |  | 16 | [13 empty] | VV | 2 | 2 | True | 0 | ROZPOCET
| VV |  | Součet |  | 16 | [13 empty] | VV | 2 | 4 | True | 1 | ROZPOCET
126 | K | 895270042 | Proplachovací a kontrolní šachta z PVC-U vnější průměr 315 mm pro drenáže budov poklop hlinikový bez aretace | kus | 8 |  | 0 | CS ÚRS 2022 01 |  |  | základní |  | 0 | 0.21734 | 1.7387 | 0 | 0 | 4 | K | 2 |  |  |  | ROZPOCET | [5 empty] | 0 | 0 | 0 | 0 | 0 | 1 | 0 | 4 | 232
| PP |  | Proplachovací a kontrolní šachta z PVC-U vnější průměr 315 mm pro drenáže budov poklop hlinikový bez aretace | [15 empty] | PP | 2
| Online PSC |  | https://podminky.urs.cz/item/CS_URS_2022_01/895270042 | [15 empty] | Online PSC | 2
| VV |  | VV viz. položka č. 895270001 | [15 empty] | VV | 2 | 1 | True | 0 | ROZPOCET
| VV |  | 8,000 |  | 8 | [13 empty] | VV | 2 | 2 | True | 0 | ROZPOCET
| VV |  | Součet |  | 8 | [13 empty] | VV | 2 | 4 | True | 1 | ROZPOCET
127 | K | 895270067 | Příplatek k rourám proplachovací a kontrolní šachty z PVC-U vnější průměr 315 mm pro drenáže budov za uříznutí šachtové roury | kus | 8 |  | 0 | CS ÚRS 2022 01 |  |  | základní |  | 0 | 0 | 0 | 0 | 0 | 4 | K | 2 |  |  |  | ROZPOCET | [5 empty] | 0 | 0 | 0 | 0 | 0 | 1 | 0 | 4 | 234
| PP |  | Příplatek k rourám proplachovací a kontrolní šachty z PVC-U vnější průměr 315 mm pro drenáže budov za uříznutí šachtové roury | [15 empty] | PP | 2
| Online PSC |  | https://podminky.urs.cz/item/CS_URS_2022_01/895270067 | [15 empty] | Online PSC | 2
| VV |  | VV viz. položka č. 895270001 | [15 empty] | VV | 2 | 1 | True | 0 | ROZPOCET
| VV |  | 8,000 |  | 8 | [13 empty] | VV | 2 | 2 | True | 0 | ROZPOCET
| VV |  | Součet |  | 8 | [13 empty] | VV | 2 | 4 | True | 1 | ROZPOCET
| D | 9 | Ostatní konstrukce a práce, bourání |  |  |  | 0 | [5 empty] | 0 |  | 1.0344 |  | 120.6634 | 1 | D | 1 |  |  |  | ROZPOCET | [11 empty] | 0
128 | K | 945412111 | Teleskopická hydraulická montážní plošina výška zdvihu do 8 m | den | 5 |  | 0 | CS ÚRS 2022 01 |  |  | základní |  | 0 | 0 | 0 | 0 | 0 | 4 | K | 2 |  |  |  | ROZPOCET | [5 empty] | 0 | 0 | 0 | 0 | 0 | 1 | 0 | 4 | 236
| PP |  | Teleskopická hydraulická montážní plošina výška zdvihu do 8 m | [15 empty] | PP | 2
| Online PSC |  | https://podminky.urs.cz/item/CS_URS_2022_01/945412111 | [15 empty] | Online PSC | 2
| VV |  | 5,000 " začištění a oprava fasády po VZT prvcích |  | 5 | [13 empty] | VV | 2 | 2 | True | 0 | ROZPOCET
| VV |  | Součet |  | 5 | [13 empty] | VV | 2 | 4 | True | 1 | ROZPOCET
129 | K | 946111111 | Montáž pojízdných věží trubkových/dílcových š přes 0,6 do 0,9 m dl do 3,2 m v do 1,5 m | kus | 4 |  | 0 | CS ÚRS 2022 01 |  |  | základní |  | 0 | 0 | 0 | 0 | 0 | 4 | K | 2 |  |  |  | ROZPOCET | [5 empty] | 0 | 0 | 0 | 0 | 0 | 1 | 0 | 4 | 238
| PP |  | Montáž pojízdných věží trubkových/dílcových š přes 0,6 do 0,9 m dl do 3,2 m v do 1,5 m | [15 empty] | PP | 2
| Online PSC |  | https://podminky.urs.cz/item/CS_URS_2022_01/946111111 | [15 empty] | Online PSC | 2
130 | K | 946111211 | Příplatek k pojízdným věžím š přes 0,6 do 0,9 m dl do 3,2 m v do 1,5 m za první a ZKD den použití | kus | 480 |  | 0 | CS ÚRS 2022 01 |  |  | základní |  | 0 | 0 | 0 | 0 | 0 | 4 | K | 2 |  |  |  | ROZPOCET | [5 empty] | 0 | 0 | 0 | 0 | 0 | 1 | 0 | 4 | 240
| PP |  | Příplatek k pojízdným věžím š přes 0,6 do 0,9 m dl do 3,2 m v do 1,5 m za první a ZKD den použití | [15 empty] | PP | 2
| Online PSC |  | https://podminky.urs.cz/item/CS_URS_2022_01/946111211 | [15 empty] | Online PSC | 2
| VV |  | 4*120 "Přepočtené koeficientem množství |  | 480 | [13 empty] | VV | 2 | 2 | True | 0 | ROZPOCET
| VV |  | Součet |  | 480 | [13 empty] | VV | 2 | 4 | True | 1 | ROZPOCET
131 | K | 946111811 | Demontáž pojízdných věží trubkových/dílcových š přes 0,6 do 0,9 m dl do 3,2 m v do 1,5 m | kus | 4 |  | 0 | CS ÚRS 2022 01 |  |  | základní |  | 0 | 0 | 0 | 0 | 0 | 4 | K | 2 |  |  |  | ROZPOCET | [5 empty] | 0 | 0 | 0 | 0 | 0 | 1 | 0 | 4 | 242
| PP |  | Demontáž pojízdných věží trubkových/dílcových š přes 0,6 do 0,9 m dl do 3,2 m v do 1,5 m | [15 empty] | PP | 2
| Online PSC |  | https://podminky.urs.cz/item/CS_URS_2022_01/946111811 | [15 empty] | Online PSC | 2
132 | K | 949101111 | Lešení pomocné pro objekty pozemních staveb s lešeňovou podlahou v do 1,9 m zatížení do 150 kg/m2 | m2 | 753.33 |  | 0 | CS ÚRS 2022 01 |  |  | základní |  | 0 | 0.00013 | 0.097933 | 0 | 0 | 4 | K | 2 |  |  |  | ROZPOCET | [5 empty] | 0 | 0 | 0 | 0 | 0 | 1 | 0 | 4 | 723370848
| PP |  | Lešení pomocné pro objekty pozemních staveb s lešeňovou podlahou v do 1,9 m zatížení do 150 kg/m2 | [15 empty] | PP | 2
| Online PSC |  | https://podminky.urs.cz/item/CS_URS_2022_01/949101111 | [15 empty] | Online PSC | 2
| VV |  | "D.1.01.1.b.14 Půdorys 1.NP - stavebni upravy.dwg | [15 empty] | VV | 2 | 1 | True | 0 | ROZPOCET
| VV |  | 1,550*2 " m.č. 1.02/1.03 (2x IPN 120) |  | 3.1 | [13 empty] | VV | 2 | 2 | True | 0 | ROZPOCET
| VV |  | 1,700*2 " m.č. 1.03/1.06 (2x IPN 120) |  | 3.4 | [13 empty] | VV | 2 | 2 | True | 0 | ROZPOCET
| VV |  | Mezisoučet " 1.NP |  | 6.5 | [13 empty] | VV | 2 | 3 | True | 0 | ROZPOCET
| VV |  | "D.1.01.1.b.15 Půdorys 2.NP - stavebni upravy.dwg | [15 empty] | VV | 2 | 1 | True | 0 | ROZPOCET
| VV |  | 1,100*2 " m.č. 2.04a/2.05 (2x IPN 120) |  | 2.2 | [13 empty] | VV | 2 | 2 | True | 0 | ROZPOCET
| VV |  | 1,100*2 " m.č. 2.09a/2.07 (2x IPN 120) |  | 2.2 | [13 empty] | VV | 2 | 2 | True | 0 | ROZPOCET
| VV |  | Mezisoučet " 2.NP |  | 4.4 | [13 empty] | VV | 2 | 3 | True | 0 | ROZPOCET
| VV |  | Revize 01 | [15 empty] | VV | 2 | 1 | True | 0 | ROZPOCET
| VV |  | 1.NP- vybourání otvoru do m. č. 1.25 – 1000/2020 – zajištěno 4 x I100, délka 1300 mm | [15 empty] | VV | 2 | 1 | True | 0 | ROZPOCET
| VV |  | 1,3*2 |  | 2.6 | [13 empty] | VV | 2 | 2 | True | 0 | ROZPOCET
| VV |  | Mezisoučet |  | 2.6 | [13 empty] | VV | 2 | 3 | True | 0 | ROZPOCET
| VV |  | Revize 01 | [15 empty] | VV | 2 | 1 | True | 0 | ROZPOCET
| VV |  | 3.NP- vybourání střední nosné zdi | [15 empty] | VV | 2 | 1 | True | 0 | ROZPOCET
| VV |  | (12,25)*2 |  | 24.5 | [13 empty] | VV | 2 | 2 | True | 0 | ROZPOCET
| VV |  | Mezisoučet |  | 24.5 | [13 empty] | VV | 2 | 3 | True | 0 | ROZPOCET
| VV |  | Vnitřní omítky | [15 empty] | VV | 2 | 1 | True | 0 | ROZPOCET
| VV |  | OMT_INT_20 |  | 715.33 | [13 empty] | VV | 2 | 2 | True | 0 | ROZPOCET
| VV |  | Součet |  | 753.33 | [13 empty] | VV | 2 | 4 | True | 1 | ROZPOCET
133 | K | 952901111 | Vyčištění budov bytové a občanské výstavby při výšce podlaží do 4 m | m2 | 709.89 |  | 0 | CS ÚRS 2022 01 |  |  | základní |  | 0 | 4e-05 | 0.028396 | 0 | 0 | 4 | K | 2 |  |  |  | ROZPOCET | [5 empty] | 0 | 0 | 0 | 0 | 0 | 1 | 0 | 4 | 244
| PP |  | Vyčištění budov bytové a občanské výstavby při výšce podlaží do 4 m | [15 empty] | PP | 2
| Online PSC |  | https://podminky.urs.cz/item/CS_URS_2022_01/952901111 | [15 empty] | Online PSC | 2
| VV |  | "D.1.01.1.b.14 Půdorys 1.NP - stavebni upravy.dwg | [15 empty] | VV | 2 | 1 | True | 0 | ROZPOCET
| VV |  | m.č. 1.01 - 1.30 | [15 empty] | VV | 2 | 1 | True | 0 | ROZPOCET
| VV |  | 3,380+18,440+30,220+7,730+2,270+11,060+4,190+1,710+5,510+14,810+32,480+26,510+1,970+2,000+6,530+4,600+4,600+9,730+8,450+1,430+32,190+12,210+8,550 |  | 250.57 | [13 empty] | VV | 2 | 2 | True | 0 | ROZPOCET
| VV |  | 17,840+1,440+6,320+53,650+17,260+36,400+1,440+4,320+1,920 |  | 140.59 | [13 empty] | VV | 2 | 2 | True | 0 | ROZPOCET
| VV |  | Mezisoučet " 1.NP |  | 391.16 | [13 empty] | VV | 2 | 3 | True | 0 | ROZPOCET
| VV |  | "D.1.01.1.b.15 Půdorys 2.NP - stavebni upravy.dwg | [15 empty] | VV | 2 | 1 | True | 0 | ROZPOCET
| VV |  | m.č. 2.01 - 2.09b | [15 empty] | VV | 2 | 1 | True | 0 | ROZPOCET
| VV |  | 20,040+13,480+1,600+1,600+2,050+2,930+36,300+37,020+36,300+1,600+1,600+2,050+2,940 |  | 159.51 | [13 empty] | VV | 2 | 2 | True | 0 | ROZPOCET
| VV |  | Mezisoučet " 2.NP |  | 159.51 | [13 empty] | VV | 2 | 3 | True | 0 | ROZPOCET
| VV |  | "D.1.01.1.b.16 Půdorys 3.NP - stavebni upravy.dwg | [15 empty] | VV | 2 | 1 | True | 0 | ROZPOCET
| VV |  | m.č. 3.01 - 3.10b | [15 empty] | VV | 2 | 1 | True | 0 | ROZPOCET
| VV |  | 16,290+13,480+5,250+6,500+35,880+37,440+35,880+1,600+1,600+5,300 |  | 159.22 | [13 empty] | VV | 2 | 2 | True | 0 | ROZPOCET
| VV |  | Mezisoučet " 3.NP |  | 159.22 | [13 empty] | VV | 2 | 3 | True | 0 | ROZPOCET
| VV |  | Součet |  | 709.89 | [13 empty] | VV | 2 | 4 | True | 1 | ROZPOCET
134 | K | 953735113 | Odvětrání vodorovné plastovými troubami DN přes 80 do 110 mm ukládanými na sraz | m | 2.85 |  | 0 | CS ÚRS 2022 01 |  |  | základní |  | 0 | 0.01616 | 0.046056 | 0 | 0 | 4 | K | 2 |  |  |  | ROZPOCET | [5 empty] | 0 | 0 | 0 | 0 | 0 | 1 | 0 | 4 | 246
| PP |  | Odvětrání vodorovné plastovými troubami DN přes 80 do 110 mm ukládanými na sraz | [15 empty] | PP | 2
| Online PSC |  | https://podminky.urs.cz/item/CS_URS_2022_01/953735113 | [15 empty] | Online PSC | 2
| VV |  | "D.1.01.1.b.08 Půdorys 1.NP - bourání.dwg | [15 empty] | VV | 2 | 1 | True | 0 | ROZPOCET
| VV |  | příprava pro odtah VZT pr. 100 mm | [15 empty] | VV | 2 | 1 | True | 0 | ROZPOCET
| VV |  | 0,540 " m.č. 1.05 |  | 0.54 | [13 empty] | VV | 2 | 2 | True | 0 | ROZPOCET
| VV |  | 0,540 " m.č. 1.12 |  | 0.54 | [13 empty] | VV | 2 | 2 | True | 0 | ROZPOCET
| VV |  | 0,590 " m.č. 1.30 |  | 0.59 | [13 empty] | VV | 2 | 2 | True | 0 | ROZPOCET
| VV |  | Mezisoučet " 1.NP |  | 1.67 | [13 empty] | VV | 2 | 3 | True | 0 | ROZPOCET
| VV |  | "D.1.01.1.b.09 Půdorys 2.NP - bourání.dwg | [15 empty] | VV | 2 | 1 | True | 0 | ROZPOCET
| VV |  | příprava pro odtah VZT pr. 100 mm | [15 empty] | VV | 2 | 1 | True | 0 | ROZPOCET
| VV |  | 0,590 " m.č. 2.03 |  | 0.59 | [13 empty] | VV | 2 | 2 | True | 0 | ROZPOCET
| VV |  | 0,590 " m.č. 2.08 |  | 0.59 | [13 empty] | VV | 2 | 2 | True | 0 | ROZPOCET
| VV |  | Mezisoučet " 2.NP |  | 1.18 | [13 empty] | VV | 2 | 3 | True | 0 | ROZPOCET
| VV |  | Součet |  | 2.85 | [13 empty] | VV | 2 | 4 | True | 1 | ROZPOCET
135 | K | 953735114 | Odvětrání vodorovné plastovými troubami DN přes 110 do 140 mm ukládanými na sraz | m | 0.59 |  | 0 | CS ÚRS 2022 01 |  |  | základní |  | 0 | 0.01836 | 0.010832 | 0 | 0 | 4 | K | 2 |  |  |  | ROZPOCET | [5 empty] | 0 | 0 | 0 | 0 | 0 | 1 | 0 | 4 | 248
| PP |  | Odvětrání vodorovné plastovými troubami DN přes 110 do 140 mm ukládanými na sraz | [15 empty] | PP | 2
| Online PSC |  | https://podminky.urs.cz/item/CS_URS_2022_01/953735114 | [15 empty] | Online PSC | 2
| VV |  | "D.1.01.1.b.10 Půdorys 3.NP - bourání.dwg | [15 empty] | VV | 2 | 1 | True | 0 | ROZPOCET
| VV |  | příprava pro odtah VZT pr. 125 mm | [15 empty] | VV | 2 | 1 | True | 0 | ROZPOCET
| VV |  | 0,590 " m.č. 3.04 |  | 0.59 | [13 empty] | VV | 2 | 2 | True | 0 | ROZPOCET
| VV |  | Mezisoučet " 3.NP |  | 0.59 | [13 empty] | VV | 2 | 3 | True | 0 | ROZPOCET
| VV |  | Součet |  | 0.59 | [13 empty] | VV | 2 | 4 | True | 1 | ROZPOCET
136 | K | 953735115 | Odvětrání vodorovné plastovými troubami DN přes 140 do 160 mm ukládanými na sraz | m | 2.9 |  | 0 | CS ÚRS 2022 01 |  |  | základní |  | 0 | 0.02101 | 0.060929 | 0 | 0 | 4 | K | 2 |  |  |  | ROZPOCET | [5 empty] | 0 | 0 | 0 | 0 | 0 | 1 | 0 | 4 | 250
| PP |  | Odvětrání vodorovné plastovými troubami DN přes 140 do 160 mm ukládanými na sraz | [15 empty] | PP | 2
| Online PSC |  | https://podminky.urs.cz/item/CS_URS_2022_01/953735115 | [15 empty] | Online PSC | 2
| VV |  | "D.1.01.1.b.08 Půdorys 1.NP - bourání.dwg | [15 empty] | VV | 2 | 1 | True | 0 | ROZPOCET
| VV |  | příprava pro odtah VZT pr. 150 mm a pr. 160 mm | [15 empty] | VV | 2 | 1 | True | 0 | ROZPOCET
| VV |  | 0,540 " m.č. 1.05 |  | 0.54 | [13 empty] | VV | 2 | 2 | True | 0 | ROZPOCET
| VV |  | 0,590 " m.č. 1.24 |  | 0.59 | [13 empty] | VV | 2 | 2 | True | 0 | ROZPOCET
| VV |  | Mezisoučet " 1.NP |  | 1.13 | [13 empty] | VV | 2 | 3 | True | 0 | ROZPOCET
| VV |  | "D.1.01.1.b.09 Půdorys 2.NP - bourání.dwg | [15 empty] | VV | 2 | 1 | True | 0 | ROZPOCET
| VV |  | příprava pro odtah VZT pr. 150 mm a pr. 160 mm | [15 empty] | VV | 2 | 1 | True | 0 | ROZPOCET
| VV |  | 0,590 " m.č. 2.03 |  | 0.59 | [13 empty] | VV | 2 | 2 | True | 0 | ROZPOCET
| VV |  | 0,590 " m.č. 2.09 |  | 0.59 | [13 empty] | VV | 2 | 2 | True | 0 | ROZPOCET
| VV |  | Mezisoučet " 2.NP |  | 1.18 | [13 empty] | VV | 2 | 3 | True | 0 | ROZPOCET
| VV |  | "D.1.01.1.b.10 Půdorys 3.NP - bourání.dwg | [15 empty] | VV | 2 | 1 | True | 0 | ROZPOCET
| VV |  | příprava pro odtah VZT pr. 150 mm a pr. 160 mm | [15 empty] | VV | 2 | 1 | True | 0 | ROZPOCET
| VV |  | 0,590 " m.č. 3.10 |  | 0.59 | [13 empty] | VV | 2 | 2 | True | 0 | ROZPOCET
| VV |  | Mezisoučet " 3.NP |  | 0.59 | [13 empty] | VV | 2 | 3 | True | 0 | ROZPOCET
| VV |  | Součet |  | 2.9 | [13 empty] | VV | 2 | 4 | True | 1 | ROZPOCET
137 | K | 953943211 | Osazování hasicího přístroje | kus | 3 |  | 0 | CS ÚRS 2022 01 |  |  | základní |  | 0 | 0.00018 | 0.00054 | 0 | 0 | 4 | K | 2 |  |  |  | ROZPOCET | [5 empty] | 0 | 0 | 0 | 0 | 0 | 1 | 0 | 4 | -1409681605
| PP |  | Osazování hasicího přístroje | [15 empty] | PP | 2
| Online PSC |  | https://podminky.urs.cz/item/CS_URS_2022_01/953943211 | [15 empty] | Online PSC | 2
| VV |  | Revize 02 | [15 empty] | VV | 2 | 1 | True | 0 | ROZPOCET
| VV |  | 2 x hasící přístroj práškový P6 s hasící schopností 21A | [15 empty] | VV | 2 | 1 | True | 0 | ROZPOCET
| VV |  | 1 x sněhový např. S5 s hasící schopností 55B | [15 empty] | VV | 2 | 1 | True | 0 | ROZPOCET
| VV |  | 3 |  | 3 | [13 empty] | VV | 2 | 2 | True | 0 | ROZPOCET
| VV |  | Součet |  | 3 | [13 empty] | VV | 2 | 4 | True | 1 | ROZPOCET
138 | M | 44932_R11 | hasící přístroj práškový P6 s hasící schopností 21A | ks | 2 |  | 0 | R položka |  |  | základní |  | 0 | 0.005 | 0.01 | 0 | 0 | 8 | M | 2 |  |  |  | ROZPOCET | [5 empty] | 0 | 0 | 0 | 0 | 0 | 1 | 0 | 4 | 1861488226
| PP |  | hasící přístroj práškový P6 s hasící schopností 21A | [15 empty] | PP | 2
139 | M | 44932_R12 | sněhový např. S5 s hasící schopností 55B | ks | 1 |  | 0 | R položka |  |  | základní |  | 0 | 0.005 | 0.005 | 0 | 0 | 8 | M | 2 |  |  |  | ROZPOCET | [5 empty] | 0 | 0 | 0 | 0 | 0 | 1 | 0 | 4 | -1047369855
| PP |  | sněhový např. S5 s hasící schopností 55B | [15 empty] | PP | 2
140 | K | 962031132 | Bourání příček z cihel pálených na MVC tl do 100 mm | m2 | 55.989 |  | 0 | CS ÚRS 2022 01 |  |  | základní |  | 0 | 0 | 0 | 0.131 | 7.3346 | 4 | K | 2 |  |  |  | ROZPOCET | [5 empty] | 0 | 0 | 0 | 0 | 0 | 1 | 0 | 4 | 252
| PP |  | Bourání příček z cihel pálených na MVC tl do 100 mm | [15 empty] | PP | 2
| Online PSC |  | https://podminky.urs.cz/item/CS_URS_2022_01/962031132 | [15 empty] | Online PSC | 2
141 | K | 962031133 | Bourání příček z cihel pálených na MVC tl do 150 mm | m2 | 11.06 |  | 0 | CS ÚRS 2022 01 |  |  | základní |  | 0 | 0 | 0 | 0.261 | 2.8867 | 4 | K | 2 |  |  |  | ROZPOCET | [5 empty] | 0 | 0 | 0 | 0 | 0 | 1 | 0 | 4 | 254
| PP |  | Bourání příček z cihel pálených na MVC tl do 150 mm | [15 empty] | PP | 2
| Online PSC |  | https://podminky.urs.cz/item/CS_URS_2022_01/962031133 | [15 empty] | Online PSC | 2
| VV |  | "D.1.01.1.b.08 Půdorys 1.NP - bourání.dwg | [15 empty] | VV | 2 | 1 | True | 0 | ROZPOCET
| VV |  | 3,950*2,800 |  | 11.06 | [13 empty] | VV | 2 | 2 | True | 0 | ROZPOCET
| VV |  | Mezisoučet " 1.NP |  | 11.06 | [13 empty] | VV | 2 | 3 | True | 0 | ROZPOCET
| VV |  | Součet |  | 11.06 | [13 empty] | VV | 2 | 4 | True | 1 | ROZPOCET
142 | K | 962032231 | Bourání zdiva z cihel pálených nebo vápenopískových na MV nebo MVC přes 1 m3 | m3 | 9.219 |  | 0 | CS ÚRS 2022 01 |  |  | základní |  | 0 | 0 | 0 | 1.8 | 16.5942 | 4 | K | 2 |  |  |  | ROZPOCET | [5 empty] | 0 | 0 | 0 | 0 | 0 | 1 | 0 | 4 | -1944166819
| PP |  | Bourání zdiva z cihel pálených nebo vápenopískových na MV nebo MVC přes 1 m3 | [15 empty] | PP | 2
| Online PSC |  | https://podminky.urs.cz/item/CS_URS_2022_01/962032231 | [15 empty] | Online PSC | 2
| VV |  | Revize 01 | [15 empty] | VV | 2 | 1 | True | 0 | ROZPOCET
| VV |  | 3.NP- vybourání střední nosné zdi | [15 empty] | VV | 2 | 1 | True | 0 | ROZPOCET
| VV |  | (12,25*2,76*0,32) |  | 10.8192 | [13 empty] | VV | 2 | 2 | True | 0 | ROZPOCET
| VV |  | (0,8*2,0*0,32)*(-2) |  | -1.024 | [13 empty] | VV | 2 | 2 | True | 0 | ROZPOCET
| VV |  | (0,9*2,0*0,32)*(-1) |  | -0.576 | [13 empty] | VV | 2 | 2 | True | 0 | ROZPOCET
| VV |  | Součet |  | 9.2192 | [13 empty] | VV | 2 | 4 | True | 1 | ROZPOCET
143 | K | 965042241 | Bourání podkladů pod dlažby nebo mazanin betonových nebo z litého asfaltu tl přes 100 mm pl přes 4 m2 | m3 | 22.304 |  | 0 | CS ÚRS 2022 01 |  |  | základní |  | 0 | 0 | 0 | 2.2 | 49.0688 | 4 | K | 2 |  |  |  | ROZPOCET | [5 empty] | 0 | 0 | 0 | 0 | 0 | 1 | 0 | 4 | 256
| PP |  | Bourání podkladů pod dlažby nebo mazanin betonových nebo z litého asfaltu tl přes 100 mm pl přes 4 m2 | [15 empty] | PP | 2
| Online PSC |  | https://podminky.urs.cz/item/CS_URS_2022_01/965042241 | [15 empty] | Online PSC | 2
| VV |  | "D.1.01.1.b.08 Půdorys 1.NP - bourání.dwg | [15 empty] | VV | 2 | 1 | True | 0 | ROZPOCET
| VV |  | (6,850*3,950)*0,300 " m.č. 1.05 + 1.06 + 1.07 (svrchní + podkladní bet. mazanina tl. 2x 150 mm) |  | 8.1173 | [13 empty] | VV | 2 | 2 | True | 0 | ROZPOCET
| VV |  | (3,750*3,950)*0,300 " m.č. 1.08 (svrchní + podkladní bet. mazanina tl. 2x 150 mm) |  | 4.4437 | [13 empty] | VV | 2 | 2 | True | 0 | ROZPOCET
| VV |  | ((5,950*3,950)+(4,000*1,378)+(3,461))*0,300 " m.č. 1.09 (svrchní + podkladní bet. mazanina tl. 2x 150 mm) |  | 9.7426 | [13 empty] | VV | 2 | 2 | True | 0 | ROZPOCET
| VV |  | Mezisoučet " 1.NP |  | 22.3037 | [13 empty] | VV | 2 | 3 | True | 0 | ROZPOCET
| VV |  | Součet |  | 22.3037 | [13 empty] | VV | 2 | 4 | True | 1 | ROZPOCET
144 | K | 965046111 | Broušení stávajících betonových podlah úběr do 3 mm | m2 | 600.91 |  | 0 | CS ÚRS 2022 01 |  |  | základní |  | 0 | 0 | 0 | 0 | 0 | 4 | K | 2 |  |  |  | ROZPOCET | [5 empty] | 0 | 0 | 0 | 0 | 0 | 1 | 0 | 4 | 258
| PP |  | Broušení stávajících betonových podlah úběr do 3 mm | [15 empty] | PP | 2
| Online PSC |  | https://podminky.urs.cz/item/CS_URS_2022_01/965046111 | [15 empty] | Online PSC | 2
| VV |  | po odstranění původních nášlapných vrstev pro sjednocení výšek podlah | [15 empty] | VV | 2 | 1 | True | 0 | ROZPOCET
| VV |  | "D.1.01.1.b.08 Půdorys 1.NP - bourání.dwg | [15 empty] | VV | 2 | 1 | True | 0 | ROZPOCET
| VV |  | 3,380 " m.č. 1.01 |  | 3.38 | [13 empty] | VV | 2 | 2 | True | 0 | ROZPOCET
| VV |  | 51,250 " m.č. 1.02 |  | 51.25 | [13 empty] | VV | 2 | 2 | True | 0 | ROZPOCET
| VV |  | 4,850 " m.č. 1.03 |  | 4.85 | [13 empty] | VV | 2 | 2 | True | 0 | ROZPOCET
| VV |  | 1,460 " m.č. 1.04 |  | 1.46 | [13 empty] | VV | 2 | 2 | True | 0 | ROZPOCET
| VV |  | 26,510 " m.č. 1.10 |  | 26.51 | [13 empty] | VV | 2 | 2 | True | 0 | ROZPOCET
| VV |  | 1,970 " m.č. 1.11 |  | 1.97 | [13 empty] | VV | 2 | 2 | True | 0 | ROZPOCET
| VV |  | 2,000 " m.č. 1.12 |  | 2 | [13 empty] | VV | 2 | 2 | True | 0 | ROZPOCET
| VV |  | 6,530 " m.č. 1.13 |  | 6.53 | [13 empty] | VV | 2 | 2 | True | 0 | ROZPOCET
| VV |  | 4,600 " m.č. 1.14 |  | 4.6 | [13 empty] | VV | 2 | 2 | True | 0 | ROZPOCET
| VV |  | 4,600 " m.č. 1.15 |  | 4.6 | [13 empty] | VV | 2 | 2 | True | 0 | ROZPOCET
| VV |  | 9,730 " m.č. 1.16 |  | 9.73 | [13 empty] | VV | 2 | 2 | True | 0 | ROZPOCET
| VV |  | 8,450 " m.č. 1.17 |  | 8.45 | [13 empty] | VV | 2 | 2 | True | 0 | ROZPOCET
| VV |  | 1,430 " m.č. 1.18 |  | 1.43 | [13 empty] | VV | 2 | 2 | True | 0 | ROZPOCET
| VV |  | 32,190 " m.č. 1.19 |  | 32.19 | [13 empty] | VV | 2 | 2 | True | 0 | ROZPOCET
| VV |  | 12,210 " m.č. 1.20 |  | 12.21 | [13 empty] | VV | 2 | 2 | True | 0 | ROZPOCET
| VV |  | 17,840 " m.č. 1.22 |  | 17.84 | [13 empty] | VV | 2 | 2 | True | 0 | ROZPOCET
| VV |  | 1,440 " m.č. 1.23 |  | 1.44 | [13 empty] | VV | 2 | 2 | True | 0 | ROZPOCET
| VV |  | 6,320 " m.č. 1.24 |  | 6.32 | [13 empty] | VV | 2 | 2 | True | 0 | ROZPOCET
| VV |  | 53,650 " m.č. 1.25 |  | 53.65 | [13 empty] | VV | 2 | 2 | True | 0 | ROZPOCET
| VV |  | 17,260 " m.č. 1.26 |  | 17.26 | [13 empty] | VV | 2 | 2 | True | 0 | ROZPOCET
| VV |  | 36,400 " m.č. 1.27 |  | 36.4 | [13 empty] | VV | 2 | 2 | True | 0 | ROZPOCET
| VV |  | 1,440 " m.č. 1.28 |  | 1.44 | [13 empty] | VV | 2 | 2 | True | 0 | ROZPOCET
| VV |  | 4,260 " m.č. 1.29 |  | 4.26 | [13 empty] | VV | 2 | 2 | True | 0 | ROZPOCET
| VV |  | 1,920 " m.č. 1.30 |  | 1.92 | [13 empty] | VV | 2 | 2 | True | 0 | ROZPOCET
| VV |  | Mezisoučet " 1.NP |  | 311.69 | [13 empty] | VV | 2 | 3 | True | 0 | ROZPOCET
| VV |  | "D.1.01.1.b.09 Půdorys 2.NP - bourání.dwg | [15 empty] | VV | 2 | 1 | True | 0 | ROZPOCET
| VV |  | 19,050 " m.č. 2.01 |  | 19.05 | [13 empty] | VV | 2 | 2 | True | 0 | ROZPOCET
| VV |  | 8,580 " m.č. 2.03 |  | 8.58 | [13 empty] | VV | 2 | 2 | True | 0 | ROZPOCET
| VV |  | 0,700 " m.č. 2.04 |  | 0.7 | [13 empty] | VV | 2 | 2 | True | 0 | ROZPOCET
| VV |  | 36,300 " m.č. 2.05 |  | 36.3 | [13 empty] | VV | 2 | 2 | True | 0 | ROZPOCET
| VV |  | 37,020 " m.č. 2.06 |  | 37.02 | [13 empty] | VV | 2 | 2 | True | 0 | ROZPOCET
| VV |  | 35,880 " m.č. 2.07 |  | 35.88 | [13 empty] | VV | 2 | 2 | True | 0 | ROZPOCET
| VV |  | 1,600 " m.č. 2.08 |  | 1.6 | [13 empty] | VV | 2 | 2 | True | 0 | ROZPOCET
| VV |  | 7,030 " m.č. 2.09 |  | 7.03 | [13 empty] | VV | 2 | 2 | True | 0 | ROZPOCET
| VV |  | Mezisoučet " 2.NP |  | 146.16 | [13 empty] | VV | 2 | 3 | True | 0 | ROZPOCET
| VV |  | "D.1.01.1.b.10 Půdorys 3.NP - bourání.dwg | [15 empty] | VV | 2 | 1 | True | 0 | ROZPOCET
| VV |  | 16,290 " m.č. 3.01 |  | 16.29 | [13 empty] | VV | 2 | 2 | True | 0 | ROZPOCET
| VV |  | 2,490 " m.č. 3.03 |  | 2.49 | [13 empty] | VV | 2 | 2 | True | 0 | ROZPOCET
| VV |  | 6,590 " m.č. 3.04 |  | 6.59 | [13 empty] | VV | 2 | 2 | True | 0 | ROZPOCET
| VV |  | 2,940 " m.č. 3.05 |  | 2.94 | [13 empty] | VV | 2 | 2 | True | 0 | ROZPOCET
| VV |  | 35,880 " m.č. 3.06 |  | 35.88 | [13 empty] | VV | 2 | 2 | True | 0 | ROZPOCET
| VV |  | 37,440 " m.č. 3.07 |  | 37.44 | [13 empty] | VV | 2 | 2 | True | 0 | ROZPOCET
| VV |  | 35,880 " m.č. 3.08 |  | 35.88 | [13 empty] | VV | 2 | 2 | True | 0 | ROZPOCET
| VV |  | 1,600 " m.č. 3.09 |  | 1.6 | [13 empty] | VV | 2 | 2 | True | 0 | ROZPOCET
| VV |  | 3,950 " m.č. 3.10 |  | 3.95 | [13 empty] | VV | 2 | 2 | True | 0 | ROZPOCET
| VV |  | Mezisoučet " 3.NP |  | 143.06 | [13 empty] | VV | 2 | 3 | True | 0 | ROZPOCET
| VV |  | Součet |  | 600.91 | [13 empty] | VV | 2 | 4 | True | 1 | ROZPOCET
145 | K | 965046119 | Příplatek k broušení stávajících betonových podlah za každý další 1 mm úběru | m2 | 1201.82 |  | 0 | CS ÚRS 2022 01 |  |  | základní |  | 0 | 0 | 0 | 0 | 0 | 4 | K | 2 |  |  |  | ROZPOCET | [5 empty] | 0 | 0 | 0 | 0 | 0 | 1 | 0 | 4 | 260
| PP |  | Příplatek k broušení stávajících betonových podlah za každý další 1 mm úběru | [15 empty] | PP | 2
| Online PSC |  | https://podminky.urs.cz/item/CS_URS_2022_01/965046119 | [15 empty] | Online PSC | 2
| VV |  | VV viz. položka č. 965046111 | [15 empty] | VV | 2 | 1 | True | 0 | ROZPOCET
| VV |  | 600,910*2 |  | 1201.82 | [13 empty] | VV | 2 | 2 | True | 0 | ROZPOCET
| VV |  | Součet |  | 1201.82 | [13 empty] | VV | 2 | 4 | True | 1 | ROZPOCET
146 | K | 965049112 | Příplatek k bourání betonových mazanin za bourání mazanin se svařovanou sítí tl přes 100 mm | m3 | 22.304 |  | 0 | CS ÚRS 2022 01 |  |  | základní |  | 0 | 0 | 0 | 0.029 | 0.64682 | 4 | K | 2 |  |  |  | ROZPOCET | [5 empty] | 0 | 0 | 0 | 0 | 0 | 1 | 0 | 4 | 262
| PP |  | Příplatek k bourání betonových mazanin za bourání mazanin se svařovanou sítí tl přes 100 mm | [15 empty] | PP | 2
| Online PSC |  | https://podminky.urs.cz/item/CS_URS_2022_01/965049112 | [15 empty] | Online PSC | 2
| VV |  | VV viz. položka č. 965042241 | [15 empty] | VV | 2 | 1 | True | 0 | ROZPOCET
| VV |  | 22,304 |  | 22.304 | [13 empty] | VV | 2 | 2 | True | 0 | ROZPOCET
| VV |  | Součet |  | 22.304 | [13 empty] | VV | 2 | 4 | True | 1 | ROZPOCET
147 | K | 966080_R01 | Odstranění nesoudružných vrstev kontaktního zateplení | m2 | 67.26 |  | 0 | R položka |  |  | základní |  | 0 | 0 | 0 | 0.013 | 0.87438 | 4 | K | 2 |  |  |  | ROZPOCET | [5 empty] | 0 | 0 | 0 | 0 | 0 | 1 | 0 | 4 | -76321000
| PP |  | Odstranění nesoudružných vrstev kontaktního zateplení | [15 empty] | PP | 2
| VV |  | Revize 02 | [15 empty] | VV | 2 | 1 | True | 0 | ROZPOCET
| VV |  | oprava severní fasády – odstranění nesoudržných vrstev fasádní omítky | [15 empty] | VV | 2 | 1 | True | 0 | ROZPOCET
| VV |  | 4,98*3,1 + 6,9*5,3 + 4,92*3,1 |  | 67.26 | [13 empty] | VV | 2 | 2 | True | 0 | ROZPOCET
| VV |  | Součet |  | 67.26 | [13 empty] | VV | 2 | 4 | True | 1 | ROZPOCET
148 | K | 967031132 | Přisekání rovných ostění v cihelném zdivu na MV nebo MVC | m2 | 8.832 |  | 0 | CS ÚRS 2022 01 |  |  | základní |  | 0 | 0 | 0 | 0.055 | 0.48576 | 4 | K | 2 |  |  |  | ROZPOCET | [5 empty] | 0 | 0 | 0 | 0 | 0 | 1 | 0 | 4 | -287163076
| PP |  | Přisekání rovných ostění v cihelném zdivu na MV nebo MVC | [15 empty] | PP | 2
| Online PSC |  | https://podminky.urs.cz/item/CS_URS_2022_01/967031132 | [15 empty] | Online PSC | 2
| VV |  | Revize 01 | [15 empty] | VV | 2 | 1 | True | 0 | ROZPOCET
| VV |  | 1.NP- vybourání otvoru do m. č. 1.25 – 1000/2020 – zajištěno 4 x I100, délka 1300 mm | [15 empty] | VV | 2 | 1 | True | 0 | ROZPOCET
| VV |  | 2,02*0,5*2 |  | 2.02 | [13 empty] | VV | 2 | 2 | True | 0 | ROZPOCET
| VV |  | Mezisoučet |  | 2.02 | [13 empty] | VV | 2 | 3 | True | 0 | ROZPOCET
| VV |  | "D.1.01.1.b.08 Půdorys 1.NP - bourání.dwg | [15 empty] | VV | 2 | 1 | True | 0 | ROZPOCET
| VV |  | 2,05*0,3*2 |  | 1.23 | [13 empty] | VV | 2 | 2 | True | 0 | ROZPOCET
| VV |  | 2,05*0,3*2 |  | 1.23 | [13 empty] | VV | 2 | 2 | True | 0 | ROZPOCET
| VV |  | Mezisoučet |  | 2.46 | [13 empty] | VV | 2 | 3 | True | 0 | ROZPOCET
| VV |  | "D.1.01.1.b.09 Půdorys 2.NP - bourání.dwg | [15 empty] | VV | 2 | 1 | True | 0 | ROZPOCET
| VV |  | 2,02*0,32*2" m.č. 2.05 |  | 1.2928 | [13 empty] | VV | 2 | 2 | True | 0 | ROZPOCET
| VV |  | 2,02*0,32*2 " m.č. 2.07 |  | 1.2928 | [13 empty] | VV | 2 | 2 | True | 0 | ROZPOCET
| VV |  | Mezisoučet " 2.NP |  | 2.5856 | [13 empty] | VV | 2 | 3 | True | 0 | ROZPOCET
| VV |  | 3.NP- vybourání střední nosné zdi | [15 empty] | VV | 2 | 1 | True | 0 | ROZPOCET
| VV |  | (2,76*0,32*2) |  | 1.7664 | [13 empty] | VV | 2 | 2 | True | 0 | ROZPOCET
| VV |  | Mezisoučet |  | 1.7664 | [13 empty] | VV | 2 | 3 | True | 0 | ROZPOCET
| VV |  | Součet |  | 8.832 | [13 empty] | VV | 2 | 4 | True | 1 | ROZPOCET
149 | K | 968072455 | Vybourání kovových dveřních zárubní pl do 2 m2 | m2 | 43.34 |  | 0 | CS ÚRS 2022 01 |  |  | základní |  | 0 | 0 | 0 | 0.076 | 3.2938 | 4 | K | 2 |  |  |  | ROZPOCET | [5 empty] | 0 | 0 | 0 | 0 | 0 | 1 | 0 | 4 | 264
| PP |  | Vybourání kovových dveřních zárubní pl do 2 m2 | [15 empty] | PP | 2
| Online PSC |  | https://podminky.urs.cz/item/CS_URS_2022_01/968072455 | [15 empty] | Online PSC | 2
| VV |  | "D.1.01.1.b.08 Půdorys 1.NP - bourání.dwg | [15 empty] | VV | 2 | 1 | True | 0 | ROZPOCET
| VV |  | 0,800*1,970*1 " m.č. 1.02/1.03 |  | 1.576 | [13 empty] | VV | 2 | 2 | True | 0 | ROZPOCET
| VV |  | 0,800*1,970*1 " m.č. 1.02/1.06 |  | 1.576 | [13 empty] | VV | 2 | 2 | True | 0 | ROZPOCET
| VV |  | 0,600*1,970*1 " m.č. 1.03/1.04 |  | 1.182 | [13 empty] | VV | 2 | 2 | True | 0 | ROZPOCET
| VV |  | 0,700*1,970*1 " m.č. 1.06/1.07 |  | 1.379 | [13 empty] | VV | 2 | 2 | True | 0 | ROZPOCET
| VV |  | 0,600*1,970*2 " m.č. 1.07 |  | 2.364 | [13 empty] | VV | 2 | 2 | True | 0 | ROZPOCET
| VV |  | 0,800*1,970*1 " m.č. 1.11/1.12 |  | 1.576 | [13 empty] | VV | 2 | 2 | True | 0 | ROZPOCET
| VV |  | 0,800*1,970*1 " m.č. 1.12/1.13 |  | 1.576 | [13 empty] | VV | 2 | 2 | True | 0 | ROZPOCET
| VV |  | 0,700*1,970*1 " m.č. 1.22/1.23 |  | 1.379 | [13 empty] | VV | 2 | 2 | True | 0 | ROZPOCET
| VV |  | 0,700*1,970*1 " m.č. 1.23/1.24 |  | 1.379 | [13 empty] | VV | 2 | 2 | True | 0 | ROZPOCET
| VV |  | 0,600*1,970*2 " m.č. 1.24 |  | 2.364 | [13 empty] | VV | 2 | 2 | True | 0 | ROZPOCET
| VV |  | 0,700*1,970*1 " m.č. 1.22/1.28 |  | 1.379 | [13 empty] | VV | 2 | 2 | True | 0 | ROZPOCET
| VV |  | 0,700*1,970*1 " m.č. 1.28/1.29 |  | 1.379 | [13 empty] | VV | 2 | 2 | True | 0 | ROZPOCET
| VV |  | 0,700*1,970*1 " m.č. 1.29/1.30 |  | 1.379 | [13 empty] | VV | 2 | 2 | True | 0 | ROZPOCET
| VV |  | Mezisoučet " 1.NP |  | 20.488 | [13 empty] | VV | 2 | 3 | True | 0 | ROZPOCET
| VV |  | "D.1.01.1.b.09 Půdorys 2.NP - bourání.dwg | [15 empty] | VV | 2 | 1 | True | 0 | ROZPOCET
| VV |  | 0,700*1,970*1 " m.č. 2.01/2.03 |  | 1.379 | [13 empty] | VV | 2 | 2 | True | 0 | ROZPOCET
| VV |  | 0,600*1,970*2 " m.č. 2.03 |  | 2.364 | [13 empty] | VV | 2 | 2 | True | 0 | ROZPOCET
| VV |  | 0,700*1,970*1 " m.č. 2.01/2.04 |  | 1.379 | [13 empty] | VV | 2 | 2 | True | 0 | ROZPOCET
| VV |  | 0,600*1,970*1 " m.č. 2.01/2.08 |  | 1.182 | [13 empty] | VV | 2 | 2 | True | 0 | ROZPOCET
| VV |  | 0,600*1,970*1 " m.č. 2.08/2.09 |  | 1.182 | [13 empty] | VV | 2 | 2 | True | 0 | ROZPOCET
| VV |  | 0,600*1,970*2 " m.č. 2.09 |  | 2.364 | [13 empty] | VV | 2 | 2 | True | 0 | ROZPOCET
| VV |  | Mezisoučet " 2.NP |  | 9.85 | [13 empty] | VV | 2 | 3 | True | 0 | ROZPOCET
| VV |  | "D.1.01.1.b.10 Půdorys 3.NP - bourání.dwg | [15 empty] | VV | 2 | 1 | True | 0 | ROZPOCET
| VV |  | 0,700*1,970*1 " m.č. 3.03/3.04 |  | 1.379 | [13 empty] | VV | 2 | 2 | True | 0 | ROZPOCET
| VV |  | 0,600*1,970*1 " m.č. 3.04/3.05 |  | 1.182 | [13 empty] | VV | 2 | 2 | True | 0 | ROZPOCET
| VV |  | 0,700*1,970*1 " m.č. 3.09/3.10 |  | 1.379 | [13 empty] | VV | 2 | 2 | True | 0 | ROZPOCET
| VV |  | 0,600*1,970*2 " m.č. 3.10 |  | 2.364 | [13 empty] | VV | 2 | 2 | True | 0 | ROZPOCET
| VV |  | Mezisoučet " 3.NP |  | 6.304 | [13 empty] | VV | 2 | 3 | True | 0 | ROZPOCET
| VV |  | Revize 01 | [15 empty] | VV | 2 | 1 | True | 0 | ROZPOCET
| VV |  | 1.NP- vybourání dveří včetně zárubně z m.č. 1.20 – 1.02 (nově dveře s požární odolností) | [15 empty] | VV | 2 | 1 | True | 0 | ROZPOCET
| VV |  | (0,9*1,97)*1 |  | 1.773 | [13 empty] | VV | 2 | 2 | True | 0 | ROZPOCET
| VV |  | Mezisoučet |  | 1.773 | [13 empty] | VV | 2 | 3 | True | 0 | ROZPOCET
| VV |  | Revize 01 | [15 empty] | VV | 2 | 1 | True | 0 | ROZPOCET
| VV |  | 3.NP- vybourání zárubní | [15 empty] | VV | 2 | 1 | True | 0 | ROZPOCET
| VV |  | (0,8*1,97)"m.č. 3,08-3,01" |  | 1.576 | [13 empty] | VV | 2 | 2 | True | 0 | ROZPOCET
| VV |  | (0,9*1,97)"m.č. 3,07-3,01" |  | 1.773 | [13 empty] | VV | 2 | 2 | True | 0 | ROZPOCET
| VV |  | (0,8*1,97)"m.č. 3,06-3,01" |  | 1.576 | [13 empty] | VV | 2 | 2 | True | 0 | ROZPOCET
| VV |  | Mezisoučet |  | 4.925 | [13 empty] | VV | 2 | 3 | True | 0 | ROZPOCET
| VV |  | Součet |  | 43.34 | [13 empty] | VV | 2 | 4 | True | 1 | ROZPOCET
150 | K | 968082016 | Vybourání plastových rámů oken včetně křídel plochy přes 1 do 2 m2 | m2 | 3.63 |  | 0 | CS ÚRS 2022 01 |  |  | základní |  | 0 | 0 | 0 | 0.059 | 0.21417 | 4 | K | 2 |  |  |  | ROZPOCET | [5 empty] | 0 | 0 | 0 | 0 | 0 | 1 | 0 | 4 | 266
| PP |  | Vybourání plastových rámů oken včetně křídel plochy přes 1 do 2 m2 | [15 empty] | PP | 2
| Online PSC |  | https://podminky.urs.cz/item/CS_URS_2022_01/968082016 | [15 empty] | Online PSC | 2
| VV |  | "08-1.NP-bourání-cad07.dwg | [15 empty] | VV | 2 | 1 | True | 0 | ROZPOCET
| VV |  | 1,100*1,650 " m.č. 1.05 |  | 1.815 | [13 empty] | VV | 2 | 2 | True | 0 | ROZPOCET
| VV |  | 1,100*1,650 " m.č. 1.07 |  | 1.815 | [13 empty] | VV | 2 | 2 | True | 0 | ROZPOCET
| VV |  | Mezisoučet " 1.NP |  | 3.63 | [13 empty] | VV | 2 | 3 | True | 0 | ROZPOCET
| VV |  | Součet |  | 3.63 | [13 empty] | VV | 2 | 4 | True | 1 | ROZPOCET
151 | K | 968082018 | Vybourání plastových rámů oken včetně křídel plochy přes 4 m2 | m2 | 4.08 |  | 0 | CS ÚRS 2022 01 |  |  | základní |  | 0 | 0 | 0 | 0.043 | 0.17544 | 4 | K | 2 |  |  |  | ROZPOCET | [5 empty] | 0 | 0 | 0 | 0 | 0 | 1 | 0 | 4 | 50490334
| PP |  | Vybourání plastových rámů oken včetně křídel plochy přes 4 m2 | [15 empty] | PP | 2
| Online PSC |  | https://podminky.urs.cz/item/CS_URS_2022_01/968082018 | [15 empty] | Online PSC | 2
| VV |  | Revize 01 | [15 empty] | VV | 2 | 1 | True | 0 | ROZPOCET
| VV |  | 1.NP- demontáž plastového okna 2400/1700 v místnosti 1.25 | [15 empty] | VV | 2 | 1 | True | 0 | ROZPOCET
| VV |  | (2,4*1,7)*1 |  | 4.08 | [13 empty] | VV | 2 | 2 | True | 0 | ROZPOCET
| VV |  | Součet |  | 4.08 | [13 empty] | VV | 2 | 4 | True | 1 | ROZPOCET
152 | K | 968082022 | Vybourání plastových zárubní dveří plochy do 4 m2 | m2 | 3.098 |  | 0 | CS ÚRS 2022 01 |  |  | základní |  | 0 | 0 | 0 | 0.062 | 0.19208 | 16 | K | 2 |  |  |  | ROZPOCET | [5 empty] | 0 | 0 | 0 | 0 | 0 | 1 | 0 | 16 | 890591200
| PP |  | Vybourání plastových zárubní dveří plochy do 4 m2 | [15 empty] | PP | 2
| Online PSC |  | https://podminky.urs.cz/item/CS_URS_2022_01/968082022 | [15 empty] | Online PSC | 2
| VV |  | Revize 02 | [15 empty] | VV | 2 | 1 | True | 0 | ROZPOCET
| VV |  | demontáž stávajících plastových ozn.: 9/T | [15 empty] | VV | 2 | 1 | True | 0 | ROZPOCET
| VV |  | 1,475*2,1 |  | 3.0975 | [13 empty] | VV | 2 | 2 | True | 0 | ROZPOCET
| VV |  | Součet |  | 3.0975 | [13 empty] | VV | 2 | 4 | True | 1 | ROZPOCET
153 | K | 971033241 | Vybourání otvorů ve zdivu cihelném pl do 0,0225 m2 na MVC nebo MV tl do 300 mm | kus | 1 |  | 0 | CS ÚRS 2022 01 |  |  | základní |  | 0 | 0 | 0 | 0.008 | 0.008 | 4 | K | 2 |  |  |  | ROZPOCET | [5 empty] | 0 | 0 | 0 | 0 | 0 | 1 | 0 | 4 | 268
| PP |  | Vybourání otvorů ve zdivu cihelném pl do 0,0225 m2 na MVC nebo MV tl do 300 mm | [15 empty] | PP | 2
| Online PSC |  | https://podminky.urs.cz/item/CS_URS_2022_01/971033241 | [15 empty] | Online PSC | 2
| VV |  | "D.1.01.1.b.14 Půdorys 1.NP - stavebni upravy.dwg | [15 empty] | VV | 2 | 1 | True | 0 | ROZPOCET
| VV |  | 1,000 " m.č. 1.02a/1.05 (VM 150/150 mm) |  | 1 | [13 empty] | VV | 2 | 2 | True | 0 | ROZPOCET
| VV |  | Mezisoučet " 1.NP |  | 1 | [13 empty] | VV | 2 | 3 | True | 0 | ROZPOCET
| VV |  | Součet |  | 1 | [13 empty] | VV | 2 | 4 | True | 1 | ROZPOCET
154 | K | 971033441 | Vybourání otvorů ve zdivu cihelném pl do 0,25 m2 na MVC nebo MV tl do 300 mm | kus | 5 |  | 0 | CS ÚRS 2022 01 |  |  | základní |  | 0 | 0 | 0 | 0.138 | 0.69 | 4 | K | 2 |  |  |  | ROZPOCET | [5 empty] | 0 | 0 | 0 | 0 | 0 | 1 | 0 | 4 | -1054631392
| PP |  | Vybourání otvorů ve zdivu cihelném pl do 0,25 m2 na MVC nebo MV tl do 300 mm | [15 empty] | PP | 2
| Online PSC |  | https://podminky.urs.cz/item/CS_URS_2022_01/971033441 | [15 empty] | Online PSC | 2
| VV |  | Revize 02 | [15 empty] | VV | 2 | 1 | True | 0 | ROZPOCET
| VV |  | prostupy obvodovými zdmi pro VZT – 5 x O 500 mm | [15 empty] | VV | 2 | 1 | True | 0 | ROZPOCET
| VV |  | 5 |  | 5 | [13 empty] | VV | 2 | 2 | True | 0 | ROZPOCET
| VV |  | Součet |  | 5 | [13 empty] | VV | 2 | 4 | True | 1 | ROZPOCET
155 | K | 971033541 | Vybourání otvorů ve zdivu cihelném pl do 1 m2 na MVC nebo MV tl do 300 mm | m3 | 0.462 |  | 0 | CS ÚRS 2022 01 |  |  | základní |  | 0 | 0 | 0 | 1.8 | 0.8316 | 4 | K | 2 |  |  |  | ROZPOCET | [5 empty] | 0 | 0 | 0 | 0 | 0 | 1 | 0 | 4 | 270
| PP |  | Vybourání otvorů ve zdivu cihelném pl do 1 m2 na MVC nebo MV tl do 300 mm | [15 empty] | PP | 2
| Online PSC |  | https://podminky.urs.cz/item/CS_URS_2022_01/971033541 | [15 empty] | Online PSC | 2
156 | K | 971033641 | Vybourání otvorů ve zdivu cihelném pl do 4 m2 na MVC nebo MV tl do 300 mm | m3 | 1.034 |  | 0 | CS ÚRS 2022 01 |  |  | základní |  | 0 | 0 | 0 | 1.8 | 1.8612 | 4 | K | 2 |  |  |  | ROZPOCET | [5 empty] | 0 | 0 | 0 | 0 | 0 | 1 | 0 | 4 | 272
| PP |  | Vybourání otvorů ve zdivu cihelném pl do 4 m2 na MVC nebo MV tl do 300 mm | [15 empty] | PP | 2
| Online PSC |  | https://podminky.urs.cz/item/CS_URS_2022_01/971033641 | [15 empty] | Online PSC | 2
| VV |  | "D.1.01.1.b.09 Půdorys 2.NP - bourání.dwg | [15 empty] | VV | 2 | 1 | True | 0 | ROZPOCET
| VV |  | (0,320*0,800)*2,020 " m.č. 2.05 |  | 0.51712 | [13 empty] | VV | 2 | 2 | True | 0 | ROZPOCET
| VV |  | (0,320*0,800)*2,020 " m.č. 2.07 |  | 0.51712 | [13 empty] | VV | 2 | 2 | True | 0 | ROZPOCET
| VV |  | Mezisoučet " 2.NP |  | 1.0342 | [13 empty] | VV | 2 | 3 | True | 0 | ROZPOCET
| VV |  | Součet |  | 1.0342 | [13 empty] | VV | 2 | 4 | True | 1 | ROZPOCET
157 | K | 971033651 | Vybourání otvorů ve zdivu cihelném pl do 4 m2 na MVC nebo MV tl do 600 mm | m3 | 1.01 |  | 0 | CS ÚRS 2022 01 |  |  | základní |  | 0 | 0 | 0 | 1.8 | 1.818 | 4 | K | 2 |  |  |  | ROZPOCET | [5 empty] | 0 | 0 | 0 | 0 | 0 | 1 | 0 | 4 | 1026489567
| PP |  | Vybourání otvorů ve zdivu cihelném pl do 4 m2 na MVC nebo MV tl do 600 mm | [15 empty] | PP | 2
| Online PSC |  | https://podminky.urs.cz/item/CS_URS_2022_01/971033651 | [15 empty] | Online PSC | 2
| VV |  | Revize 01 | [15 empty] | VV | 2 | 1 | True | 0 | ROZPOCET
| VV |  | 1.NP- vybourání otvoru do m. č. 1.25 – 1000/2020 – zajištěno 4 x I100, délka 1300 mm | [15 empty] | VV | 2 | 1 | True | 0 | ROZPOCET
| VV |  | 1,0*2,02*0,5 |  | 1.01 | [13 empty] | VV | 2 | 2 | True | 0 | ROZPOCET
| VV |  | Součet |  | 1.01 | [13 empty] | VV | 2 | 4 | True | 1 | ROZPOCET
158 | K | 973031324 | Vysekání kapes ve zdivu cihelném na MV nebo MVC pl do 0,10 m2 hl do 150 mm | kus | 6 |  | 0 | CS ÚRS 2022 01 |  |  | základní |  | 0 | 0 | 0 | 0.015 | 0.09 | 4 | K | 2 |  |  |  | ROZPOCET | [5 empty] | 0 | 0 | 0 | 0 | 0 | 1 | 0 | 4 | 274
| PP |  | Vysekání kapes ve zdivu cihelném na MV nebo MVC pl do 0,10 m2 hl do 150 mm | [15 empty] | PP | 2
| Online PSC |  | https://podminky.urs.cz/item/CS_URS_2022_01/973031324 | [15 empty] | Online PSC | 2
| VV |  | "D.1.01.1.b.14 Půdorys 1.NP - stavební úpravy | [15 empty] | VV | 2 | 1 | True | 0 | ROZPOCET
| VV |  | 3,000*2 " m.č. 1.05 (ozn. 3.3/T) - pro zárub. rám trezor. dveří |  | 6 | [13 empty] | VV | 2 | 2 | True | 0 | ROZPOCET
| VV |  | Mezisoučet " 1.NP |  | 6 | [13 empty] | VV | 2 | 3 | True | 0 | ROZPOCET
| VV |  | Součet |  | 6 | [13 empty] | VV | 2 | 4 | True | 1 | ROZPOCET
159 | K | 974031664 | Vysekání rýh ve zdivu cihelném pro vtahování nosníků hl do 150 mm v do 150 mm | m | 10.9 |  | 0 | CS ÚRS 2022 01 |  |  | základní |  | 0 | 0 | 0 | 0.042 | 0.4578 | 4 | K | 2 |  |  |  | ROZPOCET | [5 empty] | 0 | 0 | 0 | 0 | 0 | 1 | 0 | 4 | 276
| PP |  | Vysekání rýh ve zdivu cihelném pro vtahování nosníků hl do 150 mm v do 150 mm | [15 empty] | PP | 2
| Online PSC |  | https://podminky.urs.cz/item/CS_URS_2022_01/974031664 | [15 empty] | Online PSC | 2
| VV |  | "D.1.01.1.b.14 Půdorys 1.NP - stavebni upravy.dwg | [15 empty] | VV | 2 | 1 | True | 0 | ROZPOCET
| VV |  | 1,550*2 " m.č. 1.02/1.03 (2x IPN 120) |  | 3.1 | [13 empty] | VV | 2 | 2 | True | 0 | ROZPOCET
| VV |  | 1,700*2 " m.č. 1.03/1.06 (2x IPN 120) |  | 3.4 | [13 empty] | VV | 2 | 2 | True | 0 | ROZPOCET
| VV |  | Mezisoučet " 1.NP |  | 6.5 | [13 empty] | VV | 2 | 3 | True | 0 | ROZPOCET
| VV |  | "D.1.01.1.b.15 Půdorys 2.NP - stavebni upravy.dwg | [15 empty] | VV | 2 | 1 | True | 0 | ROZPOCET
| VV |  | 1,100*2 " m.č. 2.04a/2.05 (2x IPN 120) |  | 2.2 | [13 empty] | VV | 2 | 2 | True | 0 | ROZPOCET
| VV |  | 1,100*2 " m.č. 2.09a/2.07 (2x IPN 120) |  | 2.2 | [13 empty] | VV | 2 | 2 | True | 0 | ROZPOCET
| VV |  | Mezisoučet " 2.NP |  | 4.4 | [13 empty] | VV | 2 | 3 | True | 0 | ROZPOCET
| VV |  | Součet |  | 10.9 | [13 empty] | VV | 2 | 4 | True | 1 | ROZPOCET
160 | K | 974031666 | Vysekání rýh ve zdivu cihelném pro vtahování nosníků hl do 150 mm v do 250 mm | m | 3.8 |  | 0 | CS ÚRS 2022 01 |  |  | základní |  | 0 | 0 | 0 | 0.065 | 0.247 | 4 | K | 2 |  |  |  | ROZPOCET | [5 empty] | 0 | 0 | 0 | 0 | 0 | 1 | 0 | 4 | -158487477
| PP |  | Vysekání rýh ve zdivu cihelném pro vtahování nosníků hl do 150 mm v do 250 mm | [15 empty] | PP | 2
| Online PSC |  | https://podminky.urs.cz/item/CS_URS_2022_01/974031666 | [15 empty] | Online PSC | 2
| VV |  | Revize 01 | [15 empty] | VV | 2 | 1 | True | 0 | ROZPOCET
| VV |  | 1.NP- vybourání otvoru do m. č. 1.25 – 1000/2020 – zajištěno 4 x I100, délka 1300 mm | [15 empty] | VV | 2 | 1 | True | 0 | ROZPOCET
| VV |  | (0,3+1,3+0,3)*2 |  | 3.8 | [13 empty] | VV | 2 | 2 | True | 0 | ROZPOCET
| VV |  | Součet |  | 3.8 | [13 empty] | VV | 2 | 4 | True | 1 | ROZPOCET
161 | K | 974031668.R01 | Vysekání rýh ve zdivu cihelném pro vtahování nosníků hl do 200 mm v do 350 mm | m | 12.85 |  | 0 | R položka |  |  | základní |  | 0 | 0 | 0 | 0.097 | 1.2465 | 4 | K | 2 |  |  |  | ROZPOCET | [5 empty] | 0 | 0 | 0 | 0 | 0 | 1 | 0 | 4 | -1634851877
| PP |  | Vysekání rýh ve zdivu cihelném pro vtahování nosníků hl do 200 mm v do 350 mm | [15 empty] | PP | 2
| VV |  | Revize 01 | [15 empty] | VV | 2 | 1 | True | 0 | ROZPOCET
| VV |  | 3.NP- vybourání střední nosné zdi | [15 empty] | VV | 2 | 1 | True | 0 | ROZPOCET
| VV |  | (0,3+12,25+0,3) |  | 12.85 | [13 empty] | VV | 2 | 2 | True | 0 | ROZPOCET
| VV |  | Součet |  | 12.85 | [13 empty] | VV | 2 | 4 | True | 1 | ROZPOCET
162 | K | 974042544 | Vysekání rýh v dlažbě betonové nebo jiné monolitické hl do 70 mm š do 150 mm | m | 0.935 |  | 0 | CS ÚRS 2022 01 |  |  | základní |  | 0 | 0 | 0 | 0.022 | 0.02057 | 4 | K | 2 |  |  |  | ROZPOCET | [5 empty] | 0 | 0 | 0 | 0 | 0 | 1 | 0 | 4 | 278
| PP |  | Vysekání rýh v dlažbě betonové nebo jiné monolitické hl do 70 mm š do 150 mm | [15 empty] | PP | 2
| Online PSC |  | https://podminky.urs.cz/item/CS_URS_2022_01/974042544 | [15 empty] | Online PSC | 2
| VV |  | "D.1.01.1.b.14 Půdorys 1.NP - stavební úpravy | [15 empty] | VV | 2 | 1 | True | 0 | ROZPOCET
| VV |  | 0,935 " m.č. 1.05 (ozn. 3.3/T) - práh trezor. dveří |  | 0.935 | [13 empty] | VV | 2 | 2 | True | 0 | ROZPOCET
| VV |  | Mezisoučet " 1.NP |  | 0.935 | [13 empty] | VV | 2 | 3 | True | 0 | ROZPOCET
| VV |  | Součet |  | 0.935 | [13 empty] | VV | 2 | 4 | True | 1 | ROZPOCET
163 | K | 974042553 | Vysekání rýh v dlažbě betonové nebo jiné monolitické hl do 100 mm š do 100 mm | m | 30.875 |  | 0 | CS ÚRS 2022 01 |  |  | základní |  | 0 | 0 | 0 | 0.022 | 0.67925 | 4 | K | 2 |  |  |  | ROZPOCET | [5 empty] | 0 | 0 | 0 | 0 | 0 | 1 | 0 | 4 | -946117477
| PP |  | Vysekání rýh v dlažbě betonové nebo jiné monolitické hl do 100 mm š do 100 mm | [15 empty] | PP | 2
| Online PSC |  | https://podminky.urs.cz/item/CS_URS_2022_01/974042553 | [15 empty] | Online PSC | 2
| VV |  | Revize 01 | [15 empty] | VV | 2 | 1 | True | 0 | ROZPOCET
| VV |  | 3.NP- nově – drážky pro instalace elektro – ve výkrese černě (100/100 mm) | [15 empty] | VV | 2 | 1 | True | 0 | ROZPOCET
| VV |  | (15,63+2,75+9,36+2,135+1,0) |  | 30.875 | [13 empty] | VV | 2 | 2 | True | 0 | ROZPOCET
| VV |  | Součet |  | 30.875 | [13 empty] | VV | 2 | 4 | True | 1 | ROZPOCET
164 | K | 974042554 | Vysekání rýh v dlažbě betonové nebo jiné monolitické hl do 100 mm š do 150 mm | m | 43.07 |  | 0 | CS ÚRS 2022 01 |  |  | základní |  | 0 | 0 | 0 | 0.033 | 1.4213 | 4 | K | 2 |  |  |  | ROZPOCET | [5 empty] | 0 | 0 | 0 | 0 | 0 | 1 | 0 | 4 | -552658640
| PP |  | Vysekání rýh v dlažbě betonové nebo jiné monolitické hl do 100 mm š do 150 mm | [15 empty] | PP | 2
| Online PSC |  | https://podminky.urs.cz/item/CS_URS_2022_01/974042554 | [15 empty] | Online PSC | 2
| VV |  | Revize 01 | [15 empty] | VV | 2 | 1 | True | 0 | ROZPOCET
| VV |  | 3.NP- nově – drážky pro instalace elektro – ve výkrese žlutě (150/100 mm) | [15 empty] | VV | 2 | 1 | True | 0 | ROZPOCET
| VV |  | (1,71+5,02+0,54+3,855+1,815+12,25+1,5+0,75+15,63) |  | 43.07 | [13 empty] | VV | 2 | 2 | True | 0 | ROZPOCET
| VV |  | Součet |  | 43.07 | [13 empty] | VV | 2 | 4 | True | 1 | ROZPOCET
165 | K | 974042555 | Vysekání rýh v dlažbě betonové nebo jiné monolitické hl do 100 mm š do 200 mm | m | 142.851 |  | 0 | CS ÚRS 2022 01 |  |  | základní |  | 0 | 0 | 0 | 0.046 | 6.5711 | 4 | K | 2 |  |  |  | ROZPOCET | [5 empty] | 0 | 0 | 0 | 0 | 0 | 1 | 0 | 4 | 280
| PP |  | Vysekání rýh v dlažbě betonové nebo jiné monolitické hl do 100 mm š do 200 mm | [15 empty] | PP | 2
| Online PSC |  | https://podminky.urs.cz/item/CS_URS_2022_01/974042555 | [15 empty] | Online PSC | 2
| VV |  | pro nový rozvod ÚT | [15 empty] | VV | 2 | 1 | True | 0 | ROZPOCET
| VV |  | "D.1.01.1.b.08 Půdorys 1.NP - bourání.dwg | [15 empty] | VV | 2 | 1 | True | 0 | ROZPOCET
| VV |  | 2,627 " m.č. 1.14 |  | 2.627 | [13 empty] | VV | 2 | 2 | True | 0 | ROZPOCET
| VV |  | 0,765+3,512 " m.č. 1.13 |  | 4.277 | [13 empty] | VV | 2 | 2 | True | 0 | ROZPOCET
| VV |  | 2,655 " m.č. 1.16 |  | 2.655 | [13 empty] | VV | 2 | 2 | True | 0 | ROZPOCET
| VV |  | 2,691 " m.č. 1.17 |  | 2.691 | [13 empty] | VV | 2 | 2 | True | 0 | ROZPOCET
| VV |  | 4,874+3,391 " m.č. 1.19 |  | 8.265 | [13 empty] | VV | 2 | 2 | True | 0 | ROZPOCET
| VV |  | 0,669+0,680+3,460 " m.č. 1.10 |  | 4.809 | [13 empty] | VV | 2 | 2 | True | 0 | ROZPOCET
| VV |  | 0,321+1,360 " m.č. 1.20 |  | 1.681 | [13 empty] | VV | 2 | 2 | True | 0 | ROZPOCET
| VV |  | 11,533+1,078+1,069 " m.č. 1.22 |  | 13.68 | [13 empty] | VV | 2 | 2 | True | 0 | ROZPOCET
| VV |  | 1,127 " m.č. 1.23 |  | 1.127 | [13 empty] | VV | 2 | 2 | True | 0 | ROZPOCET
| VV |  | 0,304+0,322 " m.č. 1.24 |  | 0.626 | [13 empty] | VV | 2 | 2 | True | 0 | ROZPOCET
| VV |  | 5,600+5,200+1,400+0,948 " m.č. 1.25 |  | 13.148 | [13 empty] | VV | 2 | 2 | True | 0 | ROZPOCET
| VV |  | 0,570+1,231 " m.č. 1.26 |  | 1.801 | [13 empty] | VV | 2 | 2 | True | 0 | ROZPOCET
| VV |  | 4,938+0,680+0,776+4,490+0,298 " m.č. 1.27 |  | 11.182 | [13 empty] | VV | 2 | 2 | True | 0 | ROZPOCET
| VV |  | 2,182+0,322 " m.č. 1.28 + 1.29 |  | 2.504 | [13 empty] | VV | 2 | 2 | True | 0 | ROZPOCET
| VV |  | Mezisoučet " 1.NP |  | 71.073 | [13 empty] | VV | 2 | 3 | True | 0 | ROZPOCET
| VV |  | pro nový rozvod ÚT | [15 empty] | VV | 2 | 1 | True | 0 | ROZPOCET
| VV |  | "D.1.01.1.b.09 Půdorys 2.NP - bourání.dwg | [15 empty] | VV | 2 | 1 | True | 0 | ROZPOCET
| VV |  | 10,800+0,180+0,180+0,180 " m.č. 2.01 |  | 11.34 | [13 empty] | VV | 2 | 2 | True | 0 | ROZPOCET
| VV |  | 3,700+0,180+0,875+0,180 " m.č. 2.03 |  | 4.935 | [13 empty] | VV | 2 | 2 | True | 0 | ROZPOCET
| VV |  | 4,694+0,410+0,430 " m.č. 2.05 |  | 5.534 | [13 empty] | VV | 2 | 2 | True | 0 | ROZPOCET
| VV |  | 0,630+1,706+0,770+1,350 " m.č. 2.06 |  | 4.456 | [13 empty] | VV | 2 | 2 | True | 0 | ROZPOCET
| VV |  | 5,330+0,260+0,283+0,290 " m.č. 2.07 |  | 6.163 | [13 empty] | VV | 2 | 2 | True | 0 | ROZPOCET
| VV |  | 1,100 " m.č. 2.08 |  | 1.1 | [13 empty] | VV | 2 | 2 | True | 0 | ROZPOCET
| VV |  | 2,200+0,180+0,500+0,180 " m.č. 2.09 |  | 3.06 | [13 empty] | VV | 2 | 2 | True | 0 | ROZPOCET
| VV |  | Mezisoučet " 2.NP |  | 36.588 | [13 empty] | VV | 2 | 3 | True | 0 | ROZPOCET
| VV |  | pro nový rozvod ÚT | [15 empty] | VV | 2 | 1 | True | 0 | ROZPOCET
| VV |  | "D.1.01.1.b.10 Půdorys 3.NP - bourání.dwg | [15 empty] | VV | 2 | 1 | True | 0 | ROZPOCET
| VV |  | 9,250+0,300+0,300 " m.č. 3.01 |  | 9.85 | [13 empty] | VV | 2 | 2 | True | 0 | ROZPOCET
| VV |  | 1,820+0,300 " m.č. 3.03 |  | 2.12 | [13 empty] | VV | 2 | 2 | True | 0 | ROZPOCET
| VV |  | 2,420+0,300 " m.č. 3.04 |  | 2.72 | [13 empty] | VV | 2 | 2 | True | 0 | ROZPOCET
| VV |  | 4,630+0,430+0,410 " m.č. 3.06 |  | 5.47 | [13 empty] | VV | 2 | 2 | True | 0 | ROZPOCET
| VV |  | 0,430+1,990+0,570+1,980+0,260+5,330+0,290 " m.č. 3.07 + 3.08 |  | 10.85 | [13 empty] | VV | 2 | 2 | True | 0 | ROZPOCET
| VV |  | 1,100 " m.č. 3.09 |  | 1.1 | [13 empty] | VV | 2 | 2 | True | 0 | ROZPOCET
| VV |  | 2,200+0,300+0,280+0,300 " m.č. 3.10 |  | 3.08 | [13 empty] | VV | 2 | 2 | True | 0 | ROZPOCET
| VV |  | Mezisoučet " 3.NP |  | 35.19 | [13 empty] | VV | 2 | 3 | True | 0 | ROZPOCET
| VV |  | Součet |  | 142.851 | [13 empty] | VV | 2 | 4 | True | 1 | ROZPOCET
166 | K | 975043121 | Jednořadové podchycení stropů pro osazení nosníků v do 3,5 m pro zatížení přes 750 do 1000 kg/m | m | 25.7 |  | 0 | CS ÚRS 2022 01 |  |  | základní |  | 0 | 0.02362 | 0.60703 | 0 | 0 | 4 | K | 2 |  |  |  | ROZPOCET | [5 empty] | 0 | 0 | 0 | 0 | 0 | 1 | 0 | 4 | -443446328
| PP |  | Jednořadové podchycení stropů pro osazení nosníků v do 3,5 m pro zatížení přes 750 do 1000 kg/m | [15 empty] | PP | 2
| Online PSC |  | https://podminky.urs.cz/item/CS_URS_2022_01/975043121 | [15 empty] | Online PSC | 2
| VV |  | Revize 01 | [15 empty] | VV | 2 | 1 | True | 0 | ROZPOCET
| VV |  | 3.NP- vybourání střední nosné zdi | [15 empty] | VV | 2 | 1 | True | 0 | ROZPOCET
| VV |  | (0,3+12,25+0,3)*2 |  | 25.7 | [13 empty] | VV | 2 | 2 | True | 0 | ROZPOCET
| VV |  | Součet |  | 25.7 | [13 empty] | VV | 2 | 4 | True | 1 | ROZPOCET
167 | K | 977151111 | Jádrové vrty diamantovými korunkami do stavebních materiálů D do 35 mm | m | 2 |  | 0 | CS ÚRS 2022 01 |  |  | základní |  | 0 | 0.00076 | 0.00152 | 0.0021 | 0.0042 | 4 | K | 2 |  |  |  | ROZPOCET | [5 empty] | 0 | 0 | 0 | 0 | 0 | 1 | 0 | 4 | -2023850833
| PP |  | Jádrové vrty diamantovými korunkami do stavebních materiálů D do 35 mm | [15 empty] | PP | 2
| Online PSC |  | https://podminky.urs.cz/item/CS_URS_2022_01/977151111 | [15 empty] | Online PSC | 2
| VV |  | Revize 02 | [15 empty] | VV | 2 | 1 | True | 0 | ROZPOCET
| VV |  | Průchodka základem 2 x D40 | [15 empty] | VV | 2 | 1 | True | 0 | ROZPOCET
| VV |  | 2 |  | 2 | [13 empty] | VV | 2 | 2 | True | 0 | ROZPOCET
| VV |  | Součet |  | 2 | [13 empty] | VV | 2 | 4 | True | 1 | ROZPOCET
168 | K | 977151119 | Jádrové vrty diamantovými korunkami do stavebních materiálů D přes 100 do 110 mm | m | 3.75 |  | 0 | CS ÚRS 2022 01 |  |  | základní |  | 0 | 0.00128 | 0.0048 | 0.021 | 0.07875 | 4 | K | 2 |  |  |  | ROZPOCET | [5 empty] | 0 | 0 | 0 | 0 | 0 | 1 | 0 | 4 | 282
| PP |  | Jádrové vrty diamantovými korunkami do stavebních materiálů D přes 100 do 110 mm | [15 empty] | PP | 2
| Online PSC |  | https://podminky.urs.cz/item/CS_URS_2022_01/977151119 | [15 empty] | Online PSC | 2
| VV |  | "D.1.01.1.b.08 Půdorys 1.NP - bourání.dwg | [15 empty] | VV | 2 | 1 | True | 0 | ROZPOCET
| VV |  | příprava pro odtah VZT pr. 100 mm | [15 empty] | VV | 2 | 1 | True | 0 | ROZPOCET
| VV |  | 0,540 " m.č. 1.05 |  | 0.54 | [13 empty] | VV | 2 | 2 | True | 0 | ROZPOCET
| VV |  | 0,540 " m.č. 1.12 |  | 0.54 | [13 empty] | VV | 2 | 2 | True | 0 | ROZPOCET
| VV |  | 0,590 " m.č. 1.30 |  | 0.59 | [13 empty] | VV | 2 | 2 | True | 0 | ROZPOCET
| VV |  | Mezisoučet " 1.NP |  | 1.67 | [13 empty] | VV | 2 | 3 | True | 0 | ROZPOCET
| VV |  | "D.1.01.1.b.09 Půdorys 2.NP - bourání.dwg | [15 empty] | VV | 2 | 1 | True | 0 | ROZPOCET
| VV |  | příprava pro odtah VZT pr. 100 mm | [15 empty] | VV | 2 | 1 | True | 0 | ROZPOCET
| VV |  | 0,590 " m.č. 2.03 |  | 0.59 | [13 empty] | VV | 2 | 2 | True | 0 | ROZPOCET
| VV |  | 0,590 " m.č. 2.08 |  | 0.59 | [13 empty] | VV | 2 | 2 | True | 0 | ROZPOCET
| VV |  | Mezisoučet " 2.NP |  | 1.18 | [13 empty] | VV | 2 | 3 | True | 0 | ROZPOCET
| VV |  | Revize 02 | [15 empty] | VV | 2 | 1 | True | 0 | ROZPOCET
| VV |  | Průchodka základem 1xD 110 | [15 empty] | VV | 2 | 1 | True | 0 | ROZPOCET
| VV |  | 0,9 |  | 0.9 | [13 empty] | VV | 2 | 2 | True | 0 | ROZPOCET
| VV |  | Mezisoučet |  | 0.9 | [13 empty] | VV | 2 | 3 | True | 0 | ROZPOCET
| VV |  | Součet |  | 3.75 | [13 empty] | VV | 2 | 4 | True | 1 | ROZPOCET
169 | K | 977151122 | Jádrové vrty diamantovými korunkami do stavebních materiálů D přes 120 do 130 mm | m | 0.59 |  | 0 | CS ÚRS 2022 01 |  |  | základní |  | 0 | 0.00137 | 0.0008083 | 0.029 | 0.01711 | 4 | K | 2 |  |  |  | ROZPOCET | [5 empty] | 0 | 0 | 0 | 0 | 0 | 1 | 0 | 4 | 284
| PP |  | Jádrové vrty diamantovými korunkami do stavebních materiálů D přes 120 do 130 mm | [15 empty] | PP | 2
| Online PSC |  | https://podminky.urs.cz/item/CS_URS_2022_01/977151122 | [15 empty] | Online PSC | 2
| VV |  | "D.1.01.1.b.10 Půdorys 3.NP - bourání.dwg | [15 empty] | VV | 2 | 1 | True | 0 | ROZPOCET
| VV |  | příprava pro odtah VZT pr. 125 mm | [15 empty] | VV | 2 | 1 | True | 0 | ROZPOCET
| VV |  | 0,590 " m.č. 3.04 |  | 0.59 | [13 empty] | VV | 2 | 2 | True | 0 | ROZPOCET
| VV |  | Mezisoučet " 3.NP |  | 0.59 | [13 empty] | VV | 2 | 3 | True | 0 | ROZPOCET
| VV |  | Součet |  | 0.59 | [13 empty] | VV | 2 | 4 | True | 1 | ROZPOCET
170 | K | 977151124 | Jádrové vrty diamantovými korunkami do stavebních materiálů D přes 150 do 180 mm | m | 2.9 |  | 0 | CS ÚRS 2022 01 |  |  | základní |  | 0 | 0.00279 | 0.008091 | 0.056 | 0.1624 | 4 | K | 2 |  |  |  | ROZPOCET | [5 empty] | 0 | 0 | 0 | 0 | 0 | 1 | 0 | 4 | 286
| PP |  | Jádrové vrty diamantovými korunkami do stavebních materiálů D přes 150 do 180 mm | [15 empty] | PP | 2
| Online PSC |  | https://podminky.urs.cz/item/CS_URS_2022_01/977151124 | [15 empty] | Online PSC | 2
| VV |  | "D.1.01.1.b.08 Půdorys 1.NP - bourání.dwg | [15 empty] | VV | 2 | 1 | True | 0 | ROZPOCET
| VV |  | příprava pro odtah VZT pr. 150 mm a pr. 160 mm | [15 empty] | VV | 2 | 1 | True | 0 | ROZPOCET
| VV |  | 0,540 " m.č. 1.05 |  | 0.54 | [13 empty] | VV | 2 | 2 | True | 0 | ROZPOCET
| VV |  | 0,590 " m.č. 1.24 |  | 0.59 | [13 empty] | VV | 2 | 2 | True | 0 | ROZPOCET
| VV |  | Mezisoučet " 1.NP |  | 1.13 | [13 empty] | VV | 2 | 3 | True | 0 | ROZPOCET
| VV |  | "D.1.01.1.b.09 Půdorys 2.NP - bourání.dwg | [15 empty] | VV | 2 | 1 | True | 0 | ROZPOCET
| VV |  | příprava pro odtah VZT pr. 150 mm a pr. 160 mm | [15 empty] | VV | 2 | 1 | True | 0 | ROZPOCET
| VV |  | 0,590 " m.č. 2.03 |  | 0.59 | [13 empty] | VV | 2 | 2 | True | 0 | ROZPOCET
| VV |  | 0,590 " m.č. 2.09 |  | 0.59 | [13 empty] | VV | 2 | 2 | True | 0 | ROZPOCET
| VV |  | Mezisoučet " 2.NP |  | 1.18 | [13 empty] | VV | 2 | 3 | True | 0 | ROZPOCET
| VV |  | "D.1.01.1.b.10 Půdorys 3.NP - bourání.dwg | [15 empty] | VV | 2 | 1 | True | 0 | ROZPOCET
| VV |  | příprava pro odtah VZT pr. 150 mm a pr. 160 mm | [15 empty] | VV | 2 | 1 | True | 0 | ROZPOCET
| VV |  | 0,590 " m.č. 3.10 |  | 0.59 | [13 empty] | VV | 2 | 2 | True | 0 | ROZPOCET
| VV |  | Mezisoučet " 3.NP |  | 0.59 | [13 empty] | VV | 2 | 3 | True | 0 | ROZPOCET
| VV |  | Součet |  | 2.9 | [13 empty] | VV | 2 | 4 | True | 1 | ROZPOCET
171 | K | 977311112 | Řezání stávajících betonových mazanin nevyztužených hl do 100 mm | m | 436.032 |  | 0 | CS ÚRS 2022 01 |  |  | základní |  | 0 | 0 | 0 | 0 | 0 | 4 | K | 2 |  |  |  | ROZPOCET | [5 empty] | 0 | 0 | 0 | 0 | 0 | 1 | 0 | 4 | 288
| PP |  | Řezání stávajících betonových mazanin nevyztužených hl do 100 mm | [15 empty] | PP | 2
| Online PSC |  | https://podminky.urs.cz/item/CS_URS_2022_01/977311112 | [15 empty] | Online PSC | 2
| VV |  | pro vybourání rýhy pro ÚT | [15 empty] | VV | 2 | 1 | True | 0 | ROZPOCET
| VV |  | "D.1.01.1.b.08 Půdorys 1.NP - bourání.dwg | [15 empty] | VV | 2 | 1 | True | 0 | ROZPOCET
| VV |  | 3,591+13,840+3,591+0,469+0,680+3,660+3,391+13,440+3,391+0,669+0,680+3,460+0,321+1,560+8,950+0,322+0,522+2,971+3,319+1,078+1,078+8,209+1,640+1,840 |  | 82.672 | [13 empty] | VV | 2 | 2 | True | 0 | ROZPOCET
| VV |  | 3,170+0,523+0,322+5,200+1,360+0,121+0,680+4,440+0,298+4,290+0,298+0,498+4,490+0,570+1,431+0,200+0,370+1,231+0,748+1,400+0,948+1,600+4,252+0,748+4,80 |  | 43.988 | [13 empty] | VV | 2 | 2 | True | 0 | ROZPOCET
| VV |  | 5,600+0,200+5,600+0,200 |  | 11.6 | [13 empty] | VV | 2 | 2 | True | 0 | ROZPOCET
| VV |  | Mezisoučet " 1.NP |  | 138.26 | [13 empty] | VV | 2 | 3 | True | 0 | ROZPOCET
| VV |  | "D.1.01.1.b.09 Půdorys 2.NP - bourání.dwg | [15 empty] | VV | 2 | 1 | True | 0 | ROZPOCET
| VV |  | 0,380+0,397+19,170+0,380+0,200+0,180+1,900+0,180+0,200+0,180+2,550+0,180+0,200+0,180+4,980+0,180+0,200+0,180+3,500+0,180+0,200+0,180+2,710+0,180+0,2 |  | 38.967 | [13 empty] | VV | 2 | 2 | True | 0 | ROZPOCET
| VV |  | 0,180+2,130+0,180+0,200+0,200+0,490+5,330+0,260+1,980+0,770+0,200+0,570+1,580+0,260+5,330+0,290+0,200+0,630+6,770+0,610+0,200+0,410+3,280+0,430+0,20 |  | 32.68 | [13 empty] | VV | 2 | 2 | True | 0 | ROZPOCET
| VV |  | 0,430+2,569+2,890+0,430 |  | 6.319 | [13 empty] | VV | 2 | 2 | True | 0 | ROZPOCET
| VV |  | Mezisoučet " 2.NP |  | 77.966 | [13 empty] | VV | 2 | 3 | True | 0 | ROZPOCET
| VV |  | "D.1.01.1.b.10 Půdorys 3.NP - bourání.dwg | [15 empty] | VV | 2 | 1 | True | 0 | ROZPOCET
| VV |  | 0,500+2,581+1,122+9,119+4,259+0,500+0,200+0,300+2,830+0,300+0,200+0,315+4,470+0,300+0,200+0,300+3,940+0,300+0,200+0,300+2,620+0,300+0,200+0,300+2,02 |  | 37.676 | [13 empty] | VV | 2 | 2 | True | 0 | ROZPOCET
| VV |  | 0,300+0,200+0,200+0,490+5,330+0,260+1,980+0,770+0,200+0,570+1,580+0,260+5,330+0,290+0,200+0,630+6,770+0,610+0,200+0,410+3,280+0,430+0,200+0,430+2,89 |  | 33.81 | [13 empty] | VV | 2 | 2 | True | 0 | ROZPOCET
| VV |  | 0,430 |  | 0.43 | [13 empty] | VV | 2 | 2 | True | 0 | ROZPOCET
| VV |  | Mezisoučet " 3.NP |  | 71.916 | [13 empty] | VV | 2 | 3 | True | 0 | ROZPOCET
| VV |  | Revize 01 | [15 empty] | VV | 2 | 1 | True | 0 | ROZPOCET
| VV |  | 3.NP- nově – drážky pro instalace elektro – ve výkrese černě (100/100 mm) | [15 empty] | VV | 2 | 1 | True | 0 | ROZPOCET
| VV |  | (15,63+2,75+9,36+2,135+1,0)*2 |  | 61.75 | [13 empty] | VV | 2 | 2 | True | 0 | ROZPOCET
| VV |  | 3.NP- nově – drážky pro instalace elektro – ve výkrese žlutě (150/100 mm) | [15 empty] | VV | 2 | 1 | True | 0 | ROZPOCET
| VV |  | (1,71+5,02+0,54+3,855+1,815+12,25+1,5+0,75+15,63)*2 |  | 86.14 | [13 empty] | VV | 2 | 2 | True | 0 | ROZPOCET
| VV |  | Mezisoučet |  | 147.89 | [13 empty] | VV | 2 | 3 | True | 0 | ROZPOCET
| VV |  | Součet |  | 436.032 | [13 empty] | VV | 2 | 4 | True | 1 | ROZPOCET
172 | K | 978011141 | Otlučení (osekání) vnitřní vápenné nebo vápenocementové omítky stropů v rozsahu přes 10 do 30 % | m2 | 128.08 |  | 0 | CS ÚRS 2022 01 |  |  | základní |  | 0 | 0 | 0 | 0.01 | 1.2808 | 4 | K | 2 |  |  |  | ROZPOCET | [5 empty] | 0 | 0 | 0 | 0 | 0 | 1 | 0 | 4 | 290
| PP |  | Otlučení (osekání) vnitřní vápenné nebo vápenocementové omítky stropů v rozsahu přes 10 do 30 % | [15 empty] | PP | 2
| Online PSC |  | https://podminky.urs.cz/item/CS_URS_2022_01/978011141 | [15 empty] | Online PSC | 2
| VV |  | "D.1.01.1.b.08 Půdorys 1.NP - bourání.dwg | [15 empty] | VV | 2 | 1 | True | 0 | ROZPOCET
| VV |  | 4,850 " m.č. 1.03 |  | 4.85 | [13 empty] | VV | 2 | 2 | True | 0 | ROZPOCET
| VV |  | 1,460 " m.č. 1.04 |  | 1.46 | [13 empty] | VV | 2 | 2 | True | 0 | ROZPOCET
| VV |  | 15,410 " m.č. 1.05 |  | 15.41 | [13 empty] | VV | 2 | 2 | True | 0 | ROZPOCET
| VV |  | 3,260 " m.č. 1.06 |  | 3.26 | [13 empty] | VV | 2 | 2 | True | 0 | ROZPOCET
| VV |  | 7,440 " m.č. 1.07 |  | 7.44 | [13 empty] | VV | 2 | 2 | True | 0 | ROZPOCET
| VV |  | 14,810 " m.č. 1.08 |  | 14.81 | [13 empty] | VV | 2 | 2 | True | 0 | ROZPOCET
| VV |  | 32,480 " m.č. 1.09 |  | 32.48 | [13 empty] | VV | 2 | 2 | True | 0 | ROZPOCET
| VV |  | 1,970 " m.č. 1.11 |  | 1.97 | [13 empty] | VV | 2 | 2 | True | 0 | ROZPOCET
| VV |  | 2,000 " m.č. 1.12 |  | 2 | [13 empty] | VV | 2 | 2 | True | 0 | ROZPOCET
| VV |  | 1,440 " m.č. 1.23 |  | 1.44 | [13 empty] | VV | 2 | 2 | True | 0 | ROZPOCET
| VV |  | 6,320 " m.č. 1.24 |  | 6.32 | [13 empty] | VV | 2 | 2 | True | 0 | ROZPOCET
| VV |  | 1,440 " m.č. 1.28 |  | 1.44 | [13 empty] | VV | 2 | 2 | True | 0 | ROZPOCET
| VV |  | 4,260 " m.č. 1.29 |  | 4.26 | [13 empty] | VV | 2 | 2 | True | 0 | ROZPOCET
| VV |  | Mezisoučet " 1.NP |  | 97.14 | [13 empty] | VV | 2 | 3 | True | 0 | ROZPOCET
| VV |  | "D.1.01.1.b.09 Půdorys 2.NP - bourání.dwg | [15 empty] | VV | 2 | 1 | True | 0 | ROZPOCET
| VV |  | 8,580 " m.č. 2.03 |  | 8.58 | [13 empty] | VV | 2 | 2 | True | 0 | ROZPOCET
| VV |  | 0,700 " m.č. 2.04 |  | 0.7 | [13 empty] | VV | 2 | 2 | True | 0 | ROZPOCET
| VV |  | 1,600 " m.č. 2.08 |  | 1.6 | [13 empty] | VV | 2 | 2 | True | 0 | ROZPOCET
| VV |  | 7,030 " m.č. 2.09 |  | 7.03 | [13 empty] | VV | 2 | 2 | True | 0 | ROZPOCET
| VV |  | Mezisoučet " 2.NP |  | 17.91 | [13 empty] | VV | 2 | 3 | True | 0 | ROZPOCET
| VV |  | "D.1.01.1.b.10 Půdorys 3.NP - bourání.dwg | [15 empty] | VV | 2 | 1 | True | 0 | ROZPOCET
| VV |  | 2,490 " m.č. 3.03 |  | 2.49 | [13 empty] | VV | 2 | 2 | True | 0 | ROZPOCET
| VV |  | 6,590 " m.č. 3.04 |  | 6.59 | [13 empty] | VV | 2 | 2 | True | 0 | ROZPOCET
| VV |  | 3,950 " m.č. 3.10 |  | 3.95 | [13 empty] | VV | 2 | 2 | True | 0 | ROZPOCET
| VV |  | Mezisoučet " 3.NP |  | 13.03 | [13 empty] | VV | 2 | 3 | True | 0 | ROZPOCET
| VV |  | Součet |  | 128.08 | [13 empty] | VV | 2 | 4 | True | 1 | ROZPOCET
173 | K | 978013141 | Otlučení (osekání) vnitřní vápenné nebo vápenocementové omítky stěn v rozsahu přes 10 do 30 % | m2 | 1194.044 |  | 0 | CS ÚRS 2022 01 |  |  | základní |  | 0 | 0 | 0 | 0.01 | 11.9404 | 4 | K | 2 |  |  |  | ROZPOCET | [5 empty] | 0 | 0 | 0 | 0 | 0 | 1 | 0 | 4 | 292
| PP |  | Otlučení (osekání) vnitřní vápenné nebo vápenocementové omítky stěn v rozsahu přes 10 do 30 % | [15 empty] | PP | 2
| Online PSC |  | https://podminky.urs.cz/item/CS_URS_2022_01/978013141 | [15 empty] | Online PSC | 2
| VV |  | Revize 02 | [15 empty] | VV | 2 | 1 | True | 0 | ROZPOCET
| VV |  | OMT_INT_10 |  | 1399.932 | [13 empty] | VV | 2 | 2 | True | 0 | ROZPOCET
| VV |  | Odečet sanační omítka | [15 empty] | VV | 2 | 1 | True | 0 | ROZPOCET
| VV |  | 205,888*(-1) |  | -205.888 | [13 empty] | VV | 2 | 2 | True | 0 | ROZPOCET
| VV |  | Součet |  | 1194.044 | [13 empty] | VV | 2 | 4 | True | 1 | ROZPOCET
174 | K | 978013191 | Otlučení (osekání) vnitřní vápenné nebo vápenocementové omítky stěn v rozsahu přes 50 do 100 % | m2 | 205.885 |  | 0 | CS ÚRS 2022 01 |  |  | základní |  | 0 | 0 | 0 | 0.046 | 9.4707 | 4 | K | 2 |  |  |  | ROZPOCET | [5 empty] | 0 | 0 | 0 | 0 | 0 | 1 | 0 | 4 | -1709580730
| PP |  | Otlučení (osekání) vnitřní vápenné nebo vápenocementové omítky stěn v rozsahu přes 50 do 100 % | [15 empty] | PP | 2
| Online PSC |  | https://podminky.urs.cz/item/CS_URS_2022_01/978013191 | [15 empty] | Online PSC | 2
| VV |  | Revize 02 | [15 empty] | VV | 2 | 1 | True | 0 | ROZPOCET
| VV |  | OMT_SOKL_01 |  | 205.885 | [13 empty] | VV | 2 | 2 | True | 0 | ROZPOCET
| VV |  | Součet |  | 205.885 | [13 empty] | VV | 2 | 4 | True | 1 | ROZPOCET
175 | K | 979054451 | Očištění vybouraných zámkových dlaždic s původním spárováním z kameniva těženého | m2 | 99.393 |  | 0 | CS ÚRS 2022 01 |  |  | základní |  | 0 | 0 | 0 | 0 | 0 | 4 | K | 2 |  |  |  | ROZPOCET | [5 empty] | 0 | 0 | 0 | 0 | 0 | 1 | 0 | 4 | 294
| PP |  | Očištění vybouraných zámkových dlaždic s původním spárováním z kameniva těženého | [15 empty] | PP | 2
| Online PSC |  | https://podminky.urs.cz/item/CS_URS_2022_01/979054451 | [15 empty] | Online PSC | 2
| VV |  | 74,913 " sejmutá bet. dlažba před hl. vstupem do objektu (dlažba pro zpětné použití) |  | 74.913 | [13 empty] | VV | 2 | 2 | True | 0 | ROZPOCET
| VV |  | 24,480 " sejmutá bet. dlažba chodníku u kotců (dlažba pro zpětné použití) |  | 24.48 | [13 empty] | VV | 2 | 2 | True | 0 | ROZPOCET
| VV |  | Součet |  | 99.393 | [13 empty] | VV | 2 | 4 | True | 1 | ROZPOCET
176 | K | 985331213 | Dodatečné vlepování betonářské výztuže D 12 mm do chemické malty včetně vyvrtání otvoru | m | 54.576 |  | 0 | CS ÚRS 2022 01 |  |  | základní |  | 0 | 0.00043 | 0.023468 | 0 | 0 | 4 | K | 2 |  |  |  | ROZPOCET | [5 empty] | 0 | 0 | 0 | 0 | 0 | 1 | 0 | 4 | 2106099061
| PP |  | Dodatečné vlepování betonářské výztuže D 12 mm do chemické malty včetně vyvrtání otvoru | [15 empty] | PP | 2
| Online PSC |  | https://podminky.urs.cz/item/CS_URS_2022_01/985331213 | [15 empty] | Online PSC | 2
| VV |  | Revize 01 | [15 empty] | VV | 2 | 1 | True | 0 | ROZPOCET
| VV |  | KL_10*2*(0,4) |  | 54.576 | [13 empty] | VV | 2 | 2 | True | 0 | ROZPOCET
| VV |  | Součet |  | 54.576 | [13 empty] | VV | 2 | 4 | True | 1 | ROZPOCET
177 | M | 13021013 | tyč ocelová kruhová žebírková DIN 488 jakost B500B (10 505) výztuž do betonu D 12mm | t | 0.089 |  | 0 | CS ÚRS 2022 01 |  |  | základní |  | 0 | 1 | 0.089 | 0 | 0 | 8 | M | 2 |  |  |  | ROZPOCET | [5 empty] | 0 | 0 | 0 | 0 | 0 | 1 | 0 | 4 | 450193151
| PP |  | tyč ocelová kruhová žebírková DIN 488 jakost B500B (10 505) výztuž do betonu D 12mm | [15 empty] | PP | 2
| VV |  | KL_10*2*0,4*0,00163 "Přepočtené koeficientem množství |  | 0.088959 | [13 empty] | VV | 2 | 2 | True | 0 | ROZPOCET
| VV |  | Součet |  | 0.088959 | [13 empty] | VV | 2 | 4 | True | 1 | ROZPOCET
178 | K | R-985331.1 | Dodatečné vlepování betonářské výztuže D 12 mm do cementové aktivované malty včetně frézování drážky | m | 21.06 |  | 0 | R položka |  |  | základní |  | 0 | 0 | 0 | 0 | 0 | 4 | K | 2 |  |  |  | ROZPOCET | [5 empty] | 0 | 0 | 0 | 0 | 0 | 1 | 0 | 4 | 296
| PP |  | Dodatečné vlepování betonářské výztuže D 12 mm do cementové aktivované malty včetně frézování drážky | [15 empty] | PP | 2
| VV |  | "D.1.01.1.b.14 Půdorys 1.NP - stavebni upravy.dwg | [15 empty] | VV | 2 | 1 | True | 0 | ROZPOCET
| VV |  | statické zajištění zdiva m.č. 1.05 - 1.07b | [15 empty] | VV | 2 | 1 | True | 0 | ROZPOCET
| VV |  | 0,210+4,930 |  | 5.14 | [13 empty] | VV | 2 | 2 | True | 0 | ROZPOCET
| VV |  | 0,120+2,940 |  | 3.06 | [13 empty] | VV | 2 | 2 | True | 0 | ROZPOCET
| VV |  | 0,160+4,740 |  | 4.9 | [13 empty] | VV | 2 | 2 | True | 0 | ROZPOCET
| VV |  | 0,160+4,740 |  | 4.9 | [13 empty] | VV | 2 | 2 | True | 0 | ROZPOCET
| VV |  | 0,120+2,940 |  | 3.06 | [13 empty] | VV | 2 | 2 | True | 0 | ROZPOCET
| VV |  | Mezisoučet " 1.NP |  | 21.06 | [13 empty] | VV | 2 | 3 | True | 0 | ROZPOCET
| VV |  | Součet |  | 21.06 | [13 empty] | VV | 2 | 4 | True | 1 | ROZPOCET
179 | M | 13021013 | tyč ocelová kruhová žebírková DIN 488 jakost B500B (10 505) výztuž do betonu D 12mm | t | 0.019 |  | 0 | CS ÚRS 2022 01 |  |  | základní |  | 0 | 1 | 0.019 | 0 | 0 | 8 | M | 2 |  |  |  | ROZPOCET | [5 empty] | 0 | 0 | 0 | 0 | 0 | 1 | 0 | 4 | 298
| PP |  | tyč ocelová kruhová žebírková DIN 488 jakost B500B (10 505) výztuž do betonu D 12mm | [15 empty] | PP | 2
| VV |  | 21,06*0,00091 "Přepočtené koeficientem množství |  | 0.019165 | [13 empty] | VV | 2 | 2 | True | 0 | ROZPOCET
| VV |  | Součet |  | 0.019165 | [13 empty] | VV | 2 | 4 | True | 1 | ROZPOCET
180 | K | R-985331.2 | Dodatečné vlepování betonářské výztuže D 16 mm do cementové aktivované malty včetně frézování drážky | m | 12.96 |  | 0 | R položka |  |  | základní |  | 0 | 0 | 0 | 0 | 0 | 4 | K | 2 |  |  |  | ROZPOCET | [5 empty] | 0 | 0 | 0 | 0 | 0 | 1 | 0 | 4 | 300
| PP |  | Dodatečné vlepování betonářské výztuže D 16 mm do cementové aktivované malty včetně frézování drážky | [15 empty] | PP | 2
| VV |  | "D.1.01.1.b.14 Půdorys 1.NP - stavebni upravy.dwg | [15 empty] | VV | 2 | 1 | True | 0 | ROZPOCET
| VV |  | statické zajištění zdiva m.č. 1.05 + 1.08 | [15 empty] | VV | 2 | 1 | True | 0 | ROZPOCET
| VV |  | 4,320+4,320+4,320 |  | 12.96 | [13 empty] | VV | 2 | 2 | True | 0 | ROZPOCET
| VV |  | Mezisoučet " 1.NP |  | 12.96 | [13 empty] | VV | 2 | 3 | True | 0 | ROZPOCET
| VV |  | Součet |  | 12.96 | [13 empty] | VV | 2 | 4 | True | 1 | ROZPOCET
181 | M | 13021015 | tyč ocelová kruhová žebírková DIN 488 jakost B500B (10 505) výztuž do betonu D 16mm | t | 0.021 |  | 0 | CS ÚRS 2022 01 |  |  | základní |  | 0 | 1 | 0.021 | 0 | 0 | 8 | M | 2 |  |  |  | ROZPOCET | [5 empty] | 0 | 0 | 0 | 0 | 0 | 1 | 0 | 4 | 302
| PP |  | tyč ocelová kruhová žebírková DIN 488 jakost B500B (10 505) výztuž do betonu D 16mm | [15 empty] | PP | 2
| VV |  | 12,96*0,00163 "Přepočtené koeficientem množství |  | 0.021125 | [13 empty] | VV | 2 | 2 | True | 0 | ROZPOCET
| VV |  | Součet |  | 0.021125 | [13 empty] | VV | 2 | 4 | True | 1 | ROZPOCET
182 | K | 210040_R01 | Montáž sloupů ocelových trubkových jednoduchých do 12 m | kus | 1 |  | 0 | R položka |  |  | základní |  | 0 | 0 | 0 | 0 | 0 | 64 | K | 2 |  |  |  | ROZPOCET | [5 empty] | 0 | 0 | 0 | 0 | 0 | 1 | 0 | 64 | 2039681018
| PP |  | Montáž sloupů ocelových trubkových jednoduchých do 12 m | [15 empty] | PP | 2
| VV |  | Revize 02 | [15 empty] | VV | 2 | 1 | True | 0 | ROZPOCET
| VV |  | 1 |  | 1 | [13 empty] | VV | 2 | 2 | True | 0 | ROZPOCET
| VV |  | Součet |  | 1 | [13 empty] | VV | 2 | 4 | True | 1 | ROZPOCET
183 | K | 210040_R11 | Stožár vlajek hliníkový segmentový s vnějším vedením lanka délky 8 m | kus | 1 |  | 0 | R položka |  |  | základní |  | 0 | 0 | 0 | 0 | 0 | 64 | K | 2 |  |  |  | ROZPOCET | [5 empty] | 0 | 0 | 0 | 0 | 0 | 1 | 0 | 64 | 1532537281
| PP |  | Stožár vlajek hliníkový segmentový s vnějším vedením lanka délky 8 m | [15 empty] | PP | 2
| VV |  | Revize 02 | [15 empty] | VV | 2 | 1 | True | 0 | ROZPOCET
| VV |  | 1 |  | 1 | [13 empty] | VV | 2 | 2 | True | 0 | ROZPOCET
| VV |  | Součet |  | 1 | [13 empty] | VV | 2 | 4 | True | 1 | ROZPOCET
| D | 997 | Přesun sutě |  |  |  | 0 | [5 empty] | 0 |  | 0 |  | 0 | 1 | D | 1 |  |  |  | ROZPOCET | [11 empty] | 0
184 | K | 997013153 | Vnitrostaveništní doprava suti a vybouraných hmot pro budovy v přes 9 do 12 m s omezením mechanizace | t | 214.477 |  | 0 | CS ÚRS 2022 01 |  |  | základní |  | 0 | 0 | 0 | 0 | 0 | 4 | K | 2 |  |  |  | ROZPOCET | [5 empty] | 0 | 0 | 0 | 0 | 0 | 1 | 0 | 4 | 304
| PP |  | Vnitrostaveništní doprava suti a vybouraných hmot pro budovy v přes 9 do 12 m s omezením mechanizace | [15 empty] | PP | 2
| Online PSC |  | https://podminky.urs.cz/item/CS_URS_2022_01/997013153 | [15 empty] | Online PSC | 2
185 | K | 997013501 | Odvoz suti a vybouraných hmot na skládku nebo meziskládku do 1 km se složením | t | 214.477 |  | 0 | CS ÚRS 2022 01 |  |  | základní |  | 0 | 0 | 0 | 0 | 0 | 4 | K | 2 |  |  |  | ROZPOCET | [5 empty] | 0 | 0 | 0 | 0 | 0 | 1 | 0 | 4 | 306
| PP |  | Odvoz suti a vybouraných hmot na skládku nebo meziskládku do 1 km se složením | [15 empty] | PP | 2
| Online PSC |  | https://podminky.urs.cz/item/CS_URS_2022_01/997013501 | [15 empty] | Online PSC | 2
186 | K | 997013509 | Příplatek k odvozu suti a vybouraných hmot na skládku ZKD 1 km přes 1 km | t | 2144.77 |  | 0 | CS ÚRS 2022 01 |  |  | základní |  | 0 | 0 | 0 | 0 | 0 | 4 | K | 2 |  |  |  | ROZPOCET | [5 empty] | 0 | 0 | 0 | 0 | 0 | 1 | 0 | 4 | 308
| PP |  | Příplatek k odvozu suti a vybouraných hmot na skládku ZKD 1 km přes 1 km | [15 empty] | PP | 2
| Online PSC |  | https://podminky.urs.cz/item/CS_URS_2022_01/997013509 | [15 empty] | Online PSC | 2
| VV |  | 214,477*10 'Přepočtené koeficientem množství |  | 2144.77 | [13 empty] | VV | 2 | 2 | False | 1 | ROZPOCET
187 | K | 997013871 | Poplatek za uložení stavebního odpadu na recyklační skládce (skládkovné) směsného stavebního a demoličního kód odpadu 17 09 04 | t | 214.477 |  | 0 | CS ÚRS 2022 01 |  |  | základní |  | 0 | 0 | 0 | 0 | 0 | 4 | K | 2 |  |  |  | ROZPOCET | [5 empty] | 0 | 0 | 0 | 0 | 0 | 1 | 0 | 4 | 310
| PP |  | Poplatek za uložení stavebního odpadu na recyklační skládce (skládkovné) směsného stavebního a demoličního kód odpadu 17 09 04 | [15 empty] | PP | 2
| Online PSC |  | https://podminky.urs.cz/item/CS_URS_2022_01/997013871 | [15 empty] | Online PSC | 2
| D | 998 | Přesun hmot |  |  |  | 0 | [5 empty] | 0 |  | 0 |  | 0 | 1 | D | 1 |  |  |  | ROZPOCET | [11 empty] | 0
188 | K | 998017002 | Přesun hmot s omezením mechanizace pro budovy v přes 6 do 12 m | t | 343.908 |  | 0 | CS ÚRS 2022 01 |  |  | základní |  | 0 | 0 | 0 | 0 | 0 | 4 | K | 2 |  |  |  | ROZPOCET | [5 empty] | 0 | 0 | 0 | 0 | 0 | 1 | 0 | 4 | 312
| PP |  | Přesun hmot s omezením mechanizace pro budovy v přes 6 do 12 m | [15 empty] | PP | 2
| Online PSC |  | https://podminky.urs.cz/item/CS_URS_2022_01/998017002 | [15 empty] | Online PSC | 2
| D | PSV | Práce a dodávky PSV |  |  |  | 0 | [5 empty] | 0 |  | 44.7859 |  | 17.3709 | 2 | D | 0 |  |  |  | ROZPOCET | [11 empty] | 0
| D | 711 | Izolace proti vodě, vlhkosti a plynům |  |  |  | 0 | [5 empty] | 0 |  | 1.8127 |  | 0 | 2 | D | 1 |  |  |  | ROZPOCET | [11 empty] | 0
189 | K | 711111001 | Provedení izolace proti zemní vlhkosti vodorovné za studena nátěrem penetračním | m2 | 74.347 |  | 0 | CS ÚRS 2022 01 |  |  | základní |  | 0 | 0 | 0 | 0 | 0 | 16 | K | 2 |  |  |  | ROZPOCET | [5 empty] | 0 | 0 | 0 | 0 | 0 | 1 | 0 | 16 | 314
| PP |  | Provedení izolace proti zemní vlhkosti vodorovné za studena nátěrem penetračním | [15 empty] | PP | 2
| Online PSC |  | https://podminky.urs.cz/item/CS_URS_2022_01/711111001 | [15 empty] | Online PSC | 2
190 | M | 11163150 | lak penetrační asfaltový | t | 0.025 |  | 0 | CS ÚRS 2022 01 |  |  | základní |  | 0 | 1 | 0.025 | 0 | 0 | 32 | M | 2 |  |  |  | ROZPOCET | [5 empty] | 0 | 0 | 0 | 0 | 0 | 1 | 0 | 16 | 316
| PP |  | lak penetrační asfaltový | [15 empty] | PP | 2
| VV |  | 74,347*0,00033 "Přepočtené koeficientem množství |  | 0.024535 | [13 empty] | VV | 2 | 2 | True | 0 | ROZPOCET
| VV |  | Součet |  | 0.024535 | [13 empty] | VV | 2 | 4 | True | 1 | ROZPOCET
191 | K | 711112001 | Provedení izolace proti zemní vlhkosti svislé za studena nátěrem penetračním | m2 | 11.263 |  | 0 | CS ÚRS 2022 01 |  |  | základní |  | 0 | 0 | 0 | 0 | 0 | 16 | K | 2 |  |  |  | ROZPOCET | [5 empty] | 0 | 0 | 0 | 0 | 0 | 1 | 0 | 16 | 318
| PP |  | Provedení izolace proti zemní vlhkosti svislé za studena nátěrem penetračním | [15 empty] | PP | 2
| Online PSC |  | https://podminky.urs.cz/item/CS_URS_2022_01/711112001 | [15 empty] | Online PSC | 2
| VV |  | "D.1.01.1.b.14 Půdorys 1.NP - stavební úpravy.dwg | [15 empty] | VV | 2 | 1 | True | 0 | ROZPOCET
| VV |  | "D.1.01.1.b.17 Řez A-A´, B-B´- stavební úpravy.dwg | [15 empty] | VV | 2 | 1 | True | 0 | ROZPOCET
| VV |  | nová skladba podlahy S1 + S2 + S3 (vytažení na stěnu ve výšce skladby podlahy) | [15 empty] | VV | 2 | 1 | True | 0 | ROZPOCET
| VV |  | (3,900+3,950+3,900+3,950)*0,170 " m.č. 1.06 + 1.07a + 1.07b |  | 2.669 | [13 empty] | VV | 2 | 2 | True | 0 | ROZPOCET
| VV |  | (2,800+3,950+2,800+3,950)*0,170 " m.č. 1.05 |  | 2.295 | [13 empty] | VV | 2 | 2 | True | 0 | ROZPOCET
| VV |  | (3,950+1,800+3,750+3,950)*0,170 " m.č. 1.08 |  | 2.2865 | [13 empty] | VV | 2 | 2 | True | 0 | ROZPOCET
| VV |  | (5,950+5,328+1,714+1,618+1,713+1,378+1,950+3,950)*0,170 " m.č. 1.09 |  | 4.0122 | [13 empty] | VV | 2 | 2 | True | 0 | ROZPOCET
| VV |  | Mezisoučet " 1.NP |  | 11.2627 | [13 empty] | VV | 2 | 3 | True | 0 | ROZPOCET
| VV |  | Součet |  | 11.2627 | [13 empty] | VV | 2 | 4 | True | 1 | ROZPOCET
192 | M | 11163150 | lak penetrační asfaltový | t | 0.004 |  | 0 | CS ÚRS 2022 01 |  |  | základní |  | 0 | 1 | 0.004 | 0 | 0 | 32 | M | 2 |  |  |  | ROZPOCET | [5 empty] | 0 | 0 | 0 | 0 | 0 | 1 | 0 | 16 | 320
| PP |  | lak penetrační asfaltový | [15 empty] | PP | 2
| VV |  | 11,263*0,00034 "Přepočtené koeficientem množství |  | 0.0038294 | [13 empty] | VV | 2 | 2 | True | 0 | ROZPOCET
| VV |  | Součet |  | 0.0038294 | [13 empty] | VV | 2 | 4 | True | 1 | ROZPOCET
193 | K | 711113125 | Izolace proti vlhkosti na svislé ploše za studena těsnicí hmotou dvousložkovou na bázi polymery modifikované živičné emulze | m2 | 296.528 |  | 0 | CS ÚRS 2022 01 |  |  | základní |  | 0 | 0.004 | 1.1861 | 0 | 0 | 16 | K | 2 |  |  |  | ROZPOCET | [5 empty] | 0 | 0 | 0 | 0 | 0 | 1 | 0 | 16 | 322
| PP |  | Izolace proti vlhkosti na svislé ploše za studena těsnicí hmotou dvousložkovou na bázi polymery modifikované živičné emulze | [15 empty] | PP | 2
| Online PSC |  | https://podminky.urs.cz/item/CS_URS_2022_01/711113125 | [15 empty] | Online PSC | 2
| VV |  | "D.1.01.1.b.14 Půdorys 1.NP - stavebni upravy.dwg | [15 empty] | VV | 2 | 1 | True | 0 | ROZPOCET
| VV |  | "D.1.01.1.b.17 Řez A-A´, B-B´- stavební úpravy.dwg | [15 empty] | VV | 2 | 1 | True | 0 | ROZPOCET
| VV |  | soklové zdivo pod nopovou fólii (ve 2 vrstvách) | [15 empty] | VV | 2 | 1 | True | 0 | ROZPOCET
| VV |  | VV viz. položka č. 711161384 | [15 empty] | VV | 2 | 1 | True | 0 | ROZPOCET
| VV |  | 148,264*1,000*2 |  | 296.528 | [13 empty] | VV | 2 | 2 | True | 0 | ROZPOCET
| VV |  | Součet |  | 296.528 | [13 empty] | VV | 2 | 4 | True | 1 | ROZPOCET
194 | K | 711141559 | Provedení izolace proti zemní vlhkosti pásy přitavením vodorovné NAIP | m2 | 74.347 |  | 0 | CS ÚRS 2022 01 |  |  | základní |  | 0 | 0.0004 | 0.029739 | 0 | 0 | 16 | K | 2 |  |  |  | ROZPOCET | [5 empty] | 0 | 0 | 0 | 0 | 0 | 1 | 0 | 16 | 324
| PP |  | Provedení izolace proti zemní vlhkosti pásy přitavením vodorovné NAIP | [15 empty] | PP | 2
| Online PSC |  | https://podminky.urs.cz/item/CS_URS_2022_01/711141559 | [15 empty] | Online PSC | 2
| VV |  | VV viz. položka č. 711111001 | [15 empty] | VV | 2 | 1 | True | 0 | ROZPOCET
| VV |  | 74,347 |  | 74.347 | [13 empty] | VV | 2 | 2 | True | 0 | ROZPOCET
| VV |  | Součet |  | 74.347 | [13 empty] | VV | 2 | 4 | True | 1 | ROZPOCET
195 | M | 62856010 | pás asfaltový natavitelný modifikovaný SBS tl 3,5mm s vložkou z hliníkové fólie, hliníkové fólie s textilií a spalitelnou PE fólií nebo jemnozrnným minerálním posypem na horním povrchu | m2 | 86.651 |  | 0 | CS ÚRS 2022 01 |  |  | základní |  | 0 | 0.0045 | 0.38993 | 0 | 0 | 32 | M | 2 |  |  |  | ROZPOCET | [5 empty] | 0 | 0 | 0 | 0 | 0 | 1 | 0 | 16 | 326
| PP |  | pás asfaltový natavitelný modifikovaný SBS tl 3,5mm s vložkou z hliníkové fólie, hliníkové fólie s textilií a spalitelnou PE fólií nebo jemnozrnným minerálním posypem na horním povrchu | [15 empty] | PP | 2
| VV |  | 74,347*1,1655 "Přepočtené koeficientem množství |  | 86.6514 | [13 empty] | VV | 2 | 2 | True | 0 | ROZPOCET
| VV |  | Součet |  | 86.6514 | [13 empty] | VV | 2 | 4 | True | 1 | ROZPOCET
196 | K | 711142559 | Provedení izolace proti zemní vlhkosti pásy přitavením svislé NAIP | m2 | 11.263 |  | 0 | CS ÚRS 2022 01 |  |  | základní |  | 0 | 0.0004 | 0.0045052 | 0 | 0 | 16 | K | 2 |  |  |  | ROZPOCET | [5 empty] | 0 | 0 | 0 | 0 | 0 | 1 | 0 | 16 | 328
| PP |  | Provedení izolace proti zemní vlhkosti pásy přitavením svislé NAIP | [15 empty] | PP | 2
| Online PSC |  | https://podminky.urs.cz/item/CS_URS_2022_01/711142559 | [15 empty] | Online PSC | 2
| VV |  | VV viz. položka č. 711112001 | [15 empty] | VV | 2 | 1 | True | 0 | ROZPOCET
| VV |  | 11,263 |  | 11.263 | [13 empty] | VV | 2 | 2 | True | 0 | ROZPOCET
| VV |  | Součet |  | 11.263 | [13 empty] | VV | 2 | 4 | True | 1 | ROZPOCET
197 | M | 62856010 | pás asfaltový natavitelný modifikovaný SBS tl 3,5mm s vložkou z hliníkové fólie, hliníkové fólie s textilií a spalitelnou PE fólií nebo jemnozrnným minerálním posypem na horním povrchu | m2 | 13.752 |  | 0 | CS ÚRS 2022 01 |  |  | základní |  | 0 | 0.0045 | 0.061884 | 0 | 0 | 32 | M | 2 |  |  |  | ROZPOCET | [5 empty] | 0 | 0 | 0 | 0 | 0 | 1 | 0 | 16 | 330
| PP |  | pás asfaltový natavitelný modifikovaný SBS tl 3,5mm s vložkou z hliníkové fólie, hliníkové fólie s textilií a spalitelnou PE fólií nebo jemnozrnným minerálním posypem na horním povrchu | [15 empty] | PP | 2
| VV |  | 11,263*1,221 "Přepočtené koeficientem množství |  | 13.7521 | [13 empty] | VV | 2 | 2 | True | 0 | ROZPOCET
| VV |  | Součet |  | 13.7521 | [13 empty] | VV | 2 | 4 | True | 1 | ROZPOCET
198 | K | 711161112 | Izolace proti zemní vlhkosti nopovou fólií vodorovná, nopek v 8,0 mm, tl do 0,6 mm | m2 | 81.545 |  | 0 | CS ÚRS 2022 01 |  |  | základní |  | 0 | 0.00035 | 0.028541 | 0 | 0 | 16 | K | 2 |  |  |  | ROZPOCET | [5 empty] | 0 | 0 | 0 | 0 | 0 | 1 | 0 | 16 | 332
| PP |  | Izolace proti zemní vlhkosti nopovou fólií vodorovná, nopek v 8,0 mm, tl do 0,6 mm | [15 empty] | PP | 2
| Online PSC |  | https://podminky.urs.cz/item/CS_URS_2022_01/711161112 | [15 empty] | Online PSC | 2
| VV |  | "D.1.01.1.b.14 Půdorys 1.NP - stavebni upravy.dwg | [15 empty] | VV | 2 | 1 | True | 0 | ROZPOCET
| VV |  | "D.1.01.1.b.17 Řez A-A´, B-B´- stavební úpravy.dwg | [15 empty] | VV | 2 | 1 | True | 0 | ROZPOCET
| VV |  | drenáž | [15 empty] | VV | 2 | 1 | True | 0 | ROZPOCET
| VV |  | VV viz. položka č. 711161384 | [15 empty] | VV | 2 | 1 | True | 0 | ROZPOCET
| VV |  | 148,264*0,550 |  | 81.5452 | [13 empty] | VV | 2 | 2 | True | 0 | ROZPOCET
| VV |  | Součet |  | 81.5452 | [13 empty] | VV | 2 | 4 | True | 1 | ROZPOCET
199 | K | 711161212 | Izolace proti zemní vlhkosti nopovou fólií svislá, nopek v 8,0 mm, tl do 0,6 mm | m2 | 148.264 |  | 0 | CS ÚRS 2022 01 |  |  | základní |  | 0 | 0.0004 | 0.059306 | 0 | 0 | 16 | K | 2 |  |  |  | ROZPOCET | [5 empty] | 0 | 0 | 0 | 0 | 0 | 1 | 0 | 16 | 334
| PP |  | Izolace proti zemní vlhkosti nopovou fólií svislá, nopek v 8,0 mm, tl do 0,6 mm | [15 empty] | PP | 2
| Online PSC |  | https://podminky.urs.cz/item/CS_URS_2022_01/711161212 | [15 empty] | Online PSC | 2
| VV |  | "D.1.01.1.b.14 Půdorys 1.NP - stavebni upravy.dwg | [15 empty] | VV | 2 | 1 | True | 0 | ROZPOCET
| VV |  | "D.1.01.1.b.17 Řez A-A´, B-B´- stavební úpravy.dwg | [15 empty] | VV | 2 | 1 | True | 0 | ROZPOCET
| VV |  | drenáž | [15 empty] | VV | 2 | 1 | True | 0 | ROZPOCET
| VV |  | VV viz. položka č. 711161384 | [15 empty] | VV | 2 | 1 | True | 0 | ROZPOCET
| VV |  | 148,264*1,000 |  | 148.264 | [13 empty] | VV | 2 | 2 | True | 0 | ROZPOCET
| VV |  | Součet |  | 148.264 | [13 empty] | VV | 2 | 4 | True | 1 | ROZPOCET
200 | K | 711161384 | Izolace proti zemní vlhkosti nopovou fólií ukončení provětrávací lištou | m | 148.264 |  | 0 | CS ÚRS 2022 01 |  |  | základní |  | 0 | 0.00016 | 0.023722 | 0 | 0 | 16 | K | 2 |  |  |  | ROZPOCET | [5 empty] | 0 | 0 | 0 | 0 | 0 | 1 | 0 | 16 | 336
| PP |  | Izolace proti zemní vlhkosti nopovou fólií ukončení provětrávací lištou | [15 empty] | PP | 2
| Online PSC |  | https://podminky.urs.cz/item/CS_URS_2022_01/711161384 | [15 empty] | Online PSC | 2
| VV |  | "D.1.01.1.b.14 Půdorys 1.NP - stavebni upravy.dwg | [15 empty] | VV | 2 | 1 | True | 0 | ROZPOCET
| VV |  | "D.1.01.1.b.17 Řez A-A´, B-B´- stavební úpravy.dwg | [15 empty] | VV | 2 | 1 | True | 0 | ROZPOCET
| VV |  | 22,300+8,300+8,200+8,250+4,950+2,000+1,110+2,086+2,000+2,086+1,110+10,850+4,800+1,500+6,100+1,500+4,740+10,850+1,110+2,086+2,000+2,086+1,000+2,000 |  | 113.014 | [13 empty] | VV | 2 | 2 | True | 0 | ROZPOCET
| VV |  | 8,700+5,500+2,000+2,750+8,000+8,300 |  | 35.25 | [13 empty] | VV | 2 | 2 | True | 0 | ROZPOCET
| VV |  | Součet |  | 148.264 | [13 empty] | VV | 2 | 4 | True | 1 | ROZPOCET
201 | K | 998711102 | Přesun hmot tonážní pro izolace proti vodě, vlhkosti a plynům v objektech v přes 6 do 12 m | t | 1.813 |  | 0 | CS ÚRS 2022 01 |  |  | základní |  | 0 | 0 | 0 | 0 | 0 | 16 | K | 2 |  |  |  | ROZPOCET | [5 empty] | 0 | 0 | 0 | 0 | 0 | 1 | 0 | 16 | 338
| PP |  | Přesun hmot tonážní pro izolace proti vodě, vlhkosti a plynům v objektech v přes 6 do 12 m | [15 empty] | PP | 2
| Online PSC |  | https://podminky.urs.cz/item/CS_URS_2022_01/998711102 | [15 empty] | Online PSC | 2
202 | K | 998711181 | Příplatek k přesunu hmot tonážní 711 prováděný bez použití mechanizace | t | 1.813 |  | 0 | CS ÚRS 2022 01 |  |  | základní |  | 0 | 0 | 0 | 0 | 0 | 16 | K | 2 |  |  |  | ROZPOCET | [5 empty] | 0 | 0 | 0 | 0 | 0 | 1 | 0 | 16 | 535062027
| PP |  | Příplatek k přesunu hmot tonážní 711 prováděný bez použití mechanizace | [15 empty] | PP | 2
| Online PSC |  | https://podminky.urs.cz/item/CS_URS_2022_01/998711181 | [15 empty] | Online PSC | 2
| D | 712 | Povlakové krytiny |  |  |  | 0 | [5 empty] | 0 |  | 3.6328 |  | 1.6209 | 2 | D | 1 |  |  |  | ROZPOCET | [11 empty] | 0
203 | K | 712300911 | Příplatek k opravě povlakové krytiny do 10° za správkový kus natěradly a AIP | kus | 64.405 |  | 0 | CS ÚRS 2022 01 |  |  | základní |  | 0 | 0.0015 | 0.096607 | 0 | 0 | 16 | K | 2 |  |  |  | ROZPOCET | [5 empty] | 0 | 0 | 0 | 0 | 0 | 1 | 0 | 16 | -217257403
| PP |  | Příplatek k opravě povlakové krytiny do 10° za správkový kus natěradly a AIP | [15 empty] | PP | 2
| Online PSC |  | https://podminky.urs.cz/item/CS_URS_2022_01/712300911 | [15 empty] | Online PSC | 2
| VV |  | Revize 01 | [15 empty] | VV | 2 | 1 | True | 0 | ROZPOCET
| VV |  | Oprava stávacjícího souvrství 30% | [15 empty] | VV | 2 | 1 | True | 0 | ROZPOCET
| VV |  | STR_10*0,3 |  | 64.4047 | [13 empty] | VV | 2 | 2 | True | 0 | ROZPOCET
| VV |  | Součet |  | 64.4047 | [13 empty] | VV | 2 | 4 | True | 1 | ROZPOCET
204 | M | 11163150 | lak penetrační asfaltový | t | 0.021 |  | 0 | CS ÚRS 2022 01 |  |  | základní |  | 0 | 1 | 0.021 | 0 | 0 | 32 | M | 2 |  |  |  | ROZPOCET | [5 empty] | 0 | 0 | 0 | 0 | 0 | 1 | 0 | 16 | 1120072519
| PP |  | lak penetrační asfaltový | [15 empty] | PP | 2
| VV |  | 64,40472*0,00032 'Přepočtené koeficientem množství |  | 0.021 | [13 empty] | VV | 2 | 2 | False | 1 | ROZPOCET
205 | K | 712300921 | Příplatek k opravě povlakové krytiny do 10° za správkový kus NAIP přitavením | kus | 64.405 |  | 0 | CS ÚRS 2022 01 |  |  | základní |  | 0 | 0.00045 | 0.028982 | 0 | 0 | 16 | K | 2 |  |  |  | ROZPOCET | [5 empty] | 0 | 0 | 0 | 0 | 0 | 1 | 0 | 16 | 714680647
| PP |  | Příplatek k opravě povlakové krytiny do 10° za správkový kus NAIP přitavením | [15 empty] | PP | 2
| Online PSC |  | https://podminky.urs.cz/item/CS_URS_2022_01/712300921 | [15 empty] | Online PSC | 2
| VV |  | Revize 01 | [15 empty] | VV | 2 | 1 | True | 0 | ROZPOCET
| VV |  | Oprava stávacjícího souvrství 30% | [15 empty] | VV | 2 | 1 | True | 0 | ROZPOCET
| VV |  | STR_10*0,3 |  | 64.4047 | [13 empty] | VV | 2 | 2 | True | 0 | ROZPOCET
| VV |  | Součet |  | 64.4047 | [13 empty] | VV | 2 | 4 | True | 1 | ROZPOCET
206 | M | 62836110 | pás asfaltový natavitelný oxidovaný tl 4,0mm s vložkou z hliníkové fólie / hliníkové fólie s textilií, se spalitelnou PE folií nebo jemnozrnným minerálním posypem | m2 | 74.065 |  | 0 | CS ÚRS 2022 01 |  |  | základní |  | 0 | 0.0054 | 0.39995 | 0 | 0 | 32 | M | 2 |  |  |  | ROZPOCET | [5 empty] | 0 | 0 | 0 | 0 | 0 | 1 | 0 | 16 | 1829741717
| PP |  | pás asfaltový natavitelný oxidovaný tl 4,0mm s vložkou z hliníkové fólie / hliníkové fólie s textilií, se spalitelnou PE folií nebo jemnozrnným minerálním posypem | [15 empty] | PP | 2
| VV |  | 64,40472*1,15 'Přepočtené koeficientem množství |  | 74.065 | [13 empty] | VV | 2 | 2 | False | 1 | ROZPOCET
207 | K | 712311101 | Provedení povlakové krytiny střech do 10° za studena lakem penetračním nebo asfaltovým | m2 | 64.405 |  | 0 | CS ÚRS 2022 01 |  |  | základní |  | 0 | 0 | 0 | 0 | 0 | 16 | K | 2 |  |  |  | ROZPOCET | [5 empty] | 0 | 0 | 0 | 0 | 0 | 1 | 0 | 16 | 1417900210
| PP |  | Provedení povlakové krytiny střech do 10° za studena lakem penetračním nebo asfaltovým | [15 empty] | PP | 2
| Online PSC |  | https://podminky.urs.cz/item/CS_URS_2022_01/712311101 | [15 empty] | Online PSC | 2
| VV |  | Revize 01 | [15 empty] | VV | 2 | 1 | True | 0 | ROZPOCET
| VV |  | Oprava stávacjícího souvrství 30% | [15 empty] | VV | 2 | 1 | True | 0 | ROZPOCET
| VV |  | STR_10*0,3 |  | 64.4047 | [13 empty] | VV | 2 | 2 | True | 0 | ROZPOCET
| VV |  | Součet |  | 64.4047 | [13 empty] | VV | 2 | 4 | True | 1 | ROZPOCET
208 | K | 712331111 | Provedení povlakové krytiny střech do 10° podkladní vrstvy pásy na sucho samolepící | m2 | 236.148 |  | 0 | CS ÚRS 2022 01 |  |  | základní |  | 0 | 0 | 0 | 0 | 0 | 16 | K | 2 |  |  |  | ROZPOCET | [5 empty] | 0 | 0 | 0 | 0 | 0 | 1 | 0 | 16 | -329175218
| PP |  | Provedení povlakové krytiny střech do 10° podkladní vrstvy pásy na sucho samolepící | [15 empty] | PP | 2
| Online PSC |  | https://podminky.urs.cz/item/CS_URS_2022_01/712331111 | [15 empty] | Online PSC | 2
| VV |  | Revize 01 | [15 empty] | VV | 2 | 1 | True | 0 | ROZPOCET
| VV |  | STR_20 |  | 181.5724 | [13 empty] | VV | 2 | 2 | True | 0 | ROZPOCET
| VV |  | STR_21 |  | 54.576 | [13 empty] | VV | 2 | 2 | True | 0 | ROZPOCET
| VV |  | Součet |  | 236.1484 | [13 empty] | VV | 2 | 4 | True | 1 | ROZPOCET
209 | M | 62866281 | pás asfaltový samolepicí modifikovaný SBS tl 3,0mm s vložkou ze skleněné tkaniny se spalitelnou fólií nebo jemnozrnným minerálním posypem nebo textilií na horním povrchu | m2 | 275.231 |  | 0 | CS ÚRS 2022 01 |  |  | základní |  | 0 | 0.004 | 1.1009 | 0 | 0 | 32 | M | 2 |  |  |  | ROZPOCET | [5 empty] | 0 | 0 | 0 | 0 | 0 | 1 | 0 | 16 | -417286068
| PP |  | pás asfaltový samolepicí modifikovaný SBS tl 3,0mm s vložkou ze skleněné tkaniny se spalitelnou fólií nebo jemnozrnným minerálním posypem nebo textilií na horním povrchu | [15 empty] | PP | 2
| VV |  | Revize 01 | [15 empty] | VV | 2 | 1 | True | 0 | ROZPOCET
| VV |  | STR_20 |  | 181.5724 | [13 empty] | VV | 2 | 2 | True | 0 | ROZPOCET
| VV |  | STR_21 |  | 54.576 | [13 empty] | VV | 2 | 2 | True | 0 | ROZPOCET
| VV |  | Součet |  | 236.1484 | [13 empty] | VV | 2 | 4 | True | 1 | ROZPOCET
| VV |  | 236,1484*1,1655 'Přepočtené koeficientem množství |  | 275.231 | [13 empty] | VV | 2 | 2 | False | 1 | ROZPOCET
210 | K | 712340833 | Odstranění povlakové krytiny střech do 10° z pásů NAIP přitavených v plné ploše třívrstvé | m2 | 64.405 |  | 0 | CS ÚRS 2022 01 |  |  | základní |  | 0 | 0 | 0 | 0.0165 | 1.0627 | 16 | K | 2 |  |  |  | ROZPOCET | [5 empty] | 0 | 0 | 0 | 0 | 0 | 1 | 0 | 16 | -167415588
| PP |  | Odstranění povlakové krytiny střech do 10° z pásů NAIP přitavených v plné ploše třívrstvé | [15 empty] | PP | 2
| Online PSC |  | https://podminky.urs.cz/item/CS_URS_2022_01/712340833 | [15 empty] | Online PSC | 2
| VV |  | Revize 01 | [15 empty] | VV | 2 | 1 | True | 0 | ROZPOCET
| VV |  | Oprava stávacjícího souvrství 30% | [15 empty] | VV | 2 | 1 | True | 0 | ROZPOCET
| VV |  | STR_10*0,3 |  | 64.4047 | [13 empty] | VV | 2 | 2 | True | 0 | ROZPOCET
| VV |  | Součet |  | 64.4047 | [13 empty] | VV | 2 | 4 | True | 1 | ROZPOCET
211 | K | 712341559 | Provedení povlakové krytiny střech do 10° pásy NAIP přitavením v plné ploše | m2 | 64.405 |  | 0 | CS ÚRS 2022 01 |  |  | základní |  | 0 | 0.00088 | 0.056676 | 0 | 0 | 16 | K | 2 |  |  |  | ROZPOCET | [5 empty] | 0 | 0 | 0 | 0 | 0 | 1 | 0 | 16 | -1415242955
| PP |  | Provedení povlakové krytiny střech do 10° pásy NAIP přitavením v plné ploše | [15 empty] | PP | 2
| Online PSC |  | https://podminky.urs.cz/item/CS_URS_2022_01/712341559 | [15 empty] | Online PSC | 2
| VV |  | Revize 01 | [15 empty] | VV | 2 | 1 | True | 0 | ROZPOCET
| VV |  | Oprava stávacjícího souvrství 30% | [15 empty] | VV | 2 | 1 | True | 0 | ROZPOCET
| VV |  | STR_10*0,3 |  | 64.4047 | [13 empty] | VV | 2 | 2 | True | 0 | ROZPOCET
| VV |  | Součet |  | 64.4047 | [13 empty] | VV | 2 | 4 | True | 1 | ROZPOCET
212 | K | 712341559 | Provedení povlakové krytiny střech do 10° pásy NAIP přitavením v plné ploše | m2 | 181.572 |  | 0 | CS ÚRS 2022 01 |  |  | základní |  | 0 | 0.00088 | 0.15978 | 0 | 0 | 16 | K | 2 |  |  |  | ROZPOCET | [5 empty] | 0 | 0 | 0 | 0 | 0 | 1 | 0 | 16 | -449594276
| PP |  | Provedení povlakové krytiny střech do 10° pásy NAIP přitavením v plné ploše | [15 empty] | PP | 2
| Online PSC |  | https://podminky.urs.cz/item/CS_URS_2022_01/712341559 | [15 empty] | Online PSC | 2
| VV |  | Revize 01 | [15 empty] | VV | 2 | 1 | True | 0 | ROZPOCET
| VV |  | STR_20 |  | 181.5724 | [13 empty] | VV | 2 | 2 | True | 0 | ROZPOCET
| VV |  | Součet |  | 181.5724 | [13 empty] | VV | 2 | 4 | True | 1 | ROZPOCET
213 | K | 712341715 | Provedení povlakové krytiny střech do 10° pásy NAIP přitavením zaizolování prostupů kruhového průřezu D do 300 mm | kus | 4 |  | 0 | CS ÚRS 2022 01 |  |  | základní |  | 0 | 0.00108 | 0.00432 | 0 | 0 | 16 | K | 2 |  |  |  | ROZPOCET | [5 empty] | 0 | 0 | 0 | 0 | 0 | 1 | 0 | 16 | -1142819277
| PP |  | Provedení povlakové krytiny střech do 10° pásy NAIP přitavením zaizolování prostupů kruhového průřezu D do 300 mm | [15 empty] | PP | 2
| Online PSC |  | https://podminky.urs.cz/item/CS_URS_2022_01/712341715 | [15 empty] | Online PSC | 2
214 | K | 712341719 | Provedení povlakové krytiny střech do 10° pásy NAIP přitavením zaizolování prostupů hranatého průřezu pl přes 0,09 do 0,25 m2 | kus | 4 |  | 0 | CS ÚRS 2022 01 |  |  | základní |  | 0 | 0.00326 | 0.01304 | 0 | 0 | 16 | K | 2 |  |  |  | ROZPOCET | [5 empty] | 0 | 0 | 0 | 0 | 0 | 1 | 0 | 16 | -1042963116
| PP |  | Provedení povlakové krytiny střech do 10° pásy NAIP přitavením zaizolování prostupů hranatého průřezu pl přes 0,09 do 0,25 m2 | [15 empty] | PP | 2
| Online PSC |  | https://podminky.urs.cz/item/CS_URS_2022_01/712341719 | [15 empty] | Online PSC | 2
215 | K | 712341720 | Provedení povlakové krytiny střech do 10° pásy NAIP přitavením zaizolování prostupů hranatého průřezu pl přes 0,25 do 0,75 m2 | kus | 1 |  | 0 | CS ÚRS 2022 01 |  |  | základní |  | 0 | 0.00365 | 0.00365 | 0 | 0 | 16 | K | 2 |  |  |  | ROZPOCET | [5 empty] | 0 | 0 | 0 | 0 | 0 | 1 | 0 | 16 | 1004060789
| PP |  | Provedení povlakové krytiny střech do 10° pásy NAIP přitavením zaizolování prostupů hranatého průřezu pl přes 0,25 do 0,75 m2 | [15 empty] | PP | 2
| Online PSC |  | https://podminky.urs.cz/item/CS_URS_2022_01/712341720 | [15 empty] | Online PSC | 2
216 | K | 712800841 | Odstranění povlakové krytiny svislých ploch odškrabáním mechu a očištěním | m2 | 214.682 |  | 0 | CS ÚRS 2022 01 |  |  | základní |  | 0 | 0 | 0 | 0.002 | 0.42936 | 16 | K | 2 |  |  |  | ROZPOCET | [5 empty] | 0 | 0 | 0 | 0 | 0 | 1 | 0 | 16 | 891495755
| PP |  | Odstranění povlakové krytiny svislých ploch odškrabáním mechu a očištěním | [15 empty] | PP | 2
| Online PSC |  | https://podminky.urs.cz/item/CS_URS_2022_01/712800841 | [15 empty] | Online PSC | 2
| VV |  | Revize 01 | [15 empty] | VV | 2 | 1 | True | 0 | ROZPOCET
| VV |  | Oprava stávacjícího souvrství | [15 empty] | VV | 2 | 1 | True | 0 | ROZPOCET
| VV |  | STR_10 |  | 214.6824 | [13 empty] | VV | 2 | 2 | True | 0 | ROZPOCET
| VV |  | Součet |  | 214.6824 | [13 empty] | VV | 2 | 4 | True | 1 | ROZPOCET
217 | K | 712800843 | Odstranění povlakové krytiny svislých ploch od zbytkového asfaltového pásu odsekáním | m2 | 64.405 |  | 0 | CS ÚRS 2022 01 |  |  | základní |  | 0 | 0 | 0 | 0.002 | 0.12881 | 16 | K | 2 |  |  |  | ROZPOCET | [5 empty] | 0 | 0 | 0 | 0 | 0 | 1 | 0 | 16 | -831755104
| PP |  | Odstranění povlakové krytiny svislých ploch od zbytkového asfaltového pásu odsekáním | [15 empty] | PP | 2
| Online PSC |  | https://podminky.urs.cz/item/CS_URS_2022_01/712800843 | [15 empty] | Online PSC | 2
| VV |  | Revize 01 | [15 empty] | VV | 2 | 1 | True | 0 | ROZPOCET
| VV |  | Oprava stávacjícího souvrství 30% | [15 empty] | VV | 2 | 1 | True | 0 | ROZPOCET
| VV |  | STR_10*0,3 |  | 64.4047 | [13 empty] | VV | 2 | 2 | True | 0 | ROZPOCET
| VV |  | Součet |  | 64.4047 | [13 empty] | VV | 2 | 4 | True | 1 | ROZPOCET
218 | K | 712841559 | Provedení povlakové krytiny vytažením na konstrukce pásy přitavením NAIP | m2 | 54.576 |  | 0 | CS ÚRS 2022 01 |  |  | základní |  | 0 | 0.00094 | 0.051301 | 0 | 0 | 16 | K | 2 |  |  |  | ROZPOCET | [5 empty] | 0 | 0 | 0 | 0 | 0 | 1 | 0 | 16 | -1541583967
| PP |  | Provedení povlakové krytiny vytažením na konstrukce pásy přitavením NAIP | [15 empty] | PP | 2
| Online PSC |  | https://podminky.urs.cz/item/CS_URS_2022_01/712841559 | [15 empty] | Online PSC | 2
| VV |  | Revize 01 | [15 empty] | VV | 2 | 1 | True | 0 | ROZPOCET
| VV |  | STR_21 |  | 54.576 | [13 empty] | VV | 2 | 2 | True | 0 | ROZPOCET
| VV |  | Součet |  | 54.576 | [13 empty] | VV | 2 | 4 | True | 1 | ROZPOCET
219 | M | 62855007 | pás asfaltový natavitelný modifikovaný SBS tl 4,5mm s vložkou z polyesterové vyztužené rohože a hrubozrnným břidličným posypem na horním povrchu | m2 | 281.73 |  | 0 | CS ÚRS 2022 01 |  |  | základní |  | 0 | 0.00553 | 1.558 | 0 | 0 | 32 | M | 2 |  |  |  | ROZPOCET | [5 empty] | 0 | 0 | 0 | 0 | 0 | 1 | 0 | 16 | -1985087293
| PP |  | pás asfaltový natavitelný modifikovaný SBS tl 4,5mm s vložkou z polyesterové vyztužené rohože a hrubozrnným břidličným posypem na horním povrchu | [15 empty] | PP | 2
| VV |  | Revize 01 | [15 empty] | VV | 2 | 1 | True | 0 | ROZPOCET
| VV |  | STR_20*1,15 |  | 208.8083 | [13 empty] | VV | 2 | 2 | True | 0 | ROZPOCET
| VV |  | STR_21*1,20 |  | 65.4912 | [13 empty] | VV | 2 | 2 | True | 0 | ROZPOCET
| VV |  | Mezisoučet |  | 274.2995 | [13 empty] | VV | 2 | 3 | True | 0 | ROZPOCET
| VV |  | Prostupy | [15 empty] | VV | 2 | 1 | True | 0 | ROZPOCET
| VV |  | (0,4*4)*0,5*4*1,2 |  | 3.84 | [13 empty] | VV | 2 | 2 | True | 0 | ROZPOCET
| VV |  | (0,95*2+1,1*2)*0,5*1,2 |  | 2.46 | [13 empty] | VV | 2 | 2 | True | 0 | ROZPOCET
| VV |  | (3,14*0,15)*0,5*4*1,2 |  | 1.1304 | [13 empty] | VV | 2 | 2 | True | 0 | ROZPOCET
| VV |  | Mezisoučet |  | 7.4304 | [13 empty] | VV | 2 | 3 | True | 0 | ROZPOCET
| VV |  | Součet |  | 281.7299 | [13 empty] | VV | 2 | 4 | True | 1 | ROZPOCET
220 | K | 712997001 | Provedení povlakové krytiny přilepením klínů do asfaltu | m | 66.32 |  | 0 | CS ÚRS 2022 01 |  |  | základní |  | 0 | 0.00031 | 0.020559 | 0 | 0 | 16 | K | 2 |  |  |  | ROZPOCET | [5 empty] | 0 | 0 | 0 | 0 | 0 | 1 | 0 | 16 | -774997924
| PP |  | Provedení povlakové krytiny přilepením klínů do asfaltu | [15 empty] | PP | 2
| Online PSC |  | https://podminky.urs.cz/item/CS_URS_2022_01/712997001 | [15 empty] | Online PSC | 2
| VV |  | Revize 01 | [15 empty] | VV | 2 | 1 | True | 0 | ROZPOCET
| VV |  | STR_30 |  | 66.32 | [13 empty] | VV | 2 | 2 | True | 0 | ROZPOCET
| VV |  | Součet |  | 66.32 | [13 empty] | VV | 2 | 4 | True | 1 | ROZPOCET
221 | M | 63152008 | klín atikový přechodný minerální plochých střech tl 100x100mm | m | 76.268 |  | 0 | CS ÚRS 2022 01 |  |  | základní |  | 0 | 0.0015 | 0.1144 | 0 | 0 | 32 | M | 2 |  |  |  | ROZPOCET | [5 empty] | 0 | 0 | 0 | 0 | 0 | 1 | 0 | 16 | 943307799
| PP |  | klín atikový přechodný minerální plochých střech tl 100x100mm | [15 empty] | PP | 2
| VV |  | STR_30 |  | 66.32 | [13 empty] | VV | 2 | 2 | True | 1 | ROZPOCET
| VV |  | 66,32*1,15 'Přepočtené koeficientem množství |  | 76.268 | [13 empty] | VV | 2 | 2 | False | 1 | ROZPOCET
222 | K | 712998005 | Montáž atikového chrliče z PVC DN 125 | kus | 4 |  | 0 | CS ÚRS 2022 01 |  |  | základní |  | 0 | 0.0001 | 0.0004 | 0 | 0 | 16 | K | 2 |  |  |  | ROZPOCET | [5 empty] | 0 | 0 | 0 | 0 | 0 | 1 | 0 | 16 | -737462994
| PP |  | Montáž atikového chrliče z PVC DN 125 | [15 empty] | PP | 2
| Online PSC |  | https://podminky.urs.cz/item/CS_URS_2022_01/712998005 | [15 empty] | Online PSC | 2
223 | M | 28342471 | chrlič atikový DN 125 s manžetou pro hydroizolaci z PVC-P | kus | 4 |  | 0 | CS ÚRS 2022 01 |  |  | základní |  | 0 | 0.0008 | 0.0032 | 0 | 0 | 32 | M | 2 |  |  |  | ROZPOCET | [5 empty] | 0 | 0 | 0 | 0 | 0 | 1 | 0 | 16 | 564091335
| PP |  | chrlič atikový DN 125 s manžetou pro hydroizolaci z PVC-P | [15 empty] | PP | 2
224 | K | 998712102 | Přesun hmot tonážní tonážní pro krytiny povlakové v objektech v přes 6 do 12 m | t | 3.633 |  | 0 | CS ÚRS 2022 01 |  |  | základní |  | 0 | 0 | 0 | 0 | 0 | 16 | K | 2 |  |  |  | ROZPOCET | [5 empty] | 0 | 0 | 0 | 0 | 0 | 1 | 0 | 16 | 422507102
| PP |  | Přesun hmot tonážní tonážní pro krytiny povlakové v objektech v přes 6 do 12 m | [15 empty] | PP | 2
| Online PSC |  | https://podminky.urs.cz/item/CS_URS_2022_01/998712102 | [15 empty] | Online PSC | 2
225 | K | 998712181 | Příplatek k přesunu hmot tonážní 712 prováděný bez použití mechanizace | t | 3.633 |  | 0 | CS ÚRS 2022 01 |  |  | základní |  | 0 | 0 | 0 | 0 | 0 | 16 | K | 2 |  |  |  | ROZPOCET | [5 empty] | 0 | 0 | 0 | 0 | 0 | 1 | 0 | 16 | -579920227
| PP |  | Příplatek k přesunu hmot tonážní 712 prováděný bez použití mechanizace | [15 empty] | PP | 2
| Online PSC |  | https://podminky.urs.cz/item/CS_URS_2022_01/998712181 | [15 empty] | Online PSC | 2
| D | 713 | Izolace tepelné |  |  |  | 0 | [5 empty] | 0 |  | 2.824 |  | 0 | 2 | D | 1 |  |  |  | ROZPOCET | [11 empty] | 0
226 | K | 713121121 | Montáž izolace tepelné podlah volně kladenými rohožemi, pásy, dílci, deskami 2 vrstvy | m2 | 74.347 |  | 0 | CS ÚRS 2022 01 |  |  | základní |  | 0 | 0 | 0 | 0 | 0 | 16 | K | 2 |  |  |  | ROZPOCET | [5 empty] | 0 | 0 | 0 | 0 | 0 | 1 | 0 | 16 | 340
| PP |  | Montáž izolace tepelné podlah volně kladenými rohožemi, pásy, dílci, deskami 2 vrstvy | [15 empty] | PP | 2
| Online PSC |  | https://podminky.urs.cz/item/CS_URS_2022_01/713121121 | [15 empty] | Online PSC | 2
227 | M | 28372305 | deska EPS 100 pro konstrukce s běžným zatížením λ=0,037 tl 50mm | m2 | 151.668 |  | 0 | CS ÚRS 2022 01 |  |  | základní |  | 0 | 0.0014 | 0.21234 | 0 | 0 | 32 | M | 2 |  |  |  | ROZPOCET | [5 empty] | 0 | 0 | 0 | 0 | 0 | 1 | 0 | 16 | 342
| PP |  | deska EPS 100 pro konstrukce s běžným zatížením ?=0,037 tl 50mm | [15 empty] | PP | 2
| VV |  | 74,347*2,04 "Přepočtené koeficientem množství |  | 151.6679 | [13 empty] | VV | 2 | 2 | True | 0 | ROZPOCET
| VV |  | Součet |  | 151.6679 | [13 empty] | VV | 2 | 4 | True | 1 | ROZPOCET
228 | K | 713141131 | Montáž izolace tepelné střech plochých lepené za studena plně 1 vrstva rohoží, pásů, dílců, desek | m2 | 54.576 |  | 0 | CS ÚRS 2022 01 |  |  | základní |  | 0 | 0.00116 | 0.063308 | 0 | 0 | 16 | K | 2 |  |  |  | ROZPOCET | [5 empty] | 0 | 0 | 0 | 0 | 0 | 1 | 0 | 16 | -88914035
| PP |  | Montáž izolace tepelné střech plochých lepené za studena plně 1 vrstva rohoží, pásů, dílců, desek | [15 empty] | PP | 2
| Online PSC |  | https://podminky.urs.cz/item/CS_URS_2022_01/713141131 | [15 empty] | Online PSC | 2
| VV |  | Revize 01 | [15 empty] | VV | 2 | 1 | True | 0 | ROZPOCET
| VV |  | STR_21 |  | 54.576 | [13 empty] | VV | 2 | 2 | True | 0 | ROZPOCET
| VV |  | Součet |  | 54.576 | [13 empty] | VV | 2 | 4 | True | 1 | ROZPOCET
229 | M | 28376422 | deska z polystyrénu XPS, hrana polodrážková a hladký povrch 300kPA tl 100mm | m2 | 34.792 |  | 0 | CS ÚRS 2022 01 |  |  | základní |  | 0 | 0.003 | 0.10438 | 0 | 0 | 32 | M | 2 |  |  |  | ROZPOCET | [5 empty] | 0 | 0 | 0 | 0 | 0 | 1 | 0 | 16 | -1273700794
| PP |  | deska z polystyrénu XPS, hrana polodrážková a hladký povrch 300kPA tl 100mm | [15 empty] | PP | 2
| VV |  | Revize 01 | [15 empty] | VV | 2 | 1 | True | 0 | ROZPOCET
| VV |  | STR_21/(0,3+0,5)*0,5 |  | 34.11 | [13 empty] | VV | 2 | 2 | True | 0 | ROZPOCET
| VV |  | Součet |  | 34.11 | [13 empty] | VV | 2 | 4 | True | 1 | ROZPOCET
| VV |  | 34,11*1,02 'Přepočtené koeficientem množství |  | 34.792 | [13 empty] | VV | 2 | 2 | False | 1 | ROZPOCET
230 | M | 63151402 | deska tepelně izolační minerální plochých střech vrchní vrstva 60kPa λ=0,037-0,039 tl 100mm | m2 | 20.875 |  | 0 | CS ÚRS 2022 01 |  |  | základní |  | 0 | 0.015 | 0.31312 | 0 | 0 | 32 | M | 2 |  |  |  | ROZPOCET | [5 empty] | 0 | 0 | 0 | 0 | 0 | 1 | 0 | 16 | -1669197100
| PP |  | deska tepelně izolační minerální plochých střech vrchní vrstva 60kPa ?=0,037-0,039 tl 100mm | [15 empty] | PP | 2
| VV |  | Revize 01 | [15 empty] | VV | 2 | 1 | True | 0 | ROZPOCET
| VV |  | STR_21/(0,3+0,5)*0,3 |  | 20.466 | [13 empty] | VV | 2 | 2 | True | 0 | ROZPOCET
| VV |  | Součet |  | 20.466 | [13 empty] | VV | 2 | 4 | True | 1 | ROZPOCET
| VV |  | 20,466*1,02 'Přepočtené koeficientem množství |  | 20.875 | [13 empty] | VV | 2 | 2 | False | 1 | ROZPOCET
231 | K | 713141224 | Přikotvení tepelné izolace šrouby do betonu lehčeného nebo zdiva pro izolaci tl přes 60 do 100 mm | m2 | 54.576 |  | 0 | CS ÚRS 2022 01 |  |  | základní |  | 0 | 3e-05 | 0.0016373 | 0 | 0 | 16 | K | 2 |  |  |  | ROZPOCET | [5 empty] | 0 | 0 | 0 | 0 | 0 | 1 | 0 | 16 | -357448058
| PP |  | Přikotvení tepelné izolace šrouby do betonu lehčeného nebo zdiva pro izolaci tl přes 60 do 100 mm | [15 empty] | PP | 2
| Online PSC |  | https://podminky.urs.cz/item/CS_URS_2022_01/713141224 | [15 empty] | Online PSC | 2
| VV |  | Revize 01 | [15 empty] | VV | 2 | 1 | True | 0 | ROZPOCET
| VV |  | STR_21 |  | 54.576 | [13 empty] | VV | 2 | 2 | True | 0 | ROZPOCET
| VV |  | Součet |  | 54.576 | [13 empty] | VV | 2 | 4 | True | 1 | ROZPOCET
232 | K | 713141135 | Montáž izolace tepelné střech plochých lepené za studena bodově 1 vrstva rohoží, pásů, dílců, desek | m2 | 363.145 |  | 0 | CS ÚRS 2022 01 |  |  | základní |  | 0 | 0.00058 | 0.21062 | 0 | 0 | 16 | K | 2 |  |  |  | ROZPOCET | [5 empty] | 0 | 0 | 0 | 0 | 0 | 1 | 0 | 16 | 1719877887
| PP |  | Montáž izolace tepelné střech plochých lepené za studena bodově 1 vrstva rohoží, pásů, dílců, desek | [15 empty] | PP | 2
| Online PSC |  | https://podminky.urs.cz/item/CS_URS_2022_01/713141135 | [15 empty] | Online PSC | 2
| VV |  | Revize 01 | [15 empty] | VV | 2 | 1 | True | 0 | ROZPOCET
| VV |  | STR_20*2 |  | 363.1448 | [13 empty] | VV | 2 | 2 | True | 0 | ROZPOCET
| VV |  | Součet |  | 363.1448 | [13 empty] | VV | 2 | 4 | True | 1 | ROZPOCET
233 | M | 28372309 | deska EPS 100 pro konstrukce s běžným zatížením λ=0,037 tl 100mm | m2 | 209.684 |  | 0 | CS ÚRS 2022 01 |  |  | základní |  | 0 | 0.0025 | 0.52421 | 0 | 0 | 32 | M | 2 |  |  |  | ROZPOCET | [5 empty] | 0 | 0 | 0 | 0 | 0 | 1 | 0 | 16 | 271296991
| PP |  | deska EPS 100 pro konstrukce s běžným zatížením ?=0,037 tl 100mm | [15 empty] | PP | 2
| VV |  | Revize 01 | [15 empty] | VV | 2 | 1 | True | 0 | ROZPOCET
| VV |  | STR_20 |  | 181.5724 | [13 empty] | VV | 2 | 2 | True | 0 | ROZPOCET
| VV |  | STR_22*2*(1) |  | 24 | [13 empty] | VV | 2 | 2 | True | 0 | ROZPOCET
| VV |  | Součet |  | 205.5724 | [13 empty] | VV | 2 | 4 | True | 1 | ROZPOCET
| VV |  | 205,5724*1,02 'Přepočtené koeficientem množství |  | 209.684 | [13 empty] | VV | 2 | 2 | False | 1 | ROZPOCET
234 | M | 28372319 | deska EPS 100 pro konstrukce s běžným zatížením λ=0,037 tl 160mm | m2 | 172.964 |  | 0 | CS ÚRS 2022 01 |  |  | základní |  | 0 | 0.004 | 0.69186 | 0 | 0 | 32 | M | 2 |  |  |  | ROZPOCET | [5 empty] | 0 | 0 | 0 | 0 | 0 | 1 | 0 | 16 | -152350639
| PP |  | deska EPS 100 pro konstrukce s běžným zatížením ?=0,037 tl 160mm | [15 empty] | PP | 2
| VV |  | Revize 01 | [15 empty] | VV | 2 | 1 | True | 0 | ROZPOCET
| VV |  | STR_20 |  | 181.5724 | [13 empty] | VV | 2 | 2 | True | 0 | ROZPOCET
| VV |  | STR_22*(-1) |  | -12 | [13 empty] | VV | 2 | 2 | True | 0 | ROZPOCET
| VV |  | Součet |  | 169.5724 | [13 empty] | VV | 2 | 4 | True | 1 | ROZPOCET
| VV |  | 169,5724*1,02 'Přepočtené koeficientem množství |  | 172.964 | [13 empty] | VV | 2 | 2 | False | 1 | ROZPOCET
235 | M | 28376464 | deska z polystyrénu XPS, hrana polodrážková a hladký povrch 700kPa tl 100mm | m2 | 24.48 |  | 0 | CS ÚRS 2022 01 |  |  | základní |  | 0 | 0.003 | 0.07344 | 0 | 0 | 32 | M | 2 |  |  |  | ROZPOCET | [5 empty] | 0 | 0 | 0 | 0 | 0 | 1 | 0 | 16 | -1697221119
| PP |  | deska z polystyrénu XPS, hrana polodrážková a hladký povrch 700kPa tl 100mm | [15 empty] | PP | 2
| VV |  | Revize 01 | [15 empty] | VV | 2 | 1 | True | 0 | ROZPOCET
| VV |  | STR_22*2 |  | 24 | [13 empty] | VV | 2 | 2 | True | 0 | ROZPOCET
| VV |  | Součet |  | 24 | [13 empty] | VV | 2 | 4 | True | 1 | ROZPOCET
| VV |  | 24*1,02 'Přepočtené koeficientem množství |  | 24.48 | [13 empty] | VV | 2 | 2 | False | 1 | ROZPOCET
236 | M | 28376467 | deska z polystyrénu XPS, hrana polodrážková a hladký povrch 700kPa tl 160mm | m2 | 12.24 |  | 0 | CS ÚRS 2022 01 |  |  | základní |  | 0 | 0.0048 | 0.058752 | 0 | 0 | 32 | M | 2 |  |  |  | ROZPOCET | [5 empty] | 0 | 0 | 0 | 0 | 0 | 1 | 0 | 16 | -684752388
| PP |  | deska z polystyrénu XPS, hrana polodrážková a hladký povrch 700kPa tl 160mm | [15 empty] | PP | 2
| VV |  | Revize 01 | [15 empty] | VV | 2 | 1 | True | 0 | ROZPOCET
| VV |  | STR_22 |  | 12 | [13 empty] | VV | 2 | 2 | True | 0 | ROZPOCET
| VV |  | Součet |  | 12 | [13 empty] | VV | 2 | 4 | True | 1 | ROZPOCET
| VV |  | 12*1,02 'Přepočtené koeficientem množství |  | 12.24 | [13 empty] | VV | 2 | 2 | False | 1 | ROZPOCET
237 | K | 713141263.R01 | Přikotvení tepelné izolace šrouby do betonu pro izolaci tl přes 240 mm (vnitřní pole) | m2 | 72.629 |  | 0 | R položka |  |  | základní |  | 0 | 0.0001 | 0.0072629 | 0 | 0 | 16 | K | 2 |  |  |  | ROZPOCET | [5 empty] | 0 | 0 | 0 | 0 | 0 | 1 | 0 | 16 | -1628698526
| PP |  | Přikotvení tepelné izolace šrouby do betonu pro izolaci tl přes 240 mm (vnitřní pole) | [15 empty] | PP | 2
| VV |  | Revize 01 | [15 empty] | VV | 2 | 1 | True | 0 | ROZPOCET
| VV |  | STR_20*0,4 |  | 72.629 | [13 empty] | VV | 2 | 2 | True | 0 | ROZPOCET
| VV |  | Součet |  | 72.629 | [13 empty] | VV | 2 | 4 | True | 1 | ROZPOCET
238 | K | 713141263.R02 | Přikotvení tepelné izolace šrouby do betonu pro izolaci tl přes 240 mm (krajní pole) | m2 | 54.472 |  | 0 | R položka |  |  | základní |  | 0 | 0.0001 | 0.0054472 | 0 | 0 | 16 | K | 2 |  |  |  | ROZPOCET | [5 empty] | 0 | 0 | 0 | 0 | 0 | 1 | 0 | 16 | -1774194456
| PP |  | Přikotvení tepelné izolace šrouby do betonu pro izolaci tl přes 240 mm (krajní pole) | [15 empty] | PP | 2
| VV |  | Revize 01 | [15 empty] | VV | 2 | 1 | True | 0 | ROZPOCET
| VV |  | STR_20*0,3 |  | 54.4717 | [13 empty] | VV | 2 | 2 | True | 0 | ROZPOCET
| VV |  | Součet |  | 54.4717 | [13 empty] | VV | 2 | 4 | True | 1 | ROZPOCET
239 | K | 713141263.R03 | Přikotvení tepelné izolace šrouby do betonu pro izolaci tl přes 240 mm (rohové pole) | m2 | 54.472 |  | 0 | R položka |  |  | základní |  | 0 | 0.0037898 | 0.20644 | 0 | 0 | 16 | K | 2 |  |  |  | ROZPOCET | [5 empty] | 0 | 0 | 0 | 0 | 0 | 1 | 0 | 16 | 814375587
| PP |  | Přikotvení tepelné izolace šrouby do betonu pro izolaci tl přes 240 mm (rohové pole) | [15 empty] | PP | 2
| VV |  | Revize 01 | [15 empty] | VV | 2 | 1 | True | 0 | ROZPOCET
| VV |  | STR_20*0,3 |  | 54.4717 | [13 empty] | VV | 2 | 2 | True | 0 | ROZPOCET
| VV |  | Součet |  | 54.4717 | [13 empty] | VV | 2 | 4 | True | 1 | ROZPOCET
240 | K | 713521121 | Montáž izolace tepelné protipožárním obkladem nosníků deskami 1 vrstva | m2 | 18.62 |  | 0 | CS ÚRS 2022 01 |  |  | základní |  | 0 | 0.00418 | 0.077832 | 0 | 0 | 16 | K | 2 |  |  |  | ROZPOCET | [5 empty] | 0 | 0 | 0 | 0 | 0 | 1 | 0 | 16 | -1011949486
| PP |  | Montáž izolace tepelné protipožárním obkladem nosníků deskami 1 vrstva | [15 empty] | PP | 2
| Online PSC |  | https://podminky.urs.cz/item/CS_URS_2022_01/713521121 | [15 empty] | Online PSC | 2
| VV |  | Revize 01 | [15 empty] | VV | 2 | 1 | True | 0 | ROZPOCET
| VV |  | 3.NP- vybudování průvlaku z HEB 280 – opatřen obkladem s požární odolností Promatect-xs jednovrstvý tl. 12,7 mm | [15 empty] | VV | 2 | 1 | True | 0 | ROZPOCET
| VV |  | (12,25)*(0,60+0,32+0,60) |  | 18.62 | [13 empty] | VV | 2 | 2 | True | 0 | ROZPOCET
| VV |  | Součet |  | 18.62 | [13 empty] | VV | 2 | 4 | True | 1 | ROZPOCET
241 | M | PMT.23012301 | PROMATECT-XS 12,7×1200×2500 mm | kus | 6.983 |  | 0 | R položka |  |  | základní |  | 0 | 0.03915 | 0.27338 | 0 | 0 | 32 | M | 2 |  |  |  | ROZPOCET | [5 empty] | 0 | 0 | 0 | 0 | 0 | 1 | 0 | 16 | -1699745234
| PP |  | PROMATECT-XS 12,7×1200×2500 mm | [15 empty] | PP | 2
| VV |  | 18,62*0,375 'Přepočtené koeficientem množství |  | 6.983 | [13 empty] | VV | 2 | 2 | False | 1 | ROZPOCET
242 | K | 998713102 | Přesun hmot tonážní pro izolace tepelné v objektech v přes 6 do 12 m | t | 2.824 |  | 0 | CS ÚRS 2022 01 |  |  | základní |  | 0 | 0 | 0 | 0 | 0 | 16 | K | 2 |  |  |  | ROZPOCET | [5 empty] | 0 | 0 | 0 | 0 | 0 | 1 | 0 | 16 | 344
| PP |  | Přesun hmot tonážní pro izolace tepelné v objektech v přes 6 do 12 m | [15 empty] | PP | 2
| Online PSC |  | https://podminky.urs.cz/item/CS_URS_2022_01/998713102 | [15 empty] | Online PSC | 2
243 | K | 998713102 | Přesun hmot tonážní pro izolace tepelné v objektech v přes 6 do 12 m | t | 2.824 |  | 0 | CS ÚRS 2022 01 |  |  | základní |  | 0 | 0 | 0 | 0 | 0 | 16 | K | 2 |  |  |  | ROZPOCET | [5 empty] | 0 | 0 | 0 | 0 | 0 | 1 | 0 | 16 | 1099272971
| PP |  | Přesun hmot tonážní pro izolace tepelné v objektech v přes 6 do 12 m | [15 empty] | PP | 2
| Online PSC |  | https://podminky.urs.cz/item/CS_URS_2022_01/998713102 | [15 empty] | Online PSC | 2
244 | K | 998713181 | Příplatek k přesunu hmot tonážní 713 prováděný bez použití mechanizace | t | 2.824 |  | 0 | CS ÚRS 2022 01 |  |  | základní |  | 0 | 0 | 0 | 0 | 0 | 16 | K | 2 |  |  |  | ROZPOCET | [5 empty] | 0 | 0 | 0 | 0 | 0 | 1 | 0 | 16 | 875371200
| PP |  | Příplatek k přesunu hmot tonážní 713 prováděný bez použití mechanizace | [15 empty] | PP | 2
| Online PSC |  | https://podminky.urs.cz/item/CS_URS_2022_01/998713181 | [15 empty] | Online PSC | 2
245 | K | 998713181 | Příplatek k přesunu hmot tonážní 713 prováděný bez použití mechanizace | t | 2.824 |  | 0 | CS ÚRS 2022 01 |  |  | základní |  | 0 | 0 | 0 | 0 | 0 | 16 | K | 2 |  |  |  | ROZPOCET | [5 empty] | 0 | 0 | 0 | 0 | 0 | 1 | 0 | 16 | 1325230191
| PP |  | Příplatek k přesunu hmot tonážní 713 prováděný bez použití mechanizace | [15 empty] | PP | 2
| Online PSC |  | https://podminky.urs.cz/item/CS_URS_2022_01/998713181 | [15 empty] | Online PSC | 2
| D | 721 | Zdravotechnika - vnitřní kanalizace |  |  |  | 0 | [5 empty] | 0 |  | 0.00116 |  | 0 | 2 | D | 1 |  |  |  | ROZPOCET | [11 empty] | 0
246 | K | 721279153 | Montáž hlavice ventilační polypropylen PP DN 110 ostatní typ | kus | 4 |  | 0 | CS ÚRS 2022 01 |  |  | základní |  | 0 | 3e-05 | 0.00012 | 0 | 0 | 16 | K | 2 |  |  |  | ROZPOCET | [5 empty] | 0 | 0 | 0 | 0 | 0 | 1 | 0 | 16 | -546559244
| PP |  | Montáž hlavice ventilační polypropylen PP DN 110 ostatní typ | [15 empty] | PP | 2
| Online PSC |  | https://podminky.urs.cz/item/CS_URS_2022_01/721279153 | [15 empty] | Online PSC | 2
247 | M | 56231.R01 | souprava ventilační střešní PP DN 110 s manžetou asfaltovou | kus | 4 |  | 0 | R položka |  |  | základní |  | 0 | 0.00026 | 0.00104 | 0 | 0 | 32 | M | 2 |  |  |  | ROZPOCET | [5 empty] | 0 | 0 | 0 | 0 | 0 | 1 | 0 | 16 | -1129557079
| PP |  | souprava ventilační střešní PP DN 110 s manžetou asfaltovou | [15 empty] | PP | 2
248 | K | 721910922 | Pročištění svodů ležatých DN do 300 | m | 154.606 |  | 0 | CS ÚRS 2022 01 |  |  | základní |  | 0 | 0 | 0 | 0 | 0 | 16 | K | 2 |  |  |  | ROZPOCET | [5 empty] | 0 | 0 | 0 | 0 | 0 | 1 | 0 | 16 | 346
| PP |  | Pročištění svodů ležatých DN do 300 | [15 empty] | PP | 2
| Online PSC |  | https://podminky.urs.cz/item/CS_URS_2022_01/721910922 | [15 empty] | Online PSC | 2
| VV |  | D.1.01.1.b.14 Půdorys 1.NP - stavební úpravy | [15 empty] | VV | 2 | 1 | True | 0 | ROZPOCET
| VV |  | D.1.01.1.b.17 Řez A-A´, B-B´- stavební úpravy | [15 empty] | VV | 2 | 1 | True | 0 | ROZPOCET
| VV |  | revize stávající dešťové kanalizace | [15 empty] | VV | 2 | 1 | True | 0 | ROZPOCET
| VV |  | 23,680+9,680+8,200+6,870+4,950+2,000+0,700+2,650+2,585+2,650+0,700+10,740+6,145+1,500+4,720+1,500+6,120+10,791+0,700+2,650+2,585+2,650+0,590+2,000 |  | 117.356 | [13 empty] | VV | 2 | 2 | True | 0 | ROZPOCET
| VV |  | 8,700+4,120+4,000+2,750+8,000+9,680 |  | 37.25 | [13 empty] | VV | 2 | 2 | True | 0 | ROZPOCET
| VV |  | Součet |  | 154.606 | [13 empty] | VV | 2 | 4 | True | 1 | ROZPOCET
| D | 725 | Zdravotechnika - zařizovací předměty |  |  |  | 0 | [5 empty] | 0 |  | 0.00208 |  | 1.0555 | 2 | D | 1 |  |  |  | ROZPOCET | [11 empty] | 0
249 | K | 725110814 | Demontáž klozetu Kombi | soubor | 12 |  | 0 | CS ÚRS 2022 01 |  |  | základní |  | 0 | 0 | 0 | 0.0342 | 0.4104 | 16 | K | 2 |  |  |  | ROZPOCET | [5 empty] | 0 | 0 | 0 | 0 | 0 | 1 | 0 | 16 | 348
| PP |  | Demontáž klozetu Kombi | [15 empty] | PP | 2
| Online PSC |  | https://podminky.urs.cz/item/CS_URS_2022_01/725110814 | [15 empty] | Online PSC | 2
| VV |  | "D.1.01.1.b.08 Půdorys 1.NP - bourání.dwg | [15 empty] | VV | 2 | 1 | True | 0 | ROZPOCET
| VV |  | 1,000 " m.č. 1.04 |  | 1 | [13 empty] | VV | 2 | 2 | True | 0 | ROZPOCET
| VV |  | 2,000 " m.č. 1.07 |  | 2 | [13 empty] | VV | 2 | 2 | True | 0 | ROZPOCET
| VV |  | 1,000 " m.č. 1.11 |  | 1 | [13 empty] | VV | 2 | 2 | True | 0 | ROZPOCET
| VV |  | 2,000 " m.č. 1.24 |  | 2 | [13 empty] | VV | 2 | 2 | True | 0 | ROZPOCET
| VV |  | Mezisoučet " 1.NP |  | 6 | [13 empty] | VV | 2 | 3 | True | 0 | ROZPOCET
| VV |  | "D.1.01.1.b.09 Půdorys 2.NP - bourání.dwg | [15 empty] | VV | 2 | 1 | True | 0 | ROZPOCET
| VV |  | 2,000 " m.č. 2.03 |  | 2 | [13 empty] | VV | 2 | 2 | True | 0 | ROZPOCET
| VV |  | 2,000 " m.č. 2.09 |  | 2 | [13 empty] | VV | 2 | 2 | True | 0 | ROZPOCET
| VV |  | Mezisoučet " 2.NP |  | 4 | [13 empty] | VV | 2 | 3 | True | 0 | ROZPOCET
| VV |  | "D.1.01.1.b.10 Půdorys 3.NP - bourání.dwg | [15 empty] | VV | 2 | 1 | True | 0 | ROZPOCET
| VV |  | 2,000 " m.č. 3.10 |  | 2 | [13 empty] | VV | 2 | 2 | True | 0 | ROZPOCET
| VV |  | Mezisoučet " 3.NP |  | 2 | [13 empty] | VV | 2 | 3 | True | 0 | ROZPOCET
| VV |  | Součet |  | 12 | [13 empty] | VV | 2 | 4 | True | 1 | ROZPOCET
250 | K | 725122817 | Demontáž pisoárových stání bez nádrže a jedním záchodkem | soubor | 6 |  | 0 | CS ÚRS 2022 01 |  |  | základní |  | 0 | 0 | 0 | 0.01107 | 0.06642 | 16 | K | 2 |  |  |  | ROZPOCET | [5 empty] | 0 | 0 | 0 | 0 | 0 | 1 | 0 | 16 | 350
| PP |  | Demontáž pisoárových stání bez nádrže a jedním záchodkem | [15 empty] | PP | 2
| Online PSC |  | https://podminky.urs.cz/item/CS_URS_2022_01/725122817 | [15 empty] | Online PSC | 2
| VV |  | "D.1.01.1.b.08 Půdorys 1.NP - bourání.dwg | [15 empty] | VV | 2 | 1 | True | 0 | ROZPOCET
| VV |  | 2,000 " m.č. 1.07 |  | 2 | [13 empty] | VV | 2 | 2 | True | 0 | ROZPOCET
| VV |  | 2,000 " m.č. 1.24 |  | 2 | [13 empty] | VV | 2 | 2 | True | 0 | ROZPOCET
| VV |  | Mezisoučet " 1.NP |  | 4 | [13 empty] | VV | 2 | 3 | True | 0 | ROZPOCET
| VV |  | "D.1.01.1.b.09 Půdorys 2.NP - bourání.dwg | [15 empty] | VV | 2 | 1 | True | 0 | ROZPOCET
| VV |  | 1,000 " m.č. 2.09 |  | 1 | [13 empty] | VV | 2 | 2 | True | 0 | ROZPOCET
| VV |  | Mezisoučet " 2.NP |  | 1 | [13 empty] | VV | 2 | 3 | True | 0 | ROZPOCET
| VV |  | "D.1.01.1.b.10 Půdorys 3.NP - bourání.dwg | [15 empty] | VV | 2 | 1 | True | 0 | ROZPOCET
| VV |  | 1,000 " m.č. 3.10 |  | 1 | [13 empty] | VV | 2 | 2 | True | 0 | ROZPOCET
| VV |  | Mezisoučet " 3.NP |  | 1 | [13 empty] | VV | 2 | 3 | True | 0 | ROZPOCET
| VV |  | Součet |  | 6 | [13 empty] | VV | 2 | 4 | True | 1 | ROZPOCET
251 | K | 725210821 | Demontáž umyvadel bez výtokových armatur | soubor | 13 |  | 0 | CS ÚRS 2022 01 |  |  | základní |  | 0 | 0 | 0 | 0.01946 | 0.25298 | 16 | K | 2 |  |  |  | ROZPOCET | [5 empty] | 0 | 0 | 0 | 0 | 0 | 1 | 0 | 16 | 352
| PP |  | Demontáž umyvadel bez výtokových armatur | [15 empty] | PP | 2
| Online PSC |  | https://podminky.urs.cz/item/CS_URS_2022_01/725210821 | [15 empty] | Online PSC | 2
| VV |  | "D.1.01.1.b.08 Půdorys 1.NP - bourání.dwg | [15 empty] | VV | 2 | 1 | True | 0 | ROZPOCET
| VV |  | 2,000 " m.č. 1.03 |  | 2 | [13 empty] | VV | 2 | 2 | True | 0 | ROZPOCET
| VV |  | 1,000 " m.č. 1.06 |  | 1 | [13 empty] | VV | 2 | 2 | True | 0 | ROZPOCET
| VV |  | 1,000 " m.č. 1.12 |  | 1 | [13 empty] | VV | 2 | 2 | True | 0 | ROZPOCET
| VV |  | 1,000 " m.č. 1.23 |  | 1 | [13 empty] | VV | 2 | 2 | True | 0 | ROZPOCET
| VV |  | 1,000 " m.č. 1.29 |  | 1 | [13 empty] | VV | 2 | 2 | True | 0 | ROZPOCET
| VV |  | Mezisoučet " 1.NP |  | 6 | [13 empty] | VV | 2 | 3 | True | 0 | ROZPOCET
| VV |  | "D.1.01.1.b.09 Půdorys 2.NP - bourání.dwg | [15 empty] | VV | 2 | 1 | True | 0 | ROZPOCET
| VV |  | 2,000 " m.č. 2.03 |  | 2 | [13 empty] | VV | 2 | 2 | True | 0 | ROZPOCET
| VV |  | 1,000 " m.č. 2.08 |  | 1 | [13 empty] | VV | 2 | 2 | True | 0 | ROZPOCET
| VV |  | Mezisoučet " 2.NP |  | 3 | [13 empty] | VV | 2 | 3 | True | 0 | ROZPOCET
| VV |  | "D.1.01.1.b.10 Půdorys 3.NP - bourání.dwg | [15 empty] | VV | 2 | 1 | True | 0 | ROZPOCET
| VV |  | 2,000 " m.č. 3.04 |  | 2 | [13 empty] | VV | 2 | 2 | True | 0 | ROZPOCET
| VV |  | 1,000 " m.č. 3.06 |  | 1 | [13 empty] | VV | 2 | 2 | True | 0 | ROZPOCET
| VV |  | 1,000 " m.č. 3.10 |  | 1 | [13 empty] | VV | 2 | 2 | True | 0 | ROZPOCET
| VV |  | Mezisoučet " 3.NP |  | 4 | [13 empty] | VV | 2 | 3 | True | 0 | ROZPOCET
| VV |  | Součet |  | 13 | [13 empty] | VV | 2 | 4 | True | 1 | ROZPOCET
252 | K | 725240812 | Demontáž vaniček sprchových bez výtokových armatur | soubor | 5 |  | 0 | CS ÚRS 2022 01 |  |  | základní |  | 0 | 0 | 0 | 0.0245 | 0.1225 | 16 | K | 2 |  |  |  | ROZPOCET | [5 empty] | 0 | 0 | 0 | 0 | 0 | 1 | 0 | 16 | 354
| PP |  | Demontáž vaniček sprchových bez výtokových armatur | [15 empty] | PP | 2
| Online PSC |  | https://podminky.urs.cz/item/CS_URS_2022_01/725240812 | [15 empty] | Online PSC | 2
| VV |  | "D.1.01.1.b.08 Půdorys 1.NP - bourání.dwg | [15 empty] | VV | 2 | 1 | True | 0 | ROZPOCET
| VV |  | 2,000 " m.č. 1.29 |  | 2 | [13 empty] | VV | 2 | 2 | True | 0 | ROZPOCET
| VV |  | Mezisoučet " 1.NP |  | 2 | [13 empty] | VV | 2 | 3 | True | 0 | ROZPOCET
| VV |  | "D.1.01.1.b.09 Půdorys 2.NP - bourání.dwg | [15 empty] | VV | 2 | 1 | True | 0 | ROZPOCET
| VV |  | 1,000 " m.č. 2.09 |  | 1 | [13 empty] | VV | 2 | 2 | True | 0 | ROZPOCET
| VV |  | Mezisoučet " 2.NP |  | 1 | [13 empty] | VV | 2 | 3 | True | 0 | ROZPOCET
| VV |  | "D.1.01.1.b.10 Půdorys 3.NP - bourání.dwg | [15 empty] | VV | 2 | 1 | True | 0 | ROZPOCET
| VV |  | 2,000 " m.č. 3.04 |  | 2 | [13 empty] | VV | 2 | 2 | True | 0 | ROZPOCET
| VV |  | Mezisoučet " 3.NP |  | 2 | [13 empty] | VV | 2 | 3 | True | 0 | ROZPOCET
| VV |  | Součet |  | 5 | [13 empty] | VV | 2 | 4 | True | 1 | ROZPOCET
253 | K | 725291_R01 | Vybavení sociálního zázemí - WC invalidé- cena za komplet | soubor | 1 |  | 0 | R položka |  |  | základní |  | 0 | 0.00052 | 0.00052 | 0 | 0 | 16 | K | 2 |  |  |  | ROZPOCET | [5 empty] | 0 | 0 | 0 | 0 | 0 | 1 | 0 | 16 | 1280302783
| PP |  | Vybavení sociálního zázemí - WC invalidé- cena za komplet | [15 empty] | PP | 2
| VV |  | Revize 02 | [15 empty] | VV | 2 | 1 | True | 0 | ROZPOCET
| VV |  | 1 |  | 1 | [13 empty] | VV | 2 | 2 | True | 0 | ROZPOCET
| VV |  | Součet |  | 1 | [13 empty] | VV | 2 | 4 | True | 1 | ROZPOCET
254 | K | 725291_R11 | Vybavení sociálního zázemí- WC zaměstnanci - předsíň WC – cena za komplet | soubor | 1 |  | 0 | R položka |  |  | základní |  | 0 | 0.00052 | 0.00052 | 0 | 0 | 16 | K | 2 |  |  |  | ROZPOCET | [5 empty] | 0 | 0 | 0 | 0 | 0 | 1 | 0 | 16 | -647886678
| PP |  | Vybavení sociálního zázemí- WC zaměstnanci - předsíň WC – cena za komplet | [15 empty] | PP | 2
| VV |  | Revize 02 | [15 empty] | VV | 2 | 1 | True | 0 | ROZPOCET
| VV |  | 1 |  | 1 | [13 empty] | VV | 2 | 2 | True | 0 | ROZPOCET
| VV |  | Součet |  | 1 | [13 empty] | VV | 2 | 4 | True | 1 | ROZPOCET
255 | K | 725291_R21 | Vybavení sociálního zázemí- WC zaměstnanci - WC kabiny – cena za komplet | soubor | 1 |  | 0 | R položka |  |  | základní |  | 0 | 0.00052 | 0.00052 | 0 | 0 | 16 | K | 2 |  |  |  | ROZPOCET | [5 empty] | 0 | 0 | 0 | 0 | 0 | 1 | 0 | 16 | 1364834611
| PP |  | Vybavení sociálního zázemí- WC zaměstnanci - WC kabiny – cena za komplet | [15 empty] | PP | 2
| VV |  | Revize 02 | [15 empty] | VV | 2 | 1 | True | 0 | ROZPOCET
| VV |  | 1 |  | 1 | [13 empty] | VV | 2 | 2 | True | 0 | ROZPOCET
| VV |  | Součet |  | 1 | [13 empty] | VV | 2 | 4 | True | 1 | ROZPOCET
256 | K | 725291_R31 | Vybavení sociálního zázemí- WC zaměstnanci - sprchová kabinay – cena za komplet | soubor | 1 |  | 0 | R položka |  |  | základní |  | 0 | 0.00052 | 0.00052 | 0 | 0 | 16 | K | 2 |  |  |  | ROZPOCET | [5 empty] | 0 | 0 | 0 | 0 | 0 | 1 | 0 | 16 | -1015924179
| PP |  | Vybavení sociálního zázemí- WC zaměstnanci - sprchová kabinay – cena za komplet | [15 empty] | PP | 2
| VV |  | Revize 02 | [15 empty] | VV | 2 | 1 | True | 0 | ROZPOCET
| VV |  | 1 |  | 1 | [13 empty] | VV | 2 | 2 | True | 0 | ROZPOCET
| VV |  | Součet |  | 1 | [13 empty] | VV | 2 | 4 | True | 1 | ROZPOCET
257 | K | 725310823 | Demontáž dřez jednoduchý vestavěný v kuchyňských sestavách bez výtokových armatur | soubor | 1 |  | 0 | CS ÚRS 2022 01 |  |  | základní |  | 0 | 0 | 0 | 0.0092 | 0.0092 | 16 | K | 2 |  |  |  | ROZPOCET | [5 empty] | 0 | 0 | 0 | 0 | 0 | 1 | 0 | 16 | 356
| PP |  | Demontáž dřez jednoduchý vestavěný v kuchyňských sestavách bez výtokových armatur | [15 empty] | PP | 2
| Online PSC |  | https://podminky.urs.cz/item/CS_URS_2022_01/725310823 | [15 empty] | Online PSC | 2
| VV |  | "D.1.01.1.b.08 Půdorys 1.NP - bourání.dwg | [15 empty] | VV | 2 | 1 | True | 0 | ROZPOCET
| VV |  | 1,000 " m.č. 1.19 |  | 1 | [13 empty] | VV | 2 | 2 | True | 0 | ROZPOCET
| VV |  | Mezisoučet " 1.NP |  | 1 | [13 empty] | VV | 2 | 3 | True | 0 | ROZPOCET
| VV |  | Součet |  | 1 | [13 empty] | VV | 2 | 4 | True | 1 | ROZPOCET
258 | K | 725330820 | Demontáž výlevka diturvitová | soubor | 4 |  | 0 | CS ÚRS 2022 01 |  |  | základní |  | 0 | 0 | 0 | 0.0347 | 0.1388 | 16 | K | 2 |  |  |  | ROZPOCET | [5 empty] | 0 | 0 | 0 | 0 | 0 | 1 | 0 | 16 | 358
| PP |  | Demontáž výlevka diturvitová | [15 empty] | PP | 2
| Online PSC |  | https://podminky.urs.cz/item/CS_URS_2022_01/725330820 | [15 empty] | Online PSC | 2
| VV |  | "D.1.01.1.b.08 Půdorys 1.NP - bourání.dwg | [15 empty] | VV | 2 | 1 | True | 0 | ROZPOCET
| VV |  | 1,000 " m.č. 1.03 |  | 1 | [13 empty] | VV | 2 | 2 | True | 0 | ROZPOCET
| VV |  | 1,000 " m.č. 1.06 |  | 1 | [13 empty] | VV | 2 | 2 | True | 0 | ROZPOCET
| VV |  | 1,000 " m.č. 1.28 |  | 1 | [13 empty] | VV | 2 | 2 | True | 0 | ROZPOCET
| VV |  | Mezisoučet " 1.NP |  | 3 | [13 empty] | VV | 2 | 3 | True | 0 | ROZPOCET
| VV |  | "D.1.01.1.b.09 Půdorys 2.NP - bourání.dwg | [15 empty] | VV | 2 | 1 | True | 0 | ROZPOCET
| VV |  | 1,000 " m.č. 2.04 |  | 1 | [13 empty] | VV | 2 | 2 | True | 0 | ROZPOCET
| VV |  | Mezisoučet " 2.NP |  | 1 | [13 empty] | VV | 2 | 3 | True | 0 | ROZPOCET
| VV |  | Součet |  | 4 | [13 empty] | VV | 2 | 4 | True | 1 | ROZPOCET
259 | K | 725820801 | Demontáž baterie nástěnné do G 3 / 4 | soubor | 4 |  | 0 | CS ÚRS 2022 01 |  |  | základní |  | 0 | 0 | 0 | 0.00156 | 0.00624 | 16 | K | 2 |  |  |  | ROZPOCET | [5 empty] | 0 | 0 | 0 | 0 | 0 | 1 | 0 | 16 | 362
| PP |  | Demontáž baterie nástěnné do G 3 / 4 | [15 empty] | PP | 2
| Online PSC |  | https://podminky.urs.cz/item/CS_URS_2022_01/725820801 | [15 empty] | Online PSC | 2
| VV |  | VV viz. položka č. 725330820 | [15 empty] | VV | 2 | 1 | True | 0 | ROZPOCET
| VV |  | 4,000 |  | 4 | [13 empty] | VV | 2 | 2 | True | 0 | ROZPOCET
| VV |  | Součet |  | 4 | [13 empty] | VV | 2 | 4 | True | 1 | ROZPOCET
260 | K | 725820802 | Demontáž baterie stojánkové do jednoho otvoru | soubor | 14 |  | 0 | CS ÚRS 2022 01 |  |  | základní |  | 0 | 0 | 0 | 0.00086 | 0.01204 | 16 | K | 2 |  |  |  | ROZPOCET | [5 empty] | 0 | 0 | 0 | 0 | 0 | 1 | 0 | 16 | 364
| PP |  | Demontáž baterie stojánkové do jednoho otvoru | [15 empty] | PP | 2
| Online PSC |  | https://podminky.urs.cz/item/CS_URS_2022_01/725820802 | [15 empty] | Online PSC | 2
| VV |  | VV viz. položka č. 725210821 | [15 empty] | VV | 2 | 1 | True | 0 | ROZPOCET
| VV |  | 13,000 |  | 13 | [13 empty] | VV | 2 | 2 | True | 0 | ROZPOCET
| VV |  | VV viz. položka č. 725310823 | [15 empty] | VV | 2 | 1 | True | 0 | ROZPOCET
| VV |  | 1,000 |  | 1 | [13 empty] | VV | 2 | 2 | True | 0 | ROZPOCET
| VV |  | Součet |  | 14 | [13 empty] | VV | 2 | 4 | True | 1 | ROZPOCET
261 | K | 725840850 | Demontáž baterie sprch diferenciální do G 3/4x1 | kus | 5 |  | 0 | CS ÚRS 2022 01 |  |  | základní |  | 0 | 0 | 0 | 0.00225 | 0.01125 | 16 | K | 2 |  |  |  | ROZPOCET | [5 empty] | 0 | 0 | 0 | 0 | 0 | 1 | 0 | 16 | 366
| PP |  | Demontáž baterie sprch diferenciální do G 3/4x1 | [15 empty] | PP | 2
| Online PSC |  | https://podminky.urs.cz/item/CS_URS_2022_01/725840850 | [15 empty] | Online PSC | 2
| VV |  | "D.1.01.1.b.08 Půdorys 1.NP - bourání.dwg | [15 empty] | VV | 2 | 1 | True | 0 | ROZPOCET
| VV |  | 2,000 " m.č. 1.29 |  | 2 | [13 empty] | VV | 2 | 2 | True | 0 | ROZPOCET
| VV |  | Mezisoučet " 1.NP |  | 2 | [13 empty] | VV | 2 | 3 | True | 0 | ROZPOCET
| VV |  | "D.1.01.1.b.09 Půdorys 2.NP - bourání.dwg | [15 empty] | VV | 2 | 1 | True | 0 | ROZPOCET
| VV |  | 1,000 " m.č. 2.09 |  | 1 | [13 empty] | VV | 2 | 2 | True | 0 | ROZPOCET
| VV |  | Mezisoučet " 2.NP |  | 1 | [13 empty] | VV | 2 | 3 | True | 0 | ROZPOCET
| VV |  | "D.1.01.1.b.10 Půdorys 3.NP - bourání.dwg | [15 empty] | VV | 2 | 1 | True | 0 | ROZPOCET
| VV |  | 2,000 " m.č. 3.04 |  | 2 | [13 empty] | VV | 2 | 2 | True | 0 | ROZPOCET
| VV |  | Mezisoučet " 3.NP |  | 2 | [13 empty] | VV | 2 | 3 | True | 0 | ROZPOCET
| VV |  | Součet |  | 5 | [13 empty] | VV | 2 | 4 | True | 1 | ROZPOCET
262 | K | 725840860 | Demontáž ramen sprchových nebo sprch táhlových | kus | 5 |  | 0 | CS ÚRS 2022 01 |  |  | základní |  | 0 | 0 | 0 | 0.00052 | 0.0026 | 16 | K | 2 |  |  |  | ROZPOCET | [5 empty] | 0 | 0 | 0 | 0 | 0 | 1 | 0 | 16 | 368
| PP |  | Demontáž ramen sprchových nebo sprch táhlových | [15 empty] | PP | 2
| Online PSC |  | https://podminky.urs.cz/item/CS_URS_2022_01/725840860 | [15 empty] | Online PSC | 2
| VV |  | VV viz. položka č. 725840850 | [15 empty] | VV | 2 | 1 | True | 0 | ROZPOCET
| VV |  | 5,000 |  | 5 | [13 empty] | VV | 2 | 2 | True | 0 | ROZPOCET
| VV |  | Součet |  | 5 | [13 empty] | VV | 2 | 4 | True | 1 | ROZPOCET
263 | K | 725860811 | Demontáž uzávěrů zápachu jednoduchých | kus | 20 |  | 0 | CS ÚRS 2022 01 |  |  | základní |  | 0 | 0 | 0 | 0.00085 | 0.017 | 16 | K | 2 |  |  |  | ROZPOCET | [5 empty] | 0 | 0 | 0 | 0 | 0 | 1 | 0 | 16 | 370
| PP |  | Demontáž uzávěrů zápachu jednoduchých | [15 empty] | PP | 2
| Online PSC |  | https://podminky.urs.cz/item/CS_URS_2022_01/725860811 | [15 empty] | Online PSC | 2
| VV |  | VV viz. položka č. 725122817 | [15 empty] | VV | 2 | 1 | True | 0 | ROZPOCET
| VV |  | 6,000 |  | 6 | [13 empty] | VV | 2 | 2 | True | 0 | ROZPOCET
| VV |  | VV viz. položka č. 725210821 | [15 empty] | VV | 2 | 1 | True | 0 | ROZPOCET
| VV |  | 13,000 |  | 13 | [13 empty] | VV | 2 | 2 | True | 0 | ROZPOCET
| VV |  | VV viz. položka č. 725310823 | [15 empty] | VV | 2 | 1 | True | 0 | ROZPOCET
| VV |  | 1,000 |  | 1 | [13 empty] | VV | 2 | 2 | True | 0 | ROZPOCET
| VV |  | Součet |  | 20 | [13 empty] | VV | 2 | 4 | True | 1 | ROZPOCET
264 | K | 725860812 | Demontáž uzávěrů zápachu dvojitých | kus | 5 |  | 0 | CS ÚRS 2022 01 |  |  | základní |  | 0 | 0 | 0 | 0.00122 | 0.0061 | 16 | K | 2 |  |  |  | ROZPOCET | [5 empty] | 0 | 0 | 0 | 0 | 0 | 1 | 0 | 16 | 372
| PP |  | Demontáž uzávěrů zápachu dvojitých | [15 empty] | PP | 2
| Online PSC |  | https://podminky.urs.cz/item/CS_URS_2022_01/725860812 | [15 empty] | Online PSC | 2
| VV |  | VV viz. položka č. 725240812 | [15 empty] | VV | 2 | 1 | True | 0 | ROZPOCET
| VV |  | 5,000 |  | 5 | [13 empty] | VV | 2 | 2 | True | 0 | ROZPOCET
| VV |  | Součet |  | 5 | [13 empty] | VV | 2 | 4 | True | 1 | ROZPOCET
265 | K | 725590812 | Přemístění vnitrostaveništní demontovaných zařizovacích předmětů v objektech v přes 6 do 12 m | t | 1.056 |  | 0 | CS ÚRS 2022 01 |  |  | základní |  | 0 | 0 | 0 | 0 | 0 | 16 | K | 2 |  |  |  | ROZPOCET | [5 empty] | 0 | 0 | 0 | 0 | 0 | 1 | 0 | 16 | 360
| PP |  | Přemístění vnitrostaveništní demontovaných zařizovacích předmětů v objektech v přes 6 do 12 m | [15 empty] | PP | 2
| Online PSC |  | https://podminky.urs.cz/item/CS_URS_2022_01/725590812 | [15 empty] | Online PSC | 2
| D | 741 | Elektroinstalace - silnoproud |  |  |  | 0 | [5 empty] | 0 |  | 0 |  | 0.0816 | 2 | D | 1 |  |  |  | ROZPOCET | [11 empty] | 0
266 | K | 741421823 | Demontáž drátu nebo lana svodového vedení D přes 8 mm rovná střecha | m | 87.58 |  | 0 | CS ÚRS 2022 01 |  |  | základní |  | 0 | 0 | 0 | 0.00062 | 0.0543 | 16 | K | 2 |  |  |  | ROZPOCET | [5 empty] | 0 | 0 | 0 | 0 | 0 | 1 | 0 | 16 | 247263103
| PP |  | Demontáž drátu nebo lana svodového vedení D přes 8 mm rovná střecha | [15 empty] | PP | 2
| Online PSC |  | https://podminky.urs.cz/item/CS_URS_2022_01/741421823 | [15 empty] | Online PSC | 2
| VV |  | Revize 01 | [15 empty] | VV | 2 | 1 | True | 0 | ROZPOCET
| VV |  | 8,68*4 |  | 34.72 | [13 empty] | VV | 2 | 2 | True | 0 | ROZPOCET
| VV |  | 22,68*2 |  | 45.36 | [13 empty] | VV | 2 | 2 | True | 0 | ROZPOCET
| VV |  | 2,75*2 |  | 5.5 | [13 empty] | VV | 2 | 2 | True | 0 | ROZPOCET
| VV |  | 2,0 |  | 2 | [13 empty] | VV | 2 | 2 | True | 0 | ROZPOCET
| VV |  | Součet |  | 87.58 | [13 empty] | VV | 2 | 4 | True | 1 | ROZPOCET
267 | K | 741421843 | Demontáž svorky šroubové hromosvodné se 2 šrouby | kus | 80 |  | 0 | CS ÚRS 2022 01 |  |  | základní |  | 0 | 0 | 0 | 0.00025 | 0.02 | 16 | K | 2 |  |  |  | ROZPOCET | [5 empty] | 0 | 0 | 0 | 0 | 0 | 1 | 0 | 16 | 861913580
| PP |  | Demontáž svorky šroubové hromosvodné se 2 šrouby | [15 empty] | PP | 2
| Online PSC |  | https://podminky.urs.cz/item/CS_URS_2022_01/741421843 | [15 empty] | Online PSC | 2
268 | K | 741421845 | Demontáž svorky šroubové hromosvodné se 3 šrouby a více šrouby | kus | 10 |  | 0 | CS ÚRS 2022 01 |  |  | základní |  | 0 | 0 | 0 | 0.00045 | 0.0045 | 16 | K | 2 |  |  |  | ROZPOCET | [5 empty] | 0 | 0 | 0 | 0 | 0 | 1 | 0 | 16 | -1915094887
| PP |  | Demontáž svorky šroubové hromosvodné se 3 šrouby a více šrouby | [15 empty] | PP | 2
| Online PSC |  | https://podminky.urs.cz/item/CS_URS_2022_01/741421845 | [15 empty] | Online PSC | 2
269 | K | 741421855 | Demontáž vedení hromosvodné-podpěra střešní pro plochou střechu | kus | 10 |  | 0 | CS ÚRS 2022 01 |  |  | základní |  | 0 | 0 | 0 | 0.00028 | 0.0028 | 16 | K | 2 |  |  |  | ROZPOCET | [5 empty] | 0 | 0 | 0 | 0 | 0 | 1 | 0 | 16 | 449331256
| PP |  | Demontáž vedení hromosvodné-podpěra střešní pro plochou střechu | [15 empty] | PP | 2
| Online PSC |  | https://podminky.urs.cz/item/CS_URS_2022_01/741421855 | [15 empty] | Online PSC | 2
| D | 761 | Konstrukce prosvětlovací |  |  |  | 0 | [5 empty] | 0 |  | 1.5 |  | 0 | 2 | D | 1 |  |  |  | ROZPOCET | [11 empty] | 0
270 | K | 7/T VD | 7/T- skleněná rámová příčka, modul 1000 mm, dveřní křídlo š=800 mm. část příčky provedena jak o pevná. z prostoru operačního střediska opatřena neprůhlednou fólií zabraňující průhledu do kanceláře. samostatný výkres d.1.01.1.b.20 m. č. 3.03 – 3,06 , rozmě | ks | 1 |  | 0 | R položka |  |  | základní |  | 0 | 1.5 | 1.5 | 0 | 0 | 16 | K | 2 |  |  |  | ROZPOCET | [5 empty] | 0 | 0 | 0 | 0 | 0 | 1 | 0 | 16 | 497293232
| PP |  | 7/T- skleněná rámová příčka, modul 1000 mm, dveřní křídlo š=800 mm. část příčky provedena jak o pevná. z prostoru operačního střediska opatřena neprůhlednou fólií zabraňující průhledu do kanceláře. samostatný výkres d.1.01.1.b.20 m. č. 3.03 – 3,06 , rozmě | [15 empty] | PP | 2
271 | K | 998761102 | Přesun hmot tonážní pro konstrukce prosvětlovací v objektech v přes 6 do 12 m | t | 1.5 |  | 0 | CS ÚRS 2022 01 |  |  | základní |  | 0 | 0 | 0 | 0 | 0 | 16 | K | 2 |  |  |  | ROZPOCET | [5 empty] | 0 | 0 | 0 | 0 | 0 | 1 | 0 | 16 | -1496998968
| PP |  | Přesun hmot tonážní pro konstrukce prosvětlovací v objektech v přes 6 do 12 m | [15 empty] | PP | 2
| Online PSC |  | https://podminky.urs.cz/item/CS_URS_2022_01/998761102 | [15 empty] | Online PSC | 2
272 | K | 998761181 | Příplatek k přesunu hmot tonážní 761 prováděný bez použití mechanizace | t | 1.5 |  | 0 | CS ÚRS 2022 01 |  |  | základní |  | 0 | 0 | 0 | 0 | 0 | 16 | K | 2 |  |  |  | ROZPOCET | [5 empty] | 0 | 0 | 0 | 0 | 0 | 1 | 0 | 16 | -1749921114
| PP |  | Příplatek k přesunu hmot tonážní 761 prováděný bez použití mechanizace | [15 empty] | PP | 2
| Online PSC |  | https://podminky.urs.cz/item/CS_URS_2022_01/998761181 | [15 empty] | Online PSC | 2
| D | 762 | Konstrukce tesařské |  |  |  | 0 | [5 empty] | 0 |  | 0.5386 |  | 0 | 2 | D | 1 |  |  |  | ROZPOCET | [11 empty] | 0
273 | K | 762361313 | Konstrukční a vyrovnávací vrstva pod klempířské prvky (atiky) z desek dřevoštěpkových tl 25 mm | m2 | 34.11 |  | 0 | CS ÚRS 2022 01 |  |  | základní |  | 0 | 0.01579 | 0.5386 | 0 | 0 | 16 | K | 2 |  |  |  | ROZPOCET | [5 empty] | 0 | 0 | 0 | 0 | 0 | 1 | 0 | 16 | -286331750
| PP |  | Konstrukční a vyrovnávací vrstva pod klempířské prvky (atiky) z desek dřevoštěpkových tl 25 mm | [15 empty] | PP | 2
| Online PSC |  | https://podminky.urs.cz/item/CS_URS_2022_01/762361313 | [15 empty] | Online PSC | 2
| VV |  | Revize 01 | [15 empty] | VV | 2 | 1 | True | 0 | ROZPOCET
| VV |  | STR_21/(0,3+0,5)*0,5 |  | 34.11 | [13 empty] | VV | 2 | 2 | True | 0 | ROZPOCET
| VV |  | Součet |  | 34.11 | [13 empty] | VV | 2 | 4 | True | 1 | ROZPOCET
274 | K | 998762102 | Přesun hmot tonážní pro kce tesařské v objektech v přes 6 do 12 m | t | 0.539 |  | 0 | CS ÚRS 2022 01 |  |  | základní |  | 0 | 0 | 0 | 0 | 0 | 16 | K | 2 |  |  |  | ROZPOCET | [5 empty] | 0 | 0 | 0 | 0 | 0 | 1 | 0 | 16 | 69817690
| PP |  | Přesun hmot tonážní pro kce tesařské v objektech v přes 6 do 12 m | [15 empty] | PP | 2
| Online PSC |  | https://podminky.urs.cz/item/CS_URS_2022_01/998762102 | [15 empty] | Online PSC | 2
275 | K | 998762181 | Příplatek k přesunu hmot tonážní 762 prováděný bez použití mechanizace | t | 0.539 |  | 0 | CS ÚRS 2022 01 |  |  | základní |  | 0 | 0 | 0 | 0 | 0 | 16 | K | 2 |  |  |  | ROZPOCET | [5 empty] | 0 | 0 | 0 | 0 | 0 | 1 | 0 | 16 | 2086676460
| PP |  | Příplatek k přesunu hmot tonážní 762 prováděný bez použití mechanizace | [15 empty] | PP | 2
| Online PSC |  | https://podminky.urs.cz/item/CS_URS_2022_01/998762181 | [15 empty] | Online PSC | 2
| D | 763 | Konstrukce suché výstavby |  |  |  | 0 | [5 empty] | 0 |  | 0.93216 |  | 0.88665 | 2 | D | 1 |  |  |  | ROZPOCET | [11 empty] | 0
276 | K | 763111821 | Demontáž SDK příčky se zdvojenou ocelovou nosnou konstrukcí opláštění dvojité | m2 | 13.78 |  | 0 | CS ÚRS 2022 01 |  |  | základní |  | 0 | 0 | 0 | 0.05941 | 0.81867 | 16 | K | 2 |  |  |  | ROZPOCET | [5 empty] | 0 | 0 | 0 | 0 | 0 | 1 | 0 | 16 | 594104861
| PP |  | Demontáž SDK příčky se zdvojenou ocelovou nosnou konstrukcí opláštění dvojité | [15 empty] | PP | 2
| Online PSC |  | https://podminky.urs.cz/item/CS_URS_2022_01/763111821 | [15 empty] | Online PSC | 2
| VV |  | Revize 01 | [15 empty] | VV | 2 | 1 | True | 0 | ROZPOCET
| VV |  | 1.NP- zbourání stávající dělící zdi mezi 1.25 a 1.26 – 5200/2650 provedeno ze SDK | [15 empty] | VV | 2 | 1 | True | 0 | ROZPOCET
| VV |  | (5,2*2,65)*1 |  | 13.78 | [13 empty] | VV | 2 | 2 | True | 0 | ROZPOCET
| VV |  | Součet |  | 13.78 | [13 empty] | VV | 2 | 4 | True | 1 | ROZPOCET
277 | K | 763121590 | SDK stěna předsazená pro osazení závěsného WC tl 150 - 250 mm profil CW+UW 50 desky 2xH2 12,5 bez TI | m2 | 2.225 |  | 0 | CS ÚRS 2022 01 |  |  | základní |  | 0 | 0.02963 | 0.065927 | 0 | 0 | 16 | K | 2 |  |  |  | ROZPOCET | [5 empty] | 0 | 0 | 0 | 0 | 0 | 1 | 0 | 16 | 374
| PP |  | SDK stěna předsazená pro osazení závěsného WC tl 150 - 250 mm profil CW+UW 50 desky 2xH2 12,5 bez TI | [15 empty] | PP | 2
| Online PSC |  | https://podminky.urs.cz/item/CS_URS_2022_01/763121590 | [15 empty] | Online PSC | 2
| VV |  | "D.1.01.1.b.16 Půdorys 3.NP - stavebni upravy.dwg | [15 empty] | VV | 2 | 1 | True | 0 | ROZPOCET
| VV |  | 1,780*1,250 " m.č. 3.04 |  | 2.225 | [13 empty] | VV | 2 | 2 | True | 0 | ROZPOCET
| VV |  | Mezisoučet " 3.NP |  | 2.225 | [13 empty] | VV | 2 | 3 | True | 0 | ROZPOCET
| VV |  | Součet |  | 2.225 | [13 empty] | VV | 2 | 4 | True | 1 | ROZPOCET
278 | K | 763121751 | Příplatek k SDK stěně předsazené za plochu do 6 m2 jednotlivě | m2 | 2.225 |  | 0 | CS ÚRS 2022 01 |  |  | základní |  | 0 | 0 | 0 | 0 | 0 | 16 | K | 2 |  |  |  | ROZPOCET | [5 empty] | 0 | 0 | 0 | 0 | 0 | 1 | 0 | 16 | 376
| PP |  | Příplatek k SDK stěně předsazené za plochu do 6 m2 jednotlivě | [15 empty] | PP | 2
| Online PSC |  | https://podminky.urs.cz/item/CS_URS_2022_01/763121751 | [15 empty] | Online PSC | 2
| VV |  | VV viz. položka č. 763121590 | [15 empty] | VV | 2 | 1 | True | 0 | ROZPOCET
| VV |  | 2,225 |  | 2.225 | [13 empty] | VV | 2 | 2 | True | 0 | ROZPOCET
| VV |  | Součet |  | 2.225 | [13 empty] | VV | 2 | 4 | True | 1 | ROZPOCET
279 | K | 763121761 | Příplatek k SDK stěně předsazené za rovinnost kvality Q3 | m2 | 2.225 |  | 0 | CS ÚRS 2022 01 |  |  | základní |  | 0 | 0.0007 | 0.0015575 | 0 | 0 | 16 | K | 2 |  |  |  | ROZPOCET | [5 empty] | 0 | 0 | 0 | 0 | 0 | 1 | 0 | 16 | 378
| PP |  | Příplatek k SDK stěně předsazené za rovinnost kvality Q3 | [15 empty] | PP | 2
| Online PSC |  | https://podminky.urs.cz/item/CS_URS_2022_01/763121761 | [15 empty] | Online PSC | 2
| VV |  | VV viz. položka č. 763121590 | [15 empty] | VV | 2 | 1 | True | 0 | ROZPOCET
| VV |  | 2,225 |  | 2.225 | [13 empty] | VV | 2 | 2 | True | 0 | ROZPOCET
| VV |  | Součet |  | 2.225 | [13 empty] | VV | 2 | 4 | True | 1 | ROZPOCET
280 | K | 763131451 | SDK podhled deska 1xH2 12,5 bez izolace dvouvrstvá spodní kce profil CD+UD | m2 | 52.91 |  | 0 | CS ÚRS 2022 01 |  |  | základní |  | 0 | 0.01259 | 0.66614 | 0 | 0 | 16 | K | 2 |  |  |  | ROZPOCET | [5 empty] | 0 | 0 | 0 | 0 | 0 | 1 | 0 | 16 | 380
| PP |  | SDK podhled deska 1xH2 12,5 bez izolace dvouvrstvá spodní kce profil CD+UD | [15 empty] | PP | 2
| Online PSC |  | https://podminky.urs.cz/item/CS_URS_2022_01/763131451 | [15 empty] | Online PSC | 2
| VV |  | "D.1.01.1.b.14 Půdorys 1.NP - stavebni upravy.dwg | [15 empty] | VV | 2 | 1 | True | 0 | ROZPOCET
| VV |  | 4,190 " m.č. 1.06 |  | 4.19 | [13 empty] | VV | 2 | 2 | True | 0 | ROZPOCET
| VV |  | 1,710 " m.č. 1.07a |  | 1.71 | [13 empty] | VV | 2 | 2 | True | 0 | ROZPOCET
| VV |  | 5,510 " m.č. 1.07b |  | 5.51 | [13 empty] | VV | 2 | 2 | True | 0 | ROZPOCET
| VV |  | 1,970 " m.č. 1.11 |  | 1.97 | [13 empty] | VV | 2 | 2 | True | 0 | ROZPOCET
| VV |  | 2,000 " m.č. 1.12 |  | 2 | [13 empty] | VV | 2 | 2 | True | 0 | ROZPOCET
| VV |  | 1,440 " m.č. 1.23 |  | 1.44 | [13 empty] | VV | 2 | 2 | True | 0 | ROZPOCET
| VV |  | 6,320 " m.č. 1.24 |  | 6.32 | [13 empty] | VV | 2 | 2 | True | 0 | ROZPOCET
| VV |  | Mezisoučet " 1.NP |  | 23.14 | [13 empty] | VV | 2 | 3 | True | 0 | ROZPOCET
| VV |  | "D.1.01.1.b.15 Půdorys 2.NP - stavebni upravy.dwg | [15 empty] | VV | 2 | 1 | True | 0 | ROZPOCET
| VV |  | 1,600 " m.č. 2.03a |  | 1.6 | [13 empty] | VV | 2 | 2 | True | 0 | ROZPOCET
| VV |  | 1,600 " m.č. 2.03b |  | 1.6 | [13 empty] | VV | 2 | 2 | True | 0 | ROZPOCET
| VV |  | 2,050 " m.č. 2.04a |  | 2.05 | [13 empty] | VV | 2 | 2 | True | 0 | ROZPOCET
| VV |  | 2,930 " m.č. 2.04b |  | 2.93 | [13 empty] | VV | 2 | 2 | True | 0 | ROZPOCET
| VV |  | 1,600 " m.č. 2.08a |  | 1.6 | [13 empty] | VV | 2 | 2 | True | 0 | ROZPOCET
| VV |  | 1,600 " m.č. 2.08b |  | 1.6 | [13 empty] | VV | 2 | 2 | True | 0 | ROZPOCET
| VV |  | 2,050 " m.č. 2.09a |  | 2.05 | [13 empty] | VV | 2 | 2 | True | 0 | ROZPOCET
| VV |  | 2,940 " m.č. 2.09b |  | 2.94 | [13 empty] | VV | 2 | 2 | True | 0 | ROZPOCET
| VV |  | Mezisoučet " 2.NP |  | 16.37 | [13 empty] | VV | 2 | 3 | True | 0 | ROZPOCET
| VV |  | "D.1.01.1.b.16 Půdorys 3.NP - stavebni upravy.dwg | [15 empty] | VV | 2 | 1 | True | 0 | ROZPOCET
| VV |  | 6,500 " m.č. 3.04 |  | 6.5 | [13 empty] | VV | 2 | 2 | True | 0 | ROZPOCET
| VV |  | 1,600 " m.č. 3.10a |  | 1.6 | [13 empty] | VV | 2 | 2 | True | 0 | ROZPOCET
| VV |  | 5,300 " m.č. 3.10b |  | 5.3 | [13 empty] | VV | 2 | 2 | True | 0 | ROZPOCET
| VV |  | Mezisoučet " 3.NP |  | 13.4 | [13 empty] | VV | 2 | 3 | True | 0 | ROZPOCET
| VV |  | Součet |  | 52.91 | [13 empty] | VV | 2 | 4 | True | 1 | ROZPOCET
281 | K | 763131751 | Montáž parotěsné zábrany do SDK podhledu | m2 | 52.91 |  | 0 | CS ÚRS 2022 01 |  |  | základní |  | 0 | 0 | 0 | 0 | 0 | 16 | K | 2 |  |  |  | ROZPOCET | [5 empty] | 0 | 0 | 0 | 0 | 0 | 1 | 0 | 16 | 382
| PP |  | Montáž parotěsné zábrany do SDK podhledu | [15 empty] | PP | 2
| Online PSC |  | https://podminky.urs.cz/item/CS_URS_2022_01/763131751 | [15 empty] | Online PSC | 2
| VV |  | VV viz. položka č. 763131451 | [15 empty] | VV | 2 | 1 | True | 0 | ROZPOCET
| VV |  | 52,910 |  | 52.91 | [13 empty] | VV | 2 | 2 | True | 0 | ROZPOCET
| VV |  | Součet |  | 52.91 | [13 empty] | VV | 2 | 4 | True | 1 | ROZPOCET
282 | M | 28329027 | fólie PE vyztužená Al vrstvou pro parotěsnou vrstvu 150g/m2 | m2 | 59.444 |  | 0 | CS ÚRS 2022 01 |  |  | základní |  | 0 | 0.00016 | 0.009511 | 0 | 0 | 32 | M | 2 |  |  |  | ROZPOCET | [5 empty] | 0 | 0 | 0 | 0 | 0 | 1 | 0 | 16 | 384
| PP |  | fólie PE vyztužená Al vrstvou pro parotěsnou vrstvu 150g/m2 | [15 empty] | PP | 2
| VV |  | 52,91*1,1235 "Přepočtené koeficientem množství |  | 59.4444 | [13 empty] | VV | 2 | 2 | True | 0 | ROZPOCET
| VV |  | Součet |  | 59.4444 | [13 empty] | VV | 2 | 4 | True | 1 | ROZPOCET
283 | K | 763131761 | Příplatek k SDK podhledu za plochu do 3 m2 jednotlivě | m2 | 25.09 |  | 0 | CS ÚRS 2022 01 |  |  | základní |  | 0 | 0 | 0 | 0 | 0 | 16 | K | 2 |  |  |  | ROZPOCET | [5 empty] | 0 | 0 | 0 | 0 | 0 | 1 | 0 | 16 | 386
| PP |  | Příplatek k SDK podhledu za plochu do 3 m2 jednotlivě | [15 empty] | PP | 2
| Online PSC |  | https://podminky.urs.cz/item/CS_URS_2022_01/763131761 | [15 empty] | Online PSC | 2
| VV |  | "D.1.01.1.b.14 Půdorys 1.NP - stavebni upravy.dwg | [15 empty] | VV | 2 | 1 | True | 0 | ROZPOCET
| VV |  | 1,710 " m.č. 1.07a |  | 1.71 | [13 empty] | VV | 2 | 2 | True | 0 | ROZPOCET
| VV |  | 1,970 " m.č. 1.11 |  | 1.97 | [13 empty] | VV | 2 | 2 | True | 0 | ROZPOCET
| VV |  | 2,000 " m.č. 1.12 |  | 2 | [13 empty] | VV | 2 | 2 | True | 0 | ROZPOCET
| VV |  | 1,440 " m.č. 1.23 |  | 1.44 | [13 empty] | VV | 2 | 2 | True | 0 | ROZPOCET
| VV |  | Mezisoučet " 1.NP |  | 7.12 | [13 empty] | VV | 2 | 3 | True | 0 | ROZPOCET
| VV |  | "D.1.01.1.b.15 Půdorys 2.NP - stavebni upravy.dwg | [15 empty] | VV | 2 | 1 | True | 0 | ROZPOCET
| VV |  | 1,600 " m.č. 2.03a |  | 1.6 | [13 empty] | VV | 2 | 2 | True | 0 | ROZPOCET
| VV |  | 1,600 " m.č. 2.03b |  | 1.6 | [13 empty] | VV | 2 | 2 | True | 0 | ROZPOCET
| VV |  | 2,050 " m.č. 2.04a |  | 2.05 | [13 empty] | VV | 2 | 2 | True | 0 | ROZPOCET
| VV |  | 2,930 " m.č. 2.04b |  | 2.93 | [13 empty] | VV | 2 | 2 | True | 0 | ROZPOCET
| VV |  | 1,600 " m.č. 2.08a |  | 1.6 | [13 empty] | VV | 2 | 2 | True | 0 | ROZPOCET
| VV |  | 1,600 " m.č. 2.08b |  | 1.6 | [13 empty] | VV | 2 | 2 | True | 0 | ROZPOCET
| VV |  | 2,050 " m.č. 2.09a |  | 2.05 | [13 empty] | VV | 2 | 2 | True | 0 | ROZPOCET
| VV |  | 2,940 " m.č. 2.09b |  | 2.94 | [13 empty] | VV | 2 | 2 | True | 0 | ROZPOCET
| VV |  | Mezisoučet " 2.NP |  | 16.37 | [13 empty] | VV | 2 | 3 | True | 0 | ROZPOCET
| VV |  | "D.1.01.1.b.16 Půdorys 3.NP - stavebni upravy.dwg | [15 empty] | VV | 2 | 1 | True | 0 | ROZPOCET
| VV |  | 1,600 " m.č. 3.10a |  | 1.6 | [13 empty] | VV | 2 | 2 | True | 0 | ROZPOCET
| VV |  | Mezisoučet " 3.NP |  | 1.6 | [13 empty] | VV | 2 | 3 | True | 0 | ROZPOCET
| VV |  | Součet |  | 25.09 | [13 empty] | VV | 2 | 4 | True | 1 | ROZPOCET
284 | K | 763131771 | Příplatek k SDK podhledu za rovinnost kvality Q3 | m2 | 52.91 |  | 0 | CS ÚRS 2022 01 |  |  | základní |  | 0 | 0.0007 | 0.037037 | 0 | 0 | 16 | K | 2 |  |  |  | ROZPOCET | [5 empty] | 0 | 0 | 0 | 0 | 0 | 1 | 0 | 16 | 388
| PP |  | Příplatek k SDK podhledu za rovinnost kvality Q3 | [15 empty] | PP | 2
| Online PSC |  | https://podminky.urs.cz/item/CS_URS_2022_01/763131771 | [15 empty] | Online PSC | 2
| VV |  | VV viz. položka č. 763131451 | [15 empty] | VV | 2 | 1 | True | 0 | ROZPOCET
| VV |  | 52,910 |  | 52.91 | [13 empty] | VV | 2 | 2 | True | 0 | ROZPOCET
| VV |  | Součet |  | 52.91 | [13 empty] | VV | 2 | 4 | True | 1 | ROZPOCET
285 | K | 763131821 | Demontáž SDK podhledu s dvouvrstvou nosnou kcí z ocelových profilů opláštění jednoduché | m2 | 3.95 |  | 0 | CS ÚRS 2022 01 |  |  | základní |  | 0 | 0 | 0 | 0.01721 | 0.067979 | 16 | K | 2 |  |  |  | ROZPOCET | [5 empty] | 0 | 0 | 0 | 0 | 0 | 1 | 0 | 16 | -963905638
| PP |  | Demontáž SDK podhledu s dvouvrstvou nosnou kcí z ocelových profilů opláštění jednoduché | [15 empty] | PP | 2
| Online PSC |  | https://podminky.urs.cz/item/CS_URS_2022_01/763131821 | [15 empty] | Online PSC | 2
| VV |  | Revize 01 | [15 empty] | VV | 2 | 1 | True | 0 | ROZPOCET
| VV |  | 3.NP- na WC všude zrušen SDK podhled | [15 empty] | VV | 2 | 1 | True | 0 | ROZPOCET
| VV |  | (3,95)"m.č. 3,10- WC muži" |  | 3.95 | [13 empty] | VV | 2 | 2 | True | 0 | ROZPOCET
| VV |  | Součet |  | 3.95 | [13 empty] | VV | 2 | 4 | True | 1 | ROZPOCET
286 | K | 763173113 | Montáž úchytu pro WC v SDK kci | kus | 2 |  | 0 | CS ÚRS 2022 01 |  |  | základní |  | 0 | 1e-05 | 2e-05 | 0 | 0 | 16 | K | 2 |  |  |  | ROZPOCET | [5 empty] | 0 | 0 | 0 | 0 | 0 | 1 | 0 | 16 | 390
| PP |  | Montáž úchytu pro WC v SDK kci | [15 empty] | PP | 2
| Online PSC |  | https://podminky.urs.cz/item/CS_URS_2022_01/763173113 | [15 empty] | Online PSC | 2
| VV |  | "D.1.01.1.b.16 Půdorys 3.NP - stavebni upravy.dwg | [15 empty] | VV | 2 | 1 | True | 0 | ROZPOCET
| VV |  | 1,000*2 " m.č. 3.04 |  | 2 | [13 empty] | VV | 2 | 2 | True | 0 | ROZPOCET
| VV |  | Mezisoučet " 3.NP |  | 2 | [13 empty] | VV | 2 | 3 | True | 0 | ROZPOCET
| VV |  | Součet |  | 2 | [13 empty] | VV | 2 | 4 | True | 1 | ROZPOCET
287 | M | 59030731 | konstrukce pro uchycení WC osová rozteč CW profilů 450-625mm | kus | 2 |  | 0 | CS ÚRS 2022 01 |  |  | základní |  | 0 | 0.0067 | 0.0134 | 0 | 0 | 32 | M | 2 |  |  |  | ROZPOCET | [5 empty] | 0 | 0 | 0 | 0 | 0 | 1 | 0 | 16 | 392
| PP |  | konstrukce pro uchycení WC osová rozteč CW profilů 450-625mm | [15 empty] | PP | 2
288 | K | 763411111 | Sanitární příčky do mokrého prostředí, desky s HPL - laminátem tl 19,6 mm | m2 | 5.093 |  | 0 | CS ÚRS 2022 01 |  |  | základní |  | 0 | 0.0171 | 0.08709 | 0 | 0 | 16 | K | 2 |  |  |  | ROZPOCET | [5 empty] | 0 | 0 | 0 | 0 | 0 | 1 | 0 | 16 | 394
| PP |  | Sanitární příčky do mokrého prostředí, desky s HPL - laminátem tl 19,6 mm | [15 empty] | PP | 2
| Online PSC |  | https://podminky.urs.cz/item/CS_URS_2022_01/763411111 | [15 empty] | Online PSC | 2
| VV |  | "D.1.01.1.b.16 Půdorys 3.NP - stavebni upravy.dwg | [15 empty] | VV | 2 | 1 | True | 0 | ROZPOCET
| VV |  | (1,780+1,550)*2,250 " m.č. 3.04 (ozn. 7/T) |  | 7.4925 | [13 empty] | VV | 2 | 2 | True | 0 | ROZPOCET
| VV |  | "Odpočty otvorů | [15 empty] | VV | 2 | 1 | True | 0 | ROZPOCET
| VV |  | -((0,600+0,600)*2,000) |  | -2.4 | [13 empty] | VV | 2 | 2 | True | 0 | ROZPOCET
| VV |  | Mezisoučet " 3.NP |  | 5.0925 | [13 empty] | VV | 2 | 3 | True | 0 | ROZPOCET
| VV |  | Součet |  | 5.0925 | [13 empty] | VV | 2 | 4 | True | 1 | ROZPOCET
289 | K | 763411121 | Dveře sanitárních příček, desky s HPL - laminátem tl 19,6 mm, š do 800 mm, v do 2000 mm | kus | 2 |  | 0 | CS ÚRS 2022 01 |  |  | základní |  | 0 | 0.02574 | 0.05148 | 0 | 0 | 16 | K | 2 |  |  |  | ROZPOCET | [5 empty] | 0 | 0 | 0 | 0 | 0 | 1 | 0 | 16 | 396
| PP |  | Dveře sanitárních příček, desky s HPL - laminátem tl 19,6 mm, š do 800 mm, v do 2000 mm | [15 empty] | PP | 2
| Online PSC |  | https://podminky.urs.cz/item/CS_URS_2022_01/763411121 | [15 empty] | Online PSC | 2
| VV |  | "D.1.01.1.b.16 Půdorys 3.NP - stavebni upravy.dwg | [15 empty] | VV | 2 | 1 | True | 0 | ROZPOCET
| VV |  | 1,000*2 " m.č. 3.04 (ozn. 7/T) |  | 2 | [13 empty] | VV | 2 | 2 | True | 0 | ROZPOCET
| VV |  | Mezisoučet " 3.NP |  | 2 | [13 empty] | VV | 2 | 3 | True | 0 | ROZPOCET
| VV |  | Součet |  | 2 | [13 empty] | VV | 2 | 4 | True | 1 | ROZPOCET
290 | K | 998763302 | Přesun hmot tonážní pro sádrokartonové konstrukce v objektech v přes 6 do 12 m | t | 0.932 |  | 0 | CS ÚRS 2022 01 |  |  | základní |  | 0 | 0 | 0 | 0 | 0 | 16 | K | 2 |  |  |  | ROZPOCET | [5 empty] | 0 | 0 | 0 | 0 | 0 | 1 | 0 | 16 | 398
| PP |  | Přesun hmot tonážní pro sádrokartonové konstrukce v objektech v přes 6 do 12 m | [15 empty] | PP | 2
| Online PSC |  | https://podminky.urs.cz/item/CS_URS_2022_01/998763302 | [15 empty] | Online PSC | 2
291 | K | 998763381 | Příplatek k přesunu hmot tonážní 763 SDK prováděný bez použití mechanizace | t | 0.932 |  | 0 | CS ÚRS 2022 01 |  |  | základní |  | 0 | 0 | 0 | 0 | 0 | 16 | K | 2 |  |  |  | ROZPOCET | [5 empty] | 0 | 0 | 0 | 0 | 0 | 1 | 0 | 16 | 2126438553
| PP |  | Příplatek k přesunu hmot tonážní 763 SDK prováděný bez použití mechanizace | [15 empty] | PP | 2
| Online PSC |  | https://podminky.urs.cz/item/CS_URS_2022_01/998763381 | [15 empty] | Online PSC | 2
| D | 764 | Konstrukce klempířské |  |  |  | 0 | [5 empty] | 0 |  | 1.1828 |  | 0.22027 | 2 | D | 1 |  |  |  | ROZPOCET | [11 empty] | 0
292 | K | 764001901 | Napojení klempířských konstrukcí na stávající délky spoje do 0,5 m | kus | 11 |  | 0 | CS ÚRS 2022 01 |  |  | základní |  | 0 | 0 | 0 | 0 | 0 | 16 | K | 2 |  |  |  | ROZPOCET | [5 empty] | 0 | 0 | 0 | 0 | 0 | 1 | 0 | 16 | 400
| PP |  | Napojení klempířských konstrukcí na stávající délky spoje do 0,5 m | [15 empty] | PP | 2
| Online PSC |  | https://podminky.urs.cz/item/CS_URS_2022_01/764001901 | [15 empty] | Online PSC | 2
| VV |  | "D.1.01.1.b.14 Půdorys 1.NP - stavebni upravy.dwg | [15 empty] | VV | 2 | 1 | True | 0 | ROZPOCET
| VV |  | 11,000 " napojení dešťových svodů |  | 11 | [13 empty] | VV | 2 | 2 | True | 0 | ROZPOCET
| VV |  | Mezisoučet " 1.NP |  | 11 | [13 empty] | VV | 2 | 3 | True | 0 | ROZPOCET
| VV |  | Součet |  | 11 | [13 empty] | VV | 2 | 4 | True | 1 | ROZPOCET
293 | K | 764002841 | Demontáž oplechování horních ploch zdí a nadezdívek do suti | m | 68.22 |  | 0 | CS ÚRS 2022 01 |  |  | základní |  | 0 | 0 | 0 | 0.00191 | 0.1303 | 16 | K | 2 |  |  |  | ROZPOCET | [5 empty] | 0 | 0 | 0 | 0 | 0 | 1 | 0 | 16 | 1494445052
| PP |  | Demontáž oplechování horních ploch zdí a nadezdívek do suti | [15 empty] | PP | 2
| Online PSC |  | https://podminky.urs.cz/item/CS_URS_2022_01/764002841 | [15 empty] | Online PSC | 2
| VV |  | Revize 01 | [15 empty] | VV | 2 | 1 | True | 0 | ROZPOCET
| VV |  | Střecha- demontáž oplechování atik | [15 empty] | VV | 2 | 1 | True | 0 | ROZPOCET
| VV |  | (22,68*2+8,68*2+2,75*2) |  | 68.22 | [13 empty] | VV | 2 | 2 | True | 0 | ROZPOCET
| VV |  | Součet |  | 68.22 | [13 empty] | VV | 2 | 4 | True | 1 | ROZPOCET
294 | K | 764002851 | Demontáž oplechování parapetů do suti | m | 1.97 |  | 0 | CS ÚRS 2022 01 |  |  | základní |  | 0 | 0 | 0 | 0.00167 | 0.0032899 | 16 | K | 2 |  |  |  | ROZPOCET | [5 empty] | 0 | 0 | 0 | 0 | 0 | 1 | 0 | 16 | 402
| PP |  | Demontáž oplechování parapetů do suti | [15 empty] | PP | 2
| Online PSC |  | https://podminky.urs.cz/item/CS_URS_2022_01/764002851 | [15 empty] | Online PSC | 2
| VV |  | "D.1.01.1.b.08 Půdorys 1.NP - bourání.dwg | [15 empty] | VV | 2 | 1 | True | 0 | ROZPOCET
| VV |  | 1,000+0,970 " rušené okno |  | 1.97 | [13 empty] | VV | 2 | 2 | True | 0 | ROZPOCET
| VV |  | Mezisoučet " 1.NP |  | 1.97 | [13 empty] | VV | 2 | 3 | True | 0 | ROZPOCET
| VV |  | Součet |  | 1.97 | [13 empty] | VV | 2 | 4 | True | 1 | ROZPOCET
295 | K | 764004863 | Demontáž svodu k dalšímu použití | m | 22 |  | 0 | CS ÚRS 2022 01 |  |  | základní |  | 0 | 0 | 0 | 0.00394 | 0.08668 | 16 | K | 2 |  |  |  | ROZPOCET | [5 empty] | 0 | 0 | 0 | 0 | 0 | 1 | 0 | 16 | 404
| PP |  | Demontáž svodu k dalšímu použití | [15 empty] | PP | 2
| Online PSC |  | https://podminky.urs.cz/item/CS_URS_2022_01/764004863 | [15 empty] | Online PSC | 2
| VV |  | "D.1.01.1.b.14 Půdorys 1.NP - stavebni upravy.dwg | [15 empty] | VV | 2 | 1 | True | 0 | ROZPOCET
| VV |  | 2,000*11 " napojení dešťových svodů (spodní díl) |  | 22 | [13 empty] | VV | 2 | 2 | True | 0 | ROZPOCET
| VV |  | Mezisoučet " 1.NP |  | 22 | [13 empty] | VV | 2 | 3 | True | 0 | ROZPOCET
| VV |  | Součet |  | 22 | [13 empty] | VV | 2 | 4 | True | 1 | ROZPOCET
296 | K | 764011447 | Podkladní plech z PZ plechu pro hřebeny, nároží, úžlabí nebo okapové hrany tl 1,0 mm rš 670 mm | m | 68.22 |  | 0 | CS ÚRS 2022 01 |  |  | základní |  | 0 | 0.00609 | 0.41546 | 0 | 0 | 16 | K | 2 |  |  |  | ROZPOCET | [5 empty] | 0 | 0 | 0 | 0 | 0 | 1 | 0 | 16 | 895161988
| PP |  | Podkladní plech z PZ plechu pro hřebeny, nároží, úžlabí nebo okapové hrany tl 1,0 mm rš 670 mm | [15 empty] | PP | 2
| Online PSC |  | https://podminky.urs.cz/item/CS_URS_2022_01/764011447 | [15 empty] | Online PSC | 2
| VV |  | Revize 01 | [15 empty] | VV | 2 | 1 | True | 0 | ROZPOCET
| VV |  | KL_10 |  | 68.22 | [13 empty] | VV | 2 | 2 | True | 0 | ROZPOCET
| VV |  | Součet |  | 68.22 | [13 empty] | VV | 2 | 4 | True | 1 | ROZPOCET
297 | K | 764245411 | Oplechování nadezdívek bez rohů z TiZn předzvětralého plechu celoplošně lepené rš přes 800 mm | m2 | 79.135 |  | 0 | CS ÚRS 2022 01 |  |  | základní |  | 0 | 0.00721 | 0.57056 | 0 | 0 | 16 | K | 2 |  |  |  | ROZPOCET | [5 empty] | 0 | 0 | 0 | 0 | 0 | 1 | 0 | 16 | 502677060
| PP |  | Oplechování nadezdívek bez rohů z TiZn předzvětralého plechu celoplošně lepené rš přes 800 mm | [15 empty] | PP | 2
| Online PSC |  | https://podminky.urs.cz/item/CS_URS_2022_01/764245411 | [15 empty] | Online PSC | 2
| VV |  | Revize 01 | [15 empty] | VV | 2 | 1 | True | 0 | ROZPOCET
| VV |  | KL_10*(0,03+0,1+0,5+0,5+0,03) |  | 79.1352 | [13 empty] | VV | 2 | 2 | True | 0 | ROZPOCET
| VV |  | Součet |  | 79.1352 | [13 empty] | VV | 2 | 4 | True | 1 | ROZPOCET
298 | K | 764245446 | Příplatek za zvýšenou pracnost při oplechování rohů nadezdívek z TiZn předzvětralého plechu rš přes 400 mm | kus | 8 |  | 0 | CS ÚRS 2022 01 |  |  | základní |  | 0 | 0 | 0 | 0 | 0 | 16 | K | 2 |  |  |  | ROZPOCET | [5 empty] | 0 | 0 | 0 | 0 | 0 | 1 | 0 | 16 | -47972608
| PP |  | Příplatek za zvýšenou pracnost při oplechování rohů nadezdívek z TiZn předzvětralého plechu rš přes 400 mm | [15 empty] | PP | 2
| Online PSC |  | https://podminky.urs.cz/item/CS_URS_2022_01/764245446 | [15 empty] | Online PSC | 2
299 | K | 764508131 | Montáž kruhového svodu | m | 22 |  | 0 | CS ÚRS 2022 01 |  |  | základní |  | 0 | 0.005 | 0.11 | 0 | 0 | 16 | K | 2 |  |  |  | ROZPOCET | [5 empty] | 0 | 0 | 0 | 0 | 0 | 1 | 0 | 16 | 406
| PP |  | Montáž kruhového svodu | [15 empty] | PP | 2
| Online PSC |  | https://podminky.urs.cz/item/CS_URS_2022_01/764508131 | [15 empty] | Online PSC | 2
| VV |  | "D.1.01.1.b.14 Půdorys 1.NP - stavebni upravy.dwg | [15 empty] | VV | 2 | 1 | True | 0 | ROZPOCET
| VV |  | 2,000*11 " napojení dešťových svodů (spodní díl - zpětná montáž původního svodu) |  | 22 | [13 empty] | VV | 2 | 2 | True | 0 | ROZPOCET
| VV |  | Mezisoučet " 1.NP |  | 22 | [13 empty] | VV | 2 | 3 | True | 0 | ROZPOCET
| VV |  | Součet |  | 22 | [13 empty] | VV | 2 | 4 | True | 1 | ROZPOCET
300 | K | 764542.R01 | Vyplechování přepadu uložený v lůžku z TiZn předzvětralého plechu | ks | 6 |  | 0 | R položka |  |  | základní |  | 0 | 0.01447 | 0.08682 | 0 | 0 | 16 | K | 2 |  |  |  | ROZPOCET | [5 empty] | 0 | 0 | 0 | 0 | 0 | 1 | 0 | 16 | -96315325
| PP |  | Vyplechování přepadu uložený v lůžku z TiZn předzvětralého plechu | [15 empty] | PP | 2
301 | K | 998764102 | Přesun hmot tonážní pro konstrukce klempířské v objektech v přes 6 do 12 m | t | 1.183 |  | 0 | CS ÚRS 2022 01 |  |  | základní |  | 0 | 0 | 0 | 0 | 0 | 16 | K | 2 |  |  |  | ROZPOCET | [5 empty] | 0 | 0 | 0 | 0 | 0 | 1 | 0 | 16 | -1162120157
| PP |  | Přesun hmot tonážní pro konstrukce klempířské v objektech v přes 6 do 12 m | [15 empty] | PP | 2
| Online PSC |  | https://podminky.urs.cz/item/CS_URS_2022_01/998764102 | [15 empty] | Online PSC | 2
302 | K | 998764102 | Přesun hmot tonážní pro konstrukce klempířské v objektech v přes 6 do 12 m | t | 1.183 |  | 0 | CS ÚRS 2022 01 |  |  | základní |  | 0 | 0 | 0 | 0 | 0 | 16 | K | 2 |  |  |  | ROZPOCET | [5 empty] | 0 | 0 | 0 | 0 | 0 | 1 | 0 | 16 | 369370523
| PP |  | Přesun hmot tonážní pro konstrukce klempířské v objektech v přes 6 do 12 m | [15 empty] | PP | 2
| Online PSC |  | https://podminky.urs.cz/item/CS_URS_2022_01/998764102 | [15 empty] | Online PSC | 2
303 | K | 998764181 | Příplatek k přesunu hmot tonážní 764 prováděný bez použití mechanizace | t | 1.183 |  | 0 | CS ÚRS 2022 01 |  |  | základní |  | 0 | 0 | 0 | 0 | 0 | 16 | K | 2 |  |  |  | ROZPOCET | [5 empty] | 0 | 0 | 0 | 0 | 0 | 1 | 0 | 16 | 1024320728
| PP |  | Příplatek k přesunu hmot tonážní 764 prováděný bez použití mechanizace | [15 empty] | PP | 2
| Online PSC |  | https://podminky.urs.cz/item/CS_URS_2022_01/998764181 | [15 empty] | Online PSC | 2
304 | K | 998764181 | Příplatek k přesunu hmot tonážní 764 prováděný bez použití mechanizace | t | 1.183 |  | 0 | CS ÚRS 2022 01 |  |  | základní |  | 0 | 0 | 0 | 0 | 0 | 16 | K | 2 |  |  |  | ROZPOCET | [5 empty] | 0 | 0 | 0 | 0 | 0 | 1 | 0 | 16 | 1241035526
| PP |  | Příplatek k přesunu hmot tonážní 764 prováděný bez použití mechanizace | [15 empty] | PP | 2
| Online PSC |  | https://podminky.urs.cz/item/CS_URS_2022_01/998764181 | [15 empty] | Online PSC | 2
| D | 766 | Konstrukce truhlářské |  |  |  | 0 | [5 empty] | 0 |  | 0.50306 |  | 1.282 | 2 | D | 1 |  |  |  | ROZPOCET | [11 empty] | 0
305 | K | 766231113 | Montáž sklápěcích půdních schodů | kus | 1 |  | 0 | CS ÚRS 2022 01 |  |  | základní |  | 0 | 0.00044 | 0.00044 | 0 | 0 | 16 | K | 2 |  |  |  | ROZPOCET | [5 empty] | 0 | 0 | 0 | 0 | 0 | 1 | 0 | 16 | 408
| PP |  | Montáž sklápěcích půdních schodů | [15 empty] | PP | 2
| Online PSC |  | https://podminky.urs.cz/item/CS_URS_2022_01/766231113 | [15 empty] | Online PSC | 2
| VV |  | "D.1.01.1.b.16 Půdorys 3.NP - stavebni upravy.dwg | [15 empty] | VV | 2 | 1 | True | 0 | ROZPOCET
| VV |  | 1,000 " m.č. 3.09 |  | 1 | [13 empty] | VV | 2 | 2 | True | 0 | ROZPOCET
| VV |  | Mezisoučet " 3.NP |  | 1 | [13 empty] | VV | 2 | 3 | True | 0 | ROZPOCET
| VV |  | Součet |  | 1 | [13 empty] | VV | 2 | 4 | True | 1 | ROZPOCET
306 | M | 61233171 | schody půdní stahovací kovové a plechovým víkem s vnitřní zateplovací vložkou - rozměr 70x50cm | kus | 1 |  | 0 | CS ÚRS 2022 01 |  |  | základní |  | 0 | 0.028 | 0.028 | 0 | 0 | 32 | M | 2 |  |  |  | ROZPOCET | [5 empty] | 0 | 0 | 0 | 0 | 0 | 1 | 0 | 16 | 410
| PP |  | schody půdní stahovací kovové a plechovým víkem s vnitřní zateplovací vložkou - rozměr 70x50cm | [15 empty] | PP | 2
307 | K | 766441811 | Demontáž parapetních desek dřevěných nebo plastových šířky do 300 mm délky do 1000 mm | kus | 11 |  | 0 | CS ÚRS 2022 01 |  |  | základní |  | 0 | 0 | 0 | 0.003 | 0.033 | 16 | K | 2 |  |  |  | ROZPOCET | [5 empty] | 0 | 0 | 0 | 0 | 0 | 1 | 0 | 16 | 412
| PP |  | Demontáž parapetních desek dřevěných nebo plastových šířky do 300 mm délky do 1000 mm | [15 empty] | PP | 2
| Online PSC |  | https://podminky.urs.cz/item/CS_URS_2022_01/766441811 | [15 empty] | Online PSC | 2
| VV |  | "D.1.01.1.b.08 Půdorys 1.NP - bourání.dwg | [15 empty] | VV | 2 | 1 | True | 0 | ROZPOCET
| VV |  | 1,000*1 " m.č. 1.11 |  | 1 | [13 empty] | VV | 2 | 2 | True | 0 | ROZPOCET
| VV |  | 1,000*2 " m.č. 1.24 |  | 2 | [13 empty] | VV | 2 | 2 | True | 0 | ROZPOCET
| VV |  | 1,000*1 " m.č. 1.29 |  | 1 | [13 empty] | VV | 2 | 2 | True | 0 | ROZPOCET
| VV |  | Mezisoučet " 1.NP |  | 4 | [13 empty] | VV | 2 | 3 | True | 0 | ROZPOCET
| VV |  | "D.1.01.1.b.09 Půdorys 2.NP - bourání.dwg | [15 empty] | VV | 2 | 1 | True | 0 | ROZPOCET
| VV |  | 1,000*2 " m.č. 2.09 |  | 2 | [13 empty] | VV | 2 | 2 | True | 0 | ROZPOCET
| VV |  | Mezisoučet " 2.NP |  | 2 | [13 empty] | VV | 2 | 3 | True | 0 | ROZPOCET
| VV |  | "D.1.01.1.b.10 Půdorys 3.NP - bourání.dwg | [15 empty] | VV | 2 | 1 | True | 0 | ROZPOCET
| VV |  | 1,000*1 " m.č. 3.04 |  | 1 | [13 empty] | VV | 2 | 2 | True | 0 | ROZPOCET
| VV |  | 1,000*1 " m.č. 3.05 |  | 1 | [13 empty] | VV | 2 | 2 | True | 0 | ROZPOCET
| VV |  | 1,000*2 " m.č. 3.10 |  | 2 | [13 empty] | VV | 2 | 2 | True | 0 | ROZPOCET
| VV |  | Mezisoučet " 3.NP |  | 4 | [13 empty] | VV | 2 | 3 | True | 0 | ROZPOCET
| VV |  | Revize 01 | [15 empty] | VV | 2 | 1 | True | 0 | ROZPOCET
| VV |  | 1.NP- demontáž parapetů rozšířen o parapety v chodbě 1.22, 1.20 a na schodišti | [15 empty] | VV | 2 | 1 | True | 0 | ROZPOCET
| VV |  | (1)"m.č. 1.22" |  | 1 | [13 empty] | VV | 2 | 2 | True | 0 | ROZPOCET
| VV |  | Mezisoučet |  | 1 | [13 empty] | VV | 2 | 3 | True | 0 | ROZPOCET
| VV |  | Součet |  | 11 | [13 empty] | VV | 2 | 4 | True | 1 | ROZPOCET
308 | K | 766441821 | Demontáž parapetních desek dřevěných nebo plastových šířky do 300 mm délky do 2000 mm | kus | 5 |  | 0 | CS ÚRS 2022 01 |  |  | základní |  | 0 | 0 | 0 | 0.005 | 0.025 | 16 | K | 2 |  |  |  | ROZPOCET | [5 empty] | 0 | 0 | 0 | 0 | 0 | 1 | 0 | 16 | -68740668
| PP |  | Demontáž parapetních desek dřevěných nebo plastových šířky do 300 mm délky do 2000 mm | [15 empty] | PP | 2
| Online PSC |  | https://podminky.urs.cz/item/CS_URS_2022_01/766441821 | [15 empty] | Online PSC | 2
| VV |  | Revize 01 | [15 empty] | VV | 2 | 1 | True | 0 | ROZPOCET
| VV |  | 1.NP- demontáž parapetů rozšířen o parapety v chodbě 1.22, 1.20 a na schodišti | [15 empty] | VV | 2 | 1 | True | 0 | ROZPOCET
| VV |  | (1)"m.č. 1.20" |  | 1 | [13 empty] | VV | 2 | 2 | True | 0 | ROZPOCET
| VV |  | Mezisoučet |  | 1 | [13 empty] | VV | 2 | 3 | True | 0 | ROZPOCET
| VV |  | 2.NP- demontáž parapetů rozšířena o parapety v chodbě m. č. 2.01 a na schodišti m. č. 2.02 | [15 empty] | VV | 2 | 1 | True | 0 | ROZPOCET
| VV |  | (2)"m.č. 2.01" |  | 2 | [13 empty] | VV | 2 | 2 | True | 0 | ROZPOCET
| VV |  | (2)"m.č. 2.02" |  | 2 | [13 empty] | VV | 2 | 2 | True | 0 | ROZPOCET
| VV |  | Mezisoučet |  | 4 | [13 empty] | VV | 2 | 3 | True | 0 | ROZPOCET
| VV |  | Součet |  | 5 | [13 empty] | VV | 2 | 4 | True | 1 | ROZPOCET
309 | K | 766660001 | Montáž dveřních křídel otvíravých jednokřídlových š do 0,8 m do ocelové zárubně | kus | 21 |  | 0 | CS ÚRS 2022 01 |  |  | základní |  | 0 | 0 | 0 | 0 | 0 | 16 | K | 2 |  |  |  | ROZPOCET | [5 empty] | 0 | 0 | 0 | 0 | 0 | 1 | 0 | 16 | 414
| PP |  | Montáž dveřních křídel otvíravých jednokřídlových š do 0,8 m do ocelové zárubně | [15 empty] | PP | 2
| Online PSC |  | https://podminky.urs.cz/item/CS_URS_2022_01/766660001 | [15 empty] | Online PSC | 2
| VV |  | Revize 01 | [15 empty] | VV | 2 | 1 | True | 0 | ROZPOCET
| VV |  | "2.1/T"2 |  | 2 | [13 empty] | VV | 2 | 2 | True | 0 | ROZPOCET
| VV |  | "2.2/T"5 |  | 5 | [13 empty] | VV | 2 | 2 | True | 0 | ROZPOCET
| VV |  | "2.3/T"1 |  | 1 | [13 empty] | VV | 2 | 2 | True | 0 | ROZPOCET
| VV |  | "1.1/D"6 |  | 6 | [13 empty] | VV | 2 | 2 | True | 0 | ROZPOCET
| VV |  | "2.1/D"4 |  | 4 | [13 empty] | VV | 2 | 2 | True | 0 | ROZPOCET
| VV |  | "2.2/D"1 |  | 1 | [13 empty] | VV | 2 | 2 | True | 0 | ROZPOCET
| VV |  | "2.3/D"2 |  | 2 | [13 empty] | VV | 2 | 2 | True | 0 | ROZPOCET
| VV |  | Součet |  | 21 | [13 empty] | VV | 2 | 4 | True | 1 | ROZPOCET
310 | K | 766660002 | Montáž dveřních křídel otvíravých jednokřídlových š přes 0,8 m do ocelové zárubně | kus | 18 |  | 0 | CS ÚRS 2022 01 |  |  | základní |  | 0 | 0 | 0 | 0 | 0 | 16 | K | 2 |  |  |  | ROZPOCET | [5 empty] | 0 | 0 | 0 | 0 | 0 | 1 | 0 | 16 | 422
| PP |  | Montáž dveřních křídel otvíravých jednokřídlových š přes 0,8 m do ocelové zárubně | [15 empty] | PP | 2
| Online PSC |  | https://podminky.urs.cz/item/CS_URS_2022_01/766660002 | [15 empty] | Online PSC | 2
| VV |  | Revize 01 | [15 empty] | VV | 2 | 1 | True | 0 | ROZPOCET
| VV |  | "3.1/T"3 |  | 3 | [13 empty] | VV | 2 | 2 | True | 0 | ROZPOCET
| VV |  | "4.4/T"1 |  | 1 | [13 empty] | VV | 2 | 2 | True | 0 | ROZPOCET
| VV |  | "4.5/T"1 |  | 1 | [13 empty] | VV | 2 | 2 | True | 0 | ROZPOCET
| VV |  | "4.6/T"1 |  | 1 | [13 empty] | VV | 2 | 2 | True | 0 | ROZPOCET
| VV |  | "3.1/D"7 |  | 7 | [13 empty] | VV | 2 | 2 | True | 0 | ROZPOCET
| VV |  | "3.2/D"1 |  | 1 | [13 empty] | VV | 2 | 2 | True | 0 | ROZPOCET
| VV |  | "4.1/D"4 |  | 4 | [13 empty] | VV | 2 | 2 | True | 0 | ROZPOCET
| VV |  | Součet |  | 18 | [13 empty] | VV | 2 | 4 | True | 1 | ROZPOCET
311 | K | 766660022 | Montáž dveřních křídel otvíravých jednokřídlových š přes 0,8 m požárních do ocelové zárubně | kus | 5 |  | 0 | CS ÚRS 2022 01 |  |  | základní |  | 0 | 0 | 0 | 0 | 0 | 16 | K | 2 |  |  |  | ROZPOCET | [5 empty] | 0 | 0 | 0 | 0 | 0 | 1 | 0 | 16 | -906567887
| PP |  | Montáž dveřních křídel otvíravých jednokřídlových š přes 0,8 m požárních do ocelové zárubně | [15 empty] | PP | 2
| Online PSC |  | https://podminky.urs.cz/item/CS_URS_2022_01/766660022 | [15 empty] | Online PSC | 2
| VV |  | Revize 01 | [15 empty] | VV | 2 | 1 | True | 0 | ROZPOCET
| VV |  | "4.2/T"1 |  | 1 | [13 empty] | VV | 2 | 2 | True | 0 | ROZPOCET
| VV |  | "4.3/T"3 |  | 3 | [13 empty] | VV | 2 | 2 | True | 0 | ROZPOCET
| VV |  | "4.7/T"1 |  | 1 | [13 empty] | VV | 2 | 2 | True | 0 | ROZPOCET
| VV |  | Součet |  | 5 | [13 empty] | VV | 2 | 4 | True | 1 | ROZPOCET
312 | M | 2.1/T VD.2 | 2.1/T- vnitřní dveře, dřevěné plné povrchová úprava: cpl laminát standard , rozměr 700x1970 mm | ks | 2 |  | 0 | R položka |  |  | základní |  | 0 | 0 | 0 | 0 | 0 | 32 | M | 2 |  |  |  | ROZPOCET | [5 empty] | 0 | 0 | 0 | 0 | 0 | 1 | 0 | 16 | -630279220
| PP |  | 2.1/T- vnitřní dveře, dřevěné plné povrchová úprava: cpl laminát standard , rozměr 700x1970 mm | [15 empty] | PP | 2
313 | M | 2.2/T VD.2 | 2.2/T- vnitřní dveře, dřevěné plné větrací mřížka 100/500 mm povrchová úprava: cpl laminát standard , rozměr 700x1970 mm | ks | 5 |  | 0 | R položka |  |  | základní |  | 0 | 0 | 0 | 0 | 0 | 32 | M | 2 |  |  |  | ROZPOCET | [5 empty] | 0 | 0 | 0 | 0 | 0 | 1 | 0 | 16 | 1237675111
| PP |  | 2.2/T- vnitřní dveře, dřevěné plné větrací mřížka 100/500 mm povrchová úprava: cpl laminát standard , rozměr 700x1970 mm | [15 empty] | PP | 2
314 | M | 2.3/T VD.2 | 2.3/T- vnitřní dveře, dřevěné plné větrací mřížka 100/500 mm povrchová úprava: hpl laminát , rozměr 700x1970 mm | ks | 2 |  | 0 | R položka |  |  | základní |  | 0 | 0 | 0 | 0 | 0 | 32 | M | 2 |  |  |  | ROZPOCET | [5 empty] | 0 | 0 | 0 | 0 | 0 | 1 | 0 | 16 | 954204942
| PP |  | 2.3/T- vnitřní dveře, dřevěné plné větrací mřížka 100/500 mm povrchová úprava: hpl laminát , rozměr 700x1970 mm | [15 empty] | PP | 2
315 | M | 3.1/T VD.2 | 3.1/T- vnitřní dveře, dřevěné plné povrchová úprava: cpl laminát standard , rozměr 800x1970 mm | ks | 5 |  | 0 | R položka |  |  | základní |  | 0 | 0 | 0 | 0 | 0 | 32 | M | 2 |  |  |  | ROZPOCET | [5 empty] | 0 | 0 | 0 | 0 | 0 | 1 | 0 | 16 | 1443855099
| PP |  | 3.1/T- vnitřní dveře, dřevěné plné povrchová úprava: cpl laminát standard , rozměr 800x1970 mm | [15 empty] | PP | 2
316 | M | 4.2/T VD.2 | 4.2/T- vnitřní dveře, dřevěné plné povrchová úprava: cpl laminát standard , rozměr 900x1970 mm | ks | 1 |  | 0 | R položka |  |  | základní |  | 0 | 0 | 0 | 0 | 0 | 32 | M | 2 |  |  |  | ROZPOCET | [5 empty] | 0 | 0 | 0 | 0 | 0 | 1 | 0 | 16 | 560408693
| PP |  | 4.2/T- vnitřní dveře, dřevěné plné povrchová úprava: cpl laminát standard , rozměr 900x1970 mm | [15 empty] | PP | 2
317 | M | 4.3/T VD.2 | 4.3/T- vnitřní dveře, dřevěné plné povrchová úprava: cpl laminát standard EI 30 DP3 , rozměr 900x1970 mm | ks | 3 |  | 0 | R položka |  |  | základní |  | 0 | 0 | 0 | 0 | 0 | 32 | M | 2 |  |  |  | ROZPOCET | [5 empty] | 0 | 0 | 0 | 0 | 0 | 1 | 0 | 16 | -1089978477
| PP |  | 4.3/T- vnitřní dveře, dřevěné plné povrchová úprava: cpl laminát standard EI 30 DP3 , rozměr 900x1970 mm | [15 empty] | PP | 2
318 | M | 4.4/T VD.2 | 4.4/T- vnitřní dveře, dřevěné plné povrchová úprava: cpl laminát standard , rozměr 900x1970 mm | ks | 1 |  | 0 | R položka |  |  | základní |  | 0 | 0 | 0 | 0 | 0 | 32 | M | 2 |  |  |  | ROZPOCET | [5 empty] | 0 | 0 | 0 | 0 | 0 | 1 | 0 | 16 | -1090723027
| PP |  | 4.4/T- vnitřní dveře, dřevěné plné povrchová úprava: cpl laminát standard , rozměr 900x1970 mm | [15 empty] | PP | 2
319 | M | 4.5/T VD.2 | 4.5/T- vnitřní dveře, dřevěné plné větrací mřížka 100/500 mm povrchová úprava: cpl laminát standard , rozměr 900x1970 mm | ks | 1 |  | 0 | R položka |  |  | základní |  | 0 | 0 | 0 | 0 | 0 | 32 | M | 2 |  |  |  | ROZPOCET | [5 empty] | 0 | 0 | 0 | 0 | 0 | 1 | 0 | 16 | -519724593
| PP |  | 4.5/T- vnitřní dveře, dřevěné plné větrací mřížka 100/500 mm povrchová úprava: cpl laminát standard , rozměr 900x1970 mm | [15 empty] | PP | 2
320 | M | 4.6/T VD.2 | 4.6/T- vnitřní dveře, dřevěné plné povrchová úprava: cpl laminát standard , rozměr 900x1970 mm | ks | 1 |  | 0 | R položka |  |  | základní |  | 0 | 0 | 0 | 0 | 0 | 32 | M | 2 |  |  |  | ROZPOCET | [5 empty] | 0 | 0 | 0 | 0 | 0 | 1 | 0 | 16 | 1452467131
| PP |  | 4.6/T- vnitřní dveře, dřevěné plné povrchová úprava: cpl laminát standard , rozměr 900x1970 mm | [15 empty] | PP | 2
321 | M | 4.7/T VD.2 | 4.7/T- vnitřní dveře, dřevěné plné povrchová úprava: cpl laminát standard EI 30 DP3 , rozměr 900x1970 mm | ks | 1 |  | 0 | R položka |  |  | základní |  | 0 | 0 | 0 | 0 | 0 | 32 | M | 2 |  |  |  | ROZPOCET | [5 empty] | 0 | 0 | 0 | 0 | 0 | 1 | 0 | 16 | -658433374
| PP |  | 4.7/T- vnitřní dveře, dřevěné plné povrchová úprava: cpl laminát standard EI 30 DP3 , rozměr 900x1970 mm | [15 empty] | PP | 2
322 | M | 1.1/D VD.2 | 1.1/D- vnitřní dveře, dřevěné plné povrchová úprava: cpl laminát standard , rozměr 600x1970 mm | ks | 7 |  | 0 | R položka |  |  | základní |  | 0 | 0 | 0 | 0 | 0 | 32 | M | 2 |  |  |  | ROZPOCET | [5 empty] | 0 | 0 | 0 | 0 | 0 | 1 | 0 | 16 | -1758844682
| PP |  | 1.1/D- vnitřní dveře, dřevěné plné povrchová úprava: cpl laminát standard , rozměr 600x1970 mm | [15 empty] | PP | 2
323 | M | 2.1/D VD.2 | 2.1/D- vnitřní dveře, dřevěné plné povrchová úprava: cpl laminát standard , rozměr 700x1970 mm | ks | 3 |  | 0 | R položka |  |  | základní |  | 0 | 0 | 0 | 0 | 0 | 32 | M | 2 |  |  |  | ROZPOCET | [5 empty] | 0 | 0 | 0 | 0 | 0 | 1 | 0 | 16 | 1243322799
| PP |  | 2.1/D- vnitřní dveře, dřevěné plné povrchová úprava: cpl laminát standard , rozměr 700x1970 mm | [15 empty] | PP | 2
324 | M | 2.2/D VD.2 | 2.2/D- vnitřní dveře, dřevěné plné větrací mřížka 100/500 mm povrchová úprava: cpl laminát standard , rozměr 700x1970 mm | ks | 1 |  | 0 | R položka |  |  | základní |  | 0 | 0 | 0 | 0 | 0 | 32 | M | 2 |  |  |  | ROZPOCET | [5 empty] | 0 | 0 | 0 | 0 | 0 | 1 | 0 | 16 | 110946960
| PP |  | 2.2/D- vnitřní dveře, dřevěné plné větrací mřížka 100/500 mm povrchová úprava: cpl laminát standard , rozměr 700x1970 mm | [15 empty] | PP | 2
325 | M | 2.3/D VD.2 | 2.3/D- vnitřní dveře, dřevěné plné povrchová úprava: cpl laminát standard , rozměr 700x1970 mm | ks | 2 |  | 0 | R položka |  |  | základní |  | 0 | 0 | 0 | 0 | 0 | 32 | M | 2 |  |  |  | ROZPOCET | [5 empty] | 0 | 0 | 0 | 0 | 0 | 1 | 0 | 16 | -2104111567
| PP |  | 2.3/D- vnitřní dveře, dřevěné plné povrchová úprava: cpl laminát standard , rozměr 700x1970 mm | [15 empty] | PP | 2
326 | M | 3.1/D VD.2 | 3.1/D- vnitřní dveře, dřevěné plné povrchová úprava: cpl laminát standard , rozměr 800x1970 mm | ks | 7 |  | 0 | R položka |  |  | základní |  | 0 | 0 | 0 | 0 | 0 | 32 | M | 2 |  |  |  | ROZPOCET | [5 empty] | 0 | 0 | 0 | 0 | 0 | 1 | 0 | 16 | 152253718
| PP |  | 3.1/D- vnitřní dveře, dřevěné plné povrchová úprava: cpl laminát standard , rozměr 800x1970 mm | [15 empty] | PP | 2
327 | M | 3.2/D VD.2 | 3.2/D- vnitřní dveře, dřevěné plné větrací mřížka 100/500 mm povrchová úprava: cpl laminát standard , rozměr 800x1970 mm | ks | 1 |  | 0 | R položka |  |  | základní |  | 0 | 0 | 0 | 0 | 0 | 32 | M | 2 |  |  |  | ROZPOCET | [5 empty] | 0 | 0 | 0 | 0 | 0 | 1 | 0 | 16 | -66600184
| PP |  | 3.2/D- vnitřní dveře, dřevěné plné větrací mřížka 100/500 mm povrchová úprava: cpl laminát standard , rozměr 800x1970 mm | [15 empty] | PP | 2
328 | M | 4.1/D VD.2 | 4.1/D- křídlo dveří, dřevěné, plné povrchová úprava: cpl laminát standard , rozměr 900x1970 mm | ks | 8 |  | 0 | R položka |  |  | základní |  | 0 | 0 | 0 | 0 | 0 | 32 | M | 2 |  |  |  | ROZPOCET | [5 empty] | 0 | 0 | 0 | 0 | 0 | 1 | 0 | 16 | -1548535029
| PP |  | 4.1/D- křídlo dveří, dřevěné, plné povrchová úprava: cpl laminát standard , rozměr 900x1970 mm | [15 empty] | PP | 2
329 | K | 2.1/T DK.1 | 2.1/T- kování: klika/klika + štítky dozické nerez ocel broušeno (dodávka + montáž) | ks | 2 |  | 0 | R položka |  |  | základní |  | 0 | 0 | 0 | 0 | 0 | 16 | K | 2 |  |  |  | ROZPOCET | [5 empty] | 0 | 0 | 0 | 0 | 0 | 1 | 0 | 16 | 269814830
| PP |  | 2.1/T- kování: klika/klika + štítky dozické nerez ocel broušeno (dodávka + montáž) | [15 empty] | PP | 2
330 | K | 2.2/T DK.1 | 2.2/T- kování: klika-klika + štítky s wc mechanismem, nerez ocel broušeno (dodávka + montáž) | ks | 5 |  | 0 | R položka |  |  | základní |  | 0 | 0 | 0 | 0 | 0 | 16 | K | 2 |  |  |  | ROZPOCET | [5 empty] | 0 | 0 | 0 | 0 | 0 | 1 | 0 | 16 | 54152136
| PP |  | 2.2/T- kování: klika-klika + štítky s wc mechanismem, nerez ocel broušeno (dodávka + montáž) | [15 empty] | PP | 2
331 | K | 2.3/T DK.1 | 2.3/T- kování: klika-klika + štítky s wc mechanismem, nerez ocel broušeno (dodávka + montáž) | ks | 1 |  | 0 | R položka |  |  | základní |  | 0 | 0 | 0 | 0 | 0 | 16 | K | 2 |  |  |  | ROZPOCET | [5 empty] | 0 | 0 | 0 | 0 | 0 | 1 | 0 | 16 | 1833662140
| PP |  | 2.3/T- kování: klika-klika + štítky s wc mechanismem, nerez ocel broušeno (dodávka + montáž) | [15 empty] | PP | 2
332 | K | 3.1/T DK.1 | 3.1/T- kování: klika/klika + štítky cylindrické nerez ocel broušeno (dodávka + montáž) | ks | 3 |  | 0 | R položka |  |  | základní |  | 0 | 0 | 0 | 0 | 0 | 16 | K | 2 |  |  |  | ROZPOCET | [5 empty] | 0 | 0 | 0 | 0 | 0 | 1 | 0 | 16 | 1744666152
| PP |  | 3.1/T- kování: klika/klika + štítky cylindrické nerez ocel broušeno (dodávka + montáž) | [15 empty] | PP | 2
333 | K | 4.2/T DK.1 | 4.2/T- kování: klika/koule + štítky cylindrické nerez ocel broušeno jednobodové uzamčení dveří, paniková funkce, součástí dodávky 1 x vložka stavební , 1 x vložka pro mechatronický sgk (dodávka + montáž) | ks | 1 |  | 0 | R položka |  |  | základní |  | 0 | 0 | 0 | 0 | 0 | 16 | K | 2 |  |  |  | ROZPOCET | [5 empty] | 0 | 0 | 0 | 0 | 0 | 1 | 0 | 16 | -1429001888
| PP |  | 4.2/T- kování: klika/koule + štítky cylindrické nerez ocel broušeno jednobodové uzamčení dveří, paniková funkce, součástí dodávky 1 x vložka stavební , 1 x vložka pro mechatronický sgk (dodávka + montáž) | [15 empty] | PP | 2
334 | K | 4.3/T DK.1 | 4.3/T- kování: klika/klika + štítky cylindrické nerez ocel broušeno (dodávka + montáž) | ks | 3 |  | 0 | R položka |  |  | základní |  | 0 | 0 | 0 | 0 | 0 | 16 | K | 2 |  |  |  | ROZPOCET | [5 empty] | 0 | 0 | 0 | 0 | 0 | 1 | 0 | 16 | -1926353652
| PP |  | 4.3/T- kování: klika/klika + štítky cylindrické nerez ocel broušeno (dodávka + montáž) | [15 empty] | PP | 2
335 | K | 4.4/T DK.1 | 4.4/T- kování: klika/klika + štítky dozické nerez ocel broušeno madlo – broušená nerez (dodávka + montáž) | ks | 1 |  | 0 | R položka |  |  | základní |  | 0 | 0 | 0 | 0 | 0 | 16 | K | 2 |  |  |  | ROZPOCET | [5 empty] | 0 | 0 | 0 | 0 | 0 | 1 | 0 | 16 | -1224004028
| PP |  | 4.4/T- kování: klika/klika + štítky dozické nerez ocel broušeno madlo – broušená nerez (dodávka + montáž) | [15 empty] | PP | 2
336 | K | 4.5/T DK.1 | 4.5/T- kování: klika-klika + štítky s wc mechanismem, nerez ocel broušeno madlo – broušená nerez (dodávka + montáž) | ks | 1 |  | 0 | R položka |  |  | základní |  | 0 | 0 | 0 | 0 | 0 | 16 | K | 2 |  |  |  | ROZPOCET | [5 empty] | 0 | 0 | 0 | 0 | 0 | 1 | 0 | 16 | -1524814254
| PP |  | 4.5/T- kování: klika-klika + štítky s wc mechanismem, nerez ocel broušeno madlo – broušená nerez (dodávka + montáž) | [15 empty] | PP | 2
337 | K | 4.6/T DK | 4.6/T- kování: klika/koule + štítky cylindrické nerez ocel broušeno jednobodové uzamčení dveří, paniková funkce, kontrola vstupu jednostranná – vstup součástí dodávky 1 x vložka stavební , 1 x vložka pro mechatronický sgk elektrický automatický zámek ov | ks | 1 |  | 0 | R položka |  |  | základní |  | 0 | 0 | 0 | 0 | 0 | 16 | K | 2 |  |  |  | ROZPOCET | [5 empty] | 0 | 0 | 0 | 0 | 0 | 1 | 0 | 16 | -960168932
| PP |  | 4.6/T- kování: klika/koule + štítky cylindrické nerez ocel broušeno jednobodové uzamčení dveří, paniková funkce, kontrola vstupu jednostranná – vstup součástí dodávky 1 x vložka stavební , 1 x vložka pro mechatronický sgk elektrický automatický zámek ov | [15 empty] | PP | 2
338 | K | 4.7/T DK.1 | 4.7/T- kování: klika/koule + štítky cylindrické nerez ocel broušeno jednobodové uzamčení dveří, paniková funkce, kontrola vstupu jednostranná – vstup, součástí dodávky 1 x vložka stavební , 1 x vložka pro mechatronický sgk (dodávka + montáž) | ks | 1 |  | 0 | R položka |  |  | základní |  | 0 | 0 | 0 | 0 | 0 | 16 | K | 2 |  |  |  | ROZPOCET | [5 empty] | 0 | 0 | 0 | 0 | 0 | 1 | 0 | 16 | -1741416176
| PP |  | 4.7/T- kování: klika/koule + štítky cylindrické nerez ocel broušeno jednobodové uzamčení dveří, paniková funkce, kontrola vstupu jednostranná – vstup, součástí dodávky 1 x vložka stavební , 1 x vložka pro mechatronický sgk (dodávka + montáž) | [15 empty] | PP | 2
339 | K | 1.1/D DK.1 | 1.1/D- kování: klika-klika + štítky s wc mechanismem, nerez ocel broušeno (dodávka + montáž) | ks | 6 |  | 0 | R položka |  |  | základní |  | 0 | 0 | 0 | 0 | 0 | 16 | K | 2 |  |  |  | ROZPOCET | [5 empty] | 0 | 0 | 0 | 0 | 0 | 1 | 0 | 16 | 1425942075
| PP |  | 1.1/D- kování: klika-klika + štítky s wc mechanismem, nerez ocel broušeno (dodávka + montáž) | [15 empty] | PP | 2
340 | K | 2.1/D DK.1 | 2.1/D- kování: klika/klika + štítky dozické nerez ocel broušeno (dodávka + montáž) | ks | 4 |  | 0 | R položka |  |  | základní |  | 0 | 0 | 0 | 0 | 0 | 16 | K | 2 |  |  |  | ROZPOCET | [5 empty] | 0 | 0 | 0 | 0 | 0 | 1 | 0 | 16 | -527183118
| PP |  | 2.1/D- kování: klika/klika + štítky dozické nerez ocel broušeno (dodávka + montáž) | [15 empty] | PP | 2
341 | K | 2.2/D DK.1 | 2.2/D- kování: klika-klika + štítky s wc mechanismem, nerez ocel broušeno (dodávka + montáž) | ks | 1 |  | 0 | R položka |  |  | základní |  | 0 | 0 | 0 | 0 | 0 | 16 | K | 2 |  |  |  | ROZPOCET | [5 empty] | 0 | 0 | 0 | 0 | 0 | 1 | 0 | 16 | 1562386914
| PP |  | 2.2/D- kování: klika-klika + štítky s wc mechanismem, nerez ocel broušeno (dodávka + montáž) | [15 empty] | PP | 2
342 | K | 2.3/D DK.1 | 2.3/D- kování: klika/klika + štítky cylindrické nerez ocel broušeno (dodávka + montáž) | ks | 2 |  | 0 | R položka |  |  | základní |  | 0 | 0 | 0 | 0 | 0 | 16 | K | 2 |  |  |  | ROZPOCET | [5 empty] | 0 | 0 | 0 | 0 | 0 | 1 | 0 | 16 | 1241940277
| PP |  | 2.3/D- kování: klika/klika + štítky cylindrické nerez ocel broušeno (dodávka + montáž) | [15 empty] | PP | 2
343 | K | 3.1/D DK.1 | 3.1/D- kování: klika/klika + štítky cylindrické nerez ocel broušeno zámek: zadlabací vložkový zámek bezpečnostní cylindrická vložka (dodávka + montáž) | ks | 7 |  | 0 | R položka |  |  | základní |  | 0 | 0 | 0 | 0 | 0 | 16 | K | 2 |  |  |  | ROZPOCET | [5 empty] | 0 | 0 | 0 | 0 | 0 | 1 | 0 | 16 | -197325457
| PP |  | 3.1/D- kování: klika/klika + štítky cylindrické nerez ocel broušeno zámek: zadlabací vložkový zámek bezpečnostní cylindrická vložka (dodávka + montáž) | [15 empty] | PP | 2
344 | K | 3.2/D DK.1 | 3.2/D- kování: klika-klika + štítky s wc mechanismem, nerez ocel broušeno (dodávka + montáž) | ks | 1 |  | 0 | R položka |  |  | základní |  | 0 | 0 | 0 | 0 | 0 | 16 | K | 2 |  |  |  | ROZPOCET | [5 empty] | 0 | 0 | 0 | 0 | 0 | 1 | 0 | 16 | -1124522358
| PP |  | 3.2/D- kování: klika-klika + štítky s wc mechanismem, nerez ocel broušeno (dodávka + montáž) | [15 empty] | PP | 2
345 | K | 4.1/D DK.1 | 4.1/D- kování: klika/klika + štítky cylindrické nerez ocel broušeno zámek: zadlabací vložkový zámek bezpečnostní cylindrická vložka (dodávka + montáž) | ks | 4 |  | 0 | R položka |  |  | základní |  | 0 | 0 | 0 | 0 | 0 | 16 | K | 2 |  |  |  | ROZPOCET | [5 empty] | 0 | 0 | 0 | 0 | 0 | 1 | 0 | 16 | -357641649
| PP |  | 4.1/D- kování: klika/klika + štítky cylindrické nerez ocel broušeno zámek: zadlabací vložkový zámek bezpečnostní cylindrická vložka (dodávka + montáž) | [15 empty] | PP | 2
346 | K | 766660717 | Montáž dveřních křídel samozavírače na ocelovou zárubeň | kus | 4 |  | 0 | CS ÚRS 2022 01 |  |  | základní |  | 0 | 0 | 0 | 0 | 0 | 16 | K | 2 |  |  |  | ROZPOCET | [5 empty] | 0 | 0 | 0 | 0 | 0 | 1 | 0 | 16 | 1245308063
| PP |  | Montáž dveřních křídel samozavírače na ocelovou zárubeň | [15 empty] | PP | 2
| Online PSC |  | https://podminky.urs.cz/item/CS_URS_2022_01/766660717 | [15 empty] | Online PSC | 2
| VV |  | Revize 01 | [15 empty] | VV | 2 | 1 | True | 0 | ROZPOCET
| VV |  | "4.3/T"3 |  | 3 | [13 empty] | VV | 2 | 2 | True | 0 | ROZPOCET
| VV |  | "4.7/T"1 |  | 1 | [13 empty] | VV | 2 | 2 | True | 0 | ROZPOCET
| VV |  | Součet |  | 4 | [13 empty] | VV | 2 | 4 | True | 1 | ROZPOCET
347 | M | 54917265 | samozavírač dveří hydraulický K214 č.14 zlatá bronz | kus | 4 |  | 0 | CS ÚRS 2022 01 |  |  | základní |  | 0 | 0.0047 | 0.0188 | 0 | 0 | 32 | M | 2 |  |  |  | ROZPOCET | [5 empty] | 0 | 0 | 0 | 0 | 0 | 1 | 0 | 16 | -1517734573
| PP |  | samozavírač dveří hydraulický K214 č.14 zlatá bronz | [15 empty] | PP | 2
348 | K | 766671.R01 | Montáž střešního výlezu | kus | 1 |  | 0 | R položka |  |  | základní |  | 0 | 0.00027 | 0.00027 | 0 | 0 | 16 | K | 2 |  |  |  | ROZPOCET | [5 empty] | 0 | 0 | 0 | 0 | 0 | 1 | 0 | 16 | -299080573
| PP |  | Montáž střešního výlezu | [15 empty] | PP | 2
349 | M | 59164.R01 | výlez na střechu | kus | 1 |  | 0 | R položka |  |  | základní |  | 0 | 0.006 | 0.006 | 0 | 0 | 32 | M | 2 |  |  |  | ROZPOCET | [5 empty] | 0 | 0 | 0 | 0 | 0 | 1 | 0 | 16 | -1864131309
| PP |  | výlez na střechu | [15 empty] | PP | 2
350 | K | 766691914 | Vyvěšení nebo zavěšení dřevěných křídel dveří pl do 2 m2 | kus | 51 |  | 0 | CS ÚRS 2022 01 |  |  | základní |  | 0 | 0 | 0 | 0.024 | 1.224 | 16 | K | 2 |  |  |  | ROZPOCET | [5 empty] | 0 | 0 | 0 | 0 | 0 | 1 | 0 | 16 | -1938210744
| PP |  | Vyvěšení nebo zavěšení dřevěných křídel dveří pl do 2 m2 | [15 empty] | PP | 2
| Online PSC |  | https://podminky.urs.cz/item/CS_URS_2022_01/766691914 | [15 empty] | Online PSC | 2
| VV |  | Revize 01 | [15 empty] | VV | 2 | 1 | True | 0 | ROZPOCET
| VV |  | 1.NP- demontáž všech dveřních křídel u dveří, které nebudou vybourány a zůstane ponechána zárubeň | [15 empty] | VV | 2 | 1 | True | 0 | ROZPOCET
| VV |  | (1)"m.č. 1,25" |  | 1 | [13 empty] | VV | 2 | 2 | True | 0 | ROZPOCET
| VV |  | (3)"m.č. 1,24" |  | 3 | [13 empty] | VV | 2 | 2 | True | 0 | ROZPOCET
| VV |  | (1)"m.č. 1,23" |  | 1 | [13 empty] | VV | 2 | 2 | True | 0 | ROZPOCET
| VV |  | (1)"m.č. 1,26" |  | 1 | [13 empty] | VV | 2 | 2 | True | 0 | ROZPOCET
| VV |  | (1)"m.č. 1,27" |  | 1 | [13 empty] | VV | 2 | 2 | True | 0 | ROZPOCET
| VV |  | (1)"m.č. 1,28" |  | 1 | [13 empty] | VV | 2 | 2 | True | 0 | ROZPOCET
| VV |  | (1)"m.č. 1,29" |  | 1 | [13 empty] | VV | 2 | 2 | True | 0 | ROZPOCET
| VV |  | (1)"m.č. 1,30" |  | 1 | [13 empty] | VV | 2 | 2 | True | 0 | ROZPOCET
| VV |  | (1)"m.č. 1,20" |  | 1 | [13 empty] | VV | 2 | 2 | True | 0 | ROZPOCET
| VV |  | (2)"m.č. 1,19" |  | 2 | [13 empty] | VV | 2 | 2 | True | 0 | ROZPOCET
| VV |  | (1)"m.č. 1,17" |  | 1 | [13 empty] | VV | 2 | 2 | True | 0 | ROZPOCET
| VV |  | (1)"m.č. 1,14" |  | 1 | [13 empty] | VV | 2 | 2 | True | 0 | ROZPOCET
| VV |  | (1)"m.č. 1,15" |  | 1 | [13 empty] | VV | 2 | 2 | True | 0 | ROZPOCET
| VV |  | (2)"m.č. 1,16" |  | 2 | [13 empty] | VV | 2 | 2 | True | 0 | ROZPOCET
| VV |  | (1)"m.č. 1,13" |  | 1 | [13 empty] | VV | 2 | 2 | True | 0 | ROZPOCET
| VV |  | (1)"m.č. 1,12" |  | 1 | [13 empty] | VV | 2 | 2 | True | 0 | ROZPOCET
| VV |  | (1)"m.č. 1,31" |  | 1 | [13 empty] | VV | 2 | 2 | True | 0 | ROZPOCET
| VV |  | (1)"m.č. 1,32" |  | 1 | [13 empty] | VV | 2 | 2 | True | 0 | ROZPOCET
| VV |  | (1)"m.č. 1,01" |  | 1 | [13 empty] | VV | 2 | 2 | True | 0 | ROZPOCET
| VV |  | (1)"m.č. 1,03" |  | 1 | [13 empty] | VV | 2 | 2 | True | 0 | ROZPOCET
| VV |  | (1)"m.č. 1,04" |  | 1 | [13 empty] | VV | 2 | 2 | True | 0 | ROZPOCET
| VV |  | (1)"m.č. 1,05" |  | 1 | [13 empty] | VV | 2 | 2 | True | 0 | ROZPOCET
| VV |  | (1)"m.č. 1,06" |  | 1 | [13 empty] | VV | 2 | 2 | True | 0 | ROZPOCET
| VV |  | (2)"m.č. 1,07" |  | 2 | [13 empty] | VV | 2 | 2 | True | 0 | ROZPOCET
| VV |  | (1)"m.č. 1,08" |  | 1 | [13 empty] | VV | 2 | 2 | True | 0 | ROZPOCET
| VV |  | (1)"m.č. 1,09" |  | 1 | [13 empty] | VV | 2 | 2 | True | 0 | ROZPOCET
| VV |  | Mezisoučet |  | 31 | [13 empty] | VV | 2 | 3 | True | 0 | ROZPOCET
| VV |  | 2.NP- demontáž všech dveřních křídel | [15 empty] | VV | 2 | 1 | True | 0 | ROZPOCET
| VV |  | (1)"m.č. 2,07" |  | 1 | [13 empty] | VV | 2 | 2 | True | 0 | ROZPOCET
| VV |  | (3)"m.č. 2,09" |  | 3 | [13 empty] | VV | 2 | 2 | True | 0 | ROZPOCET
| VV |  | (1)"m.č. 2,08" |  | 1 | [13 empty] | VV | 2 | 2 | True | 0 | ROZPOCET
| VV |  | (1)"m.č. 2,06" |  | 1 | [13 empty] | VV | 2 | 2 | True | 0 | ROZPOCET
| VV |  | (1)"m.č. 2,05" |  | 1 | [13 empty] | VV | 2 | 2 | True | 0 | ROZPOCET
| VV |  | (3)"m.č. 2,03" |  | 3 | [13 empty] | VV | 2 | 2 | True | 0 | ROZPOCET
| VV |  | (1)"m.č. 2,04" |  | 1 | [13 empty] | VV | 2 | 2 | True | 0 | ROZPOCET
| VV |  | Mezisoučet |  | 11 | [13 empty] | VV | 2 | 3 | True | 0 | ROZPOCET
| VV |  | 3.NP- demontáž všech dveřních křídel | [15 empty] | VV | 2 | 1 | True | 0 | ROZPOCET
| VV |  | (1)"m.č. 3,08" |  | 1 | [13 empty] | VV | 2 | 2 | True | 0 | ROZPOCET
| VV |  | (3)"m.č. 3,10" |  | 3 | [13 empty] | VV | 2 | 2 | True | 0 | ROZPOCET
| VV |  | (1)"m.č. 3,09" |  | 1 | [13 empty] | VV | 2 | 2 | True | 0 | ROZPOCET
| VV |  | (1)"m.č. 3,07" |  | 1 | [13 empty] | VV | 2 | 2 | True | 0 | ROZPOCET
| VV |  | (1)"m.č. 3,06" |  | 1 | [13 empty] | VV | 2 | 2 | True | 0 | ROZPOCET
| VV |  | (1)"m.č. 3,04" |  | 1 | [13 empty] | VV | 2 | 2 | True | 0 | ROZPOCET
| VV |  | (1)"m.č. 3,05" |  | 1 | [13 empty] | VV | 2 | 2 | True | 0 | ROZPOCET
| VV |  | Mezisoučet |  | 9 | [13 empty] | VV | 2 | 3 | True | 0 | ROZPOCET
| VV |  | Součet |  | 51 | [13 empty] | VV | 2 | 4 | True | 1 | ROZPOCET
351 | K | 766694111 | Montáž parapetních desek dřevěných nebo plastových š do 30 cm | kus | 61 |  | 0 | CS ÚRS 2022 01 |  |  | základní |  | 0 | 0 | 0 | 0 | 0 | 16 | K | 2 |  |  |  | ROZPOCET | [5 empty] | 0 | 0 | 0 | 0 | 0 | 1 | 0 | 16 | 438
| PP |  | Montáž parapetních desek dřevěných nebo plastových š do 30 cm | [15 empty] | PP | 2
| Online PSC |  | https://podminky.urs.cz/item/CS_URS_2022_01/766694111 | [15 empty] | Online PSC | 2
| VV |  | Revize 02 | [15 empty] | VV | 2 | 1 | True | 0 | ROZPOCET
| VV |  | Tabuka truhlářských výrobků | [15 empty] | VV | 2 | 1 | True | 0 | ROZPOCET
| VV |  | "Plastový parapet vnitřní ozn. 1.1/P " 1 |  | 1 | [13 empty] | VV | 2 | 2 | True | 0 | ROZPOCET
| VV |  | "Plastový parapet vnitřní ozn. 1.2/P " 11 |  | 11 | [13 empty] | VV | 2 | 2 | True | 0 | ROZPOCET
| VV |  | "Plastový parapet vnitřní ozn. 1.3/P " 1 |  | 1 | [13 empty] | VV | 2 | 2 | True | 0 | ROZPOCET
| VV |  | "Plastový parapet vnitřní ozn. 1.4/P " 1 |  | 1 | [13 empty] | VV | 2 | 2 | True | 0 | ROZPOCET
| VV |  | "Plastový parapet vnitřní ozn. 1.5/P " 10 |  | 10 | [13 empty] | VV | 2 | 2 | True | 0 | ROZPOCET
| VV |  | "Plastový parapet vnitřní ozn. 1.6/P " 6 |  | 6 | [13 empty] | VV | 2 | 2 | True | 0 | ROZPOCET
| VV |  | "Plastový parapet vnitřní ozn. 1.7/P " 2 |  | 2 | [13 empty] | VV | 2 | 2 | True | 0 | ROZPOCET
| VV |  | "Plastový parapet vnitřní ozn. 1.8/P " 12 |  | 12 | [13 empty] | VV | 2 | 2 | True | 0 | ROZPOCET
| VV |  | "Plastový parapet vnitřní ozn. 1.9/P " 14 |  | 14 | [13 empty] | VV | 2 | 2 | True | 0 | ROZPOCET
| VV |  | "Plastový parapet vnitřní ozn. 1.10/P " 1 |  | 1 | [13 empty] | VV | 2 | 2 | True | 0 | ROZPOCET
| VV |  | "Plastový parapet vnitřní ozn. 1.11/P " 2 |  | 2 | [13 empty] | VV | 2 | 2 | True | 0 | ROZPOCET
| VV |  | Součet |  | 61 | [13 empty] | VV | 2 | 4 | True | 1 | ROZPOCET
352 | M | 61140080 | parapet plastový vnitřní – š 300mm, barva bílá | m | 107.732 |  | 0 | CS ÚRS 2022 01 |  |  | základní |  | 0 | 0.0018 | 0.19392 | 0 | 0 | 32 | M | 2 |  |  |  | ROZPOCET | [5 empty] | 0 | 0 | 0 | 0 | 0 | 1 | 0 | 16 | 440
| PP |  | parapet plastový vnitřní – š 300mm, barva bílá | [15 empty] | PP | 2
| VV |  | Revize 02 | [15 empty] | VV | 2 | 1 | True | 0 | ROZPOCET
| VV |  | Tabuka truhlářských výrobků | [15 empty] | VV | 2 | 1 | True | 0 | ROZPOCET
| VV |  | "Plastový parapet vnitřní ozn. 1.1/P " 0,65*1 |  | 0.65 | [13 empty] | VV | 2 | 2 | True | 0 | ROZPOCET
| VV |  | "Plastový parapet vnitřní ozn. 1.2/P " 0,9*11 |  | 9.9 | [13 empty] | VV | 2 | 2 | True | 0 | ROZPOCET
| VV |  | "Plastový parapet vnitřní ozn. 1.3/P " 1*1 |  | 1 | [13 empty] | VV | 2 | 2 | True | 0 | ROZPOCET
| VV |  | "Plastový parapet vnitřní ozn. 1.4/P " 1,28*1 |  | 1.28 | [13 empty] | VV | 2 | 2 | True | 0 | ROZPOCET
| VV |  | "Plastový parapet vnitřní ozn. 1.5/P " 1,5*10 |  | 15 | [13 empty] | VV | 2 | 2 | True | 0 | ROZPOCET
| VV |  | "Plastový parapet vnitřní ozn. 1.6/P " 1,5*6 |  | 9 | [13 empty] | VV | 2 | 2 | True | 0 | ROZPOCET
| VV |  | "Plastový parapet vnitřní ozn. 1.7/P " 2,08*2 |  | 4.16 | [13 empty] | VV | 2 | 2 | True | 0 | ROZPOCET
| VV |  | "Plastový parapet vnitřní ozn. 1.8/P " 1,2*12 |  | 14.4 | [13 empty] | VV | 2 | 2 | True | 0 | ROZPOCET
| VV |  | "Plastový parapet vnitřní ozn. 1.9/P " 2,4*14 |  | 33.6 | [13 empty] | VV | 2 | 2 | True | 0 | ROZPOCET
| VV |  | "Plastový parapet vnitřní ozn. 1.10/P " 1,35*1 |  | 1.35 | [13 empty] | VV | 2 | 2 | True | 0 | ROZPOCET
| VV |  | "Plastový parapet vnitřní ozn. 1.10/P " 1,67*2 |  | 3.34 | [13 empty] | VV | 2 | 2 | True | 0 | ROZPOCET
| VV |  | Součet |  | 93.68 | [13 empty] | VV | 2 | 4 | True | 1 | ROZPOCET
| VV |  | 93,68*1,15 'Přepočtené koeficientem množství |  | 107.732 | [13 empty] | VV | 2 | 2 | False | 1 | ROZPOCET
353 | K | 766694121 | Montáž parapetních desek dřevěných nebo plastových š přes 30 cm | kus | 11 |  | 0 | CS ÚRS 2022 01 |  |  | základní |  | 0 | 0 | 0 | 0 | 0 | 16 | K | 2 |  |  |  | ROZPOCET | [5 empty] | 0 | 0 | 0 | 0 | 0 | 1 | 0 | 16 | 442
| PP |  | Montáž parapetních desek dřevěných nebo plastových š přes 30 cm | [15 empty] | PP | 2
| Online PSC |  | https://podminky.urs.cz/item/CS_URS_2022_01/766694121 | [15 empty] | Online PSC | 2
| VV |  | "D.1.01.1.a.1 Technická zpráva.doc | [15 empty] | VV | 2 | 1 | True | 0 | ROZPOCET
| VV |  | 11,000 " ozn. 6.2/T |  | 11 | [13 empty] | VV | 2 | 2 | True | 0 | ROZPOCET
| VV |  | Součet |  | 11 | [13 empty] | VV | 2 | 4 | True | 1 | ROZPOCET
354 | M | 61140082 | parapet plastový vnitřní – š 400mm, barva bílá | m | 9.9 |  | 0 | CS ÚRS 2022 01 |  |  | základní |  | 0 | 0.0024 | 0.02376 | 0 | 0 | 32 | M | 2 |  |  |  | ROZPOCET | [5 empty] | 0 | 0 | 0 | 0 | 0 | 1 | 0 | 16 | 444
| PP |  | parapet plastový vnitřní – š 400mm, barva bílá | [15 empty] | PP | 2
| VV |  | 0,900*11 " ozn. 6.2/T |  | 9.9 | [13 empty] | VV | 2 | 2 | True | 0 | ROZPOCET
| VV |  | Součet |  | 9.9 | [13 empty] | VV | 2 | 4 | True | 1 | ROZPOCET
355 | K | 766694122 | Montáž parapetních dřevěných nebo plastových š přes 30 cm dl přes 1,0 do 1,6 m | kus | 9 |  | 0 | CS ÚRS 2022 01 |  |  | základní |  | 0 | 0 | 0 | 0 | 0 | 16 | K | 2 |  |  |  | ROZPOCET | [5 empty] | 0 | 0 | 0 | 0 | 0 | 1 | 0 | 16 | 446
| PP |  | Montáž parapetních dřevěných nebo plastových š přes 30 cm dl přes 1,0 do 1,6 m | [15 empty] | PP | 2
| Online PSC |  | https://podminky.urs.cz/item/CS_URS_2022_01/766694122 | [15 empty] | Online PSC | 2
| VV |  | "D.1.01.1.a.1 Technická zpráva.doc | [15 empty] | VV | 2 | 1 | True | 0 | ROZPOCET
| VV |  | 1,000 " ozn. 6.4/T |  | 1 | [13 empty] | VV | 2 | 2 | True | 0 | ROZPOCET
| VV |  | Mezisoučet |  | 1 | [13 empty] | VV | 2 | 3 | True | 0 | ROZPOCET
| VV |  | Revize 01 | [15 empty] | VV | 2 | 1 | True | 0 | ROZPOCET
| VV |  | 1.NP- montáž parapetů rozšířen o parapety v chodbě 1.22, 1.20 a na schodišti | [15 empty] | VV | 2 | 1 | True | 0 | ROZPOCET
| VV |  | (2)"m.č. 1.221" |  | 2 | [13 empty] | VV | 2 | 2 | True | 0 | ROZPOCET
| VV |  | (2)"m.č. 1.20" |  | 2 | [13 empty] | VV | 2 | 2 | True | 0 | ROZPOCET
| VV |  | Mezisoučet |  | 4 | [13 empty] | VV | 2 | 3 | True | 0 | ROZPOCET
| VV |  | 2.NP- montáž parapetů rozšířena o parapety v chodbě m. č. 2.01 a na schodišti m. č. 2.02 | [15 empty] | VV | 2 | 1 | True | 0 | ROZPOCET
| VV |  | (2)"m.č. 2.01" |  | 2 | [13 empty] | VV | 2 | 2 | True | 0 | ROZPOCET
| VV |  | (2)"m.č. 2.02" |  | 2 | [13 empty] | VV | 2 | 2 | True | 0 | ROZPOCET
| VV |  | Mezisoučet |  | 4 | [13 empty] | VV | 2 | 3 | True | 0 | ROZPOCET
| VV |  | Součet |  | 9 | [13 empty] | VV | 2 | 4 | True | 1 | ROZPOCET
356 | M | 61140082 | parapet plastový vnitřní – š 400mm, barva bílá | m | 13.28 |  | 0 | CS ÚRS 2022 01 |  |  | základní |  | 0 | 0.0024 | 0.031872 | 0 | 0 | 32 | M | 2 |  |  |  | ROZPOCET | [5 empty] | 0 | 0 | 0 | 0 | 0 | 1 | 0 | 16 | 448
| PP |  | parapet plastový vnitřní – š 400mm, barva bílá | [15 empty] | PP | 2
| VV |  | 1,280*1 " ozn. 6.4/T |  | 1.28 | [13 empty] | VV | 2 | 2 | True | 0 | ROZPOCET
| VV |  | Mezisoučet |  | 1.28 | [13 empty] | VV | 2 | 3 | True | 0 | ROZPOCET
| VV |  | Revize 01 | [15 empty] | VV | 2 | 1 | True | 0 | ROZPOCET
| VV |  | 1.NP- montáž parapetů rozšířen o parapety v chodbě 1.22, 1.20 a na schodišti | [15 empty] | VV | 2 | 1 | True | 0 | ROZPOCET
| VV |  | (1,5*2)"m.č. 1.221" |  | 3 | [13 empty] | VV | 2 | 2 | True | 0 | ROZPOCET
| VV |  | (1,5*2)"m.č. 1.20" |  | 3 | [13 empty] | VV | 2 | 2 | True | 0 | ROZPOCET
| VV |  | 2.NP- montáž parapetů rozšířena o parapety v chodbě m. č. 2.01 a na schodišti m. č. 2.02 | [15 empty] | VV | 2 | 1 | True | 0 | ROZPOCET
| VV |  | (1,5*2)"m.č. 2.01" |  | 3 | [13 empty] | VV | 2 | 2 | True | 0 | ROZPOCET
| VV |  | (1,5*2)"m.č. 2.02" |  | 3 | [13 empty] | VV | 2 | 2 | True | 0 | ROZPOCET
| VV |  | Mezisoučet |  | 12 | [13 empty] | VV | 2 | 3 | True | 0 | ROZPOCET
| VV |  | Součet |  | 13.28 | [13 empty] | VV | 2 | 4 | True | 1 | ROZPOCET
357 | K | 766811_R11 | Montáž kuchyňské linky | kpl | 1 |  | 0 | R položka |  |  | základní |  | 0 | 0 | 0 | 0 | 0 | 16 | K | 2 |  |  |  | ROZPOCET | [5 empty] | 0 | 0 | 0 | 0 | 0 | 1 | 0 | 16 | -470672294
| PP |  | Montáž kuchyňské linky | [15 empty] | PP | 2
| VV |  | Revize 02 | [15 empty] | VV | 2 | 1 | True | 0 | ROZPOCET
| VV |  | Montáž, zavěšení skříněk, kompletní instalaci dřezu s odkapávačem , výřez pro instalaci varné desky včetně instalace, instalace a zapojení sporáku | [15 empty] | VV | 2 | 1 | True | 0 | ROZPOCET
| VV |  | rozsah a provedení výpis prvků 21/T | [15 empty] | VV | 2 | 1 | True | 0 | ROZPOCET
| VV |  | 1 |  | 1 | [13 empty] | VV | 2 | 2 | True | 0 | ROZPOCET
| VV |  | Součet |  | 1 | [13 empty] | VV | 2 | 4 | True | 1 | ROZPOCET
358 | M | 61510_R11 | 21/T – kuchyňská linka délky 3,2 m, včetně dřezu s odkapávačem a vestavěným elektrickým sporákem s varnou deskou a horními uzavíratelnými skříňkami | kpl | 1 |  | 0 | R položka |  |  | základní |  | 0 | 0.2 | 0.2 | 0 | 0 | 32 | M | 2 |  |  |  | ROZPOCET | [5 empty] | 0 | 0 | 0 | 0 | 0 | 1 | 0 | 16 | 248309642
| PP |  | 21/T – kuchyňská linka délky 3,2 m, včetně dřezu s odkapávačem a vestavěným elektrickým sporákem s varnou deskou a horními uzavíratelnými skříňkami | [15 empty] | PP | 2
359 | K | 998766102 | Přesun hmot tonážní pro kce truhlářské v objektech v přes 6 do 12 m | t | 0.503 |  | 0 | CS ÚRS 2022 01 |  |  | základní |  | 0 | 0 | 0 | 0 | 0 | 16 | K | 2 |  |  |  | ROZPOCET | [5 empty] | 0 | 0 | 0 | 0 | 0 | 1 | 0 | 16 | 450
| PP |  | Přesun hmot tonážní pro kce truhlářské v objektech v přes 6 do 12 m | [15 empty] | PP | 2
| Online PSC |  | https://podminky.urs.cz/item/CS_URS_2022_01/998766102 | [15 empty] | Online PSC | 2
360 | K | 998766181 | Příplatek k přesunu hmot tonážní 766 prováděný bez použití mechanizace | t | 0.503 |  | 0 | CS ÚRS 2022 01 |  |  | základní |  | 0 | 0 | 0 | 0 | 0 | 16 | K | 2 |  |  |  | ROZPOCET | [5 empty] | 0 | 0 | 0 | 0 | 0 | 1 | 0 | 16 | 1406748814
| PP |  | Příplatek k přesunu hmot tonážní 766 prováděný bez použití mechanizace | [15 empty] | PP | 2
| Online PSC |  | https://podminky.urs.cz/item/CS_URS_2022_01/998766181 | [15 empty] | Online PSC | 2
| D | 767 | Konstrukce zámečnické |  |  |  | 0 | [5 empty] | 0 |  | 1.6534 |  | 1.3701 | 2 | D | 1 |  |  |  | ROZPOCET | [11 empty] | 0
361 | K | 767161824 | Demontáž zábradlí schodišťového nerozebíratelného hmotnosti 1 m zábradlí přes 20 kg do suti | m | 14.64 |  | 0 | CS ÚRS 2022 01 |  |  | základní |  | 0 | 0 | 0 | 0.025 | 0.366 | 16 | K | 2 |  |  |  | ROZPOCET | [5 empty] | 0 | 0 | 0 | 0 | 0 | 1 | 0 | 16 | -2030138041
| PP |  | Demontáž zábradlí schodišťového nerozebíratelného hmotnosti 1 m zábradlí přes 20 kg do suti | [15 empty] | PP | 2
| Online PSC |  | https://podminky.urs.cz/item/CS_URS_2022_01/767161824 | [15 empty] | Online PSC | 2
| VV |  | Revize 01 | [15 empty] | VV | 2 | 1 | True | 0 | ROZPOCET
| VV |  | 1.NP- demontáž stávajícího zábradlí schodiště | [15 empty] | VV | 2 | 1 | True | 0 | ROZPOCET
| VV |  | (3,36*2)"rameno" |  | 6.72 | [13 empty] | VV | 2 | 2 | True | 0 | ROZPOCET
| VV |  | (0,3*2)"zrcadlo" |  | 0.6 | [13 empty] | VV | 2 | 2 | True | 0 | ROZPOCET
| VV |  | Mezisoučet |  | 7.32 | [13 empty] | VV | 2 | 3 | True | 0 | ROZPOCET
| VV |  | 2.NP- demontáž zábradlí | [15 empty] | VV | 2 | 1 | True | 0 | ROZPOCET
| VV |  | (3,36*2)"rameno" |  | 6.72 | [13 empty] | VV | 2 | 2 | True | 0 | ROZPOCET
| VV |  | (0,3*2)"zrcadlo" |  | 0.6 | [13 empty] | VV | 2 | 2 | True | 0 | ROZPOCET
| VV |  | Mezisoučet |  | 7.32 | [13 empty] | VV | 2 | 3 | True | 0 | ROZPOCET
| VV |  | Součet |  | 14.64 | [13 empty] | VV | 2 | 4 | True | 1 | ROZPOCET
362 | K | 767161851 | Demontáž madel schodišťových do suti | m | 28.08 |  | 0 | CS ÚRS 2022 01 |  |  | základní |  | 0 | 0 | 0 | 0.003 | 0.08424 | 16 | K | 2 |  |  |  | ROZPOCET | [5 empty] | 0 | 0 | 0 | 0 | 0 | 1 | 0 | 16 | -852158406
| PP |  | Demontáž madel schodišťových do suti | [15 empty] | PP | 2
| Online PSC |  | https://podminky.urs.cz/item/CS_URS_2022_01/767161851 | [15 empty] | Online PSC | 2
| VV |  | Revize 01 | [15 empty] | VV | 2 | 1 | True | 0 | ROZPOCET
| VV |  | 1.NP- demontáž stávajícího zábradlí schodiště | [15 empty] | VV | 2 | 1 | True | 0 | ROZPOCET
| VV |  | (3,36*4)"rameno" |  | 13.44 | [13 empty] | VV | 2 | 2 | True | 0 | ROZPOCET
| VV |  | (0,3*2)"zrcadlo" |  | 0.6 | [13 empty] | VV | 2 | 2 | True | 0 | ROZPOCET
| VV |  | Mezisoučet |  | 14.04 | [13 empty] | VV | 2 | 3 | True | 0 | ROZPOCET
| VV |  | 2.NP- demontáž zábradlí | [15 empty] | VV | 2 | 1 | True | 0 | ROZPOCET
| VV |  | (3,36*4)"rameno" |  | 13.44 | [13 empty] | VV | 2 | 2 | True | 0 | ROZPOCET
| VV |  | (0,3*2)"zrcadlo" |  | 0.6 | [13 empty] | VV | 2 | 2 | True | 0 | ROZPOCET
| VV |  | Mezisoučet |  | 14.04 | [13 empty] | VV | 2 | 3 | True | 0 | ROZPOCET
| VV |  | Součet |  | 28.08 | [13 empty] | VV | 2 | 4 | True | 1 | ROZPOCET
363 | K | 76716R01 | 1/Z Nové zábradlí ocelové, výška 1,1 m, ocelový rošt z pásoviny tl. 5 mm, šířka 40 mm, mezery 120 mm, dřevěné madlo š/v 40/50 mm (dodávka + montáž včetně kotvení) | m | 14.64 |  | 0 | R položka |  |  | základní |  | 0 | 0.04 | 0.5856 | 0.025 | 0.366 | 16 | K | 2 |  |  |  | ROZPOCET | [5 empty] | 0 | 0 | 0 | 0 | 0 | 1 | 0 | 16 | 84111337
| PP |  | 1/Z Nové zábradlí ocelové, výška 1,1 m, ocelový rošt z pásoviny tl. 5 mm, šířka 40 mm, mezery 120 mm, dřevěné madlo š/v 40/50 mm (dodávka + montáž včetně kotvení) | [15 empty] | PP | 2
| VV |  | Revize 01 | [15 empty] | VV | 2 | 1 | True | 0 | ROZPOCET
| VV |  | 1.NP- zábradlí schodiště | [15 empty] | VV | 2 | 1 | True | 0 | ROZPOCET
| VV |  | (3,36*2)"rameno" |  | 6.72 | [13 empty] | VV | 2 | 2 | True | 0 | ROZPOCET
| VV |  | (0,3*2)"zrcadlo" |  | 0.6 | [13 empty] | VV | 2 | 2 | True | 0 | ROZPOCET
| VV |  | Mezisoučet |  | 7.32 | [13 empty] | VV | 2 | 3 | True | 0 | ROZPOCET
| VV |  | 2.NP- zábradlí schodiště | [15 empty] | VV | 2 | 1 | True | 0 | ROZPOCET
| VV |  | (3,36*2)"rameno" |  | 6.72 | [13 empty] | VV | 2 | 2 | True | 0 | ROZPOCET
| VV |  | (0,3*2)"zrcadlo" |  | 0.6 | [13 empty] | VV | 2 | 2 | True | 0 | ROZPOCET
| VV |  | Mezisoučet |  | 7.32 | [13 empty] | VV | 2 | 3 | True | 0 | ROZPOCET
| VV |  | Součet |  | 14.64 | [13 empty] | VV | 2 | 4 | True | 1 | ROZPOCET
364 | K | 76716R02 | 5/Z- demontáž stávající zábrany, rozměry 1500x600 mm, očištěníod původních nátěrů, nový nátěr 1x základ+ 2x vrchní, zpětná montáž, včetně kotvení | ks | 2 |  | 0 | R položka |  |  | základní |  | 0 | 0.03 | 0.06 | 0.025 | 0.05 | 16 | K | 2 |  |  |  | ROZPOCET | [5 empty] | 0 | 0 | 0 | 0 | 0 | 1 | 0 | 16 | -755951849
| PP |  | 5/Z- demontáž stávající zábrany, rozměry 1500x600 mm, očištěníod původních nátěrů, nový nátěr 1x základ+ 2x vrchní, zpětná montáž, včetně kotvení | [15 empty] | PP | 2
365 | K | 76716R03 | 6/Z Soklová lišta hliník elox, výška 60 mm na celou šířku mezipodesty, délka 2450 mm | ks | 2 |  | 0 | R položka |  |  | základní |  | 0 | 0.03 | 0.06 | 0.025 | 0.05 | 16 | K | 2 |  |  |  | ROZPOCET | [5 empty] | 0 | 0 | 0 | 0 | 0 | 1 | 0 | 16 | -1500250922
| PP |  | 6/Z Soklová lišta hliník elox, výška 60 mm na celou šířku mezipodesty, délka 2450 mm | [15 empty] | PP | 2
366 | K | 767610118 | Montáž oken kovových jednoduchých pevných do zdiva pl přes 2,5 m2 | m2 | 8.4 |  | 0 | CS ÚRS 2022 01 |  |  | základní |  | 0 | 0.00027 | 0.002268 | 0 | 0 | 16 | K | 2 |  |  |  | ROZPOCET | [5 empty] | 0 | 0 | 0 | 0 | 0 | 1 | 0 | 16 | 452
| PP |  | Montáž oken kovových jednoduchých pevných do zdiva pl přes 2,5 m2 | [15 empty] | PP | 2
| Online PSC |  | https://podminky.urs.cz/item/CS_URS_2022_01/767610118 | [15 empty] | Online PSC | 2
| VV |  | "D.1.01.1.b.14 Půdorys 1.NP - stavební úpravy.dwg | [15 empty] | VV | 2 | 1 | True | 0 | ROZPOCET
| VV |  | 1,680*2,500*1 " ozn. 5.3/T |  | 4.2 | [13 empty] | VV | 2 | 2 | True | 0 | ROZPOCET
| VV |  | 1,680*2,500*1 " ozn. 5.3/T |  | 4.2 | [13 empty] | VV | 2 | 2 | True | 0 | ROZPOCET
| VV |  | Mezisoučet " 1.NP |  | 8.4 | [13 empty] | VV | 2 | 3 | True | 0 | ROZPOCET
| VV |  | Součet |  | 8.4 | [13 empty] | VV | 2 | 4 | True | 1 | ROZPOCET
367 | M | 55341004 | okno Al s fixním zasklením dvojsklo přes plochu 1m2 v 1,5-2,5m | m2 | 8.4 |  | 0 | CS ÚRS 2022 01 |  |  | základní |  | 0 | 0.01787 | 0.15011 | 0 | 0 | 32 | M | 2 |  |  |  | ROZPOCET | [5 empty] | 0 | 0 | 0 | 0 | 0 | 1 | 0 | 16 | 454
| PP |  | okno Al s fixním zasklením dvojsklo přes plochu 1m2 v 1,5-2,5m | [15 empty] | PP | 2
368 | K | 767640113 | Montáž dveří ocelových nebo hliníkových vchodových jednokřídlových s pevným bočním dílem | kus | 1 |  | 0 | CS ÚRS 2022 01 |  |  | základní |  | 0 | 0 | 0 | 0 | 0 | 16 | K | 2 |  |  |  | ROZPOCET | [5 empty] | 0 | 0 | 0 | 0 | 0 | 1 | 0 | 16 | 284113204
| PP |  | Montáž dveří ocelových nebo hliníkových vchodových jednokřídlových s pevným bočním dílem | [15 empty] | PP | 2
| Online PSC |  | https://podminky.urs.cz/item/CS_URS_2022_01/767640113 | [15 empty] | Online PSC | 2
| VV |  | Revize 02 | [15 empty] | VV | 2 | 1 | True | 0 | ROZPOCET
| VV |  | 1 |  | 1 | [13 empty] | VV | 2 | 2 | True | 0 | ROZPOCET
| VV |  | Součet |  | 1 | [13 empty] | VV | 2 | 4 | True | 1 | ROZPOCET
369 | M | 55341331 | vstupní hliníkové dveře se samozavíračem ozn.: 9/T , celkový rozměr otvoru 1475/2100, křídlo š=900 mm | m2 | 3.098 |  | 0 | CS ÚRS 2022 01 |  |  | základní |  | 0 | 0.03227 | 0.099972 | 0 | 0 | 32 | M | 2 |  |  |  | ROZPOCET | [5 empty] | 0 | 0 | 0 | 0 | 0 | 1 | 0 | 16 | -1774161679
| PP |  | vstupní hliníkové dveře se samozavíračem ozn.: 9/T , celkový rozměr otvoru 1475/2100, křídlo š=900 mm | [15 empty] | PP | 2
| VV |  | Revize 02 | [15 empty] | VV | 2 | 1 | True | 0 | ROZPOCET
| VV |  | 1,475*2,1 |  | 3.0975 | [13 empty] | VV | 2 | 2 | True | 0 | ROZPOCET
| VV |  | Součet |  | 3.0975 | [13 empty] | VV | 2 | 4 | True | 1 | ROZPOCET
370 | K | 767640114 | Montáž dveří ocelových nebo hliníkových vchodových jednokřídlových s pevným bočním dílem a nadsvětlíkem | kus | 1 |  | 0 | CS ÚRS 2022 01 |  |  | základní |  | 0 | 0 | 0 | 0 | 0 | 16 | K | 2 |  |  |  | ROZPOCET | [5 empty] | 0 | 0 | 0 | 0 | 0 | 1 | 0 | 16 | 456
| PP |  | Montáž dveří ocelových nebo hliníkových vchodových jednokřídlových s pevným bočním dílem a nadsvětlíkem | [15 empty] | PP | 2
| Online PSC |  | https://podminky.urs.cz/item/CS_URS_2022_01/767640114 | [15 empty] | Online PSC | 2
| VV |  | "D.1.01.1.b.14 Půdorys 1.NP - stavební úpravy.dwg | [15 empty] | VV | 2 | 1 | True | 0 | ROZPOCET
| VV |  | 1,000 " ozn. 5.2/T |  | 1 | [13 empty] | VV | 2 | 2 | True | 0 | ROZPOCET
| VV |  | Mezisoučet " 1.NP |  | 1 | [13 empty] | VV | 2 | 3 | True | 0 | ROZPOCET
| VV |  | Součet |  | 1 | [13 empty] | VV | 2 | 4 | True | 1 | ROZPOCET
371 | M | 55341337.1 | dveře jednokřídlé Al prosklené s nadsvětlíkem max rozměru otvoru 4m2 | m2 | 3.7 |  | 0 | R položka |  |  | základní |  | 0 | 0.1 | 0.37 | 0 | 0 | 32 | M | 2 |  |  |  | ROZPOCET | [5 empty] | 0 | 0 | 0 | 0 | 0 | 1 | 0 | 16 | 458
| PP |  | dveře jednokřídlé Al prosklené s nadsvětlíkem max rozměru otvoru 4m2 | [15 empty] | PP | 2
| VV |  | 1*3,7 "Přepočtené koeficientem množství |  | 3.7 | [13 empty] | VV | 2 | 2 | True | 0 | ROZPOCET
| VV |  | Součet |  | 3.7 | [13 empty] | VV | 2 | 4 | True | 1 | ROZPOCET
372 | K | 767641112 | Montáž automatických dveří linerálních v do 2,2 m š přes 1,0 do 1,8 m | kus | 1 |  | 0 | CS ÚRS 2022 01 |  |  | základní |  | 0 | 0 | 0 | 0 | 0 | 16 | K | 2 |  |  |  | ROZPOCET | [5 empty] | 0 | 0 | 0 | 0 | 0 | 1 | 0 | 16 | 460
| PP |  | Montáž automatických dveří linerálních v do 2,2 m š přes 1,0 do 1,8 m | [15 empty] | PP | 2
| Online PSC |  | https://podminky.urs.cz/item/CS_URS_2022_01/767641112 | [15 empty] | Online PSC | 2
| VV |  | "D.1.01.1.b.14 Půdorys 1.NP - stavební úpravy.dwg | [15 empty] | VV | 2 | 1 | True | 0 | ROZPOCET
| VV |  | 1,000 " ozn. 4.3/T |  | 1 | [13 empty] | VV | 2 | 2 | True | 0 | ROZPOCET
| VV |  | Mezisoučet " 1.NP |  | 1 | [13 empty] | VV | 2 | 3 | True | 0 | ROZPOCET
| VV |  | Součet |  | 1 | [13 empty] | VV | 2 | 4 | True | 1 | ROZPOCET
373 | M | 55329100.1 | dveře automatické vnitřní posuvné lineárně, rám Al profily 25mm, zasklení jednoduché bezpečnostní, 1 křídlé 1000x2200mm | kus | 1 |  | 0 | CS ÚRS 2022 01 |  |  | základní |  | 0 | 0.11 | 0.11 | 0 | 0 | 32 | M | 2 |  |  |  | ROZPOCET | [5 empty] | 0 | 0 | 0 | 0 | 0 | 1 | 0 | 16 | 462
| PP |  | dveře automatické vnitřní posuvné lineárně, rám Al profily 25mm, zasklení jednoduché bezpečnostní, 1 křídlé 1000x2200mm | [15 empty] | PP | 2
374 | K | 767661811 | Demontáž mříží pevných nebo otevíravých | m2 | 12.693 |  | 0 | CS ÚRS 2022 01 |  |  | základní |  | 0 | 0 | 0 | 0.02 | 0.25386 | 16 | K | 2 |  |  |  | ROZPOCET | [5 empty] | 0 | 0 | 0 | 0 | 0 | 1 | 0 | 16 | 464
| PP |  | Demontáž mříží pevných nebo otevíravých | [15 empty] | PP | 2
| Online PSC |  | https://podminky.urs.cz/item/CS_URS_2022_01/767661811 | [15 empty] | Online PSC | 2
| VV |  | "D.1.01.1.b.08 Půdorys 1.NP - bourání.dwg | [15 empty] | VV | 2 | 1 | True | 0 | ROZPOCET
| VV |  | "D.1.01.1.b.011 Řez A-A´ - bourání.dwg | [15 empty] | VV | 2 | 1 | True | 0 | ROZPOCET
| VV |  | 1,475*2,800 " m.č. 1.01 (dělící mříž s dveřmi 800x1970 mm |  | 4.13 | [13 empty] | VV | 2 | 2 | True | 0 | ROZPOCET
| VV |  | Mezisoučet " 1.NP |  | 4.13 | [13 empty] | VV | 2 | 3 | True | 0 | ROZPOCET
| VV |  | Revize 01 | [15 empty] | VV | 2 | 1 | True | 0 | ROZPOCET
| VV |  | 1.NP- demontáž mříže v m. č. 1.20 | [15 empty] | VV | 2 | 1 | True | 0 | ROZPOCET
| VV |  | (1,5*2,5)*1 |  | 3.75 | [13 empty] | VV | 2 | 2 | True | 0 | ROZPOCET
| VV |  | Mezisoučet |  | 3.75 | [13 empty] | VV | 2 | 3 | True | 0 | ROZPOCET
| VV |  | Revize 02 | [15 empty] | VV | 2 | 1 | True | 0 | ROZPOCET
| VV |  | m. č. 1.14 a 1.15 – v rámci provádění nové dlažby bude nutné provést demontáž stávajících mříží, očištění a nový nátěr – položka 4/Z | [15 empty] | VV | 2 | 1 | True | 0 | ROZPOCET
| VV |  | 1,75*2,75 |  | 4.8125 | [13 empty] | VV | 2 | 2 | True | 0 | ROZPOCET
| VV |  | Mezisoučet |  | 4.8125 | [13 empty] | VV | 2 | 3 | True | 0 | ROZPOCET
| VV |  | Součet |  | 12.6925 | [13 empty] | VV | 2 | 4 | True | 1 | ROZPOCET
375 | K | 767662110 | Montáž mříží pevných šroubovaných | m2 | 4.813 |  | 0 | CS ÚRS 2022 01 |  |  | základní |  | 0 | 1e-05 | 4.813e-05 | 0 | 0 | 16 | K | 2 |  |  |  | ROZPOCET | [5 empty] | 0 | 0 | 0 | 0 | 0 | 1 | 0 | 16 | -1596479934
| PP |  | Montáž mříží pevných šroubovaných | [15 empty] | PP | 2
| Online PSC |  | https://podminky.urs.cz/item/CS_URS_2022_01/767662110 | [15 empty] | Online PSC | 2
| VV |  | Revize 02 | [15 empty] | VV | 2 | 1 | True | 0 | ROZPOCET
| VV |  | m. č. 1.14 a 1.15 – v rámci provádění nové dlažby bude nutné provést demontáž stávajících mříží, očištění a nový nátěr – položka 4/Z | [15 empty] | VV | 2 | 1 | True | 0 | ROZPOCET
| VV |  | 1,75*2,75 |  | 4.8125 | [13 empty] | VV | 2 | 2 | True | 0 | ROZPOCET
| VV |  | Součet |  | 4.8125 | [13 empty] | VV | 2 | 4 | True | 1 | ROZPOCET
376 | K | 767662_R01 | Montáž mříží pevných šroubovaných- úprava kotvení | ks | 4 |  | 0 | R položka |  |  | základní |  | 0 | 5.5415e-06 | 2.2166e-05 | 0 | 0 | 16 | K | 2 |  |  |  | ROZPOCET | [5 empty] | 0 | 0 | 0 | 0 | 0 | 1 | 0 | 16 | 896231502
| PP |  | Montáž mříží pevných šroubovaných- úprava kotvení | [15 empty] | PP | 2
| VV |  | Revize 02 | [15 empty] | VV | 2 | 1 | True | 0 | ROZPOCET
| VV |  | m. č. 1.14 a 1.15 – v rámci provádění nové dlažby bude nutné provést demontáž stávajících mříží, očištění a nový nátěr – položka 4/Z | [15 empty] | VV | 2 | 1 | True | 0 | ROZPOCET
| VV |  | 4 |  | 4 | [13 empty] | VV | 2 | 2 | True | 0 | ROZPOCET
| VV |  | Součet |  | 4 | [13 empty] | VV | 2 | 4 | True | 1 | ROZPOCET
377 | K | 767871_R11 | 9/Z– zástěna kontejnerového stání u vstupu do objektu - nosné profily 50/50 mm, pozink, výplň vláknocementová deska do exteriéru v/š/tl. 1192/1700/8 mm, odstín tmavě šedá, dodávka a montáž | kpl | 1 |  | 0 | CS ÚRS 2022 01 |  |  | základní |  | 0 | 0.00011 | 0.00011 | 0 | 0 | 16 | K | 2 |  |  |  | ROZPOCET | [5 empty] | 0 | 0 | 0 | 0 | 0 | 1 | 0 | 16 | 1147000305
| PP |  | 9/Z– zástěna kontejnerového stání u vstupu do objektu - nosné profily 50/50 mm, pozink, výplň vláknocementová deska do exteriéru v/š/tl. 1192/1700/8 mm, odstín tmavě šedá, dodávka a montáž | [15 empty] | PP | 2
| Online PSC |  | https://podminky.urs.cz/item/CS_URS_2022_01/767871_R11 | [15 empty] | Online PSC | 2
378 | K | R-767646.1 | Montáž dveří ocelových trezorových jednokřídlových | kus | 1 |  | 0 | R položka |  |  | základní |  | 0 | 0.015 | 0.015 | 0 | 0 | 16 | K | 2 |  |  |  | ROZPOCET | [5 empty] | 0 | 0 | 0 | 0 | 0 | 1 | 0 | 16 | 466
| PP |  | Montáž dveří ocelových trezorových jednokřídlových | [15 empty] | PP | 2
| VV |  | "D.1.01.1.b.14 Půdorys 1.NP - stavební úpravy | [15 empty] | VV | 2 | 1 | True | 0 | ROZPOCET
| VV |  | 1,000 " m.č. 1.05 (ozn. 3.3/T) |  | 1 | [13 empty] | VV | 2 | 2 | True | 0 | ROZPOCET
| VV |  | Mezisoučet " 1.NP |  | 1 | [13 empty] | VV | 2 | 3 | True | 0 | ROZPOCET
| VV |  | Součet |  | 1 | [13 empty] | VV | 2 | 4 | True | 1 | ROZPOCET
379 | M | 5534121.1 | trezorové dveře ozn. 3.3/T (800x1950 mm) bezpečnostní tř. I dle ČSN EN 1143-1 kap. 4 včetně zárubňového rámu | set | 1 |  | 0 | R položka |  |  | základní |  | 0 | 0.2 | 0.2 | 0 | 0 | 32 | M | 2 |  |  |  | ROZPOCET | [5 empty] | 0 | 0 | 0 | 0 | 0 | 1 | 0 | 16 | 468
| PP |  | trezorové dveře ozn. 3.3/T (800x1950 mm) bezpečnostní tř. I dle ČSN EN 1143-1 kap. 4 včetně zárubňového rámu | [15 empty] | PP | 2
380 | K | 767648351 | Montáž spojení dveří a stěny průběžné | m | 5.97 |  | 0 | CS ÚRS 2022 01 |  |  | základní |  | 0 | 5e-05 | 0.0002985 | 0 | 0 | 16 | K | 2 |  |  |  | ROZPOCET | [5 empty] | 0 | 0 | 0 | 0 | 0 | 1 | 0 | 16 | 470
| PP |  | Montáž spojení dveří a stěny průběžné | [15 empty] | PP | 2
| Online PSC |  | https://podminky.urs.cz/item/CS_URS_2022_01/767648351 | [15 empty] | Online PSC | 2
| VV |  | "D.1.01.1.b.14 Půdorys 1.NP - stavební úpravy | [15 empty] | VV | 2 | 1 | True | 0 | ROZPOCET
| VV |  | (0,935*2+2,050*2)*1 " m.č. 1.05 (ozn. 3.3/T) |  | 5.97 | [13 empty] | VV | 2 | 2 | True | 0 | ROZPOCET
| VV |  | Mezisoučet " 1.NP |  | 5.97 | [13 empty] | VV | 2 | 3 | True | 0 | ROZPOCET
| VV |  | Součet |  | 5.97 | [13 empty] | VV | 2 | 4 | True | 1 | ROZPOCET
381 | K | 767648511 | Montáž ocelového nebo hliníkového prahu dveře jednokřídlové | kus | 1 |  | 0 | CS ÚRS 2022 01 |  |  | základní |  | 0 | 0 | 0 | 0 | 0 | 16 | K | 2 |  |  |  | ROZPOCET | [5 empty] | 0 | 0 | 0 | 0 | 0 | 1 | 0 | 16 | 472
| PP |  | Montáž ocelového nebo hliníkového prahu dveře jednokřídlové | [15 empty] | PP | 2
| Online PSC |  | https://podminky.urs.cz/item/CS_URS_2022_01/767648511 | [15 empty] | Online PSC | 2
| VV |  | "D.1.01.1.b.14 Půdorys 1.NP - stavební úpravy | [15 empty] | VV | 2 | 1 | True | 0 | ROZPOCET
| VV |  | 1,000 " m.č. 1.05 (ozn. 3.3/T) |  | 1 | [13 empty] | VV | 2 | 2 | True | 0 | ROZPOCET
| VV |  | Mezisoučet " 1.NP |  | 1 | [13 empty] | VV | 2 | 3 | True | 0 | ROZPOCET
| VV |  | Součet |  | 1 | [13 empty] | VV | 2 | 4 | True | 1 | ROZPOCET
382 | K | 767996803 | Demontáž atypických zámečnických konstrukcí rozebráním hm jednotlivých dílů přes 100 do 250 kg | kg | 200 |  | 0 | CS ÚRS 2022 01 |  |  | základní |  | 0 | 0 | 0 | 0.001 | 0.2 | 16 | K | 2 |  |  |  | ROZPOCET | [5 empty] | 0 | 0 | 0 | 0 | 0 | 1 | 0 | 16 | 474
| PP |  | Demontáž atypických zámečnických konstrukcí rozebráním hm jednotlivých dílů přes 100 do 250 kg | [15 empty] | PP | 2
| Online PSC |  | https://podminky.urs.cz/item/CS_URS_2022_01/767996803 | [15 empty] | Online PSC | 2
| VV |  | "D.1.01.1.b.08 Půdorys 1.NP - bourání.dwg | [15 empty] | VV | 2 | 1 | True | 0 | ROZPOCET
| VV |  | 200,000 " m.č. 1.03/1.05 (trezorové dveře) |  | 200 | [13 empty] | VV | 2 | 2 | True | 0 | ROZPOCET
| VV |  | Mezisoučet " 1.NP |  | 200 | [13 empty] | VV | 2 | 3 | True | 0 | ROZPOCET
| VV |  | Součet |  | 200 | [13 empty] | VV | 2 | 4 | True | 1 | ROZPOCET
383 | K | 998767102 | Přesun hmot tonážní pro zámečnické konstrukce v objektech v přes 6 do 12 m | t | 1.653 |  | 0 | CS ÚRS 2022 01 |  |  | základní |  | 0 | 0 | 0 | 0 | 0 | 16 | K | 2 |  |  |  | ROZPOCET | [5 empty] | 0 | 0 | 0 | 0 | 0 | 1 | 0 | 16 | 476
| PP |  | Přesun hmot tonážní pro zámečnické konstrukce v objektech v přes 6 do 12 m | [15 empty] | PP | 2
| Online PSC |  | https://podminky.urs.cz/item/CS_URS_2022_01/998767102 | [15 empty] | Online PSC | 2
384 | K | 998767181 | Příplatek k přesunu hmot tonážní 767 prováděný bez použití mechanizace | t | 1.653 |  | 0 | CS ÚRS 2022 01 |  |  | základní |  | 0 | 0 | 0 | 0 | 0 | 16 | K | 2 |  |  |  | ROZPOCET | [5 empty] | 0 | 0 | 0 | 0 | 0 | 1 | 0 | 16 | 1604941070
| PP |  | Příplatek k přesunu hmot tonážní 767 prováděný bez použití mechanizace | [15 empty] | PP | 2
| Online PSC |  | https://podminky.urs.cz/item/CS_URS_2022_01/998767181 | [15 empty] | Online PSC | 2
| D | 771 | Podlahy z dlaždic |  |  |  | 0 | [5 empty] | 0 |  | 15.8729 |  | 2.3006 | 2 | D | 1 |  |  |  | ROZPOCET | [11 empty] | 0
385 | K | 771111011 | Vysátí podkladu před pokládkou dlažby | m2 | 411.12 |  | 0 | CS ÚRS 2022 01 |  |  | základní |  | 0 | 0 | 0 | 0 | 0 | 16 | K | 2 |  |  |  | ROZPOCET | [5 empty] | 0 | 0 | 0 | 0 | 0 | 1 | 0 | 16 | 478
| PP |  | Vysátí podkladu před pokládkou dlažby | [15 empty] | PP | 2
| Online PSC |  | https://podminky.urs.cz/item/CS_URS_2022_01/771111011 | [15 empty] | Online PSC | 2
| VV |  | Revize 01 | [15 empty] | VV | 2 | 1 | True | 0 | ROZPOCET
| VV |  | Půdorys 1.NP | [15 empty] | VV | 2 | 1 | True | 0 | ROZPOCET
| VV |  | " m.č. 1.01 "3,38 |  | 3.38 | [13 empty] | VV | 2 | 2 | True | 0 | ROZPOCET
| VV |  | " m.č. 1.02a "18,44 |  | 18.44 | [13 empty] | VV | 2 | 2 | True | 0 | ROZPOCET
| VV |  | " m.č. 1.02b "30,22 |  | 30.22 | [13 empty] | VV | 2 | 2 | True | 0 | ROZPOCET
| VV |  | " m.č. 1.03 "7,73 |  | 7.73 | [13 empty] | VV | 2 | 2 | True | 0 | ROZPOCET
| VV |  | " m.č. 1.04 "2,27 |  | 2.27 | [13 empty] | VV | 2 | 2 | True | 0 | ROZPOCET
| VV |  | " m.č. 1.06 "4,19 |  | 4.19 | [13 empty] | VV | 2 | 2 | True | 0 | ROZPOCET
| VV |  | " m.č. 1.07a "1,71 |  | 1.71 | [13 empty] | VV | 2 | 2 | True | 0 | ROZPOCET
| VV |  | " m.č. 1.07b "5,51 |  | 5.51 | [13 empty] | VV | 2 | 2 | True | 0 | ROZPOCET
| VV |  | " m.č. 1.10 "26,51 |  | 26.51 | [13 empty] | VV | 2 | 2 | True | 0 | ROZPOCET
| VV |  | " m.č. 1.11 "1,97 |  | 1.97 | [13 empty] | VV | 2 | 2 | True | 0 | ROZPOCET
| VV |  | " m.č. 1.12 "2 |  | 2 | [13 empty] | VV | 2 | 2 | True | 0 | ROZPOCET
| VV |  | " m.č. 1.13 "6,53 |  | 6.53 | [13 empty] | VV | 2 | 2 | True | 0 | ROZPOCET
| VV |  | " m.č. 1.14 "4,6 |  | 4.6 | [13 empty] | VV | 2 | 2 | True | 0 | ROZPOCET
| VV |  | " m.č. 1.15 "4,6 |  | 4.6 | [13 empty] | VV | 2 | 2 | True | 0 | ROZPOCET
| VV |  | " m.č. 1.18 "1,43 |  | 1.43 | [13 empty] | VV | 2 | 2 | True | 0 | ROZPOCET
| VV |  | " m.č. 1.19 "32,19 |  | 32.19 | [13 empty] | VV | 2 | 2 | True | 0 | ROZPOCET
| VV |  | " m.č. 1.20 "12,21 |  | 12.21 | [13 empty] | VV | 2 | 2 | True | 0 | ROZPOCET
| VV |  | " m.č. 1.22 "17,84 |  | 17.84 | [13 empty] | VV | 2 | 2 | True | 0 | ROZPOCET
| VV |  | " m.č. 1.23 "1,44 |  | 1.44 | [13 empty] | VV | 2 | 2 | True | 0 | ROZPOCET
| VV |  | " m.č. 1.24 "6,32 |  | 6.32 | [13 empty] | VV | 2 | 2 | True | 0 | ROZPOCET
| VV |  | " m.č. 1.26 "17,26 |  | 17.26 | [13 empty] | VV | 2 | 2 | True | 0 | ROZPOCET
| VV |  | " m.č. 1.29 "4,32 |  | 4.32 | [13 empty] | VV | 2 | 2 | True | 0 | ROZPOCET
| VV |  | " m.č. 1.30 "1,92 |  | 1.92 | [13 empty] | VV | 2 | 2 | True | 0 | ROZPOCET
| VV |  | Půdorys 2.NP | [15 empty] | VV | 2 | 1 | True | 0 | ROZPOCET
| VV |  | " m.č. 2.01 "20,04 |  | 20.04 | [13 empty] | VV | 2 | 2 | True | 0 | ROZPOCET
| VV |  | " m.č. 2.03a "1,6 |  | 1.6 | [13 empty] | VV | 2 | 2 | True | 0 | ROZPOCET
| VV |  | " m.č. 2.03b "1,6 |  | 1.6 | [13 empty] | VV | 2 | 2 | True | 0 | ROZPOCET
| VV |  | " m.č. 2.04a "1,64 |  | 1.64 | [13 empty] | VV | 2 | 2 | True | 0 | ROZPOCET
| VV |  | " m.č. 2.04b "3,16 |  | 3.16 | [13 empty] | VV | 2 | 2 | True | 0 | ROZPOCET
| VV |  | " m.č. 2.05 "36,3 |  | 36.3 | [13 empty] | VV | 2 | 2 | True | 0 | ROZPOCET
| VV |  | " m.č. 2.06 "37,02 |  | 37.02 | [13 empty] | VV | 2 | 2 | True | 0 | ROZPOCET
| VV |  | " m.č. 2.07 "36,3 |  | 36.3 | [13 empty] | VV | 2 | 2 | True | 0 | ROZPOCET
| VV |  | " m.č. 2.08a "1,6 |  | 1.6 | [13 empty] | VV | 2 | 2 | True | 0 | ROZPOCET
| VV |  | " m.č. 2.08b "1,6 |  | 1.6 | [13 empty] | VV | 2 | 2 | True | 0 | ROZPOCET
| VV |  | " m.č. 2.09a "1,82 |  | 1.82 | [13 empty] | VV | 2 | 2 | True | 0 | ROZPOCET
| VV |  | " m.č. 2.09b "3,07 |  | 3.07 | [13 empty] | VV | 2 | 2 | True | 0 | ROZPOCET
| VV |  | Půdorys 3.NP | [15 empty] | VV | 2 | 1 | True | 0 | ROZPOCET
| VV |  | "m.č. 3.04 "2,05 |  | 2.05 | [13 empty] | VV | 2 | 2 | True | 0 | ROZPOCET
| VV |  | "m.č. 3.05 "4,72 |  | 4.72 | [13 empty] | VV | 2 | 2 | True | 0 | ROZPOCET
| VV |  | " m.č. 3.09 "1,6 |  | 1.6 | [13 empty] | VV | 2 | 2 | True | 0 | ROZPOCET
| VV |  | " m.č. 3.10a "1,6 |  | 1.6 | [13 empty] | VV | 2 | 2 | True | 0 | ROZPOCET
| VV |  | " m.č. 3.10b "5,3 |  | 5.3 | [13 empty] | VV | 2 | 2 | True | 0 | ROZPOCET
| VV |  | Mezisoučet |  | 375.61 | [13 empty] | VV | 2 | 3 | True | 0 | ROZPOCET
| VV |  | Revize 01 | [15 empty] | VV | 2 | 1 | True | 0 | ROZPOCET
| VV |  | Doplnění keramické dlažby na podestě a mezipodestě | [15 empty] | VV | 2 | 1 | True | 0 | ROZPOCET
| VV |  | " m.č. 1.21 "8,55 |  | 8.55 | [13 empty] | VV | 2 | 2 | True | 0 | ROZPOCET
| VV |  | " m.č. 2.02 "13,48 |  | 13.48 | [13 empty] | VV | 2 | 2 | True | 0 | ROZPOCET
| VV |  | " m.č. 3.02 "13,48 |  | 13.48 | [13 empty] | VV | 2 | 2 | True | 0 | ROZPOCET
| VV |  | Mezisoučet |  | 35.51 | [13 empty] | VV | 2 | 3 | True | 0 | ROZPOCET
| VV |  | Revize 02 | [15 empty] | VV | 2 | 1 | True | 0 | ROZPOCET
| VV |  | Úprava sociálky 2NP | [15 empty] | VV | 2 | 1 | True | 0 | ROZPOCET
| VV | PDL_KRD_10 | Součet |  | 411.12 | [13 empty] | VV | 2 | 4 | True | 1 | ROZPOCET
386 | K | 771121011 | Nátěr penetrační na podlahu | m2 | 457.509 |  | 0 | CS ÚRS 2022 01 |  |  | základní |  | 0 | 0.0003 | 0.13725 | 0 | 0 | 16 | K | 2 |  |  |  | ROZPOCET | [5 empty] | 0 | 0 | 0 | 0 | 0 | 1 | 0 | 16 | 480
| PP |  | Nátěr penetrační na podlahu | [15 empty] | PP | 2
| Online PSC |  | https://podminky.urs.cz/item/CS_URS_2022_01/771121011 | [15 empty] | Online PSC | 2
| VV |  | Revize 02 | [15 empty] | VV | 2 | 1 | True | 0 | ROZPOCET
| VV |  | PDL_KRD_10 |  | 411.12 | [13 empty] | VV | 2 | 2 | True | 0 | ROZPOCET
| VV |  | PDL_KRD_20*0,1 |  | 46.389 | [13 empty] | VV | 2 | 2 | True | 0 | ROZPOCET
| VV |  | Součet |  | 457.509 | [13 empty] | VV | 2 | 4 | True | 1 | ROZPOCET
387 | K | 771151022 | Samonivelační stěrka podlah pevnosti 30 MPa tl přes 3 do 5 mm | m2 | 411.12 |  | 0 | CS ÚRS 2022 01 |  |  | základní |  | 0 | 0.0075 | 3.0834 | 0 | 0 | 16 | K | 2 |  |  |  | ROZPOCET | [5 empty] | 0 | 0 | 0 | 0 | 0 | 1 | 0 | 16 | 482
| PP |  | Samonivelační stěrka podlah pevnosti 30 MPa tl přes 3 do 5 mm | [15 empty] | PP | 2
| Online PSC |  | https://podminky.urs.cz/item/CS_URS_2022_01/771151022 | [15 empty] | Online PSC | 2
| VV |  | PDL_KRD_10 |  | 411.12 | [13 empty] | VV | 2 | 2 | True | 0 | ROZPOCET
| VV |  | Součet |  | 411.12 | [13 empty] | VV | 2 | 4 | True | 1 | ROZPOCET
388 | K | 771161011 | Montáž profilu dilatační spáry bez izolace v rovině dlažby | m | 3.155 |  | 0 | CS ÚRS 2022 01 |  |  | základní |  | 0 | 0 | 0 | 0 | 0 | 16 | K | 2 |  |  |  | ROZPOCET | [5 empty] | 0 | 0 | 0 | 0 | 0 | 1 | 0 | 16 | 484
| PP |  | Montáž profilu dilatační spáry bez izolace v rovině dlažby | [15 empty] | PP | 2
| Online PSC |  | https://podminky.urs.cz/item/CS_URS_2022_01/771161011 | [15 empty] | Online PSC | 2
| VV |  | "D.1.01.1.b.14 Půdorys 1.NP - stavebni upravy.dwg | [15 empty] | VV | 2 | 1 | True | 0 | ROZPOCET
| VV |  | 1,475 " m.č. 1.01/1.02a |  | 1.475 | [13 empty] | VV | 2 | 2 | True | 0 | ROZPOCET
| VV |  | 1,680 " m.č. 1.02a/1.02b |  | 1.68 | [13 empty] | VV | 2 | 2 | True | 0 | ROZPOCET
| VV |  | Mezisoučet " 1.NP |  | 3.155 | [13 empty] | VV | 2 | 3 | True | 0 | ROZPOCET
| VV |  | Součet |  | 3.155 | [13 empty] | VV | 2 | 4 | True | 1 | ROZPOCET
389 | M | 59054164 | profil dilatační s bočními díly z PVC/CPE tl 10mm | m | 3.471 |  | 0 | CS ÚRS 2022 01 |  |  | základní |  | 0 | 0.00013 | 0.00045123 | 0 | 0 | 32 | M | 2 |  |  |  | ROZPOCET | [5 empty] | 0 | 0 | 0 | 0 | 0 | 1 | 0 | 16 | 486
| PP |  | profil dilatační s bočními díly z PVC/CPE tl 10mm | [15 empty] | PP | 2
| VV |  | 3,155*1,1 "Přepočtené koeficientem množství |  | 3.4705 | [13 empty] | VV | 2 | 2 | True | 0 | ROZPOCET
| VV |  | Součet |  | 3.4705 | [13 empty] | VV | 2 | 4 | True | 1 | ROZPOCET
390 | K | 771161021 | Montáž profilu ukončujícího pro plynulý přechod (dlažby s kobercem apod.) | m | 8.335 |  | 0 | CS ÚRS 2022 01 |  |  | základní |  | 0 | 0.0002 | 0.001667 | 0 | 0 | 16 | K | 2 |  |  |  | ROZPOCET | [5 empty] | 0 | 0 | 0 | 0 | 0 | 1 | 0 | 16 | 488
| PP |  | Montáž profilu ukončujícího pro plynulý přechod (dlažby s kobercem apod.) | [15 empty] | PP | 2
| Online PSC |  | https://podminky.urs.cz/item/CS_URS_2022_01/771161021 | [15 empty] | Online PSC | 2
| VV |  | "D.1.01.1.b.14 Půdorys 1.NP - stavebni upravy.dwg | [15 empty] | VV | 2 | 1 | True | 0 | ROZPOCET
| VV |  | 0,935 " m.č. 1.02a/1.05 |  | 0.935 | [13 empty] | VV | 2 | 2 | True | 0 | ROZPOCET
| VV |  | 0,800 " m.č. 1.02a/1.16 |  | 0.8 | [13 empty] | VV | 2 | 2 | True | 0 | ROZPOCET
| VV |  | 0,800 " m.č. 1.12/1.13 |  | 0.8 | [13 empty] | VV | 2 | 2 | True | 0 | ROZPOCET
| VV |  | 0,700 " m.č. 1.22/1.23 |  | 0.7 | [13 empty] | VV | 2 | 2 | True | 0 | ROZPOCET
| VV |  | 0,800 " m.č. 1.22/1.29 |  | 0.8 | [13 empty] | VV | 2 | 2 | True | 0 | ROZPOCET
| VV |  | Mezisoučet " 1.NP |  | 4.035 | [13 empty] | VV | 2 | 3 | True | 0 | ROZPOCET
| VV |  | "D.1.01.1.b.15 Půdorys 2.NP - stavebni upravy.dwg | [15 empty] | VV | 2 | 1 | True | 0 | ROZPOCET
| VV |  | 0,700 " m.č. 2.01/2.03a |  | 0.7 | [13 empty] | VV | 2 | 2 | True | 0 | ROZPOCET
| VV |  | 0,700 " m.č. 2.04a/2.05 |  | 0.7 | [13 empty] | VV | 2 | 2 | True | 0 | ROZPOCET
| VV |  | 0,700 " m.č. 2.01/2.08a |  | 0.7 | [13 empty] | VV | 2 | 2 | True | 0 | ROZPOCET
| VV |  | 0,700 " m.č. 2.07/2.09a |  | 0.7 | [13 empty] | VV | 2 | 2 | True | 0 | ROZPOCET
| VV |  | Mezisoučet " 2.NP |  | 2.8 | [13 empty] | VV | 2 | 3 | True | 0 | ROZPOCET
| VV |  | "D.1.01.1.b.16 Půdorys 3.NP - stavebni upravy.dwg | [15 empty] | VV | 2 | 1 | True | 0 | ROZPOCET
| VV |  | 0,800 " m.č. 3.03/3.04 |  | 0.8 | [13 empty] | VV | 2 | 2 | True | 0 | ROZPOCET
| VV |  | 0,700 " m.č. 3.01/3.09 |  | 0.7 | [13 empty] | VV | 2 | 2 | True | 0 | ROZPOCET
| VV |  | Mezisoučet " 3.NP |  | 1.5 | [13 empty] | VV | 2 | 3 | True | 0 | ROZPOCET
| VV |  | Součet |  | 8.335 | [13 empty] | VV | 2 | 4 | True | 1 | ROZPOCET
391 | M | 59054101 | profil přechodový Al s pohyblivým ramenem 10x20mm | m | 9.169 |  | 0 | CS ÚRS 2022 01 |  |  | základní |  | 0 | 0.00027 | 0.0024756 | 0 | 0 | 32 | M | 2 |  |  |  | ROZPOCET | [5 empty] | 0 | 0 | 0 | 0 | 0 | 1 | 0 | 16 | 490
| PP |  | profil přechodový Al s pohyblivým ramenem 10x20mm | [15 empty] | PP | 2
| VV |  | 8,335*1,1 "Přepočtené koeficientem množství |  | 9.1685 | [13 empty] | VV | 2 | 2 | True | 0 | ROZPOCET
| VV |  | Součet |  | 9.1685 | [13 empty] | VV | 2 | 4 | True | 1 | ROZPOCET
392 | K | 771473810 | Demontáž soklíků z dlaždic keramických lepených rovných | m | 3.95 |  | 0 | CS ÚRS 2022 01 |  |  | základní |  | 0 | 0 | 0 | 0.00325 | 0.012837 | 16 | K | 2 |  |  |  | ROZPOCET | [5 empty] | 0 | 0 | 0 | 0 | 0 | 1 | 0 | 16 | 492
| PP |  | Demontáž soklíků z dlaždic keramických lepených rovných | [15 empty] | PP | 2
| Online PSC |  | https://podminky.urs.cz/item/CS_URS_2022_01/771473810 | [15 empty] | Online PSC | 2
| VV |  | "D.1.01.1.b.08 Půdorys 1.NP - bourání.dwg | [15 empty] | VV | 2 | 1 | True | 0 | ROZPOCET
| VV |  | 0,200+0,050+0,050+2,550+0,550+0,400+0,150 " m.č. 1.03 |  | 3.95 | [13 empty] | VV | 2 | 2 | True | 0 | ROZPOCET
| VV |  | Mezisoučet " 1.NP |  | 3.95 | [13 empty] | VV | 2 | 3 | True | 0 | ROZPOCET
| VV |  | Součet |  | 3.95 | [13 empty] | VV | 2 | 4 | True | 1 | ROZPOCET
393 | K | 771474112 | Montáž soklů z dlaždic keramických rovných flexibilní lepidlo v přes 65 do 90 mm | m | 463.89 |  | 0 | CS ÚRS 2022 01 |  |  | základní |  | 0 | 0.00043 | 0.19947 | 0 | 0 | 16 | K | 2 |  |  |  | ROZPOCET | [5 empty] | 0 | 0 | 0 | 0 | 0 | 1 | 0 | 16 | 494
| PP |  | Montáž soklů z dlaždic keramických rovných flexibilní lepidlo v přes 65 do 90 mm | [15 empty] | PP | 2
| Online PSC |  | https://podminky.urs.cz/item/CS_URS_2022_01/771474112 | [15 empty] | Online PSC | 2
| VV |  | Revize 01 | [15 empty] | VV | 2 | 1 | True | 0 | ROZPOCET
| VV |  | Půdorys 1.NP | [15 empty] | VV | 2 | 1 | True | 0 | ROZPOCET
| VV |  | " m.č. 1.01 "7,35 |  | 7.35 | [13 empty] | VV | 2 | 2 | True | 0 | ROZPOCET
| VV |  | " m.č. 1.02a "17,18 |  | 17.18 | [13 empty] | VV | 2 | 2 | True | 0 | ROZPOCET
| VV |  | " m.č. 1.02b "21,99 |  | 21.99 | [13 empty] | VV | 2 | 2 | True | 0 | ROZPOCET
| VV |  | " m.č. 1.03 "11,12 |  | 11.12 | [13 empty] | VV | 2 | 2 | True | 0 | ROZPOCET
| VV |  | " m.č. 1.04 "6,03 |  | 6.03 | [13 empty] | VV | 2 | 2 | True | 0 | ROZPOCET
| VV |  | " m.č. 1.06 "8,19 |  | 8.19 | [13 empty] | VV | 2 | 2 | True | 0 | ROZPOCET
| VV |  | " m.č. 1.07a "5,23 |  | 5.23 | [13 empty] | VV | 2 | 2 | True | 0 | ROZPOCET
| VV |  | " m.č. 1.07b "9,39 |  | 9.39 | [13 empty] | VV | 2 | 2 | True | 0 | ROZPOCET
| VV |  | " m.č. 1.10 "20,6 |  | 20.6 | [13 empty] | VV | 2 | 2 | True | 0 | ROZPOCET
| VV |  | " m.č. 1.11 "5,61 |  | 5.61 | [13 empty] | VV | 2 | 2 | True | 0 | ROZPOCET
| VV |  | " m.č. 1.12 "5,66 |  | 5.66 | [13 empty] | VV | 2 | 2 | True | 0 | ROZPOCET
| VV |  | " m.č. 1.13 "10,22 |  | 10.22 | [13 empty] | VV | 2 | 2 | True | 0 | ROZPOCET
| VV |  | " m.č. 1.14 "8,58 |  | 8.58 | [13 empty] | VV | 2 | 2 | True | 0 | ROZPOCET
| VV |  | " m.č. 1.15 "8,58 |  | 8.58 | [13 empty] | VV | 2 | 2 | True | 0 | ROZPOCET
| VV |  | " m.č. 1.18 "4,78 |  | 4.78 | [13 empty] | VV | 2 | 2 | True | 0 | ROZPOCET
| VV |  | " m.č. 1.19 "22,69 |  | 22.69 | [13 empty] | VV | 2 | 2 | True | 0 | ROZPOCET
| VV |  | " m.č. 1.20 "13,98 |  | 13.98 | [13 empty] | VV | 2 | 2 | True | 0 | ROZPOCET
| VV |  | " m.č. 1.22 "16,89 |  | 16.89 | [13 empty] | VV | 2 | 2 | True | 0 | ROZPOCET
| VV |  | " m.č. 1.23 "4,8 |  | 4.8 | [13 empty] | VV | 2 | 2 | True | 0 | ROZPOCET
| VV |  | " m.č. 1.24 "10,06 |  | 10.06 | [13 empty] | VV | 2 | 2 | True | 0 | ROZPOCET
| VV |  | " m.č. 1.26 "16,62 |  | 16.62 | [13 empty] | VV | 2 | 2 | True | 0 | ROZPOCET
| VV |  | " m.č. 1.29 "8,31 |  | 8.31 | [13 empty] | VV | 2 | 2 | True | 0 | ROZPOCET
| VV |  | " m.č. 1.30 "5,54 |  | 5.54 | [13 empty] | VV | 2 | 2 | True | 0 | ROZPOCET
| VV |  | Půdorys 2.NP | [15 empty] | VV | 2 | 1 | True | 0 | ROZPOCET
| VV |  | " m.č. 2.01 "17,91 |  | 17.91 | [13 empty] | VV | 2 | 2 | True | 0 | ROZPOCET
| VV |  | " m.č. 2.03a "5,06 |  | 5.06 | [13 empty] | VV | 2 | 2 | True | 0 | ROZPOCET
| VV |  | " m.č. 2.03b "5,06 |  | 5.06 | [13 empty] | VV | 2 | 2 | True | 0 | ROZPOCET
| VV |  | " m.č. 2.04a "5,73 |  | 5.73 | [13 empty] | VV | 2 | 2 | True | 0 | ROZPOCET
| VV |  | " m.č. 2.04b "6,85+2*0,9+0,1 |  | 8.75 | [13 empty] | VV | 2 | 2 | True | 0 | ROZPOCET
| VV |  | " m.č. 2.05 "24,1 |  | 24.1 | [13 empty] | VV | 2 | 2 | True | 0 | ROZPOCET
| VV |  | " m.č. 2.06 "24,34 |  | 24.34 | [13 empty] | VV | 2 | 2 | True | 0 | ROZPOCET
| VV |  | " m.č. 2.07 "24,1 |  | 24.1 | [13 empty] | VV | 2 | 2 | True | 0 | ROZPOCET
| VV |  | " m.č. 2.08a "5,06 |  | 5.06 | [13 empty] | VV | 2 | 2 | True | 0 | ROZPOCET
| VV |  | " m.č. 2.08b "5,06 |  | 5.06 | [13 empty] | VV | 2 | 2 | True | 0 | ROZPOCET
| VV |  | " m.č. 2.09a "5,73 |  | 5.73 | [13 empty] | VV | 2 | 2 | True | 0 | ROZPOCET
| VV |  | " m.č. 2.09b "6,86+2*0,9+0,1 |  | 8.76 | [13 empty] | VV | 2 | 2 | True | 0 | ROZPOCET
| VV |  | Půdorys 3.NP | [15 empty] | VV | 2 | 1 | True | 0 | ROZPOCET
| VV |  | "m.č. 3.04 "5,73 |  | 5.73 | [13 empty] | VV | 2 | 2 | True | 0 | ROZPOCET
| VV |  | "m.č. 3.05 "8,69 |  | 8.69 | [13 empty] | VV | 2 | 2 | True | 0 | ROZPOCET
| VV |  | " m.č. 3.09 "5,06 |  | 5.06 | [13 empty] | VV | 2 | 2 | True | 0 | ROZPOCET
| VV |  | " m.č. 3.10a "5,06 |  | 5.06 | [13 empty] | VV | 2 | 2 | True | 0 | ROZPOCET
| VV |  | " m.č. 3.10b "9,21 |  | 9.21 | [13 empty] | VV | 2 | 2 | True | 0 | ROZPOCET
| VV |  | Mezisoučet |  | 422.81 | [13 empty] | VV | 2 | 3 | True | 0 | ROZPOCET
| VV |  | Revize 01 | [15 empty] | VV | 2 | 1 | True | 0 | ROZPOCET
| VV |  | Doplnění keramické dlažby na podestě a mezipodestě | [15 empty] | VV | 2 | 1 | True | 0 | ROZPOCET
| VV |  | " m.č. 1.21 "11,7 |  | 11.7 | [13 empty] | VV | 2 | 2 | True | 0 | ROZPOCET
| VV |  | " m.č. 2.02 "14,69 |  | 14.69 | [13 empty] | VV | 2 | 2 | True | 0 | ROZPOCET
| VV |  | " m.č. 3.02 "14,69 |  | 14.69 | [13 empty] | VV | 2 | 2 | True | 0 | ROZPOCET
| VV |  | Mezisoučet |  | 41.08 | [13 empty] | VV | 2 | 3 | True | 0 | ROZPOCET
| VV |  | Revize 02 | [15 empty] | VV | 2 | 1 | True | 0 | ROZPOCET
| VV |  | Úprava sociálky 2NP | [15 empty] | VV | 2 | 1 | True | 0 | ROZPOCET
| VV | PDL_KRD_20 | Součet |  | 463.89 | [13 empty] | VV | 2 | 4 | True | 1 | ROZPOCET
394 | M | 59761416 | sokl-dlažba keramická slinutá hladká do interiéru i exteriéru 300x80mm | kus | 1701.085 |  | 0 | CS ÚRS 2022 01 |  |  | základní |  | 0 | 0.00045 | 0.76549 | 0 | 0 | 32 | M | 2 |  |  |  | ROZPOCET | [5 empty] | 0 | 0 | 0 | 0 | 0 | 1 | 0 | 16 | 496
| PP |  | sokl-dlažba keramická slinutá hladká do interiéru i exteriéru 300x80mm | [15 empty] | PP | 2
| VV |  | Revize 02 | [15 empty] | VV | 2 | 1 | True | 0 | ROZPOCET
| VV |  | PDL_KRD_20*3,667 "Přepočtené koeficientem množství |  | 1701.0846 | [13 empty] | VV | 2 | 2 | True | 0 | ROZPOCET
| VV |  | Součet |  | 1701.0846 | [13 empty] | VV | 2 | 4 | True | 1 | ROZPOCET
395 | K | 771573810 | Demontáž podlah z dlaždic keramických lepených | m2 | 64.81 |  | 0 | CS ÚRS 2022 01 |  |  | základní |  | 0 | 0 | 0 | 0.0353 | 2.2878 | 16 | K | 2 |  |  |  | ROZPOCET | [5 empty] | 0 | 0 | 0 | 0 | 0 | 1 | 0 | 16 | 498
| PP |  | Demontáž podlah z dlaždic keramických lepených | [15 empty] | PP | 2
| Online PSC |  | https://podminky.urs.cz/item/CS_URS_2022_01/771573810 | [15 empty] | Online PSC | 2
| VV |  | "D.1.01.1.b.08 Půdorys 1.NP - bourání.dwg | [15 empty] | VV | 2 | 1 | True | 0 | ROZPOCET
| VV |  | 4,850 " m.č. 1.03 |  | 4.85 | [13 empty] | VV | 2 | 2 | True | 0 | ROZPOCET
| VV |  | 1,460 " m.č. 1.04 |  | 1.46 | [13 empty] | VV | 2 | 2 | True | 0 | ROZPOCET
| VV |  | 3,260 " m.č. 1.06 |  | 3.26 | [13 empty] | VV | 2 | 2 | True | 0 | ROZPOCET
| VV |  | 7,440 " m.č. 1.07 |  | 7.44 | [13 empty] | VV | 2 | 2 | True | 0 | ROZPOCET
| VV |  | 1,970 " m.č. 1.11 |  | 1.97 | [13 empty] | VV | 2 | 2 | True | 0 | ROZPOCET
| VV |  | 2,000 " m.č. 1.12 |  | 2 | [13 empty] | VV | 2 | 2 | True | 0 | ROZPOCET
| VV |  | 1,440 " m.č. 1.23 |  | 1.44 | [13 empty] | VV | 2 | 2 | True | 0 | ROZPOCET
| VV |  | 6,320 " m.č. 1.24 |  | 6.32 | [13 empty] | VV | 2 | 2 | True | 0 | ROZPOCET
| VV |  | 1,440 " m.č. 1.28 |  | 1.44 | [13 empty] | VV | 2 | 2 | True | 0 | ROZPOCET
| VV |  | 4,260 " m.č. 1.29 |  | 4.26 | [13 empty] | VV | 2 | 2 | True | 0 | ROZPOCET
| VV |  | 1,920 " m.č. 1.30 |  | 1.92 | [13 empty] | VV | 2 | 2 | True | 0 | ROZPOCET
| VV |  | Mezisoučet " 1.NP |  | 36.36 | [13 empty] | VV | 2 | 3 | True | 0 | ROZPOCET
| VV |  | "D.1.01.1.b.09 Půdorys 2.NP - bourání.dwg | [15 empty] | VV | 2 | 1 | True | 0 | ROZPOCET
| VV |  | 8,580 " m.č. 2.03 |  | 8.58 | [13 empty] | VV | 2 | 2 | True | 0 | ROZPOCET
| VV |  | 0,700 " m.č. 2.04 |  | 0.7 | [13 empty] | VV | 2 | 2 | True | 0 | ROZPOCET
| VV |  | 1,600 " m.č. 2.08 |  | 1.6 | [13 empty] | VV | 2 | 2 | True | 0 | ROZPOCET
| VV |  | 7,030 " m.č. 2.09 |  | 7.03 | [13 empty] | VV | 2 | 2 | True | 0 | ROZPOCET
| VV |  | Mezisoučet " 2.NP |  | 17.91 | [13 empty] | VV | 2 | 3 | True | 0 | ROZPOCET
| VV |  | "D.1.01.1.b.10 Půdorys 3.NP - bourání.dwg | [15 empty] | VV | 2 | 1 | True | 0 | ROZPOCET
| VV |  | 6,590 " m.č. 3.04 |  | 6.59 | [13 empty] | VV | 2 | 2 | True | 0 | ROZPOCET
| VV |  | 3,950 " m.č. 3.10 |  | 3.95 | [13 empty] | VV | 2 | 2 | True | 0 | ROZPOCET
| VV |  | Mezisoučet " 3.NP |  | 10.54 | [13 empty] | VV | 2 | 3 | True | 0 | ROZPOCET
| VV |  | Součet |  | 64.81 | [13 empty] | VV | 2 | 4 | True | 1 | ROZPOCET
396 | K | 771574112 | Montáž podlah keramických hladkých lepených flexibilním lepidlem přes 9 do 12 ks/m2 | m2 | 411.12 |  | 0 | CS ÚRS 2022 01 |  |  | základní |  | 0 | 0.0063 | 2.5901 | 0 | 0 | 16 | K | 2 |  |  |  | ROZPOCET | [5 empty] | 0 | 0 | 0 | 0 | 0 | 1 | 0 | 16 | 500
| PP |  | Montáž podlah keramických hladkých lepených flexibilním lepidlem přes 9 do 12 ks/m2 | [15 empty] | PP | 2
| Online PSC |  | https://podminky.urs.cz/item/CS_URS_2022_01/771574112 | [15 empty] | Online PSC | 2
| VV |  | Revize 02 | [15 empty] | VV | 2 | 1 | True | 0 | ROZPOCET
| VV |  | PDL_KRD_10 |  | 411.12 | [13 empty] | VV | 2 | 2 | True | 0 | ROZPOCET
| VV |  | Součet |  | 411.12 | [13 empty] | VV | 2 | 4 | True | 1 | ROZPOCET
397 | M | 59761434 | dlažba keramická slinutá hladká do interiéru i exteriéru pro vysoké mechanické namáhání přes 9 do 12ks/m2 | m2 | 452.232 |  | 0 | CS ÚRS 2022 01 |  |  | základní |  | 0 | 0.0192 | 8.6829 | 0 | 0 | 32 | M | 2 |  |  |  | ROZPOCET | [5 empty] | 0 | 0 | 0 | 0 | 0 | 1 | 0 | 16 | 502
| PP |  | dlažba keramická slinutá hladká do interiéru i exteriéru pro vysoké mechanické namáhání přes 9 do 12ks/m2 | [15 empty] | PP | 2
| VV |  | Revize 02 | [15 empty] | VV | 2 | 1 | True | 0 | ROZPOCET
| VV |  | PDL_KRD_10*1,1 "Přepočtené koeficientem množství |  | 452.232 | [13 empty] | VV | 2 | 2 | True | 0 | ROZPOCET
| VV |  | Součet |  | 452.232 | [13 empty] | VV | 2 | 4 | True | 1 | ROZPOCET
398 | K | 771577111 | Příplatek k montáži podlah keramických lepených flexibilním lepidlem za plochu do 5 m2 | m2 | 95.4 |  | 0 | CS ÚRS 2022 01 |  |  | základní |  | 0 | 0 | 0 | 0 | 0 | 16 | K | 2 |  |  |  | ROZPOCET | [5 empty] | 0 | 0 | 0 | 0 | 0 | 1 | 0 | 16 | 504
| PP |  | Příplatek k montáži podlah keramických lepených flexibilním lepidlem za plochu do 5 m2 | [15 empty] | PP | 2
| Online PSC |  | https://podminky.urs.cz/item/CS_URS_2022_01/771577111 | [15 empty] | Online PSC | 2
| VV |  | Revize 01 | [15 empty] | VV | 2 | 1 | True | 0 | ROZPOCET
| VV |  | " m.č. 1.01 "3,38 |  | 3.38 | [13 empty] | VV | 2 | 2 | True | 0 | ROZPOCET
| VV |  | " m.č. 1.04 "2,27 |  | 2.27 | [13 empty] | VV | 2 | 2 | True | 0 | ROZPOCET
| VV |  | " m.č. 1.06 "4,19 |  | 4.19 | [13 empty] | VV | 2 | 2 | True | 0 | ROZPOCET
| VV |  | " m.č. 1.07a "1,71 |  | 1.71 | [13 empty] | VV | 2 | 2 | True | 0 | ROZPOCET
| VV |  | " m.č. 1.11 "1,97 |  | 1.97 | [13 empty] | VV | 2 | 2 | True | 0 | ROZPOCET
| VV |  | " m.č. 1.12 "2 |  | 2 | [13 empty] | VV | 2 | 2 | True | 0 | ROZPOCET
| VV |  | " m.č. 1.14 "4,6 |  | 4.6 | [13 empty] | VV | 2 | 2 | True | 0 | ROZPOCET
| VV |  | " m.č. 1.15 "4,6 |  | 4.6 | [13 empty] | VV | 2 | 2 | True | 0 | ROZPOCET
| VV |  | " m.č. 1.18 "1,43 |  | 1.43 | [13 empty] | VV | 2 | 2 | True | 0 | ROZPOCET
| VV |  | " m.č. 1.23 "1,44 |  | 1.44 | [13 empty] | VV | 2 | 2 | True | 0 | ROZPOCET
| VV |  | " m.č. 1.29 "4,32 |  | 4.32 | [13 empty] | VV | 2 | 2 | True | 0 | ROZPOCET
| VV |  | " m.č. 1.30 "1,92 |  | 1.92 | [13 empty] | VV | 2 | 2 | True | 0 | ROZPOCET
| VV |  | " m.č. 2.03a "1,6 |  | 1.6 | [13 empty] | VV | 2 | 2 | True | 0 | ROZPOCET
| VV |  | " m.č. 2.03b "1,6 |  | 1.6 | [13 empty] | VV | 2 | 2 | True | 0 | ROZPOCET
| VV |  | " m.č. 2.04a "1,64 |  | 1.64 | [13 empty] | VV | 2 | 2 | True | 0 | ROZPOCET
| VV |  | " m.č. 2.04b "3,16 |  | 3.16 | [13 empty] | VV | 2 | 2 | True | 0 | ROZPOCET
| VV |  | " m.č. 2.08a "1,6 |  | 1.6 | [13 empty] | VV | 2 | 2 | True | 0 | ROZPOCET
| VV |  | " m.č. 2.08b "1,6 |  | 1.6 | [13 empty] | VV | 2 | 2 | True | 0 | ROZPOCET
| VV |  | " m.č. 2.09a "1,82 |  | 1.82 | [13 empty] | VV | 2 | 2 | True | 0 | ROZPOCET
| VV |  | " m.č. 2.09b "3,07 |  | 3.07 | [13 empty] | VV | 2 | 2 | True | 0 | ROZPOCET
| VV |  | "m.č. 3.04 "2,05 |  | 2.05 | [13 empty] | VV | 2 | 2 | True | 0 | ROZPOCET
| VV |  | "m.č. 3.05 "4,72 |  | 4.72 | [13 empty] | VV | 2 | 2 | True | 0 | ROZPOCET
| VV |  | " m.č. 3.09 "1,6 |  | 1.6 | [13 empty] | VV | 2 | 2 | True | 0 | ROZPOCET
| VV |  | " m.č. 3.10a "1,6 |  | 1.6 | [13 empty] | VV | 2 | 2 | True | 0 | ROZPOCET
| VV |  | Mezisoučet |  | 59.89 | [13 empty] | VV | 2 | 3 | True | 0 | ROZPOCET
| VV |  | Revize 01 | [15 empty] | VV | 2 | 1 | True | 0 | ROZPOCET
| VV |  | Doplnění keramické dlažby na podestě a mezipodestě | [15 empty] | VV | 2 | 1 | True | 0 | ROZPOCET
| VV |  | " m.č. 1.21 "8,55 |  | 8.55 | [13 empty] | VV | 2 | 2 | True | 0 | ROZPOCET
| VV |  | " m.č. 2.02 "13,48 |  | 13.48 | [13 empty] | VV | 2 | 2 | True | 0 | ROZPOCET
| VV |  | " m.č. 3.02 "13,48 |  | 13.48 | [13 empty] | VV | 2 | 2 | True | 0 | ROZPOCET
| VV |  | Mezisoučet |  | 35.51 | [13 empty] | VV | 2 | 3 | True | 0 | ROZPOCET
| VV |  | Revize 02 | [15 empty] | VV | 2 | 1 | True | 0 | ROZPOCET
| VV |  | Úparva sociálky 2NP | [15 empty] | VV | 2 | 1 | True | 0 | ROZPOCET
| VV |  | Součet |  | 95.4 | [13 empty] | VV | 2 | 4 | True | 1 | ROZPOCET
399 | K | 771591112 | Izolace pod dlažbu nátěrem nebo stěrkou ve dvou vrstvách | m2 | 172.63 |  | 0 | CS ÚRS 2022 01 |  |  | základní |  | 0 | 0.0015 | 0.25894 | 0 | 0 | 16 | K | 2 |  |  |  | ROZPOCET | [5 empty] | 0 | 0 | 0 | 0 | 0 | 1 | 0 | 16 | 506
| PP |  | Izolace pod dlažbu nátěrem nebo stěrkou ve dvou vrstvách | [15 empty] | PP | 2
| Online PSC |  | https://podminky.urs.cz/item/CS_URS_2022_01/771591112 | [15 empty] | Online PSC | 2
| VV |  | Revize 01 | [15 empty] | VV | 2 | 1 | True | 0 | ROZPOCET
| VV |  | Půdorys 1.NP | [15 empty] | VV | 2 | 1 | True | 0 | ROZPOCET
| VV |  | " m.č. 1.04 "2,27 |  | 2.27 | [13 empty] | VV | 2 | 2 | True | 0 | ROZPOCET
| VV |  | " m.č. 1.06 "4,19 |  | 4.19 | [13 empty] | VV | 2 | 2 | True | 0 | ROZPOCET
| VV |  | " m.č. 1.07a "1,71 |  | 1.71 | [13 empty] | VV | 2 | 2 | True | 0 | ROZPOCET
| VV |  | " m.č. 1.07b "5,51 |  | 5.51 | [13 empty] | VV | 2 | 2 | True | 0 | ROZPOCET
| VV |  | " m.č. 1.11 "1,97 |  | 1.97 | [13 empty] | VV | 2 | 2 | True | 0 | ROZPOCET
| VV |  | " m.č. 1.12 "2 |  | 2 | [13 empty] | VV | 2 | 2 | True | 0 | ROZPOCET
| VV |  | " m.č. 1.23 "1,44 |  | 1.44 | [13 empty] | VV | 2 | 2 | True | 0 | ROZPOCET
| VV |  | " m.č. 1.24 "6,32 |  | 6.32 | [13 empty] | VV | 2 | 2 | True | 0 | ROZPOCET
| VV |  | " m.č. 1.29 "4,32 |  | 4.32 | [13 empty] | VV | 2 | 2 | True | 0 | ROZPOCET
| VV |  | " m.č. 1.30 "1,92 |  | 1.92 | [13 empty] | VV | 2 | 2 | True | 0 | ROZPOCET
| VV |  | Půdorys 2.NP | [15 empty] | VV | 2 | 1 | True | 0 | ROZPOCET
| VV |  | " m.č. 2.03a "1,6 |  | 1.6 | [13 empty] | VV | 2 | 2 | True | 0 | ROZPOCET
| VV |  | " m.č. 2.03b "1,6 |  | 1.6 | [13 empty] | VV | 2 | 2 | True | 0 | ROZPOCET
| VV |  | " m.č. 2.04a "1,64 |  | 1.64 | [13 empty] | VV | 2 | 2 | True | 0 | ROZPOCET
| VV |  | " m.č. 2.04b "3,16 |  | 3.16 | [13 empty] | VV | 2 | 2 | True | 0 | ROZPOCET
| VV |  | " m.č. 2.05 "36,3 |  | 36.3 | [13 empty] | VV | 2 | 2 | True | 0 | ROZPOCET
| VV |  | " m.č. 2.06 "37,02 |  | 37.02 | [13 empty] | VV | 2 | 2 | True | 0 | ROZPOCET
| VV |  | " m.č. 2.07 "36,3 |  | 36.3 | [13 empty] | VV | 2 | 2 | True | 0 | ROZPOCET
| VV |  | " m.č. 2.08a "1,6 |  | 1.6 | [13 empty] | VV | 2 | 2 | True | 0 | ROZPOCET
| VV |  | " m.č. 2.08b "1,6 |  | 1.6 | [13 empty] | VV | 2 | 2 | True | 0 | ROZPOCET
| VV |  | " m.č. 2.09a "1,82 |  | 1.82 | [13 empty] | VV | 2 | 2 | True | 0 | ROZPOCET
| VV |  | " m.č. 2.09b "3,07 |  | 3.07 | [13 empty] | VV | 2 | 2 | True | 0 | ROZPOCET
| VV |  | Půdorys 3.NP | [15 empty] | VV | 2 | 1 | True | 0 | ROZPOCET
| VV |  | "m.č. 3.04 "2,05 |  | 2.05 | [13 empty] | VV | 2 | 2 | True | 0 | ROZPOCET
| VV |  | "m.č. 3.05 "4,72 |  | 4.72 | [13 empty] | VV | 2 | 2 | True | 0 | ROZPOCET
| VV |  | " m.č. 3.09 "1,6 |  | 1.6 | [13 empty] | VV | 2 | 2 | True | 0 | ROZPOCET
| VV |  | " m.č. 3.10a "1,6 |  | 1.6 | [13 empty] | VV | 2 | 2 | True | 0 | ROZPOCET
| VV |  | " m.č. 3.10b "5,3 |  | 5.3 | [13 empty] | VV | 2 | 2 | True | 0 | ROZPOCET
| VV |  | Mezisoučet |  | 172.63 | [13 empty] | VV | 2 | 3 | True | 0 | ROZPOCET
| VV |  | Revize 02 | [15 empty] | VV | 2 | 1 | True | 0 | ROZPOCET
| VV |  | Úprava sociálek 2NP | [15 empty] | VV | 2 | 1 | True | 0 | ROZPOCET
| VV |  | Součet |  | 172.63 | [13 empty] | VV | 2 | 4 | True | 1 | ROZPOCET
400 | K | 771591115 | Podlahy spárování silikonem | m | 463.89 |  | 0 | CS ÚRS 2022 01 |  |  | základní |  | 0 | 3e-05 | 0.013917 | 0 | 0 | 16 | K | 2 |  |  |  | ROZPOCET | [5 empty] | 0 | 0 | 0 | 0 | 0 | 1 | 0 | 16 | 508
| PP |  | Podlahy spárování silikonem | [15 empty] | PP | 2
| Online PSC |  | https://podminky.urs.cz/item/CS_URS_2022_01/771591115 | [15 empty] | Online PSC | 2
| VV |  | Revize 02 | [15 empty] | VV | 2 | 1 | True | 0 | ROZPOCET
| VV |  | PDL_KRD_20 |  | 463.89 | [13 empty] | VV | 2 | 2 | True | 0 | ROZPOCET
| VV |  | Součet |  | 463.89 | [13 empty] | VV | 2 | 4 | True | 1 | ROZPOCET
401 | K | 771591121 | Podlahy separační provazec do pružných spar průměru 4 mm | m | 463.89 |  | 0 | CS ÚRS 2022 01 |  |  | základní |  | 0 | 2e-05 | 0.0092778 | 0 | 0 | 16 | K | 2 |  |  |  | ROZPOCET | [5 empty] | 0 | 0 | 0 | 0 | 0 | 1 | 0 | 16 | 510
| PP |  | Podlahy separační provazec do pružných spar průměru 4 mm | [15 empty] | PP | 2
| Online PSC |  | https://podminky.urs.cz/item/CS_URS_2022_01/771591121 | [15 empty] | Online PSC | 2
| VV |  | Revize 02 | [15 empty] | VV | 2 | 1 | True | 0 | ROZPOCET
| VV |  | PDL_KRD_20 |  | 463.89 | [13 empty] | VV | 2 | 2 | True | 0 | ROZPOCET
| VV |  | Součet |  | 463.89 | [13 empty] | VV | 2 | 4 | True | 1 | ROZPOCET
402 | K | 771591184 | Pracnější řezání podlah z dlaždic keramických rovné | m | 255.14 |  | 0 | CS ÚRS 2022 01 |  |  | základní |  | 0 | 0 | 0 | 0 | 0 | 16 | K | 2 |  |  |  | ROZPOCET | [5 empty] | 0 | 0 | 0 | 0 | 0 | 1 | 0 | 16 | 512
| PP |  | Pracnější řezání podlah z dlaždic keramických rovné | [15 empty] | PP | 2
| Online PSC |  | https://podminky.urs.cz/item/CS_URS_2022_01/771591184 | [15 empty] | Online PSC | 2
| VV |  | Revize 02 | [15 empty] | VV | 2 | 1 | True | 0 | ROZPOCET
| VV |  | PDL_KRD_20/20 " sokl |  | 23.1945 | [13 empty] | VV | 2 | 2 | True | 0 | ROZPOCET
| VV |  | PDL_KRD_20/2 " plocha |  | 231.945 | [13 empty] | VV | 2 | 2 | True | 0 | ROZPOCET
| VV |  | Součet |  | 255.1395 | [13 empty] | VV | 2 | 4 | True | 1 | ROZPOCET
403 | K | 771591241 | Izolace těsnícími pásy vnitřní kout | kus | 108 |  | 0 | CS ÚRS 2022 01 |  |  | základní |  | 0 | 0.00021 | 0.02268 | 0 | 0 | 16 | K | 2 |  |  |  | ROZPOCET | [5 empty] | 0 | 0 | 0 | 0 | 0 | 1 | 0 | 16 | 514
| PP |  | Izolace těsnícími pásy vnitřní kout | [15 empty] | PP | 2
| Online PSC |  | https://podminky.urs.cz/item/CS_URS_2022_01/771591241 | [15 empty] | Online PSC | 2
| VV |  | Revize 01 | [15 empty] | VV | 2 | 1 | True | 0 | ROZPOCET
| VV |  | Půdorys 1.NP | [15 empty] | VV | 2 | 1 | True | 0 | ROZPOCET
| VV |  | " m.č. 1.04 "4 |  | 4 | [13 empty] | VV | 2 | 2 | True | 0 | ROZPOCET
| VV |  | " m.č. 1.06 "4 |  | 4 | [13 empty] | VV | 2 | 2 | True | 0 | ROZPOCET
| VV |  | " m.č. 1.07a "4 |  | 4 | [13 empty] | VV | 2 | 2 | True | 0 | ROZPOCET
| VV |  | " m.č. 1.07b "4 |  | 4 | [13 empty] | VV | 2 | 2 | True | 0 | ROZPOCET
| VV |  | " m.č. 1.11 "4 |  | 4 | [13 empty] | VV | 2 | 2 | True | 0 | ROZPOCET
| VV |  | " m.č. 1.12 "4 |  | 4 | [13 empty] | VV | 2 | 2 | True | 0 | ROZPOCET
| VV |  | " m.č. 1.23 "4 |  | 4 | [13 empty] | VV | 2 | 2 | True | 0 | ROZPOCET
| VV |  | " m.č. 1.24 "4 |  | 4 | [13 empty] | VV | 2 | 2 | True | 0 | ROZPOCET
| VV |  | " m.č. 1.29 "4 |  | 4 | [13 empty] | VV | 2 | 2 | True | 0 | ROZPOCET
| VV |  | " m.č. 1.30 "4 |  | 4 | [13 empty] | VV | 2 | 2 | True | 0 | ROZPOCET
| VV |  | Půdorys 2.NP | [15 empty] | VV | 2 | 1 | True | 0 | ROZPOCET
| VV |  | " m.č. 2.03a "4 |  | 4 | [13 empty] | VV | 2 | 2 | True | 0 | ROZPOCET
| VV |  | " m.č. 2.03b "4 |  | 4 | [13 empty] | VV | 2 | 2 | True | 0 | ROZPOCET
| VV |  | " m.č. 2.04a "4 |  | 4 | [13 empty] | VV | 2 | 2 | True | 0 | ROZPOCET
| VV |  | " m.č. 2.04b "4 |  | 4 | [13 empty] | VV | 2 | 2 | True | 0 | ROZPOCET
| VV |  | " m.č. 2.05 "4 |  | 4 | [13 empty] | VV | 2 | 2 | True | 0 | ROZPOCET
| VV |  | " m.č. 2.06 "4 |  | 4 | [13 empty] | VV | 2 | 2 | True | 0 | ROZPOCET
| VV |  | " m.č. 2.07 "4 |  | 4 | [13 empty] | VV | 2 | 2 | True | 0 | ROZPOCET
| VV |  | " m.č. 2.08a "4 |  | 4 | [13 empty] | VV | 2 | 2 | True | 0 | ROZPOCET
| VV |  | " m.č. 2.08b "4 |  | 4 | [13 empty] | VV | 2 | 2 | True | 0 | ROZPOCET
| VV |  | " m.č. 2.09a "4 |  | 4 | [13 empty] | VV | 2 | 2 | True | 0 | ROZPOCET
| VV |  | " m.č. 2.09b "4 |  | 4 | [13 empty] | VV | 2 | 2 | True | 0 | ROZPOCET
| VV |  | Půdorys 3.NP | [15 empty] | VV | 2 | 1 | True | 0 | ROZPOCET
| VV |  | "m.č. 3.04 "4 |  | 4 | [13 empty] | VV | 2 | 2 | True | 0 | ROZPOCET
| VV |  | "m.č. 3.05 "4 |  | 4 | [13 empty] | VV | 2 | 2 | True | 0 | ROZPOCET
| VV |  | " m.č. 3.09 "4 |  | 4 | [13 empty] | VV | 2 | 2 | True | 0 | ROZPOCET
| VV |  | " m.č. 3.10a "4 |  | 4 | [13 empty] | VV | 2 | 2 | True | 0 | ROZPOCET
| VV |  | " m.č. 3.10b "4 |  | 4 | [13 empty] | VV | 2 | 2 | True | 0 | ROZPOCET
| VV |  | Mezisoučet |  | 104 | [13 empty] | VV | 2 | 3 | True | 0 | ROZPOCET
| VV |  | Revize 02 | [15 empty] | VV | 2 | 1 | True | 0 | ROZPOCET
| VV |  | 2,0 " m.č. 2.04b |  | 2 | [13 empty] | VV | 2 | 2 | True | 0 | ROZPOCET
| VV |  | 2,0 " m.č. 2.09b |  | 2 | [13 empty] | VV | 2 | 2 | True | 0 | ROZPOCET
| VV |  | Mezisoučet |  | 4 | [13 empty] | VV | 2 | 3 | True | 0 | ROZPOCET
| VV |  | Součet |  | 108 | [13 empty] | VV | 2 | 4 | True | 1 | ROZPOCET
404 | K | 771591242 | Izolace těsnícími pásy vnější roh | kus | 8 |  | 0 | CS ÚRS 2022 01 |  |  | základní |  | 0 | 0.0002 | 0.0016 | 0 | 0 | 16 | K | 2 |  |  |  | ROZPOCET | [5 empty] | 0 | 0 | 0 | 0 | 0 | 1 | 0 | 16 | 516
| PP |  | Izolace těsnícími pásy vnější roh | [15 empty] | PP | 2
| Online PSC |  | https://podminky.urs.cz/item/CS_URS_2022_01/771591242 | [15 empty] | Online PSC | 2
| VV |  | "D.1.01.1.b.15 Půdorys 2.NP - stavebni upravy.dwg | [15 empty] | VV | 2 | 1 | True | 0 | ROZPOCET
| VV |  | 2,000 " m.č. 2.04a |  | 2 | [13 empty] | VV | 2 | 2 | True | 0 | ROZPOCET
| VV |  | 2,000 " m.č. 2.09a |  | 2 | [13 empty] | VV | 2 | 2 | True | 0 | ROZPOCET
| VV |  | Mezisoučet " 2.NP |  | 4 | [13 empty] | VV | 2 | 3 | True | 0 | ROZPOCET
| VV |  | Revize 02 | [15 empty] | VV | 2 | 1 | True | 0 | ROZPOCET
| VV |  | 2,0 " m.č. 2.04b |  | 2 | [13 empty] | VV | 2 | 2 | True | 0 | ROZPOCET
| VV |  | 2,0 " m.č. 2.09b |  | 2 | [13 empty] | VV | 2 | 2 | True | 0 | ROZPOCET
| VV |  | Mezisoučet |  | 4 | [13 empty] | VV | 2 | 3 | True | 0 | ROZPOCET
| VV |  | Součet |  | 8 | [13 empty] | VV | 2 | 4 | True | 1 | ROZPOCET
405 | K | 771591264 | Izolace těsnícími pásy mezi podlahou a stěnou | m | 220.52 |  | 0 | CS ÚRS 2022 01 |  |  | základní |  | 0 | 0.00032 | 0.070566 | 0 | 0 | 16 | K | 2 |  |  |  | ROZPOCET | [5 empty] | 0 | 0 | 0 | 0 | 0 | 1 | 0 | 16 | 518
| PP |  | Izolace těsnícími pásy mezi podlahou a stěnou | [15 empty] | PP | 2
| Online PSC |  | https://podminky.urs.cz/item/CS_URS_2022_01/771591264 | [15 empty] | Online PSC | 2
| VV |  | Revize 01 | [15 empty] | VV | 2 | 1 | True | 0 | ROZPOCET
| VV |  | Půdorys 1.NP | [15 empty] | VV | 2 | 1 | True | 0 | ROZPOCET
| VV |  | " m.č. 1.04 "6,03 |  | 6.03 | [13 empty] | VV | 2 | 2 | True | 0 | ROZPOCET
| VV |  | " m.č. 1.06 "8,19 |  | 8.19 | [13 empty] | VV | 2 | 2 | True | 0 | ROZPOCET
| VV |  | " m.č. 1.07a "5,23 |  | 5.23 | [13 empty] | VV | 2 | 2 | True | 0 | ROZPOCET
| VV |  | " m.č. 1.07b "9,39 |  | 9.39 | [13 empty] | VV | 2 | 2 | True | 0 | ROZPOCET
| VV |  | " m.č. 1.11 "5,61 |  | 5.61 | [13 empty] | VV | 2 | 2 | True | 0 | ROZPOCET
| VV |  | " m.č. 1.12 "5,66 |  | 5.66 | [13 empty] | VV | 2 | 2 | True | 0 | ROZPOCET
| VV |  | " m.č. 1.23 "4,8 |  | 4.8 | [13 empty] | VV | 2 | 2 | True | 0 | ROZPOCET
| VV |  | " m.č. 1.24 "10,06 |  | 10.06 | [13 empty] | VV | 2 | 2 | True | 0 | ROZPOCET
| VV |  | " m.č. 1.29 "8,31 |  | 8.31 | [13 empty] | VV | 2 | 2 | True | 0 | ROZPOCET
| VV |  | " m.č. 1.30 "5,54 |  | 5.54 | [13 empty] | VV | 2 | 2 | True | 0 | ROZPOCET
| VV |  | Půdorys 2.NP | [15 empty] | VV | 2 | 1 | True | 0 | ROZPOCET
| VV |  | " m.č. 2.03a "5,06 |  | 5.06 | [13 empty] | VV | 2 | 2 | True | 0 | ROZPOCET
| VV |  | " m.č. 2.03b "5,06 |  | 5.06 | [13 empty] | VV | 2 | 2 | True | 0 | ROZPOCET
| VV |  | " m.č. 2.04a "5,73 |  | 5.73 | [13 empty] | VV | 2 | 2 | True | 0 | ROZPOCET
| VV |  | " m.č. 2.04b "6,85 |  | 6.85 | [13 empty] | VV | 2 | 2 | True | 0 | ROZPOCET
| VV |  | " m.č. 2.05 "24,1 |  | 24.1 | [13 empty] | VV | 2 | 2 | True | 0 | ROZPOCET
| VV |  | " m.č. 2.06 "24,34 |  | 24.34 | [13 empty] | VV | 2 | 2 | True | 0 | ROZPOCET
| VV |  | " m.č. 2.07 "24,1 |  | 24.1 | [13 empty] | VV | 2 | 2 | True | 0 | ROZPOCET
| VV |  | " m.č. 2.08a "5,06 |  | 5.06 | [13 empty] | VV | 2 | 2 | True | 0 | ROZPOCET
| VV |  | " m.č. 2.08b "5,06 |  | 5.06 | [13 empty] | VV | 2 | 2 | True | 0 | ROZPOCET
| VV |  | " m.č. 2.09a "5,73 |  | 5.73 | [13 empty] | VV | 2 | 2 | True | 0 | ROZPOCET
| VV |  | " m.č. 2.09b "6,86 |  | 6.86 | [13 empty] | VV | 2 | 2 | True | 0 | ROZPOCET
| VV |  | Půdorys 3.NP | [15 empty] | VV | 2 | 1 | True | 0 | ROZPOCET
| VV |  | "m.č. 3.04 "5,73 |  | 5.73 | [13 empty] | VV | 2 | 2 | True | 0 | ROZPOCET
| VV |  | "m.č. 3.05 "8,69 |  | 8.69 | [13 empty] | VV | 2 | 2 | True | 0 | ROZPOCET
| VV |  | " m.č. 3.09 "5,06 |  | 5.06 | [13 empty] | VV | 2 | 2 | True | 0 | ROZPOCET
| VV |  | " m.č. 3.10a "5,06 |  | 5.06 | [13 empty] | VV | 2 | 2 | True | 0 | ROZPOCET
| VV |  | " m.č. 3.10b "9,21 |  | 9.21 | [13 empty] | VV | 2 | 2 | True | 0 | ROZPOCET
| VV |  | Součet |  | 220.52 | [13 empty] | VV | 2 | 4 | True | 1 | ROZPOCET
406 | K | 771591R01 | Montáž protiskluzového profilu | kus | 14 |  | 0 | R položka |  |  | základní |  | 0 | 0 | 0 | 0 | 0 | 16 | K | 2 |  |  |  | ROZPOCET | [5 empty] | 0 | 0 | 0 | 0 | 0 | 1 | 0 | 16 | -1245670649
| PP |  | Montáž protiskluzového profilu | [15 empty] | PP | 2
| VV |  | Revize 01 | [15 empty] | VV | 2 | 1 | True | 0 | ROZPOCET
| VV |  | 7/Z | [15 empty] | VV | 2 | 1 | True | 0 | ROZPOCET
| VV |  | Ukončovací protiskluzová nerez lišta | [15 empty] | VV | 2 | 1 | True | 0 | ROZPOCET
| VV |  | l = 1 500 mm | [15 empty] | VV | 2 | 1 | True | 0 | ROZPOCET
| VV |  | 10 |  | 10 | [13 empty] | VV | 2 | 2 | True | 0 | ROZPOCET
| VV |  | 8/Z | [15 empty] | VV | 2 | 1 | True | 0 | ROZPOCET
| VV |  | Ukončovací protiskluzová nerez lišta | [15 empty] | VV | 2 | 1 | True | 0 | ROZPOCET
| VV |  | l = 970 mm | [15 empty] | VV | 2 | 1 | True | 0 | ROZPOCET
| VV |  | 4 |  | 4 | [13 empty] | VV | 2 | 2 | True | 0 | ROZPOCET
| VV |  | Součet |  | 14 | [13 empty] | VV | 2 | 4 | True | 1 | ROZPOCET
407 | M | 59054147R01 | profil schodový protiskluzový ušlechtilá ocel V2A R10 V6 30x1000mm | m | 22.656 |  | 0 | R položka |  |  | základní |  | 0 | 0.00046 | 0.010422 | 0 | 0 | 32 | M | 2 |  |  |  | ROZPOCET | [5 empty] | 0 | 0 | 0 | 0 | 0 | 1 | 0 | 16 | 312205870
| PP |  | profil schodový protiskluzový ušlechtilá ocel V2A R10 V6 30x1000mm | [15 empty] | PP | 2
| VV |  | Revize 01 | [15 empty] | VV | 2 | 1 | True | 0 | ROZPOCET
| VV |  | 7/Z | [15 empty] | VV | 2 | 1 | True | 0 | ROZPOCET
| VV |  | Ukončovací protiskluzová nerez lišta | [15 empty] | VV | 2 | 1 | True | 0 | ROZPOCET
| VV |  | 1,5*10 |  | 15 | [13 empty] | VV | 2 | 2 | True | 0 | ROZPOCET
| VV |  | 8/Z | [15 empty] | VV | 2 | 1 | True | 0 | ROZPOCET
| VV |  | Ukončovací protiskluzová nerez lišta | [15 empty] | VV | 2 | 1 | True | 0 | ROZPOCET
| VV |  | 0,97*4 |  | 3.88 | [13 empty] | VV | 2 | 2 | True | 0 | ROZPOCET
| VV |  | Součet |  | 18.88 | [13 empty] | VV | 2 | 4 | True | 1 | ROZPOCET
| VV |  | 18,88*1,2 'Přepočtené koeficientem množství |  | 22.656 | [13 empty] | VV | 2 | 2 | False | 1 | ROZPOCET
408 | K | 771592011 | Čištění vnitřních ploch podlah nebo schodišť po položení dlažby chemickými prostředky | m2 | 448.231 |  | 0 | CS ÚRS 2022 01 |  |  | základní |  | 0 | 5e-05 | 0.022412 | 0 | 0 | 16 | K | 2 |  |  |  | ROZPOCET | [5 empty] | 0 | 0 | 0 | 0 | 0 | 1 | 0 | 16 | 520
| PP |  | Čištění vnitřních ploch podlah nebo schodišť po položení dlažby chemickými prostředky | [15 empty] | PP | 2
| Online PSC |  | https://podminky.urs.cz/item/CS_URS_2022_01/771592011 | [15 empty] | Online PSC | 2
| VV |  | Revize 02 | [15 empty] | VV | 2 | 1 | True | 0 | ROZPOCET
| VV |  | PDL_KRD_10 |  | 411.12 | [13 empty] | VV | 2 | 2 | True | 0 | ROZPOCET
| VV |  | PDL_KRD_20*0,08 |  | 37.1112 | [13 empty] | VV | 2 | 2 | True | 0 | ROZPOCET
| VV |  | Součet |  | 448.2312 | [13 empty] | VV | 2 | 4 | True | 1 | ROZPOCET
409 | K | 998771102 | Přesun hmot tonážní pro podlahy z dlaždic v objektech v přes 6 do 12 m | t | 15.873 |  | 0 | CS ÚRS 2022 01 |  |  | základní |  | 0 | 0 | 0 | 0 | 0 | 16 | K | 2 |  |  |  | ROZPOCET | [5 empty] | 0 | 0 | 0 | 0 | 0 | 1 | 0 | 16 | 522
| PP |  | Přesun hmot tonážní pro podlahy z dlaždic v objektech v přes 6 do 12 m | [15 empty] | PP | 2
| Online PSC |  | https://podminky.urs.cz/item/CS_URS_2022_01/998771102 | [15 empty] | Online PSC | 2
410 | K | 998771181 | Příplatek k přesunu hmot tonážní 771 prováděný bez použití mechanizace | t | 15.873 |  | 0 | CS ÚRS 2022 01 |  |  | základní |  | 0 | 0 | 0 | 0 | 0 | 16 | K | 2 |  |  |  | ROZPOCET | [5 empty] | 0 | 0 | 0 | 0 | 0 | 1 | 0 | 16 | -1323866860
| PP |  | Příplatek k přesunu hmot tonážní 771 prováděný bez použití mechanizace | [15 empty] | PP | 2
| Online PSC |  | https://podminky.urs.cz/item/CS_URS_2022_01/998771181 | [15 empty] | Online PSC | 2
| D | 773 | Podlahy z litého teraca |  |  |  | 0 | [5 empty] | 0 |  | 0.14527 |  | 0 | 2 | D | 1 |  |  |  | ROZPOCET | [11 empty] | 0
411 | K | 773993901 | Broušení stávající podlahy z litého teraca | m2 | 13.968 |  | 0 | CS ÚRS 2022 01 |  |  | základní |  | 0 | 0.005 | 0.06984 | 0 | 0 | 16 | K | 2 |  |  |  | ROZPOCET | [5 empty] | 0 | 0 | 0 | 0 | 0 | 1 | 0 | 16 | -1718620434
| PP |  | Broušení stávající podlahy z litého teraca | [15 empty] | PP | 2
| Online PSC |  | https://podminky.urs.cz/item/CS_URS_2022_01/773993901 | [15 empty] | Online PSC | 2
| VV |  | Revize 01 | [15 empty] | VV | 2 | 1 | True | 0 | ROZPOCET
| VV |  | Scodiště m.č. 1.21 | [15 empty] | VV | 2 | 1 | True | 0 | ROZPOCET
| VV |  | ((0,28+0,17)*0,97)*8*2 |  | 6.984 | [13 empty] | VV | 2 | 2 | True | 0 | ROZPOCET
| VV |  | Schodiště m.č.2.02 | [15 empty] | VV | 2 | 1 | True | 0 | ROZPOCET
| VV |  | ((0,28+0,17)*0,97)*8*2 |  | 6.984 | [13 empty] | VV | 2 | 2 | True | 0 | ROZPOCET
| VV |  | Součet |  | 13.968 | [13 empty] | VV | 2 | 4 | True | 1 | ROZPOCET
412 | K | 773993903 | Hloubkové čištění podlahy z litého teraca | m2 | 13.968 |  | 0 | CS ÚRS 2022 01 |  |  | základní |  | 0 | 0.0051 | 0.071237 | 0 | 0 | 16 | K | 2 |  |  |  | ROZPOCET | [5 empty] | 0 | 0 | 0 | 0 | 0 | 1 | 0 | 16 | 1275328197
| PP |  | Hloubkové čištění podlahy z litého teraca | [15 empty] | PP | 2
| Online PSC |  | https://podminky.urs.cz/item/CS_URS_2022_01/773993903 | [15 empty] | Online PSC | 2
413 | K | 773993907 | Impregnace podlahy z litého teraca | m2 | 13.968 |  | 0 | CS ÚRS 2022 01 |  |  | základní |  | 0 | 0.00015 | 0.0020952 | 0 | 0 | 16 | K | 2 |  |  |  | ROZPOCET | [5 empty] | 0 | 0 | 0 | 0 | 0 | 1 | 0 | 16 | 28027746
| PP |  | Impregnace podlahy z litého teraca | [15 empty] | PP | 2
| Online PSC |  | https://podminky.urs.cz/item/CS_URS_2022_01/773993907 | [15 empty] | Online PSC | 2
414 | K | 773993R01 | Oprava teraca- příplatek za práci na schodišti | m2 | 13.968 |  | 0 | R položka |  |  | základní |  | 0 | 0.00015 | 0.0020952 | 0 | 0 | 16 | K | 2 |  |  |  | ROZPOCET | [5 empty] | 0 | 0 | 0 | 0 | 0 | 1 | 0 | 16 | 1539267409
| PP |  | Oprava teraca- příplatek za práci na schodišti | [15 empty] | PP | 2
415 | K | 998773102 | Přesun hmot tonážní pro podlahy teracové lité v objektech v přes 6 do 12 m | t | 0.145 |  | 0 | CS ÚRS 2022 01 |  |  | základní |  | 0 | 0 | 0 | 0 | 0 | 16 | K | 2 |  |  |  | ROZPOCET | [5 empty] | 0 | 0 | 0 | 0 | 0 | 1 | 0 | 16 | 1014838187
| PP |  | Přesun hmot tonážní pro podlahy teracové lité v objektech v přes 6 do 12 m | [15 empty] | PP | 2
| Online PSC |  | https://podminky.urs.cz/item/CS_URS_2022_01/998773102 | [15 empty] | Online PSC | 2
416 | K | 998773181 | Příplatek k přesunu hmot tonážní 773 prováděný bez použití mechanizace | t | 0.145 |  | 0 | CS ÚRS 2022 01 |  |  | základní |  | 0 | 0 | 0 | 0 | 0 | 16 | K | 2 |  |  |  | ROZPOCET | [5 empty] | 0 | 0 | 0 | 0 | 0 | 1 | 0 | 16 | 654475435
| PP |  | Příplatek k přesunu hmot tonážní 773 prováděný bez použití mechanizace | [15 empty] | PP | 2
| Online PSC |  | https://podminky.urs.cz/item/CS_URS_2022_01/998773181 | [15 empty] | Online PSC | 2
| D | 776 | Podlahy povlakové |  |  |  | 0 | [5 empty] | 0 |  | 2.4641 |  | 1.8886 | 2 | D | 1 |  |  |  | ROZPOCET | [11 empty] | 0
417 | K | 776111112 | Broušení betonového podkladu povlakových podlah | m2 | 227.47 |  | 0 | CS ÚRS 2022 01 |  |  | základní |  | 0 | 0 | 0 | 0 | 0 | 16 | K | 2 |  |  |  | ROZPOCET | [5 empty] | 0 | 0 | 0 | 0 | 0 | 1 | 0 | 16 | 524
| PP |  | Broušení betonového podkladu povlakových podlah | [15 empty] | PP | 2
| Online PSC |  | https://podminky.urs.cz/item/CS_URS_2022_01/776111112 | [15 empty] | Online PSC | 2
| VV |  | Revize 01 | [15 empty] | VV | 2 | 1 | True | 0 | ROZPOCET
| VV |  | PDL_PVC_00 |  | 227.47 | [13 empty] | VV | 2 | 2 | True | 0 | ROZPOCET
| VV |  | Součet |  | 227.47 | [13 empty] | VV | 2 | 4 | True | 1 | ROZPOCET
418 | K | 776111311 | Vysátí podkladu povlakových podlah | m2 | 227.47 |  | 0 | CS ÚRS 2022 01 |  |  | základní |  | 0 | 0 | 0 | 0 | 0 | 16 | K | 2 |  |  |  | ROZPOCET | [5 empty] | 0 | 0 | 0 | 0 | 0 | 1 | 0 | 16 | 528
| PP |  | Vysátí podkladu povlakových podlah | [15 empty] | PP | 2
| Online PSC |  | https://podminky.urs.cz/item/CS_URS_2022_01/776111311 | [15 empty] | Online PSC | 2
| VV |  | Revize 01 | [15 empty] | VV | 2 | 1 | True | 0 | ROZPOCET
| VV |  | PDL_PVC_00 |  | 227.47 | [13 empty] | VV | 2 | 2 | True | 0 | ROZPOCET
| VV |  | Součet |  | 227.47 | [13 empty] | VV | 2 | 4 | True | 1 | ROZPOCET
419 | K | 776111323 | Vysátí podkladu povlakových podlah schodišťových stupňů | m2 | 53.7 |  | 0 | CS ÚRS 2022 01 |  |  | základní |  | 0 | 0 | 0 | 0 | 0 | 16 | K | 2 |  |  |  | ROZPOCET | [5 empty] | 0 | 0 | 0 | 0 | 0 | 1 | 0 | 16 | 530
| PP |  | Vysátí podkladu povlakových podlah schodišťových stupňů | [15 empty] | PP | 2
| Online PSC |  | https://podminky.urs.cz/item/CS_URS_2022_01/776111323 | [15 empty] | Online PSC | 2
| VV |  | "D.1.01.1.b.14 Půdorys 1.NP - stavebni upravy.dwg | [15 empty] | VV | 2 | 1 | True | 0 | ROZPOCET
| VV |  | 1,500*10 " m.č. 1.20 |  | 15 | [13 empty] | VV | 2 | 2 | True | 0 | ROZPOCET
| VV |  | 1,075*18 " m.č. 1.21/2.02 |  | 19.35 | [13 empty] | VV | 2 | 2 | True | 0 | ROZPOCET
| VV |  | Mezisoučet " 1.NP |  | 34.35 | [13 empty] | VV | 2 | 3 | True | 0 | ROZPOCET
| VV |  | "D.1.01.1.b.15 Půdorys 2.NP - stavebni upravy.dwg | [15 empty] | VV | 2 | 1 | True | 0 | ROZPOCET
| VV |  | 1,075*18 " m.č. 2.02/3.02 |  | 19.35 | [13 empty] | VV | 2 | 2 | True | 0 | ROZPOCET
| VV |  | Mezisoučet " 2.NP |  | 19.35 | [13 empty] | VV | 2 | 3 | True | 0 | ROZPOCET
| VV |  | Součet |  | 53.7 | [13 empty] | VV | 2 | 4 | True | 1 | ROZPOCET
420 | K | 776111311 | Vysátí podkladu povlakových podlah | m2 | 17.205 |  | 0 | CS ÚRS 2022 01 |  |  | základní |  | 0 | 0 | 0 | 0 | 0 | 16 | K | 2 |  |  |  | ROZPOCET | [5 empty] | 0 | 0 | 0 | 0 | 0 | 1 | 0 | 16 | 532
| PP |  | Vysátí podkladu povlakových podlah | [15 empty] | PP | 2
| Online PSC |  | https://podminky.urs.cz/item/CS_URS_2022_01/776111311 | [15 empty] | Online PSC | 2
| VV |  | "D.1.01.1.b.14 Půdorys 1.NP - stavebni upravy.dwg | [15 empty] | VV | 2 | 1 | True | 0 | ROZPOCET
| VV |  | 1,500*11*0,3 " m.č. 1.20 |  | 4.95 | [13 empty] | VV | 2 | 2 | True | 0 | ROZPOCET
| VV |  | 1,075*19*0,3 " m.č. 1.21/2.02 |  | 6.1275 | [13 empty] | VV | 2 | 2 | True | 0 | ROZPOCET
| VV |  | Mezisoučet " 1.NP |  | 11.0775 | [13 empty] | VV | 2 | 3 | True | 0 | ROZPOCET
| VV |  | "D.1.01.1.b.15 Půdorys 2.NP - stavebni upravy.dwg | [15 empty] | VV | 2 | 1 | True | 0 | ROZPOCET
| VV |  | 1,075*19*0,3 " m.č. 2.02/3.02 |  | 6.1275 | [13 empty] | VV | 2 | 2 | True | 0 | ROZPOCET
| VV |  | Mezisoučet " 2.NP |  | 6.1275 | [13 empty] | VV | 2 | 3 | True | 0 | ROZPOCET
| VV |  | Součet |  | 17.205 | [13 empty] | VV | 2 | 4 | True | 1 | ROZPOCET
421 | K | 776121111 | Vodou ředitelná penetrace savého podkladu povlakových podlah | m2 | 227.47 |  | 0 | CS ÚRS 2022 01 |  |  | základní |  | 0 | 3e-05 | 0.0068241 | 0 | 0 | 16 | K | 2 |  |  |  | ROZPOCET | [5 empty] | 0 | 0 | 0 | 0 | 0 | 1 | 0 | 16 | 534
| PP |  | Vodou ředitelná penetrace savého podkladu povlakových podlah | [15 empty] | PP | 2
| Online PSC |  | https://podminky.urs.cz/item/CS_URS_2022_01/776121111 | [15 empty] | Online PSC | 2
| VV |  | Revize 01 | [15 empty] | VV | 2 | 1 | True | 0 | ROZPOCET
| VV |  | PDL_PVC_00 |  | 227.47 | [13 empty] | VV | 2 | 2 | True | 0 | ROZPOCET
| VV |  | Součet |  | 227.47 | [13 empty] | VV | 2 | 4 | True | 1 | ROZPOCET
422 | K | 776121113 | Vodou ředitelná penetrace savého podkladu povlakových podlah schodišťových stupňů | m2 | 25.776 |  | 0 | CS ÚRS 2022 01 |  |  | základní |  | 0 | 5e-05 | 0.0012888 | 0 | 0 | 16 | K | 2 |  |  |  | ROZPOCET | [5 empty] | 0 | 0 | 0 | 0 | 0 | 1 | 0 | 16 | 536
| PP |  | Vodou ředitelná penetrace savého podkladu povlakových podlah schodišťových stupňů | [15 empty] | PP | 2
| Online PSC |  | https://podminky.urs.cz/item/CS_URS_2022_01/776121113 | [15 empty] | Online PSC | 2
| VV |  | VV viz. položka č. 776111321 | [15 empty] | VV | 2 | 1 | True | 0 | ROZPOCET
| VV |  | 53,700*(0,3+0,18) |  | 25.776 | [13 empty] | VV | 2 | 2 | True | 0 | ROZPOCET
| VV |  | Součet |  | 25.776 | [13 empty] | VV | 2 | 4 | True | 1 | ROZPOCET
423 | K | 776121113 | Vodou ředitelná penetrace savého podkladu povlakových podlah schodišťových stupňů | m2 | 27.528 |  | 0 | CS ÚRS 2022 01 |  |  | základní |  | 0 | 5e-05 | 0.0013764 | 0 | 0 | 16 | K | 2 |  |  |  | ROZPOCET | [5 empty] | 0 | 0 | 0 | 0 | 0 | 1 | 0 | 16 | 538
| PP |  | Vodou ředitelná penetrace savého podkladu povlakových podlah schodišťových stupňů | [15 empty] | PP | 2
| Online PSC |  | https://podminky.urs.cz/item/CS_URS_2022_01/776121113 | [15 empty] | Online PSC | 2
| VV |  | VV viz. položka č. 776111331 | [15 empty] | VV | 2 | 1 | True | 0 | ROZPOCET
| VV |  | 57,350*(0,3+0,18) |  | 27.528 | [13 empty] | VV | 2 | 2 | True | 0 | ROZPOCET
| VV |  | Součet |  | 27.528 | [13 empty] | VV | 2 | 4 | True | 1 | ROZPOCET
424 | K | 776141122 | Vyrovnání podkladu povlakových podlah stěrkou pevnosti 30 MPa tl přes 3 do 5 mm | m2 | 227.47 |  | 0 | CS ÚRS 2022 01 |  |  | základní |  | 0 | 0.0075 | 1.706 | 0 | 0 | 16 | K | 2 |  |  |  | ROZPOCET | [5 empty] | 0 | 0 | 0 | 0 | 0 | 1 | 0 | 16 | 540
| PP |  | Vyrovnání podkladu povlakových podlah stěrkou pevnosti 30 MPa tl přes 3 do 5 mm | [15 empty] | PP | 2
| Online PSC |  | https://podminky.urs.cz/item/CS_URS_2022_01/776141122 | [15 empty] | Online PSC | 2
| VV |  | Revize 01 | [15 empty] | VV | 2 | 1 | True | 0 | ROZPOCET
| VV |  | PDL_PVC_00 |  | 227.47 | [13 empty] | VV | 2 | 2 | True | 0 | ROZPOCET
| VV |  | Součet |  | 227.47 | [13 empty] | VV | 2 | 4 | True | 1 | ROZPOCET
425 | K | 776201811 | Demontáž lepených povlakových podlah bez podložky ručně | m2 | 569.87 |  | 0 | CS ÚRS 2022 01 |  |  | základní |  | 0 | 0 | 0 | 0.0025 | 1.4247 | 16 | K | 2 |  |  |  | ROZPOCET | [5 empty] | 0 | 0 | 0 | 0 | 0 | 1 | 0 | 16 | 542
| PP |  | Demontáž lepených povlakových podlah bez podložky ručně | [15 empty] | PP | 2
| Online PSC |  | https://podminky.urs.cz/item/CS_URS_2022_01/776201811 | [15 empty] | Online PSC | 2
| VV |  | "D.1.01.1.b.08 Půdorys 1.NP - bourání.dwg | [15 empty] | VV | 2 | 1 | True | 0 | ROZPOCET
| VV |  | 3,380 " m.č. 1.01 |  | 3.38 | [13 empty] | VV | 2 | 2 | True | 0 | ROZPOCET
| VV |  | 51,250 " m.č. 1.02 |  | 51.25 | [13 empty] | VV | 2 | 2 | True | 0 | ROZPOCET
| VV |  | 15,410 " m.č. 1.05 |  | 15.41 | [13 empty] | VV | 2 | 2 | True | 0 | ROZPOCET
| VV |  | 14,810 " m.č. 1.08 |  | 14.81 | [13 empty] | VV | 2 | 2 | True | 0 | ROZPOCET
| VV |  | 32,480 " m.č. 1.09 |  | 32.48 | [13 empty] | VV | 2 | 2 | True | 0 | ROZPOCET
| VV |  | 26,510 " m.č. 1.10 |  | 26.51 | [13 empty] | VV | 2 | 2 | True | 0 | ROZPOCET
| VV |  | 6,530 " m.č. 1.13 |  | 6.53 | [13 empty] | VV | 2 | 2 | True | 0 | ROZPOCET
| VV |  | 4,600 " m.č. 1.14 |  | 4.6 | [13 empty] | VV | 2 | 2 | True | 0 | ROZPOCET
| VV |  | 4,600 " m.č. 1.15 |  | 4.6 | [13 empty] | VV | 2 | 2 | True | 0 | ROZPOCET
| VV |  | 9,730 " m.č. 1.16 |  | 9.73 | [13 empty] | VV | 2 | 2 | True | 0 | ROZPOCET
| VV |  | 8,450 " m.č. 1.17 |  | 8.45 | [13 empty] | VV | 2 | 2 | True | 0 | ROZPOCET
| VV |  | 1,430 " m.č. 1.18 |  | 1.43 | [13 empty] | VV | 2 | 2 | True | 0 | ROZPOCET
| VV |  | 32,190 " m.č. 1.19 |  | 32.19 | [13 empty] | VV | 2 | 2 | True | 0 | ROZPOCET
| VV |  | 12,210 " m.č. 1.20 |  | 12.21 | [13 empty] | VV | 2 | 2 | True | 0 | ROZPOCET
| VV |  | 3,150 " m.č. 1.21 |  | 3.15 | [13 empty] | VV | 2 | 2 | True | 0 | ROZPOCET
| VV |  | 17,840 " m.č. 1.22 |  | 17.84 | [13 empty] | VV | 2 | 2 | True | 0 | ROZPOCET
| VV |  | 17,260 " m.č. 1.26 |  | 17.26 | [13 empty] | VV | 2 | 2 | True | 0 | ROZPOCET
| VV |  | 36,400 " m.č. 1.27 |  | 36.4 | [13 empty] | VV | 2 | 2 | True | 0 | ROZPOCET
| VV |  | Mezisoučet " 1.NP |  | 298.23 | [13 empty] | VV | 2 | 3 | True | 0 | ROZPOCET
| VV |  | "D.1.01.1.b.09 Půdorys 2.NP - bourání.dwg | [15 empty] | VV | 2 | 1 | True | 0 | ROZPOCET
| VV |  | 19,050 " m.č. 2.01 |  | 19.05 | [13 empty] | VV | 2 | 2 | True | 0 | ROZPOCET
| VV |  | 4,275+3,920 " m.č. 2.02 |  | 8.195 | [13 empty] | VV | 2 | 2 | True | 0 | ROZPOCET
| VV |  | 36,300 " m.č. 2.05 |  | 36.3 | [13 empty] | VV | 2 | 2 | True | 0 | ROZPOCET
| VV |  | 37,020 " m.č. 2.06 |  | 37.02 | [13 empty] | VV | 2 | 2 | True | 0 | ROZPOCET
| VV |  | 35,880 " m.č. 2.07 |  | 35.88 | [13 empty] | VV | 2 | 2 | True | 0 | ROZPOCET
| VV |  | Mezisoučet " 2.NP |  | 136.445 | [13 empty] | VV | 2 | 3 | True | 0 | ROZPOCET
| VV |  | "D.1.01.1.b.10 Půdorys 3.NP - bourání.dwg | [15 empty] | VV | 2 | 1 | True | 0 | ROZPOCET
| VV |  | 16,290 " m.č. 3.01 |  | 16.29 | [13 empty] | VV | 2 | 2 | True | 0 | ROZPOCET
| VV |  | 4,275 " m.č. 3.02 |  | 4.275 | [13 empty] | VV | 2 | 2 | True | 0 | ROZPOCET
| VV |  | 2,490 " m.č. 3.03 |  | 2.49 | [13 empty] | VV | 2 | 2 | True | 0 | ROZPOCET
| VV |  | 2,940 " m.č. 3.05 |  | 2.94 | [13 empty] | VV | 2 | 2 | True | 0 | ROZPOCET
| VV |  | 35,880 " m.č. 3.06 |  | 35.88 | [13 empty] | VV | 2 | 2 | True | 0 | ROZPOCET
| VV |  | 37,440 " m.č. 3.07 |  | 37.44 | [13 empty] | VV | 2 | 2 | True | 0 | ROZPOCET
| VV |  | 35,880 " m.č. 3.08 |  | 35.88 | [13 empty] | VV | 2 | 2 | True | 0 | ROZPOCET
| VV |  | Mezisoučet " 3.NP |  | 135.195 | [13 empty] | VV | 2 | 3 | True | 0 | ROZPOCET
| VV |  | Součet |  | 569.87 | [13 empty] | VV | 2 | 4 | True | 1 | ROZPOCET
426 | K | 776201812 | Demontáž lepených povlakových podlah s podložkou ručně | m2 | 53.65 |  | 0 | CS ÚRS 2022 01 |  |  | základní |  | 0 | 0 | 0 | 0.003 | 0.16095 | 16 | K | 2 |  |  |  | ROZPOCET | [5 empty] | 0 | 0 | 0 | 0 | 0 | 1 | 0 | 16 | 544
| PP |  | Demontáž lepených povlakových podlah s podložkou ručně | [15 empty] | PP | 2
| Online PSC |  | https://podminky.urs.cz/item/CS_URS_2022_01/776201812 | [15 empty] | Online PSC | 2
| VV |  | "D.1.01.1.b.08 Půdorys 1.NP - bourání.dwg | [15 empty] | VV | 2 | 1 | True | 0 | ROZPOCET
| VV |  | 53,650 " m.č. 1.25 |  | 53.65 | [13 empty] | VV | 2 | 2 | True | 0 | ROZPOCET
| VV |  | Mezisoučet " 1.NP |  | 53.65 | [13 empty] | VV | 2 | 3 | True | 0 | ROZPOCET
| VV |  | Součet |  | 53.65 | [13 empty] | VV | 2 | 4 | True | 1 | ROZPOCET
427 | K | 776221111 | Lepení pásů z PVC standardním lepidlem | m2 | 227.47 |  | 0 | CS ÚRS 2022 01 |  |  | základní |  | 0 | 0.0003 | 0.068241 | 0 | 0 | 16 | K | 2 |  |  |  | ROZPOCET | [5 empty] | 0 | 0 | 0 | 0 | 0 | 1 | 0 | 16 | 550
| PP |  | Lepení pásů z PVC standardním lepidlem | [15 empty] | PP | 2
| Online PSC |  | https://podminky.urs.cz/item/CS_URS_2022_01/776221111 | [15 empty] | Online PSC | 2
| VV |  | Revize 01 | [15 empty] | VV | 2 | 1 | True | 0 | ROZPOCET
| VV |  | PVC | [15 empty] | VV | 2 | 1 | True | 0 | ROZPOCET
| VV |  | Půdorys 1.NP | [15 empty] | VV | 2 | 1 | True | 0 | ROZPOCET
| VV |  | " m.č. 1.05 "11,06 |  | 11.06 | [13 empty] | VV | 2 | 2 | True | 0 | ROZPOCET
| VV |  | " m.č. 1.08 "14,81 |  | 14.81 | [13 empty] | VV | 2 | 2 | True | 0 | ROZPOCET
| VV |  | " m.č. 1.09 "32,48 |  | 32.48 | [13 empty] | VV | 2 | 2 | True | 0 | ROZPOCET
| VV |  | " m.č. 1.16 "9,73 |  | 9.73 | [13 empty] | VV | 2 | 2 | True | 0 | ROZPOCET
| VV |  | " m.č. 1.17 "8,45 |  | 8.45 | [13 empty] | VV | 2 | 2 | True | 0 | ROZPOCET
| VV |  | Půdorys 3.NP | [15 empty] | VV | 2 | 1 | True | 0 | ROZPOCET
| VV |  | "m.č. 3.06 "19,86 |  | 19.86 | [13 empty] | VV | 2 | 2 | True | 0 | ROZPOCET
| VV | PDL_PVC_10 | Mezisoučet |  | 96.39 | [13 empty] | VV | 2 | 3 | True | 0 | ROZPOCET
| VV |  | Antistatické PVC | [15 empty] | VV | 2 | 1 | True | 0 | ROZPOCET
| VV |  | Půdorys 1.NP | [15 empty] | VV | 2 | 1 | True | 0 | ROZPOCET
| VV |  | " m.č. 1.25B "16,01 |  | 16.01 | [13 empty] | VV | 2 | 2 | True | 0 | ROZPOCET
| VV |  | Půdorys 3.NP | [15 empty] | VV | 2 | 1 | True | 0 | ROZPOCET
| VV |  | "m.č. 3.03 "95,57 |  | 95.57 | [13 empty] | VV | 2 | 2 | True | 0 | ROZPOCET
| VV |  | "m.č. 3.07 "19,5 |  | 19.5 | [13 empty] | VV | 2 | 2 | True | 0 | ROZPOCET
| VV | PDL_APVC_10 | Mezisoučet |  | 131.08 | [13 empty] | VV | 2 | 3 | True | 0 | ROZPOCET
| VV |  | Součet |  | 227.47 | [13 empty] | VV | 2 | 4 | True | 1 | ROZPOCET
428 | M | 28411012.1 | PVC vinyl heterogenní protiskluzná tl 2,50mm, nášlapná vrstva 0,90mm, třída zátěže 34/43, otlak do 0,03mm, R10, hořlavost Bfl S1 | m2 | 106.029 |  | 0 | R položka |  |  | základní |  | 0 | 0 | 0 | 0 | 0 | 32 | M | 2 |  |  |  | ROZPOCET | [5 empty] | 0 | 0 | 0 | 0 | 0 | 1 | 0 | 16 | 552
| PP |  | PVC vinyl heterogenní protiskluzná tl 2,50mm, nášlapná vrstva 0,90mm, třída zátěže 34/43, otlak do 0,03mm, R10, hořlavost Bfl S1 | [15 empty] | PP | 2
| VV |  | Revize 01 | [15 empty] | VV | 2 | 1 | True | 0 | ROZPOCET
| VV |  | PDL_PVC_10*1,1 "Přepočtené koeficientem množství |  | 106.029 | [13 empty] | VV | 2 | 2 | True | 0 | ROZPOCET
| VV |  | Součet |  | 106.029 | [13 empty] | VV | 2 | 4 | True | 1 | ROZPOCET
429 | M | 28411025 | PVC vinyl homogenní zátěžová antistatické tl 2,00mm, R <1000MΩ, třída zátěže 34/43, hořlavost Bfl S1 | m2 | 144.188 |  | 0 | CS ÚRS 2022 01 |  |  | základní |  | 0 | 0.0035 | 0.50466 | 0 | 0 | 32 | M | 2 |  |  |  | ROZPOCET | [5 empty] | 0 | 0 | 0 | 0 | 0 | 1 | 0 | 16 | -446353302
| PP |  | PVC vinyl homogenní zátěžová antistatické tl 2,00mm, R <1000M?, třída zátěže 34/43, hořlavost Bfl S1 | [15 empty] | PP | 2
| VV |  | Revize 01 | [15 empty] | VV | 2 | 1 | True | 0 | ROZPOCET
| VV |  | PDL_APVC_10*1,1 |  | 144.188 | [13 empty] | VV | 2 | 2 | True | 0 | ROZPOCET
| VV |  | Součet |  | 144.188 | [13 empty] | VV | 2 | 4 | True | 1 | ROZPOCET
430 | K | 776301811 | Odstranění lepených podlahovin bez podložky ze schodišťových stupňů | m | 53.7 |  | 0 | CS ÚRS 2022 01 |  |  | základní |  | 0 | 0 | 0 | 0.0023 | 0.12351 | 16 | K | 2 |  |  |  | ROZPOCET | [5 empty] | 0 | 0 | 0 | 0 | 0 | 1 | 0 | 16 | 554
| PP |  | Odstranění lepených podlahovin bez podložky ze schodišťových stupňů | [15 empty] | PP | 2
| Online PSC |  | https://podminky.urs.cz/item/CS_URS_2022_01/776301811 | [15 empty] | Online PSC | 2
| VV |  | "D.1.01.1.b.08 Půdorys 1.NP - bourání.dwg | [15 empty] | VV | 2 | 1 | True | 0 | ROZPOCET
| VV |  | 1,500*10 " m.č. 1.20 |  | 15 | [13 empty] | VV | 2 | 2 | True | 0 | ROZPOCET
| VV |  | 1,075*18 " m.č. 1.21/2.02 |  | 19.35 | [13 empty] | VV | 2 | 2 | True | 0 | ROZPOCET
| VV |  | Mezisoučet " 1.NP |  | 34.35 | [13 empty] | VV | 2 | 3 | True | 0 | ROZPOCET
| VV |  | "D.1.01.1.b.09 Půdorys 2.NP - bourání.dwg | [15 empty] | VV | 2 | 1 | True | 0 | ROZPOCET
| VV |  | 1,075*18 " m.č. 2.02/3.02 |  | 19.35 | [13 empty] | VV | 2 | 2 | True | 0 | ROZPOCET
| VV |  | Mezisoučet " 2.NP |  | 19.35 | [13 empty] | VV | 2 | 3 | True | 0 | ROZPOCET
| VV |  | Součet |  | 53.7 | [13 empty] | VV | 2 | 4 | True | 1 | ROZPOCET
431 | K | 776321111 | Montáž podlahovin z PVC na stupnice šířky do 300 mm | m | 53.7 |  | 0 | CS ÚRS 2022 01 |  |  | základní |  | 0 | 0.00012 | 0.006444 | 0 | 0 | 16 | K | 2 |  |  |  | ROZPOCET | [5 empty] | 0 | 0 | 0 | 0 | 0 | 1 | 0 | 16 | 556
| PP |  | Montáž podlahovin z PVC na stupnice šířky do 300 mm | [15 empty] | PP | 2
| Online PSC |  | https://podminky.urs.cz/item/CS_URS_2022_01/776321111 | [15 empty] | Online PSC | 2
| VV |  | "D.1.01.1.b.14 Půdorys 1.NP - stavebni upravy.dwg | [15 empty] | VV | 2 | 1 | True | 0 | ROZPOCET
| VV |  | 1,500*10 " m.č. 1.20 |  | 15 | [13 empty] | VV | 2 | 2 | True | 0 | ROZPOCET
| VV |  | 1,075*18 " m.č. 1.21/2.02 |  | 19.35 | [13 empty] | VV | 2 | 2 | True | 0 | ROZPOCET
| VV |  | Mezisoučet " 1.NP |  | 34.35 | [13 empty] | VV | 2 | 3 | True | 0 | ROZPOCET
| VV |  | "D.1.01.1.b.15 Půdorys 2.NP - stavebni upravy.dwg | [15 empty] | VV | 2 | 1 | True | 0 | ROZPOCET
| VV |  | 1,075*18 " m.č. 2.02/3.02 |  | 19.35 | [13 empty] | VV | 2 | 2 | True | 0 | ROZPOCET
| VV |  | Mezisoučet " 2.NP |  | 19.35 | [13 empty] | VV | 2 | 3 | True | 0 | ROZPOCET
| VV |  | Součet |  | 53.7 | [13 empty] | VV | 2 | 4 | True | 1 | ROZPOCET
432 | M | 28411012.1 | PVC vinyl heterogenní protiskluzná tl 2,50mm, nášlapná vrstva 0,90mm, třída zátěže 34/43, otlak do 0,03mm, R10, hořlavost Bfl S1 | m2 | 17.474 |  | 0 | R položka |  |  | základní |  | 0 | 0 | 0 | 0 | 0 | 32 | M | 2 |  |  |  | ROZPOCET | [5 empty] | 0 | 0 | 0 | 0 | 0 | 1 | 0 | 16 | 558
| PP |  | PVC vinyl heterogenní protiskluzná tl 2,50mm, nášlapná vrstva 0,90mm, třída zátěže 34/43, otlak do 0,03mm, R10, hořlavost Bfl S1 | [15 empty] | PP | 2
| VV |  | 1,500*10*0,285 " m.č. 1.20 |  | 4.275 | [13 empty] | VV | 2 | 2 | True | 0 | ROZPOCET
| VV |  | 1,075*18*0,300 " m.č. 1.21/2.02 |  | 5.805 | [13 empty] | VV | 2 | 2 | True | 0 | ROZPOCET
| VV |  | 1,075*18*0,300 " m.č. 2.02/3.02 |  | 5.805 | [13 empty] | VV | 2 | 2 | True | 0 | ROZPOCET
| VV |  | Součet |  | 15.885 | [13 empty] | VV | 2 | 4 | True | 0 | ROZPOCET
| VV |  | 15,885*1,1 "Přepočtené koeficientem množství |  | 17.4735 | [13 empty] | VV | 2 | 2 | True | 0 | ROZPOCET
| VV |  | Součet |  | 17.4735 | [13 empty] | VV | 2 | 4 | True | 1 | ROZPOCET
433 | K | 776321211 | Montáž podlahovin z PVC na podstupnice výšky do 200 mm | m | 57.35 |  | 0 | CS ÚRS 2022 01 |  |  | základní |  | 0 | 8e-05 | 0.004588 | 0 | 0 | 16 | K | 2 |  |  |  | ROZPOCET | [5 empty] | 0 | 0 | 0 | 0 | 0 | 1 | 0 | 16 | 560
| PP |  | Montáž podlahovin z PVC na podstupnice výšky do 200 mm | [15 empty] | PP | 2
| Online PSC |  | https://podminky.urs.cz/item/CS_URS_2022_01/776321211 | [15 empty] | Online PSC | 2
| VV |  | "D.1.01.1.b.14 Půdorys 1.NP - stavebni upravy.dwg | [15 empty] | VV | 2 | 1 | True | 0 | ROZPOCET
| VV |  | 1,500*11 " m.č. 1.20 |  | 16.5 | [13 empty] | VV | 2 | 2 | True | 0 | ROZPOCET
| VV |  | 1,075*19 " m.č. 1.21/2.02 |  | 20.425 | [13 empty] | VV | 2 | 2 | True | 0 | ROZPOCET
| VV |  | Mezisoučet " 1.NP |  | 36.925 | [13 empty] | VV | 2 | 3 | True | 0 | ROZPOCET
| VV |  | "D.1.01.1.b.15 Půdorys 2.NP - stavebni upravy.dwg | [15 empty] | VV | 2 | 1 | True | 0 | ROZPOCET
| VV |  | 1,075*19 " m.č. 2.02/3.02 |  | 20.425 | [13 empty] | VV | 2 | 2 | True | 0 | ROZPOCET
| VV |  | Mezisoučet " 2.NP |  | 20.425 | [13 empty] | VV | 2 | 3 | True | 0 | ROZPOCET
| VV |  | Součet |  | 57.35 | [13 empty] | VV | 2 | 4 | True | 1 | ROZPOCET
434 | M | 28411012.1 | PVC vinyl heterogenní protiskluzná tl 2,50mm, nášlapná vrstva 0,90mm, třída zátěže 34/43, otlak do 0,03mm, R10, hořlavost Bfl S1 | m2 | 11.04 |  | 0 | R položka |  |  | základní |  | 0 | 0 | 0 | 0 | 0 | 32 | M | 2 |  |  |  | ROZPOCET | [5 empty] | 0 | 0 | 0 | 0 | 0 | 1 | 0 | 16 | 562
| PP |  | PVC vinyl heterogenní protiskluzná tl 2,50mm, nášlapná vrstva 0,90mm, třída zátěže 34/43, otlak do 0,03mm, R10, hořlavost Bfl S1 | [15 empty] | PP | 2
| VV |  | 1,500*11*0,175 " m.č. 1.20 |  | 2.8875 | [13 empty] | VV | 2 | 2 | True | 0 | ROZPOCET
| VV |  | 1,075*19*0,175 " m.č. 1.21/2.02 |  | 3.5744 | [13 empty] | VV | 2 | 2 | True | 0 | ROZPOCET
| VV |  | 1,075*19*0,175 " m.č. 2.02/3.02 |  | 3.5744 | [13 empty] | VV | 2 | 2 | True | 0 | ROZPOCET
| VV |  | Součet |  | 10.0363 | [13 empty] | VV | 2 | 4 | True | 0 | ROZPOCET
| VV |  | 10,036*1,1 "Přepočtené koeficientem množství |  | 11.0396 | [13 empty] | VV | 2 | 2 | True | 0 | ROZPOCET
| VV |  | Součet |  | 11.0396 | [13 empty] | VV | 2 | 4 | True | 1 | ROZPOCET
435 | K | 776410811 | Odstranění soklíků a lišt pryžových nebo plastových | m | 544.421 |  | 0 | CS ÚRS 2022 01 |  |  | základní |  | 0 | 0 | 0 | 0.0003 | 0.16333 | 16 | K | 2 |  |  |  | ROZPOCET | [5 empty] | 0 | 0 | 0 | 0 | 0 | 1 | 0 | 16 | 564
| PP |  | Odstranění soklíků a lišt pryžových nebo plastových | [15 empty] | PP | 2
| Online PSC |  | https://podminky.urs.cz/item/CS_URS_2022_01/776410811 | [15 empty] | Online PSC | 2
436 | K | 776411121 | Montáž schodišťových soklíků výšky do 60 mm | m | 27.22 |  | 0 | CS ÚRS 2022 01 |  |  | základní |  | 0 | 1e-05 | 0.0002722 | 0 | 0 | 16 | K | 2 |  |  |  | ROZPOCET | [5 empty] | 0 | 0 | 0 | 0 | 0 | 1 | 0 | 16 | 570
| PP |  | Montáž schodišťových soklíků výšky do 60 mm | [15 empty] | PP | 2
| Online PSC |  | https://podminky.urs.cz/item/CS_URS_2022_01/776411121 | [15 empty] | Online PSC | 2
| VV |  | "D.1.01.1.b.14 Půdorys 1.NP - stavebni upravy.dwg | [15 empty] | VV | 2 | 1 | True | 0 | ROZPOCET
| VV |  | (0,285+0,175)*11*2 " m.č. 1.20 |  | 10.12 | [13 empty] | VV | 2 | 2 | True | 0 | ROZPOCET
| VV |  | (0,300+0,175)*18 " m.č. 1.21/2.02 |  | 8.55 | [13 empty] | VV | 2 | 2 | True | 0 | ROZPOCET
| VV |  | Mezisoučet " 1.NP |  | 18.67 | [13 empty] | VV | 2 | 3 | True | 0 | ROZPOCET
| VV |  | "D.1.01.1.b.15 Půdorys 2.NP - stavebni upravy.dwg | [15 empty] | VV | 2 | 1 | True | 0 | ROZPOCET
| VV |  | (0,300+0,175)*18 " m.č. 2.02/3.02 |  | 8.55 | [13 empty] | VV | 2 | 2 | True | 0 | ROZPOCET
| VV |  | Mezisoučet " 2.NP |  | 8.55 | [13 empty] | VV | 2 | 3 | True | 0 | ROZPOCET
| VV |  | Součet |  | 27.22 | [13 empty] | VV | 2 | 4 | True | 1 | ROZPOCET
437 | M | 28411004 | lišta soklová PVC samolepící 30x30mm | m | 27.764 |  | 0 | CS ÚRS 2022 01 |  |  | základní |  | 0 | 0.00022 | 0.0061081 | 0 | 0 | 32 | M | 2 |  |  |  | ROZPOCET | [5 empty] | 0 | 0 | 0 | 0 | 0 | 1 | 0 | 16 | 572
| PP |  | lišta soklová PVC samolepící 30x30mm | [15 empty] | PP | 2
| VV |  | 27,22*1,02 "Přepočtené koeficientem množství |  | 27.7644 | [13 empty] | VV | 2 | 2 | True | 0 | ROZPOCET
| VV |  | Součet |  | 27.7644 | [13 empty] | VV | 2 | 4 | True | 1 | ROZPOCET
438 | K | 776411211 | Montáž tahaných obvodových soklíků z PVC výšky do 80 mm | m | 166.19 |  | 0 | CS ÚRS 2022 01 |  |  | základní |  | 0 | 5e-05 | 0.0083095 | 0 | 0 | 16 | K | 2 |  |  |  | ROZPOCET | [5 empty] | 0 | 0 | 0 | 0 | 0 | 1 | 0 | 16 | -1066704423
| PP |  | Montáž tahaných obvodových soklíků z PVC výšky do 80 mm | [15 empty] | PP | 2
| Online PSC |  | https://podminky.urs.cz/item/CS_URS_2022_01/776411211 | [15 empty] | Online PSC | 2
| VV |  | Revize 01 | [15 empty] | VV | 2 | 1 | True | 0 | ROZPOCET
| VV |  | PVC | [15 empty] | VV | 2 | 1 | True | 0 | ROZPOCET
| VV |  | Půdorys 1.NP | [15 empty] | VV | 2 | 1 | True | 0 | ROZPOCET
| VV |  | " m.č. 1.05 "13,3 |  | 13.3 | [13 empty] | VV | 2 | 2 | True | 0 | ROZPOCET
| VV |  | " m.č. 1.08 "15,39 |  | 15.39 | [13 empty] | VV | 2 | 2 | True | 0 | ROZPOCET
| VV |  | " m.č. 1.09 "22,8 |  | 22.8 | [13 empty] | VV | 2 | 2 | True | 0 | ROZPOCET
| VV |  | " m.č. 1.16 "12,48 |  | 12.48 | [13 empty] | VV | 2 | 2 | True | 0 | ROZPOCET
| VV |  | " m.č. 1.17 "11,63 |  | 11.63 | [13 empty] | VV | 2 | 2 | True | 0 | ROZPOCET
| VV |  | Půdorys 3.NP | [15 empty] | VV | 2 | 1 | True | 0 | ROZPOCET
| VV |  | "m.č. 3.06 "17,83 |  | 17.83 | [13 empty] | VV | 2 | 2 | True | 0 | ROZPOCET
| VV | PDL_PVC_20 | Mezisoučet |  | 93.43 | [13 empty] | VV | 2 | 3 | True | 0 | ROZPOCET
| VV |  | Antistatické PVC | [15 empty] | VV | 2 | 1 | True | 0 | ROZPOCET
| VV |  | Půdorys 1.NP | [15 empty] | VV | 2 | 1 | True | 0 | ROZPOCET
| VV |  | " m.č. 1.25B "16 |  | 16 | [13 empty] | VV | 2 | 2 | True | 0 | ROZPOCET
| VV |  | Půdorys 3.NP | [15 empty] | VV | 2 | 1 | True | 0 | ROZPOCET
| VV |  | "m.č. 3.03 "39,1 |  | 39.1 | [13 empty] | VV | 2 | 2 | True | 0 | ROZPOCET
| VV |  | "m.č. 3.07 "17,66 |  | 17.66 | [13 empty] | VV | 2 | 2 | True | 0 | ROZPOCET
| VV | PDL_APVC_20 | Mezisoučet |  | 72.76 | [13 empty] | VV | 2 | 3 | True | 0 | ROZPOCET
| VV |  | Součet |  | 166.19 | [13 empty] | VV | 2 | 4 | True | 1 | ROZPOCET
439 | M | 28411012.1 | PVC vinyl heterogenní protiskluzná tl 2,50mm, nášlapná vrstva 0,90mm, třída zátěže 34/43, otlak do 0,03mm, R10, hořlavost Bfl S1 | m2 | 8.969 |  | 0 | R položka |  |  | základní |  | 0 | 0 | 0 | 0 | 0 | 32 | M | 2 |  |  |  | ROZPOCET | [5 empty] | 0 | 0 | 0 | 0 | 0 | 1 | 0 | 16 | -1349219577
| PP |  | PVC vinyl heterogenní protiskluzná tl 2,50mm, nášlapná vrstva 0,90mm, třída zátěže 34/43, otlak do 0,03mm, R10, hořlavost Bfl S1 | [15 empty] | PP | 2
| VV |  | Revize 01 | [15 empty] | VV | 2 | 1 | True | 0 | ROZPOCET
| VV |  | PDL_PVC_20*0,08*1,2 "Přepočtené koeficientem množství |  | 8.9693 | [13 empty] | VV | 2 | 2 | True | 0 | ROZPOCET
| VV |  | Součet |  | 8.9693 | [13 empty] | VV | 2 | 4 | True | 1 | ROZPOCET
440 | M | 28411025 | PVC vinyl homogenní zátěžová antistatické tl 2,00mm, R <1000MΩ, třída zátěže 34/43, hořlavost Bfl S1 | m2 | 6.985 |  | 0 | CS ÚRS 2022 01 |  |  | základní |  | 0 | 0.0035 | 0.024448 | 0 | 0 | 32 | M | 2 |  |  |  | ROZPOCET | [5 empty] | 0 | 0 | 0 | 0 | 0 | 1 | 0 | 16 | -350787120
| PP |  | PVC vinyl homogenní zátěžová antistatické tl 2,00mm, R <1000M?, třída zátěže 34/43, hořlavost Bfl S1 | [15 empty] | PP | 2
| VV |  | Revize 01 | [15 empty] | VV | 2 | 1 | True | 0 | ROZPOCET
| VV |  | PDL_APVC_20*0,08*1,2 |  | 6.985 | [13 empty] | VV | 2 | 2 | True | 0 | ROZPOCET
| VV |  | Součet |  | 6.985 | [13 empty] | VV | 2 | 4 | True | 1 | ROZPOCET
441 | K | 776411213 | Montáž tahaných soklíků z PVC vnitřních rohů | kus | 36 |  | 0 | CS ÚRS 2022 01 |  |  | základní |  | 0 | 3e-05 | 0.00108 | 0 | 0 | 16 | K | 2 |  |  |  | ROZPOCET | [5 empty] | 0 | 0 | 0 | 0 | 0 | 1 | 0 | 16 | -379621671
| PP |  | Montáž tahaných soklíků z PVC vnitřních rohů | [15 empty] | PP | 2
| Online PSC |  | https://podminky.urs.cz/item/CS_URS_2022_01/776411213 | [15 empty] | Online PSC | 2
| VV |  | Revize 01 | [15 empty] | VV | 2 | 1 | True | 0 | ROZPOCET
| VV |  | Půdorys 1.NP | [15 empty] | VV | 2 | 1 | True | 0 | ROZPOCET
| VV |  | " m.č. 1.05 "4 |  | 4 | [13 empty] | VV | 2 | 2 | True | 0 | ROZPOCET
| VV |  | " m.č. 1.08 "4 |  | 4 | [13 empty] | VV | 2 | 2 | True | 0 | ROZPOCET
| VV |  | " m.č. 1.09 "4 |  | 4 | [13 empty] | VV | 2 | 2 | True | 0 | ROZPOCET
| VV |  | " m.č. 1.16 "4 |  | 4 | [13 empty] | VV | 2 | 2 | True | 0 | ROZPOCET
| VV |  | " m.č. 1.17 "4 |  | 4 | [13 empty] | VV | 2 | 2 | True | 0 | ROZPOCET
| VV |  | " m.č. 1.25B "4 |  | 4 | [13 empty] | VV | 2 | 2 | True | 0 | ROZPOCET
| VV |  | Půdorys 3.NP | [15 empty] | VV | 2 | 1 | True | 0 | ROZPOCET
| VV |  | "m.č. 3.03 "4 |  | 4 | [13 empty] | VV | 2 | 2 | True | 0 | ROZPOCET
| VV |  | "m.č. 3.06 "4 |  | 4 | [13 empty] | VV | 2 | 2 | True | 0 | ROZPOCET
| VV |  | "m.č. 3.05 "4 |  | 4 | [13 empty] | VV | 2 | 2 | True | 0 | ROZPOCET
| VV |  | Součet |  | 36 | [13 empty] | VV | 2 | 4 | True | 1 | ROZPOCET
442 | K | 776421311 | Montáž přechodových samolepících lišt | m | 457.284 |  | 0 | CS ÚRS 2022 01 |  |  | základní |  | 0 | 0 | 0 | 0 | 0 | 16 | K | 2 |  |  |  | ROZPOCET | [5 empty] | 0 | 0 | 0 | 0 | 0 | 1 | 0 | 16 | 574
| PP |  | Montáž přechodových samolepících lišt | [15 empty] | PP | 2
| Online PSC |  | https://podminky.urs.cz/item/CS_URS_2022_01/776421311 | [15 empty] | Online PSC | 2
443 | M | 28411004 | lišta soklová PVC samolepící 30x30mm | m | 466.43 |  | 0 | CS ÚRS 2022 01 |  |  | základní |  | 0 | 0.00022 | 0.10261 | 0 | 0 | 32 | M | 2 |  |  |  | ROZPOCET | [5 empty] | 0 | 0 | 0 | 0 | 0 | 1 | 0 | 16 | 576
| PP |  | lišta soklová PVC samolepící 30x30mm | [15 empty] | PP | 2
| VV |  | 457,284*1,02 "Přepočtené koeficientem množství |  | 466.4297 | [13 empty] | VV | 2 | 2 | True | 0 | ROZPOCET
| VV |  | Součet |  | 466.4297 | [13 empty] | VV | 2 | 4 | True | 1 | ROZPOCET
444 | K | 776430811 | Odstranění hran schodišťových | m | 53.7 |  | 0 | CS ÚRS 2022 01 |  |  | základní |  | 0 | 0 | 0 | 0.0003 | 0.01611 | 16 | K | 2 |  |  |  | ROZPOCET | [5 empty] | 0 | 0 | 0 | 0 | 0 | 1 | 0 | 16 | 578
| PP |  | Odstranění hran schodišťových | [15 empty] | PP | 2
| Online PSC |  | https://podminky.urs.cz/item/CS_URS_2022_01/776430811 | [15 empty] | Online PSC | 2
| VV |  | "D.1.01.1.b.08 Půdorys 1.NP - bourání.dwg | [15 empty] | VV | 2 | 1 | True | 0 | ROZPOCET
| VV |  | 1,500*10 " m.č. 1.20 |  | 15 | [13 empty] | VV | 2 | 2 | True | 0 | ROZPOCET
| VV |  | 1,075*18 " m.č. 1.21/2.02 |  | 19.35 | [13 empty] | VV | 2 | 2 | True | 0 | ROZPOCET
| VV |  | Mezisoučet " 1.NP |  | 34.35 | [13 empty] | VV | 2 | 3 | True | 0 | ROZPOCET
| VV |  | "D.1.01.1.b.09 Půdorys 2.NP - bourání.dwg | [15 empty] | VV | 2 | 1 | True | 0 | ROZPOCET
| VV |  | 1,075*18 " m.č. 2.02/3.02 |  | 19.35 | [13 empty] | VV | 2 | 2 | True | 0 | ROZPOCET
| VV |  | Mezisoučet " 2.NP |  | 19.35 | [13 empty] | VV | 2 | 3 | True | 0 | ROZPOCET
| VV |  | Součet |  | 53.7 | [13 empty] | VV | 2 | 4 | True | 1 | ROZPOCET
445 | K | 776431111 | Montáž schodišťových hran lepených | m | 57.35 |  | 0 | CS ÚRS 2022 01 |  |  | základní |  | 0 | 0 | 0 | 0 | 0 | 16 | K | 2 |  |  |  | ROZPOCET | [5 empty] | 0 | 0 | 0 | 0 | 0 | 1 | 0 | 16 | 580
| PP |  | Montáž schodišťových hran lepených | [15 empty] | PP | 2
| Online PSC |  | https://podminky.urs.cz/item/CS_URS_2022_01/776431111 | [15 empty] | Online PSC | 2
| VV |  | "D.1.01.1.b.14 Půdorys 1.NP - stavebni upravy.dwg | [15 empty] | VV | 2 | 1 | True | 0 | ROZPOCET
| VV |  | 1,500*11 " m.č. 1.20 |  | 16.5 | [13 empty] | VV | 2 | 2 | True | 0 | ROZPOCET
| VV |  | 1,075*19 " m.č. 1.21/2.02 |  | 20.425 | [13 empty] | VV | 2 | 2 | True | 0 | ROZPOCET
| VV |  | Mezisoučet " 1.NP |  | 36.925 | [13 empty] | VV | 2 | 3 | True | 0 | ROZPOCET
| VV |  | "D.1.01.1.b.15 Půdorys 2.NP - stavebni upravy.dwg | [15 empty] | VV | 2 | 1 | True | 0 | ROZPOCET
| VV |  | 1,075*19 " m.č. 2.02/3.02 |  | 20.425 | [13 empty] | VV | 2 | 2 | True | 0 | ROZPOCET
| VV |  | Mezisoučet " 2.NP |  | 20.425 | [13 empty] | VV | 2 | 3 | True | 0 | ROZPOCET
| VV |  | Součet |  | 57.35 | [13 empty] | VV | 2 | 4 | True | 1 | ROZPOCET
446 | M | 28342160 | hrana schodová s lemovým ukončením z PVC 30x35x3mm | m | 58.497 |  | 0 | CS ÚRS 2022 01 |  |  | základní |  | 0 | 0.00025 | 0.014624 | 0 | 0 | 32 | M | 2 |  |  |  | ROZPOCET | [5 empty] | 0 | 0 | 0 | 0 | 0 | 1 | 0 | 16 | 582
| PP |  | hrana schodová s lemovým ukončením z PVC 30x35x3mm | [15 empty] | PP | 2
| VV |  | 57,35*1,02 "Přepočtené koeficientem množství |  | 58.497 | [13 empty] | VV | 2 | 2 | True | 0 | ROZPOCET
| VV |  | Součet |  | 58.497 | [13 empty] | VV | 2 | 4 | True | 1 | ROZPOCET
447 | K | 776991121 | Základní čištění nově položených podlahovin vysátím a setřením vlhkým mopem | m2 | 240.765 |  | 0 | CS ÚRS 2022 01 |  |  | základní |  | 0 | 0 | 0 | 0 | 0 | 16 | K | 2 |  |  |  | ROZPOCET | [5 empty] | 0 | 0 | 0 | 0 | 0 | 1 | 0 | 16 | 584
| PP |  | Základní čištění nově položených podlahovin vysátím a setřením vlhkým mopem | [15 empty] | PP | 2
| Online PSC |  | https://podminky.urs.cz/item/CS_URS_2022_01/776991121 | [15 empty] | Online PSC | 2
| VV |  | PDL_PVC_00 |  | 227.47 | [13 empty] | VV | 2 | 2 | True | 0 | ROZPOCET
| VV |  | PDL_PVC_01*0,08 |  | 13.2952 | [13 empty] | VV | 2 | 2 | True | 0 | ROZPOCET
| VV |  | Součet |  | 240.7652 | [13 empty] | VV | 2 | 4 | True | 1 | ROZPOCET
448 | K | 776991141 | Pastování a leštění podlahovin ručně | m2 | 240.765 |  | 0 | CS ÚRS 2022 01 |  |  | základní |  | 0 | 3e-05 | 0.0072229 | 0 | 0 | 16 | K | 2 |  |  |  | ROZPOCET | [5 empty] | 0 | 0 | 0 | 0 | 0 | 1 | 0 | 16 | 586
| PP |  | Pastování a leštění podlahovin ručně | [15 empty] | PP | 2
| Online PSC |  | https://podminky.urs.cz/item/CS_URS_2022_01/776991141 | [15 empty] | Online PSC | 2
| VV |  | PDL_PVC_00 |  | 227.47 | [13 empty] | VV | 2 | 2 | True | 0 | ROZPOCET
| VV |  | PDL_PVC_01*0,08 |  | 13.2952 | [13 empty] | VV | 2 | 2 | True | 0 | ROZPOCET
| VV |  | Součet |  | 240.7652 | [13 empty] | VV | 2 | 4 | True | 1 | ROZPOCET
449 | K | 776991821 | Odstranění lepidla ručně z podlah | m2 | 15.62 |  | 0 | CS ÚRS 2022 01 |  |  | základní |  | 0 | 0 | 0 | 0 | 0 | 16 | K | 2 |  |  |  | ROZPOCET | [5 empty] | 0 | 0 | 0 | 0 | 0 | 1 | 0 | 16 | 588
| PP |  | Odstranění lepidla ručně z podlah | [15 empty] | PP | 2
| Online PSC |  | https://podminky.urs.cz/item/CS_URS_2022_01/776991821 | [15 empty] | Online PSC | 2
| VV |  | "D.1.01.1.b.08 Půdorys 1.NP - bourání.dwg | [15 empty] | VV | 2 | 1 | True | 0 | ROZPOCET
| VV |  | 3,150 " m.č. 1.21 |  | 3.15 | [13 empty] | VV | 2 | 2 | True | 0 | ROZPOCET
| VV |  | Mezisoučet " 1.NP |  | 3.15 | [13 empty] | VV | 2 | 3 | True | 0 | ROZPOCET
| VV |  | "D.1.01.1.b.09 Půdorys 2.NP - bourání.dwg | [15 empty] | VV | 2 | 1 | True | 0 | ROZPOCET
| VV |  | 4,275+3,920 " m.č. 2.02 |  | 8.195 | [13 empty] | VV | 2 | 2 | True | 0 | ROZPOCET
| VV |  | Mezisoučet " 2.NP |  | 8.195 | [13 empty] | VV | 2 | 3 | True | 0 | ROZPOCET
| VV |  | "D.1.01.1.b.10 Půdorys 3.NP - bourání.dwg | [15 empty] | VV | 2 | 1 | True | 0 | ROZPOCET
| VV |  | 4,275 " m.č. 3.02 |  | 4.275 | [13 empty] | VV | 2 | 2 | True | 0 | ROZPOCET
| VV |  | Mezisoučet " 3.NP |  | 4.275 | [13 empty] | VV | 2 | 3 | True | 0 | ROZPOCET
| VV |  | Součet |  | 15.62 | [13 empty] | VV | 2 | 4 | True | 1 | ROZPOCET
450 | K | 776991822 | Odstranění lepidla ručně ze schodišťových stupňů | m | 53.7 |  | 0 | CS ÚRS 2022 01 |  |  | základní |  | 0 | 0 | 0 | 0 | 0 | 16 | K | 2 |  |  |  | ROZPOCET | [5 empty] | 0 | 0 | 0 | 0 | 0 | 1 | 0 | 16 | 590
| PP |  | Odstranění lepidla ručně ze schodišťových stupňů | [15 empty] | PP | 2
| Online PSC |  | https://podminky.urs.cz/item/CS_URS_2022_01/776991822 | [15 empty] | Online PSC | 2
| VV |  | "D.1.01.1.b.08 Půdorys 1.NP - bourání.dwg | [15 empty] | VV | 2 | 1 | True | 0 | ROZPOCET
| VV |  | 1,500*10 " m.č. 1.20 |  | 15 | [13 empty] | VV | 2 | 2 | True | 0 | ROZPOCET
| VV |  | 1,075*18 " m.č. 1.21/2.02 |  | 19.35 | [13 empty] | VV | 2 | 2 | True | 0 | ROZPOCET
| VV |  | Mezisoučet " 1.NP |  | 34.35 | [13 empty] | VV | 2 | 3 | True | 0 | ROZPOCET
| VV |  | "D.1.01.1.b.09 Půdorys 2.NP - bourání.dwg | [15 empty] | VV | 2 | 1 | True | 0 | ROZPOCET
| VV |  | 1,075*18 " m.č. 2.02/3.02 |  | 19.35 | [13 empty] | VV | 2 | 2 | True | 0 | ROZPOCET
| VV |  | Mezisoučet " 2.NP |  | 19.35 | [13 empty] | VV | 2 | 3 | True | 0 | ROZPOCET
| VV |  | Součet |  | 53.7 | [13 empty] | VV | 2 | 4 | True | 1 | ROZPOCET
451 | K | 998776102 | Přesun hmot tonážní pro podlahy povlakové v objektech v přes 6 do 12 m | t | 2.464 |  | 0 | CS ÚRS 2022 01 |  |  | základní |  | 0 | 0 | 0 | 0 | 0 | 16 | K | 2 |  |  |  | ROZPOCET | [5 empty] | 0 | 0 | 0 | 0 | 0 | 1 | 0 | 16 | 592
| PP |  | Přesun hmot tonážní pro podlahy povlakové v objektech v přes 6 do 12 m | [15 empty] | PP | 2
| Online PSC |  | https://podminky.urs.cz/item/CS_URS_2022_01/998776102 | [15 empty] | Online PSC | 2
452 | K | 998776181 | Příplatek k přesunu hmot tonážní 776 prováděný bez použití mechanizace | t | 2.464 |  | 0 | CS ÚRS 2022 01 |  |  | základní |  | 0 | 0 | 0 | 0 | 0 | 16 | K | 2 |  |  |  | ROZPOCET | [5 empty] | 0 | 0 | 0 | 0 | 0 | 1 | 0 | 16 | -839759780
| PP |  | Příplatek k přesunu hmot tonážní 776 prováděný bez použití mechanizace | [15 empty] | PP | 2
| Online PSC |  | https://podminky.urs.cz/item/CS_URS_2022_01/998776181 | [15 empty] | Online PSC | 2
| D | 781 | Dokončovací práce - obklady |  |  |  | 0 | [5 empty] | 0 |  | 6.1124 |  | 6.009 | 2 | D | 1 |  |  |  | ROZPOCET | [11 empty] | 0
453 | K | 781111011 | Ometení (oprášení) stěny při přípravě podkladu | m2 | 276.924 |  | 0 | CS ÚRS 2022 01 |  |  | základní |  | 0 | 0 | 0 | 0 | 0 | 16 | K | 2 |  |  |  | ROZPOCET | [5 empty] | 0 | 0 | 0 | 0 | 0 | 1 | 0 | 16 | 594
| PP |  | Ometení (oprášení) stěny při přípravě podkladu | [15 empty] | PP | 2
| Online PSC |  | https://podminky.urs.cz/item/CS_URS_2022_01/781111011 | [15 empty] | Online PSC | 2
| VV |  | "D.1.01.1.b.14 Půdorys 1.NP - stavebni upravy.dwg | [15 empty] | VV | 2 | 1 | True | 0 | ROZPOCET
| VV |  | (0,050+0,200+0,150+1,850+0,688+0,045+0,688+0,300+0,550+1,025+0,200+0,050+0,300+0,300)*2,000 " m.č. 1.03 |  | 12.792 | [13 empty] | VV | 2 | 2 | True | 0 | ROZPOCET
| VV |  | (0,688+1,000+2,275+1,000+0,688)*2,000 " m.č. 1.04 |  | 11.302 | [13 empty] | VV | 2 | 2 | True | 0 | ROZPOCET
| VV |  | (1,950+0,050+0,800+0,050+0,900+0,650+0,900+2,150+1,950+2,150+0,050)*2,000 " m.č. 1.06 |  | 23.2 | [13 empty] | VV | 2 | 2 | True | 0 | ROZPOCET
| VV |  | (0,050+1,900+0,900+0,450+0,650+0,050)*2,000 " m.č. 1.07a |  | 8 | [13 empty] | VV | 2 | 2 | True | 0 | ROZPOCET
| VV |  | (0,650+1,700+0,050+0,200+0,030+1,700+0,450+0,050+1,100+0,900+1,100+0,050+0,050+1,100+0,900+1,100+0,030)*2,000 " m.č. 1.07b |  | 22.32 | [13 empty] | VV | 2 | 2 | True | 0 | ROZPOCET
| VV |  | (0,150+1,230+1,600+1,230+0,550)*2,000 " m.č. 1.11 |  | 9.52 | [13 empty] | VV | 2 | 2 | True | 0 | ROZPOCET
| VV |  | (0,150+1,250+0,430+0,270+1,250+0,550)*2,000 " m.č. 1.12 |  | 7.8 | [13 empty] | VV | 2 | 2 | True | 0 | ROZPOCET
| VV |  | (0,850+2,240+3,200+0,800)*2,000 " m.č. 1.19 |  | 14.18 | [13 empty] | VV | 2 | 2 | True | 0 | ROZPOCET
| VV |  | (0,750+0,900+0,750)*2,000 " m.č. 1.23 |  | 4.8 | [13 empty] | VV | 2 | 2 | True | 0 | ROZPOCET
| VV |  | (0,750+2,200+0,031+1,650+0,762+1,650+0,030+0,031+1,650+0,762+1,650+0,031)*2,000 " m.č. 1.24 |  | 22.394 | [13 empty] | VV | 2 | 2 | True | 0 | ROZPOCET
| VV |  | (0,900+0,850)*2,000 " m.č. 1.29 |  | 3.5 | [13 empty] | VV | 2 | 2 | True | 0 | ROZPOCET
| VV |  | Mezisoučet " 1.NP |  | 139.808 | [13 empty] | VV | 2 | 3 | True | 0 | ROZPOCET
| VV |  | "D.1.01.1.b.15 Půdorys 2.NP - stavebni upravy.dwg | [15 empty] | VV | 2 | 1 | True | 0 | ROZPOCET
| VV |  | (0,900+0,930+0,050+0,900+0,050+0,930)*2,000 " m.č. 2.03a |  | 7.52 | [13 empty] | VV | 2 | 2 | True | 0 | ROZPOCET
| VV |  | (0,930+0,900+1,780+0,900+0,050)*2,000 " m.č. 2.03b |  | 9.12 | [13 empty] | VV | 2 | 2 | True | 0 | ROZPOCET
| VV |  | (0,220+0,075+1,780+1,050+0,880+0,100+0,175+0,220)*2,000 " m.č. 2.04a |  | 9 | [13 empty] | VV | 2 | 2 | True | 0 | ROZPOCET
| VV |  | (0,100+1,650+1,780+1,650+0,880)*2,000 " m.č. 2.04b |  | 12.12 | [13 empty] | VV | 2 | 2 | True | 0 | ROZPOCET
| VV |  | (0,930+0,900+0,930)*2,000 " m.č. 2.08a |  | 5.52 | [13 empty] | VV | 2 | 2 | True | 0 | ROZPOCET
| VV |  | (0,930+0,900+1,780+0,900+0,050)*2,000 " m.č. 2.08b |  | 9.12 | [13 empty] | VV | 2 | 2 | True | 0 | ROZPOCET
| VV |  | (0,220+0,175+0,100+0,880+1,150+1,780+0,175+0,220)*2,000 " m.č. 2.09a |  | 9.4 | [13 empty] | VV | 2 | 2 | True | 0 | ROZPOCET
| VV |  | (0,100+1,650+1,780+1,650+0,880)*2,000 " m.č. 2.09b |  | 12.12 | [13 empty] | VV | 2 | 2 | True | 0 | ROZPOCET
| VV |  | Mezisoučet " 2.NP |  | 73.92 | [13 empty] | VV | 2 | 3 | True | 0 | ROZPOCET
| VV |  | "D.1.01.1.b.16 Půdorys 3.NP - stavebni upravy.dwg | [15 empty] | VV | 2 | 1 | True | 0 | ROZPOCET
| VV |  | (0,830+3,650+1,780+3,650+0,050)*2,000 " m.č. 3.04 |  | 19.92 | [13 empty] | VV | 2 | 2 | True | 0 | ROZPOCET
| VV |  | 0,900*2,000 " m.č. 3.06 |  | 1.8 | [13 empty] | VV | 2 | 2 | True | 0 | ROZPOCET
| VV |  | (0,930+0,900+0,930+0,050+0,900+0,050)*2,000 " m.č. 3.10a |  | 7.52 | [13 empty] | VV | 2 | 2 | True | 0 | ROZPOCET
| VV |  | (0,121+1,225+0,930+0,050+1,225+0,121+0,138+0,852+1,650+0,031+0,121+1,650+0,852+1,650+0,121+0,031+1,650)*2,000 " m.č. 3.10b |  | 24.836 | [13 empty] | VV | 2 | 2 | True | 0 | ROZPOCET
| VV |  | Mezisoučet " 3.NP |  | 54.076 | [13 empty] | VV | 2 | 3 | True | 0 | ROZPOCET
| VV |  | Revize 02 | [15 empty] | VV | 2 | 1 | True | 0 | ROZPOCET
| VV |  | Polopříčka sociálky 2NP | [15 empty] | VV | 2 | 1 | True | 0 | ROZPOCET
| VV |  | (0,9*2+0,1)*2*2,4 |  | 9.12 | [13 empty] | VV | 2 | 2 | True | 0 | ROZPOCET
| VV | OKL_R02_10 | Mezisoučet |  | 9.12 | [13 empty] | VV | 2 | 3 | True | 0 | ROZPOCET
| VV |  | Součet |  | 276.924 | [13 empty] | VV | 2 | 4 | True | 1 | ROZPOCET
454 | K | 781121011 | Nátěr penetrační na stěnu | m2 | 276.924 |  | 0 | CS ÚRS 2022 01 |  |  | základní |  | 0 | 0.0003 | 0.083077 | 0 | 0 | 16 | K | 2 |  |  |  | ROZPOCET | [5 empty] | 0 | 0 | 0 | 0 | 0 | 1 | 0 | 16 | 596
| PP |  | Nátěr penetrační na stěnu | [15 empty] | PP | 2
| Online PSC |  | https://podminky.urs.cz/item/CS_URS_2022_01/781121011 | [15 empty] | Online PSC | 2
| VV |  | VV viz. položka č. 781111011 | [15 empty] | VV | 2 | 1 | True | 0 | ROZPOCET
| VV |  | 267,804 |  | 267.804 | [13 empty] | VV | 2 | 2 | True | 0 | ROZPOCET
| VV |  | Mezisoučet |  | 267.804 | [13 empty] | VV | 2 | 3 | True | 0 | ROZPOCET
| VV |  | Revize 02 | [15 empty] | VV | 2 | 1 | True | 0 | ROZPOCET
| VV |  | OKL_R02_10 |  | 9.12 | [13 empty] | VV | 2 | 2 | True | 0 | ROZPOCET
| VV |  | Mezisoučet |  | 9.12 | [13 empty] | VV | 2 | 3 | True | 0 | ROZPOCET
| VV |  | Součet |  | 276.924 | [13 empty] | VV | 2 | 4 | True | 1 | ROZPOCET
455 | K | 781131112 | Izolace pod obklad nátěrem nebo stěrkou ve dvou vrstvách | m2 | 41.877 |  | 0 | CS ÚRS 2022 01 |  |  | základní |  | 0 | 0.0015 | 0.062815 | 0 | 0 | 16 | K | 2 |  |  |  | ROZPOCET | [5 empty] | 0 | 0 | 0 | 0 | 0 | 1 | 0 | 16 | 598
| PP |  | Izolace pod obklad nátěrem nebo stěrkou ve dvou vrstvách | [15 empty] | PP | 2
| Online PSC |  | https://podminky.urs.cz/item/CS_URS_2022_01/781131112 | [15 empty] | Online PSC | 2
| VV |  | VV viz. položka č. 771591264 | [15 empty] | VV | 2 | 1 | True | 0 | ROZPOCET
| VV |  | 175,716*0,150 |  | 26.3574 | [13 empty] | VV | 2 | 2 | True | 0 | ROZPOCET
| VV |  | "D.1.01.1.b.15 Půdorys 2.NP - stavebni upravy.dwg | [15 empty] | VV | 2 | 1 | True | 0 | ROZPOCET
| VV |  | (0,800+0,800)*2,000 " m.č. 2.04b |  | 3.2 | [13 empty] | VV | 2 | 2 | True | 0 | ROZPOCET
| VV |  | (0,800+0,800)*2,000 " m.č. 2.09b |  | 3.2 | [13 empty] | VV | 2 | 2 | True | 0 | ROZPOCET
| VV |  | Mezisoučet |  | 32.7574 | [13 empty] | VV | 2 | 3 | True | 0 | ROZPOCET
| VV |  | Revize 02 | [15 empty] | VV | 2 | 1 | True | 0 | ROZPOCET
| VV |  | OKL_R02_10 |  | 9.12 | [13 empty] | VV | 2 | 2 | True | 0 | ROZPOCET
| VV |  | Mezisoučet |  | 9.12 | [13 empty] | VV | 2 | 3 | True | 0 | ROZPOCET
| VV |  | Součet |  | 41.8774 | [13 empty] | VV | 2 | 4 | True | 1 | ROZPOCET
456 | K | 781151031 | Celoplošné vyrovnání podkladu stěrkou tl 3 mm | m2 | 276.924 |  | 0 | CS ÚRS 2022 01 |  |  | základní |  | 0 | 0.0045 | 1.2462 | 0 | 0 | 16 | K | 2 |  |  |  | ROZPOCET | [5 empty] | 0 | 0 | 0 | 0 | 0 | 1 | 0 | 16 | 600
| PP |  | Celoplošné vyrovnání podkladu stěrkou tl 3 mm | [15 empty] | PP | 2
| Online PSC |  | https://podminky.urs.cz/item/CS_URS_2022_01/781151031 | [15 empty] | Online PSC | 2
| VV |  | VV viz. položka č. 781111011 | [15 empty] | VV | 2 | 1 | True | 0 | ROZPOCET
| VV |  | 267,804 |  | 267.804 | [13 empty] | VV | 2 | 2 | True | 0 | ROZPOCET
| VV |  | Mezisoučet |  | 267.804 | [13 empty] | VV | 2 | 3 | True | 0 | ROZPOCET
| VV |  | Revize 02 | [15 empty] | VV | 2 | 1 | True | 0 | ROZPOCET
| VV |  | OKL_R02_10 |  | 9.12 | [13 empty] | VV | 2 | 2 | True | 0 | ROZPOCET
| VV |  | Mezisoučet |  | 9.12 | [13 empty] | VV | 2 | 3 | True | 0 | ROZPOCET
| VV |  | Součet |  | 276.924 | [13 empty] | VV | 2 | 4 | True | 1 | ROZPOCET
457 | K | 781473810 | Demontáž obkladů z obkladaček keramických lepených | m2 | 219.891 |  | 0 | CS ÚRS 2022 01 |  |  | základní |  | 0 | 0 | 0 | 0.0272 | 5.981 | 16 | K | 2 |  |  |  | ROZPOCET | [5 empty] | 0 | 0 | 0 | 0 | 0 | 1 | 0 | 16 | 602
| PP |  | Demontáž obkladů z obkladaček keramických lepených | [15 empty] | PP | 2
| Online PSC |  | https://podminky.urs.cz/item/CS_URS_2022_01/781473810 | [15 empty] | Online PSC | 2
| VV |  | "D.1.01.1.b.08 Půdorys 1.NP - bourání.dwg | [15 empty] | VV | 2 | 1 | True | 0 | ROZPOCET
| VV |  | (1,275+1,050+0,875)*1,800 " m.č. 1.03 |  | 5.76 | [13 empty] | VV | 2 | 2 | True | 0 | ROZPOCET
| VV |  | (0,050+0,900+1,625+0,900+0,875)*1,800 " m.č. 1.04 |  | 7.83 | [13 empty] | VV | 2 | 2 | True | 0 | ROZPOCET
| VV |  | (0,275+1,450+0,900+0,100+0,800+1,000+0,650+1,625)*1,800 " m.č. 1.06 |  | 12.24 | [13 empty] | VV | 2 | 2 | True | 0 | ROZPOCET
| VV |  | (0,900+2,400+1,800+0,050+0,950+0,800+0,900+1,550+0,900+0,050+0,800+0,900+1,550+0,900+0,050)*1,800 " m.č. 1.07 |  | 26.1 | [13 empty] | VV | 2 | 2 | True | 0 | ROZPOCET
| VV |  | (0,150+1,230+1,600+1,230+0,550)*1,800 " m.č. 1.11 |  | 8.568 | [13 empty] | VV | 2 | 2 | True | 0 | ROZPOCET
| VV |  | (0,430+1,250+0,150+0,550+1,250+0,270)*1,800 " m.č. 1.12 |  | 7.02 | [13 empty] | VV | 2 | 2 | True | 0 | ROZPOCET
| VV |  | (3,200+0,800+0,850+2,240)*1,800 " m.č. 1.19 |  | 12.762 | [13 empty] | VV | 2 | 2 | True | 0 | ROZPOCET
| VV |  | (0,750+0,900+0,750)*1,800 " m.č. 1.23 |  | 4.32 | [13 empty] | VV | 2 | 2 | True | 0 | ROZPOCET
| VV |  | (0,750+2,200+0,031+1,650+0,762+1,650+0,031+0,031+1,650+0,762+1,650+0,030)*1,800 " m.č. 1.24 |  | 20.1546 | [13 empty] | VV | 2 | 2 | True | 0 | ROZPOCET
| VV |  | (0,750+0,900+0,750)*1,800 " m.č. 1.28 |  | 4.32 | [13 empty] | VV | 2 | 2 | True | 0 | ROZPOCET
| VV |  | (0,750+0,740+0,850+0,100+0,850+0,860+0,850+0,100+0,850+0,900+0,850)*1,800 " m.č. 1.29 |  | 13.86 | [13 empty] | VV | 2 | 2 | True | 0 | ROZPOCET
| VV |  | (0,850+1,200+1,600+1,200+0,050)*1,800 " m.č. 1.30 |  | 8.82 | [13 empty] | VV | 2 | 2 | True | 0 | ROZPOCET
| VV |  | Mezisoučet " 1.NP |  | 131.7546 | [13 empty] | VV | 2 | 3 | True | 0 | ROZPOCET
| VV |  | "D.1.01.1.b.09 Půdorys 2.NP - bourání.dwg | [15 empty] | VV | 2 | 1 | True | 0 | ROZPOCET
| VV |  | (0,830+0,840+0,830+0,121+0,121)*1,800 " m.č. 2.04 |  | 4.9356 | [13 empty] | VV | 2 | 2 | True | 0 | ROZPOCET
| VV |  | (0,121+1,450+0,300+0,200+0,552+1,650+0,031+0,030+1,650+0,852+1,650+0,121+0,121+2,670+0,940+0,930)*1,800 " m.č. 2.03 |  | 23.8824 | [13 empty] | VV | 2 | 2 | True | 0 | ROZPOCET
| VV |  | Mezisoučet " 2.NP |  | 28.818 | [13 empty] | VV | 2 | 3 | True | 0 | ROZPOCET
| VV |  | "D.1.01.1.b.10 Půdorys 3.NP - bourání.dwg | [15 empty] | VV | 2 | 1 | True | 0 | ROZPOCET
| VV |  | (0,980+1,630+0,900+0,100+0,900+0,850+0,900+0,100+0,900+0,850+1,080)*2,000 " m.č. 3.04 |  | 18.38 | [13 empty] | VV | 2 | 2 | True | 0 | ROZPOCET
| VV |  | (1,080+1,650+1,780+1,650+0,050)*2,000 " m.č. 3.05 |  | 12.42 | [13 empty] | VV | 2 | 2 | True | 0 | ROZPOCET
| VV |  | 0,900*2,000 " m.č. 3.06 |  | 1.8 | [13 empty] | VV | 2 | 2 | True | 0 | ROZPOCET
| VV |  | (0,930+0,900+0,750+0,075+0,750+1,225+0,121+0,121+1,650+0,852+1,650+0,031+0,031+1,650+0,852+1,650+0,121)*2,000 " m.č. 3.10 |  | 26.718 | [13 empty] | VV | 2 | 2 | True | 0 | ROZPOCET
| VV |  | Mezisoučet " 3.NP |  | 59.318 | [13 empty] | VV | 2 | 3 | True | 0 | ROZPOCET
| VV |  | Součet |  | 219.8906 | [13 empty] | VV | 2 | 4 | True | 1 | ROZPOCET
458 | K | 781474117 | Montáž obkladů vnitřních keramických hladkých přes 35 do 45 ks/m2 lepených flexibilním lepidlem | m2 | 276.924 |  | 0 | CS ÚRS 2022 01 |  |  | základní |  | 0 | 0.00495 | 1.3708 | 0 | 0 | 16 | K | 2 |  |  |  | ROZPOCET | [5 empty] | 0 | 0 | 0 | 0 | 0 | 1 | 0 | 16 | 604
| PP |  | Montáž obkladů vnitřních keramických hladkých přes 35 do 45 ks/m2 lepených flexibilním lepidlem | [15 empty] | PP | 2
| Online PSC |  | https://podminky.urs.cz/item/CS_URS_2022_01/781474117 | [15 empty] | Online PSC | 2
| VV |  | VV viz. položka č. 781111011 | [15 empty] | VV | 2 | 1 | True | 0 | ROZPOCET
| VV |  | 267,804 |  | 267.804 | [13 empty] | VV | 2 | 2 | True | 0 | ROZPOCET
| VV |  | Mezisoučet |  | 267.804 | [13 empty] | VV | 2 | 3 | True | 0 | ROZPOCET
| VV |  | Revize 02 | [15 empty] | VV | 2 | 1 | True | 0 | ROZPOCET
| VV |  | OKL_R02_10 |  | 9.12 | [13 empty] | VV | 2 | 2 | True | 0 | ROZPOCET
| VV |  | Mezisoučet |  | 9.12 | [13 empty] | VV | 2 | 3 | True | 0 | ROZPOCET
| VV |  | Součet |  | 276.924 | [13 empty] | VV | 2 | 4 | True | 1 | ROZPOCET
459 | M | 59761255 | obklad keramický hladký přes 35 do 45ks/m2 | m2 | 318.463 |  | 0 | CS ÚRS 2022 01 |  |  | základní |  | 0 | 0.0098 | 3.1209 | 0 | 0 | 32 | M | 2 |  |  |  | ROZPOCET | [5 empty] | 0 | 0 | 0 | 0 | 0 | 1 | 0 | 16 | 606
| PP |  | obklad keramický hladký přes 35 do 45ks/m2 | [15 empty] | PP | 2
| VV |  | 267,804*1,15 "Přepočtené koeficientem množství |  | 307.9746 | [13 empty] | VV | 2 | 2 | True | 0 | ROZPOCET
| VV |  | Mezisoučet |  | 307.9746 | [13 empty] | VV | 2 | 3 | True | 0 | ROZPOCET
| VV |  | Revize 02 | [15 empty] | VV | 2 | 1 | True | 0 | ROZPOCET
| VV |  | OKL_R02_10*1,15 |  | 10.488 | [13 empty] | VV | 2 | 2 | True | 0 | ROZPOCET
| VV |  | Mezisoučet |  | 10.488 | [13 empty] | VV | 2 | 3 | True | 0 | ROZPOCET
| VV |  | Součet |  | 318.4626 | [13 empty] | VV | 2 | 4 | True | 1 | ROZPOCET
460 | K | 781477111 | Příplatek k montáži obkladů vnitřních keramických hladkých za plochu do 10 m2 | m2 | 101.74 |  | 0 | CS ÚRS 2022 01 |  |  | základní |  | 0 | 0 | 0 | 0 | 0 | 16 | K | 2 |  |  |  | ROZPOCET | [5 empty] | 0 | 0 | 0 | 0 | 0 | 1 | 0 | 16 | 608
| PP |  | Příplatek k montáži obkladů vnitřních keramických hladkých za plochu do 10 m2 | [15 empty] | PP | 2
| Online PSC |  | https://podminky.urs.cz/item/CS_URS_2022_01/781477111 | [15 empty] | Online PSC | 2
| VV |  | "D.1.01.1.b.14 Půdorys 1.NP - stavebni upravy.dwg | [15 empty] | VV | 2 | 1 | True | 0 | ROZPOCET
| VV |  | (0,050+1,900+0,900+0,450+0,650+0,050)*2,000 " m.č. 1.07a |  | 8 | [13 empty] | VV | 2 | 2 | True | 0 | ROZPOCET
| VV |  | (0,150+1,230+1,600+1,230+0,550)*2,000 " m.č. 1.11 |  | 9.52 | [13 empty] | VV | 2 | 2 | True | 0 | ROZPOCET
| VV |  | (0,150+1,250+0,430+0,270+1,250+0,550)*2,000 " m.č. 1.12 |  | 7.8 | [13 empty] | VV | 2 | 2 | True | 0 | ROZPOCET
| VV |  | (0,750+0,900+0,750)*2,000 " m.č. 1.23 |  | 4.8 | [13 empty] | VV | 2 | 2 | True | 0 | ROZPOCET
| VV |  | (0,900+0,850)*2,000 " m.č. 1.29 |  | 3.5 | [13 empty] | VV | 2 | 2 | True | 0 | ROZPOCET
| VV |  | Mezisoučet " 1.NP |  | 33.62 | [13 empty] | VV | 2 | 3 | True | 0 | ROZPOCET
| VV |  | "D.1.01.1.b.15 Půdorys 2.NP - stavebni upravy.dwg | [15 empty] | VV | 2 | 1 | True | 0 | ROZPOCET
| VV |  | (0,900+0,930+0,050+0,900+0,050+0,930)*2,000 " m.č. 2.03a |  | 7.52 | [13 empty] | VV | 2 | 2 | True | 0 | ROZPOCET
| VV |  | (0,930+0,900+1,780+0,900+0,050)*2,000 " m.č. 2.03b |  | 9.12 | [13 empty] | VV | 2 | 2 | True | 0 | ROZPOCET
| VV |  | (0,220+0,075+1,780+1,050+0,880+0,100+0,175+0,220)*2,000 " m.č. 2.04a |  | 9 | [13 empty] | VV | 2 | 2 | True | 0 | ROZPOCET
| VV |  | (0,930+0,900+0,930)*2,000 " m.č. 2.08a |  | 5.52 | [13 empty] | VV | 2 | 2 | True | 0 | ROZPOCET
| VV |  | (0,930+0,900+1,780+0,900+0,050)*2,000 " m.č. 2.08b |  | 9.12 | [13 empty] | VV | 2 | 2 | True | 0 | ROZPOCET
| VV |  | (0,220+0,175+0,100+0,880+1,150+1,780+0,175+0,220)*2,000 " m.č. 2.09a |  | 9.4 | [13 empty] | VV | 2 | 2 | True | 0 | ROZPOCET
| VV |  | Mezisoučet " 2.NP |  | 49.68 | [13 empty] | VV | 2 | 3 | True | 0 | ROZPOCET
| VV |  | "D.1.01.1.b.16 Půdorys 3.NP - stavebni upravy.dwg | [15 empty] | VV | 2 | 1 | True | 0 | ROZPOCET
| VV |  | 0,900*2,000 " m.č. 3.06 |  | 1.8 | [13 empty] | VV | 2 | 2 | True | 0 | ROZPOCET
| VV |  | (0,930+0,900+0,930+0,050+0,900+0,050)*2,000 " m.č. 3.10a |  | 7.52 | [13 empty] | VV | 2 | 2 | True | 0 | ROZPOCET
| VV |  | Mezisoučet " 3.NP |  | 9.32 | [13 empty] | VV | 2 | 3 | True | 0 | ROZPOCET
| VV |  | Revize 02 | [15 empty] | VV | 2 | 1 | True | 0 | ROZPOCET
| VV |  | OKL_R02_10 |  | 9.12 | [13 empty] | VV | 2 | 2 | True | 0 | ROZPOCET
| VV |  | Mezisoučet |  | 9.12 | [13 empty] | VV | 2 | 3 | True | 0 | ROZPOCET
| VV |  | Součet |  | 101.74 | [13 empty] | VV | 2 | 4 | True | 1 | ROZPOCET
461 | K | 781491021 | Montáž zrcadel plochy do 1 m2 lepených silikonovým tmelem na keramický obklad | m2 | 4.96 |  | 0 | CS ÚRS 2022 01 |  |  | základní |  | 0 | 0.00063 | 0.0031248 | 0 | 0 | 4 | K | 2 |  |  |  | ROZPOCET | [5 empty] | 0 | 0 | 0 | 0 | 0 | 1 | 0 | 4 | 1103091204
| PP |  | Montáž zrcadel plochy do 1 m2 lepených silikonovým tmelem na keramický obklad | [15 empty] | PP | 2
| Online PSC |  | https://podminky.urs.cz/item/CS_URS_2022_01/781491021 | [15 empty] | Online PSC | 2
| VV |  | Revize 02 | [15 empty] | VV | 2 | 1 | True | 0 | ROZPOCET
| VV |  | V obkladech lepená zrcadla: | [15 empty] | VV | 2 | 1 | True | 0 | ROZPOCET
| VV |  | 1.07a – 1000/800 mm (š/v) | [15 empty] | VV | 2 | 1 | True | 0 | ROZPOCET
| VV |  | 1,0*0,8 |  | 0.8 | [13 empty] | VV | 2 | 2 | True | 0 | ROZPOCET
| VV |  | 1.12 – 800/800 mm | [15 empty] | VV | 2 | 1 | True | 0 | ROZPOCET
| VV |  | 0,8*0,8 |  | 0.64 | [13 empty] | VV | 2 | 2 | True | 0 | ROZPOCET
| VV |  | 1.23 – 800/900 mm | [15 empty] | VV | 2 | 1 | True | 0 | ROZPOCET
| VV |  | 0,8*0,9 |  | 0.72 | [13 empty] | VV | 2 | 2 | True | 0 | ROZPOCET
| VV |  | 2.03a – 900/800 mm | [15 empty] | VV | 2 | 1 | True | 0 | ROZPOCET
| VV |  | 0,9*0,8 |  | 0.72 | [13 empty] | VV | 2 | 2 | True | 0 | ROZPOCET
| VV |  | 2.08a – 900/800 mm | [15 empty] | VV | 2 | 1 | True | 0 | ROZPOCET
| VV |  | 0,9*0,8 |  | 0.72 | [13 empty] | VV | 2 | 2 | True | 0 | ROZPOCET
| VV |  | 3.04 – 800/800 mm | [15 empty] | VV | 2 | 1 | True | 0 | ROZPOCET
| VV |  | 0,8*0,8 |  | 0.64 | [13 empty] | VV | 2 | 2 | True | 0 | ROZPOCET
| VV |  | 3.10a – 900/800 mm | [15 empty] | VV | 2 | 1 | True | 0 | ROZPOCET
| VV |  | 0,9*0,8 |  | 0.72 | [13 empty] | VV | 2 | 2 | True | 0 | ROZPOCET
| VV |  | Součet |  | 4.96 | [13 empty] | VV | 2 | 4 | True | 1 | ROZPOCET
462 | M | 781_R11 | zrcadlo tloušťky 4 mm, broušené, hrana typu C ozn. 1.07a – 1000/800 mm | ks | 1 |  | 0 | R položka |  |  | základní |  | 0 | 0.008 | 0.008 | 0 | 0 | 8 | M | 2 |  |  |  | ROZPOCET | [5 empty] | 0 | 0 | 0 | 0 | 0 | 1 | 0 | 4 | -175052847
| PP |  | zrcadlo tloušťky 4 mm, broušené, hrana typu C ozn. 1.07a – 1000/800 mm | [15 empty] | PP | 2
463 | M | 781_R12 | zrcadlo tloušťky 4 mm, broušené, hrana typu C ozn. 1.12 – 800/800 mm | ks | 1 |  | 0 | R položka |  |  | základní |  | 0 | 0.008 | 0.008 | 0 | 0 | 8 | M | 2 |  |  |  | ROZPOCET | [5 empty] | 0 | 0 | 0 | 0 | 0 | 1 | 0 | 4 | -851779675
| PP |  | zrcadlo tloušťky 4 mm, broušené, hrana typu C ozn. 1.12 – 800/800 mm | [15 empty] | PP | 2
464 | M | 781_R13 | zrcadlo tloušťky 4 mm, broušené, hrana typu C ozn. 1.23 – 800/900 mm | ks | 1 |  | 0 | R položka |  |  | základní |  | 0 | 0.008 | 0.008 | 0 | 0 | 8 | M | 2 |  |  |  | ROZPOCET | [5 empty] | 0 | 0 | 0 | 0 | 0 | 1 | 0 | 4 | 2106811664
| PP |  | zrcadlo tloušťky 4 mm, broušené, hrana typu C ozn. 1.23 – 800/900 mm | [15 empty] | PP | 2
465 | M | 781_R14 | zrcadlo tloušťky 4 mm, broušené, hrana typu C ozn. 2.03a – 900/800 mm | ks | 1 |  | 0 | R položka |  |  | základní |  | 0 | 0.008 | 0.008 | 0 | 0 | 8 | M | 2 |  |  |  | ROZPOCET | [5 empty] | 0 | 0 | 0 | 0 | 0 | 1 | 0 | 4 | 1165030428
| PP |  | zrcadlo tloušťky 4 mm, broušené, hrana typu C ozn. 2.03a – 900/800 mm | [15 empty] | PP | 2
466 | M | 781_R15 | zrcadlo tloušťky 4 mm, broušené, hrana typu ozn. C 2.08a – 900/800 mm | ks | 1 |  | 0 | R položka |  |  | základní |  | 0 | 0.008 | 0.008 | 0 | 0 | 8 | M | 2 |  |  |  | ROZPOCET | [5 empty] | 0 | 0 | 0 | 0 | 0 | 1 | 0 | 4 | 1101571085
| PP |  | zrcadlo tloušťky 4 mm, broušené, hrana typu ozn. C 2.08a – 900/800 mm | [15 empty] | PP | 2
467 | M | 781_R16 | zrcadlo tloušťky 4 mm, broušené, hrana typu C ozn. 3.04 – 800/800 mm | ks | 1 |  | 0 | R položka |  |  | základní |  | 0 | 0.008 | 0.008 | 0 | 0 | 8 | M | 2 |  |  |  | ROZPOCET | [5 empty] | 0 | 0 | 0 | 0 | 0 | 1 | 0 | 4 | 1193596582
| PP |  | zrcadlo tloušťky 4 mm, broušené, hrana typu C ozn. 3.04 – 800/800 mm | [15 empty] | PP | 2
468 | M | 781_R17 | zrcadlo tloušťky 4 mm, broušené, hrana typu C ozn. 3.10a – 900/800 mm | ks | 1 |  | 0 | R položka |  |  | základní |  | 0 | 0.008 | 0.008 | 0 | 0 | 8 | M | 2 |  |  |  | ROZPOCET | [5 empty] | 0 | 0 | 0 | 0 | 0 | 1 | 0 | 4 | -688291398
| PP |  | zrcadlo tloušťky 4 mm, broušené, hrana typu C ozn. 3.10a – 900/800 mm | [15 empty] | PP | 2
469 | K | 781491811 | Odstranění profilu ukončovacího rohového | m | 26.4 |  | 0 | CS ÚRS 2022 01 |  |  | základní |  | 0 | 0 | 0 | 0.00019 | 0.005016 | 16 | K | 2 |  |  |  | ROZPOCET | [5 empty] | 0 | 0 | 0 | 0 | 0 | 1 | 0 | 16 | 610
| PP |  | Odstranění profilu ukončovacího rohového | [15 empty] | PP | 2
| Online PSC |  | https://podminky.urs.cz/item/CS_URS_2022_01/781491811 | [15 empty] | Online PSC | 2
| VV |  | "D.1.01.1.b.08 Půdorys 1.NP - bourání.dwg | [15 empty] | VV | 2 | 1 | True | 0 | ROZPOCET
| VV |  | 1,800 " m.č. 1.06 |  | 1.8 | [13 empty] | VV | 2 | 2 | True | 0 | ROZPOCET
| VV |  | 1,800*4 " m.č. 1.29 |  | 7.2 | [13 empty] | VV | 2 | 2 | True | 0 | ROZPOCET
| VV |  | Mezisoučet " 1.NP |  | 9 | [13 empty] | VV | 2 | 3 | True | 0 | ROZPOCET
| VV |  | "D.1.01.1.b.09 Půdorys 2.NP - bourání.dwg | [15 empty] | VV | 2 | 1 | True | 0 | ROZPOCET
| VV |  | 1,800*2 " m.č. 2.03 |  | 3.6 | [13 empty] | VV | 2 | 2 | True | 0 | ROZPOCET
| VV |  | 1,800 " m.č. 2.09 |  | 1.8 | [13 empty] | VV | 2 | 2 | True | 0 | ROZPOCET
| VV |  | Mezisoučet " 2.NP |  | 5.4 | [13 empty] | VV | 2 | 3 | True | 0 | ROZPOCET
| VV |  | "D.1.01.1.b.10 Půdorys 3.NP - bourání.dwg | [15 empty] | VV | 2 | 1 | True | 0 | ROZPOCET
| VV |  | 2,000*4 " m.č. 3.04 |  | 8 | [13 empty] | VV | 2 | 2 | True | 0 | ROZPOCET
| VV |  | 2,000*2 " m.č. 3.10 |  | 4 | [13 empty] | VV | 2 | 2 | True | 0 | ROZPOCET
| VV |  | Mezisoučet " 3.NP |  | 12 | [13 empty] | VV | 2 | 3 | True | 0 | ROZPOCET
| VV |  | Součet |  | 26.4 | [13 empty] | VV | 2 | 4 | True | 1 | ROZPOCET
470 | K | 781491815 | Odstranění profilu ukončovacího | m | 118.866 |  | 0 | CS ÚRS 2022 01 |  |  | základní |  | 0 | 0 | 0 | 0.00019 | 0.022585 | 16 | K | 2 |  |  |  | ROZPOCET | [5 empty] | 0 | 0 | 0 | 0 | 0 | 1 | 0 | 16 | 612
| PP |  | Odstranění profilu ukončovacího | [15 empty] | PP | 2
| Online PSC |  | https://podminky.urs.cz/item/CS_URS_2022_01/781491815 | [15 empty] | Online PSC | 2
| VV |  | "D.1.01.1.b.08 Půdorys 1.NP - bourání.dwg | [15 empty] | VV | 2 | 1 | True | 0 | ROZPOCET
| VV |  | (1,275+1,050+0,875) " m.č. 1.03 |  | 3.2 | [13 empty] | VV | 2 | 2 | True | 0 | ROZPOCET
| VV |  | (0,050+0,900+1,625+0,900+0,875) " m.č. 1.04 |  | 4.35 | [13 empty] | VV | 2 | 2 | True | 0 | ROZPOCET
| VV |  | (0,275+1,450+0,900+0,100+0,800+1,000+0,650+1,625) " m.č. 1.06 |  | 6.8 | [13 empty] | VV | 2 | 2 | True | 0 | ROZPOCET
| VV |  | (0,900+2,400+1,800+0,050+0,950+0,800+0,900+1,550+0,900+0,050+0,800+0,900+1,550+0,900+0,050) " m.č. 1.07 |  | 14.5 | [13 empty] | VV | 2 | 2 | True | 0 | ROZPOCET
| VV |  | (0,150+1,230+1,600+1,230+0,550) " m.č. 1.11 |  | 4.76 | [13 empty] | VV | 2 | 2 | True | 0 | ROZPOCET
| VV |  | (0,430+1,250+0,150+0,550+1,250+0,270) " m.č. 1.12 |  | 3.9 | [13 empty] | VV | 2 | 2 | True | 0 | ROZPOCET
| VV |  | (3,200+0,800+0,850+2,240) " m.č. 1.19 |  | 7.09 | [13 empty] | VV | 2 | 2 | True | 0 | ROZPOCET
| VV |  | (0,750+0,900+0,750) " m.č. 1.23 |  | 2.4 | [13 empty] | VV | 2 | 2 | True | 0 | ROZPOCET
| VV |  | (0,750+2,200+0,031+1,650+0,762+1,650+0,031+0,031+1,650+0,762+1,650+0,030) " m.č. 1.24 |  | 11.197 | [13 empty] | VV | 2 | 2 | True | 0 | ROZPOCET
| VV |  | (0,750+0,900+0,750) " m.č. 1.28 |  | 2.4 | [13 empty] | VV | 2 | 2 | True | 0 | ROZPOCET
| VV |  | (0,750+0,740+0,850+0,100+0,850+0,860+0,850+0,100+0,850+0,900+0,850) " m.č. 1.29 |  | 7.7 | [13 empty] | VV | 2 | 2 | True | 0 | ROZPOCET
| VV |  | (0,850+1,200+1,600+1,200+0,050) " m.č. 1.30 |  | 4.9 | [13 empty] | VV | 2 | 2 | True | 0 | ROZPOCET
| VV |  | Mezisoučet " 1.NP |  | 73.197 | [13 empty] | VV | 2 | 3 | True | 0 | ROZPOCET
| VV |  | "D.1.01.1.b.09 Půdorys 2.NP - bourání.dwg | [15 empty] | VV | 2 | 1 | True | 0 | ROZPOCET
| VV |  | (0,830+0,840+0,830+0,121+0,121) " m.č. 2.04 |  | 2.742 | [13 empty] | VV | 2 | 2 | True | 0 | ROZPOCET
| VV |  | (0,121+1,450+0,300+0,200+0,552+1,650+0,031+0,030+1,650+0,852+1,650+0,121+0,121+2,670+0,940+0,930) " m.č. 2.03 |  | 13.268 | [13 empty] | VV | 2 | 2 | True | 0 | ROZPOCET
| VV |  | Mezisoučet " 2.NP |  | 16.01 | [13 empty] | VV | 2 | 3 | True | 0 | ROZPOCET
| VV |  | "D.1.01.1.b.10 Půdorys 3.NP - bourání.dwg | [15 empty] | VV | 2 | 1 | True | 0 | ROZPOCET
| VV |  | (0,980+1,630+0,900+0,100+0,900+0,850+0,900+0,100+0,900+0,850+1,080) " m.č. 3.04 |  | 9.19 | [13 empty] | VV | 2 | 2 | True | 0 | ROZPOCET
| VV |  | (1,080+1,650+1,780+1,650+0,050) " m.č. 3.05 |  | 6.21 | [13 empty] | VV | 2 | 2 | True | 0 | ROZPOCET
| VV |  | 0,900 " m.č. 3.06 |  | 0.9 | [13 empty] | VV | 2 | 2 | True | 0 | ROZPOCET
| VV |  | (0,930+0,900+0,750+0,075+0,750+1,225+0,121+0,121+1,650+0,852+1,650+0,031+0,031+1,650+0,852+1,650+0,121) " m.č. 3.10 |  | 13.359 | [13 empty] | VV | 2 | 2 | True | 0 | ROZPOCET
| VV |  | Mezisoučet " 3.NP |  | 29.659 | [13 empty] | VV | 2 | 3 | True | 0 | ROZPOCET
| VV |  | Součet |  | 118.866 | [13 empty] | VV | 2 | 4 | True | 1 | ROZPOCET
471 | K | 781491822 | Demontáž vanových dvířek plastových lepených s rámem | kus | 1 |  | 0 | CS ÚRS 2022 01 |  |  | základní |  | 0 | 0 | 0 | 0.00036 | 0.00036 | 16 | K | 2 |  |  |  | ROZPOCET | [5 empty] | 0 | 0 | 0 | 0 | 0 | 1 | 0 | 16 | 614
| PP |  | Demontáž vanových dvířek plastových lepených s rámem | [15 empty] | PP | 2
| Online PSC |  | https://podminky.urs.cz/item/CS_URS_2022_01/781491822 | [15 empty] | Online PSC | 2
| VV |  | "D.1.01.1.b.09 Půdorys 2.NP - bourání.dwg | [15 empty] | VV | 2 | 1 | True | 0 | ROZPOCET
| VV |  | 1,000 " m.č. 2.09 |  | 1 | [13 empty] | VV | 2 | 2 | True | 0 | ROZPOCET
| VV |  | Mezisoučet " 2.NP |  | 1 | [13 empty] | VV | 2 | 3 | True | 0 | ROZPOCET
| VV |  | Součet |  | 1 | [13 empty] | VV | 2 | 4 | True | 1 | ROZPOCET
472 | K | 781494511 | Plastové profily ukončovací lepené flexibilním lepidlem | m | 271.902 |  | 0 | CS ÚRS 2022 01 |  |  | základní |  | 0 | 0.0005 | 0.13595 | 0 | 0 | 16 | K | 2 |  |  |  | ROZPOCET | [5 empty] | 0 | 0 | 0 | 0 | 0 | 1 | 0 | 16 | 616
| PP |  | Plastové profily ukončovací lepené flexibilním lepidlem | [15 empty] | PP | 2
| Online PSC |  | https://podminky.urs.cz/item/CS_URS_2022_01/781494511 | [15 empty] | Online PSC | 2
| VV |  | "D.1.01.1.b.14 Půdorys 1.NP - stavebni upravy.dwg | [15 empty] | VV | 2 | 1 | True | 0 | ROZPOCET
| VV |  | (0,050+0,200+0,150+1,850+0,688+0,045+0,688+0,300+0,550+1,025+0,200+0,050+0,300+0,300) " m.č. 1.03 |  | 6.396 | [13 empty] | VV | 2 | 2 | True | 0 | ROZPOCET
| VV |  | (0,688+1,000+2,275+1,000+0,688) " m.č. 1.04 |  | 5.651 | [13 empty] | VV | 2 | 2 | True | 0 | ROZPOCET
| VV |  | (1,950+0,050+0,800+0,050+0,900+0,650+0,900+2,150+1,950+2,150+0,050) " m.č. 1.06 |  | 11.6 | [13 empty] | VV | 2 | 2 | True | 0 | ROZPOCET
| VV |  | (0,050+1,900+0,900+0,450+0,650+0,050) " m.č. 1.07a |  | 4 | [13 empty] | VV | 2 | 2 | True | 0 | ROZPOCET
| VV |  | (0,650+1,700+0,050+0,200+0,030+1,700+0,450+0,050+1,100+0,900+1,100+0,050+0,050+1,100+0,900+1,100+0,030) " m.č. 1.07b |  | 11.16 | [13 empty] | VV | 2 | 2 | True | 0 | ROZPOCET
| VV |  | (0,150+1,230+1,600+1,230+0,550) " m.č. 1.11 |  | 4.76 | [13 empty] | VV | 2 | 2 | True | 0 | ROZPOCET
| VV |  | (0,150+1,250+0,430+0,270+1,250+0,550) " m.č. 1.12 |  | 3.9 | [13 empty] | VV | 2 | 2 | True | 0 | ROZPOCET
| VV |  | (0,850+2,240+3,200+0,800) " m.č. 1.19 |  | 7.09 | [13 empty] | VV | 2 | 2 | True | 0 | ROZPOCET
| VV |  | (0,750+0,900+0,750) " m.č. 1.23 |  | 2.4 | [13 empty] | VV | 2 | 2 | True | 0 | ROZPOCET
| VV |  | (0,750+2,200+0,031+1,650+0,762+1,650+0,030+0,031+1,650+0,762+1,650+0,031) " m.č. 1.24 |  | 11.197 | [13 empty] | VV | 2 | 2 | True | 0 | ROZPOCET
| VV |  | (0,900+0,850) " m.č. 1.29 |  | 1.75 | [13 empty] | VV | 2 | 2 | True | 0 | ROZPOCET
| VV |  | Mezisoučet " 1.NP |  | 69.904 | [13 empty] | VV | 2 | 3 | True | 0 | ROZPOCET
| VV |  | "D.1.01.1.b.15 Půdorys 2.NP - stavebni upravy.dwg | [15 empty] | VV | 2 | 1 | True | 0 | ROZPOCET
| VV |  | (0,900+0,930+0,050+0,900+0,050+0,930) " m.č. 2.03a |  | 3.76 | [13 empty] | VV | 2 | 2 | True | 0 | ROZPOCET
| VV |  | (0,930+0,900+1,780+0,900+0,050) " m.č. 2.03b |  | 4.56 | [13 empty] | VV | 2 | 2 | True | 0 | ROZPOCET
| VV |  | (0,220+0,075+1,780+1,050+0,880+0,100+0,175+0,220) " m.č. 2.04a |  | 4.5 | [13 empty] | VV | 2 | 2 | True | 0 | ROZPOCET
| VV |  | (0,100+1,650+1,780+1,650+0,880) " m.č. 2.04b |  | 6.06 | [13 empty] | VV | 2 | 2 | True | 0 | ROZPOCET
| VV |  | (0,930+0,900+0,930) " m.č. 2.08a |  | 2.76 | [13 empty] | VV | 2 | 2 | True | 0 | ROZPOCET
| VV |  | (0,930+0,900+1,780+0,900+0,050) " m.č. 2.08b |  | 4.56 | [13 empty] | VV | 2 | 2 | True | 0 | ROZPOCET
| VV |  | (0,220+0,175+0,100+0,880+1,150+1,780+0,175+0,220) " m.č. 2.09a |  | 4.7 | [13 empty] | VV | 2 | 2 | True | 0 | ROZPOCET
| VV |  | (0,100+1,650+1,780+1,650+0,880) " m.č. 2.09b |  | 6.06 | [13 empty] | VV | 2 | 2 | True | 0 | ROZPOCET
| VV |  | Mezisoučet " 2.NP |  | 36.96 | [13 empty] | VV | 2 | 3 | True | 0 | ROZPOCET
| VV |  | "D.1.01.1.b.16 Půdorys 3.NP - stavebni upravy.dwg | [15 empty] | VV | 2 | 1 | True | 0 | ROZPOCET
| VV |  | (0,830+3,650+1,780+3,650+0,050) " m.č. 3.04 |  | 9.96 | [13 empty] | VV | 2 | 2 | True | 0 | ROZPOCET
| VV |  | 0,900 " m.č. 3.06 |  | 0.9 | [13 empty] | VV | 2 | 2 | True | 0 | ROZPOCET
| VV |  | (0,930+0,900+0,930+0,050+0,900+0,050) " m.č. 3.10a |  | 3.76 | [13 empty] | VV | 2 | 2 | True | 0 | ROZPOCET
| VV |  | (0,121+1,225+0,930+0,050+1,225+0,121+0,138+0,852+1,650+0,031+0,121+1,650+0,852+1,650+0,121+0,031+1,650) " m.č. 3.10b |  | 12.418 | [13 empty] | VV | 2 | 2 | True | 0 | ROZPOCET
| VV |  | Mezisoučet " 3.NP |  | 27.038 | [13 empty] | VV | 2 | 3 | True | 0 | ROZPOCET
| VV |  | Revize 02 | [15 empty] | VV | 2 | 1 | True | 0 | ROZPOCET
| VV |  | Plastové ukončovací profily | [15 empty] | VV | 2 | 1 | True | 0 | ROZPOCET
| VV |  | 138,0 |  | 138 | [13 empty] | VV | 2 | 2 | True | 0 | ROZPOCET
| VV |  | Mezisoučet |  | 138 | [13 empty] | VV | 2 | 3 | True | 0 | ROZPOCET
| VV |  | Součet |  | 271.902 | [13 empty] | VV | 2 | 4 | True | 1 | ROZPOCET
473 | K | 781494R_01 | Kovové profily ukončovací lepené flexibilním lepidlem | m | 9.6 |  | 0 | R položka |  |  | základní |  | 0 | 0.0005 | 0.0048 | 0 | 0 | 16 | K | 2 |  |  |  | ROZPOCET | [5 empty] | 0 | 0 | 0 | 0 | 0 | 1 | 0 | 16 | -733560899
| PP |  | Kovové profily ukončovací lepené flexibilním lepidlem | [15 empty] | PP | 2
| VV |  | Revize 02 | [15 empty] | VV | 2 | 1 | True | 0 | ROZPOCET
| VV |  | Polopříčka 2NP | [15 empty] | VV | 2 | 1 | True | 0 | ROZPOCET
| VV |  | 2,4*4 |  | 9.6 | [13 empty] | VV | 2 | 2 | True | 0 | ROZPOCET
| VV |  | Mezisoučet |  | 9.6 | [13 empty] | VV | 2 | 3 | True | 0 | ROZPOCET
| VV |  | Součet |  | 9.6 | [13 empty] | VV | 2 | 4 | True | 1 | ROZPOCET
474 | K | 781495115 | Spárování vnitřních obkladů silikonem | m | 353.702 |  | 0 | CS ÚRS 2022 01 |  |  | základní |  | 0 | 3e-05 | 0.010611 | 0 | 0 | 16 | K | 2 |  |  |  | ROZPOCET | [5 empty] | 0 | 0 | 0 | 0 | 0 | 1 | 0 | 16 | 618
| PP |  | Spárování vnitřních obkladů silikonem | [15 empty] | PP | 2
| Online PSC |  | https://podminky.urs.cz/item/CS_URS_2022_01/781495115 | [15 empty] | Online PSC | 2
| VV |  | VV viz. položka č. 781494511 | [15 empty] | VV | 2 | 1 | True | 0 | ROZPOCET
| VV |  | 133,902 |  | 133.902 | [13 empty] | VV | 2 | 2 | True | 0 | ROZPOCET
| VV |  | VV viz. položka č. 781495122 | [15 empty] | VV | 2 | 1 | True | 0 | ROZPOCET
| VV |  | 216,000 |  | 216 | [13 empty] | VV | 2 | 2 | True | 0 | ROZPOCET
| VV |  | Mezisoučet |  | 349.902 | [13 empty] | VV | 2 | 3 | True | 0 | ROZPOCET
| VV |  | Revize 02 | [15 empty] | VV | 2 | 1 | True | 0 | ROZPOCET
| VV |  | OKL_R02_10/2,4 |  | 3.8 | [13 empty] | VV | 2 | 2 | True | 0 | ROZPOCET
| VV |  | Mezisoučet |  | 3.8 | [13 empty] | VV | 2 | 3 | True | 0 | ROZPOCET
| VV |  | Součet |  | 353.702 | [13 empty] | VV | 2 | 4 | True | 1 | ROZPOCET
475 | K | 781495122 | Separační provazec do pružných spar průměru 4 mm | m | 216 |  | 0 | CS ÚRS 2022 01 |  |  | základní |  | 0 | 2e-05 | 0.00432 | 0 | 0 | 16 | K | 2 |  |  |  | ROZPOCET | [5 empty] | 0 | 0 | 0 | 0 | 0 | 1 | 0 | 16 | 620
| PP |  | Separační provazec do pružných spar průměru 4 mm | [15 empty] | PP | 2
| Online PSC |  | https://podminky.urs.cz/item/CS_URS_2022_01/781495122 | [15 empty] | Online PSC | 2
| VV |  | "D.1.01.1.b.14 Půdorys 1.NP - stavebni upravy.dwg | [15 empty] | VV | 2 | 1 | True | 0 | ROZPOCET
| VV |  | "D.1.01.1.b.15 Půdorys 2.NP - stavebni upravy.dwg | [15 empty] | VV | 2 | 1 | True | 0 | ROZPOCET
| VV |  | "D.1.01.1.b.16 Půdorys 3.NP - stavebni upravy.dwg | [15 empty] | VV | 2 | 1 | True | 0 | ROZPOCET
| VV |  | 2,000*108 |  | 216 | [13 empty] | VV | 2 | 2 | True | 0 | ROZPOCET
| VV |  | Součet |  | 216 | [13 empty] | VV | 2 | 4 | True | 1 | ROZPOCET
476 | K | 781495141 | Průnik obkladem kruhový do DN 30 | kus | 48 |  | 0 | CS ÚRS 2022 01 |  |  | základní |  | 0 | 0 | 0 | 0 | 0 | 16 | K | 2 |  |  |  | ROZPOCET | [5 empty] | 0 | 0 | 0 | 0 | 0 | 1 | 0 | 16 | 1102096791
| PP |  | Průnik obkladem kruhový do DN 30 | [15 empty] | PP | 2
| Online PSC |  | https://podminky.urs.cz/item/CS_URS_2022_01/781495141 | [15 empty] | Online PSC | 2
| VV |  | Revize 02 | [15 empty] | VV | 2 | 1 | True | 0 | ROZPOCET
| VV |  | 1NP | [15 empty] | VV | 2 | 1 | True | 0 | ROZPOCET
| VV |  | (7*2)+(6*1) |  | 20 | [13 empty] | VV | 2 | 2 | True | 0 | ROZPOCET
| VV |  | 2NP | [15 empty] | VV | 2 | 1 | True | 0 | ROZPOCET
| VV |  | (8*2)+(2*1) |  | 18 | [13 empty] | VV | 2 | 2 | True | 0 | ROZPOCET
| VV |  | 3NP | [15 empty] | VV | 2 | 1 | True | 0 | ROZPOCET
| VV |  | (3*2)+(4*1) |  | 10 | [13 empty] | VV | 2 | 2 | True | 0 | ROZPOCET
| VV |  | Součet |  | 48 | [13 empty] | VV | 2 | 4 | True | 1 | ROZPOCET
477 | K | 781495184 | Řezání pracnější rovné keramických obkládaček | m | 60 |  | 0 | CS ÚRS 2022 01 |  |  | základní |  | 0 | 0 | 0 | 0 | 0 | 16 | K | 2 |  |  |  | ROZPOCET | [5 empty] | 0 | 0 | 0 | 0 | 0 | 1 | 0 | 16 | 622
| PP |  | Řezání pracnější rovné keramických obkládaček | [15 empty] | PP | 2
| Online PSC |  | https://podminky.urs.cz/item/CS_URS_2022_01/781495184 | [15 empty] | Online PSC | 2
478 | K | 781495211 | Čištění vnitřních ploch stěn po provedení obkladu chemickými prostředky | m2 | 276.924 |  | 0 | CS ÚRS 2022 01 |  |  | základní |  | 0 | 5e-05 | 0.013846 | 0 | 0 | 16 | K | 2 |  |  |  | ROZPOCET | [5 empty] | 0 | 0 | 0 | 0 | 0 | 1 | 0 | 16 | 624
| PP |  | Čištění vnitřních ploch stěn po provedení obkladu chemickými prostředky | [15 empty] | PP | 2
| Online PSC |  | https://podminky.urs.cz/item/CS_URS_2022_01/781495211 | [15 empty] | Online PSC | 2
| VV |  | VV viz. položka č. 781111011 | [15 empty] | VV | 2 | 1 | True | 0 | ROZPOCET
| VV |  | 267,804 |  | 267.804 | [13 empty] | VV | 2 | 2 | True | 0 | ROZPOCET
| VV |  | Revize 02 | [15 empty] | VV | 2 | 1 | True | 0 | ROZPOCET
| VV |  | OKL_R02_10 |  | 9.12 | [13 empty] | VV | 2 | 2 | True | 0 | ROZPOCET
| VV |  | Mezisoučet |  | 276.924 | [13 empty] | VV | 2 | 3 | True | 0 | ROZPOCET
| VV |  | Součet |  | 276.924 | [13 empty] | VV | 2 | 4 | True | 1 | ROZPOCET
479 | K | 998781102 | Přesun hmot tonážní pro obklady keramické v objektech v přes 6 do 12 m | t | 6.053 |  | 0 | CS ÚRS 2022 01 |  |  | základní |  | 0 | 0 | 0 | 0 | 0 | 16 | K | 2 |  |  |  | ROZPOCET | [5 empty] | 0 | 0 | 0 | 0 | 0 | 1 | 0 | 16 | 626
| PP |  | Přesun hmot tonážní pro obklady keramické v objektech v přes 6 do 12 m | [15 empty] | PP | 2
| Online PSC |  | https://podminky.urs.cz/item/CS_URS_2022_01/998781102 | [15 empty] | Online PSC | 2
480 | K | 998781181 | Příplatek k přesunu hmot tonážní 781 prováděný bez použití mechanizace | t | 6.053 |  | 0 | CS ÚRS 2022 01 |  |  | základní |  | 0 | 0 | 0 | 0 | 0 | 16 | K | 2 |  |  |  | ROZPOCET | [5 empty] | 0 | 0 | 0 | 0 | 0 | 1 | 0 | 16 | 400075712
| PP |  | Příplatek k přesunu hmot tonážní 781 prováděný bez použití mechanizace | [15 empty] | PP | 2
| Online PSC |  | https://podminky.urs.cz/item/CS_URS_2022_01/998781181 | [15 empty] | Online PSC | 2
| D | 783 | Dokončovací práce - nátěry |  |  |  | 0 | [5 empty] | 0 |  | 0.13656 |  | 0 | 2 | D | 1 |  |  |  | ROZPOCET | [11 empty] | 0
481 | K | 783000111 | Ochrana svislých ploch při provádění nátěrů olepením páskou nebo fólií | m | 307.12 |  | 0 | CS ÚRS 2022 01 |  |  | základní |  | 0 | 0 | 0 | 0 | 0 | 16 | K | 2 |  |  |  | ROZPOCET | [5 empty] | 0 | 0 | 0 | 0 | 0 | 1 | 0 | 16 | 628
| PP |  | Ochrana svislých ploch při provádění nátěrů olepením páskou nebo fólií | [15 empty] | PP | 2
| Online PSC |  | https://podminky.urs.cz/item/CS_URS_2022_01/783000111 | [15 empty] | Online PSC | 2
| VV |  | Revize 01 | [15 empty] | VV | 2 | 1 | True | 0 | ROZPOCET
| VV |  | NAT_ZAR_10*2 |  | 307.12 | [13 empty] | VV | 2 | 2 | True | 0 | ROZPOCET
| VV |  | Součet |  | 307.12 | [13 empty] | VV | 2 | 4 | True | 1 | ROZPOCET
482 | M | 58124833 | páska pro malířské potřeby maskovací krepová 19mmx50m | m | 322.476 |  | 0 | CS ÚRS 2022 01 |  |  | základní |  | 0 | 0 | 0 | 0 | 0 | 32 | M | 2 |  |  |  | ROZPOCET | [5 empty] | 0 | 0 | 0 | 0 | 0 | 1 | 0 | 16 | 630
| PP |  | páska pro malířské potřeby maskovací krepová 19mmx50m | [15 empty] | PP | 2
| VV |  | NAT_ZAR_10*2*1,05 "Přepočtené koeficientem množství |  | 322.476 | [13 empty] | VV | 2 | 2 | True | 0 | ROZPOCET
| VV |  | Součet |  | 322.476 | [13 empty] | VV | 2 | 4 | True | 1 | ROZPOCET
483 | K | 783301313 | Odmaštění zámečnických konstrukcí ředidlovým odmašťovačem | m2 | 82.157 |  | 0 | CS ÚRS 2022 01 |  |  | základní |  | 0 | 7e-05 | 0.005751 | 0 | 0 | 16 | K | 2 |  |  |  | ROZPOCET | [5 empty] | 0 | 0 | 0 | 0 | 0 | 1 | 0 | 16 | 632
| PP |  | Odmaštění zámečnických konstrukcí ředidlovým odmašťovačem | [15 empty] | PP | 2
| Online PSC |  | https://podminky.urs.cz/item/CS_URS_2022_01/783301313 | [15 empty] | Online PSC | 2
| VV |  | Revize 01 | [15 empty] | VV | 2 | 1 | True | 0 | ROZPOCET
| VV |  | NAT_ZAR_00 |  | 49.949 | [13 empty] | VV | 2 | 2 | True | 0 | ROZPOCET
| VV |  | NAT_ZAB_10 |  | 32.208 | [13 empty] | VV | 2 | 2 | True | 0 | ROZPOCET
| VV |  | Součet |  | 82.157 | [13 empty] | VV | 2 | 4 | True | 1 | ROZPOCET
484 | K | 783301401 | Ometení zámečnických konstrukcí | m2 | 91.782 |  | 0 | CS ÚRS 2022 01 |  |  | základní |  | 0 | 0 | 0 | 0 | 0 | 16 | K | 2 |  |  |  | ROZPOCET | [5 empty] | 0 | 0 | 0 | 0 | 0 | 1 | 0 | 16 | 634
| PP |  | Ometení zámečnických konstrukcí | [15 empty] | PP | 2
| Online PSC |  | https://podminky.urs.cz/item/CS_URS_2022_01/783301401 | [15 empty] | Online PSC | 2
| VV |  | Revize 01 | [15 empty] | VV | 2 | 1 | True | 0 | ROZPOCET
| VV |  | NAT_ZAR_00 |  | 49.949 | [13 empty] | VV | 2 | 2 | True | 0 | ROZPOCET
| VV |  | NAT_ZAB_10 |  | 32.208 | [13 empty] | VV | 2 | 2 | True | 0 | ROZPOCET
| VV |  | Revize 02 | [15 empty] | VV | 2 | 1 | True | 0 | ROZPOCET
| VV |  | m. č. 1.14 a 1.15 – v rámci provádění nové dlažby bude nutné provést demontáž stávajících mříží, očištění a nový nátěr – položka 4/Z | [15 empty] | VV | 2 | 1 | True | 0 | ROZPOCET
| VV |  | 1,75*2,75*2 |  | 9.625 | [13 empty] | VV | 2 | 2 | True | 0 | ROZPOCET
| VV |  | Součet |  | 91.782 | [13 empty] | VV | 2 | 4 | True | 1 | ROZPOCET
485 | K | 783315101 | Mezinátěr jednonásobný syntetický standardní zámečnických konstrukcí | m2 | 123.477 |  | 0 | CS ÚRS 2022 01 |  |  | základní |  | 0 | 0.00012 | 0.014817 | 0 | 0 | 16 | K | 2 |  |  |  | ROZPOCET | [5 empty] | 0 | 0 | 0 | 0 | 0 | 1 | 0 | 16 | 636
| PP |  | Mezinátěr jednonásobný syntetický standardní zámečnických konstrukcí | [15 empty] | PP | 2
| Online PSC |  | https://podminky.urs.cz/item/CS_URS_2022_01/783315101 | [15 empty] | Online PSC | 2
| VV |  | Revize 01 | [15 empty] | VV | 2 | 1 | True | 0 | ROZPOCET
| VV |  | NAT_ZAR_01 |  | 18.254 | [13 empty] | VV | 2 | 2 | True | 0 | ROZPOCET
| VV |  | NAT_ZAR_02*2 |  | 46.8 | [13 empty] | VV | 2 | 2 | True | 0 | ROZPOCET
| VV |  | NAT_ZAR_03*2 |  | 16.59 | [13 empty] | VV | 2 | 2 | True | 0 | ROZPOCET
| VV |  | NAT_ZAB_10 |  | 32.208 | [13 empty] | VV | 2 | 2 | True | 0 | ROZPOCET
| VV |  | Revize 02 | [15 empty] | VV | 2 | 1 | True | 0 | ROZPOCET
| VV |  | m. č. 1.14 a 1.15 – v rámci provádění nové dlažby bude nutné provést demontáž stávajících mříží, očištění a nový nátěr – položka 4/Z | [15 empty] | VV | 2 | 1 | True | 0 | ROZPOCET
| VV |  | 1,75*2,75*2 |  | 9.625 | [13 empty] | VV | 2 | 2 | True | 0 | ROZPOCET
| VV |  | Součet |  | 123.477 | [13 empty] | VV | 2 | 4 | True | 1 | ROZPOCET
486 | K | 783317101 | Krycí jednonásobný syntetický standardní nátěr zámečnických konstrukcí | m2 | 150.873 |  | 0 | CS ÚRS 2022 01 |  |  | základní |  | 0 | 0.00012 | 0.018105 | 0 | 0 | 16 | K | 2 |  |  |  | ROZPOCET | [5 empty] | 0 | 0 | 0 | 0 | 0 | 1 | 0 | 16 | 638
| PP |  | Krycí jednonásobný syntetický standardní nátěr zámečnických konstrukcí | [15 empty] | PP | 2
| Online PSC |  | https://podminky.urs.cz/item/CS_URS_2022_01/783317101 | [15 empty] | Online PSC | 2
| VV |  | Revize 01 | [15 empty] | VV | 2 | 1 | True | 0 | ROZPOCET
| VV |  | Jedna vrstva | [15 empty] | VV | 2 | 1 | True | 0 | ROZPOCET
| VV |  | Nové ocelové zárubně | [15 empty] | VV | 2 | 1 | True | 0 | ROZPOCET
| VV |  | "2.1/T"1,856 |  | 1.856 | [13 empty] | VV | 2 | 2 | True | 0 | ROZPOCET
| VV |  | "2.2/T"4,64 |  | 4.64 | [13 empty] | VV | 2 | 2 | True | 0 | ROZPOCET
| VV |  | "2.3/T"0,928 |  | 0.928 | [13 empty] | VV | 2 | 2 | True | 0 | ROZPOCET
| VV |  | "3.1/T"2,844 |  | 2.844 | [13 empty] | VV | 2 | 2 | True | 0 | ROZPOCET
| VV |  | "4.2/T"0,968 |  | 0.968 | [13 empty] | VV | 2 | 2 | True | 0 | ROZPOCET
| VV |  | "4.3/T"2,904 |  | 2.904 | [13 empty] | VV | 2 | 2 | True | 0 | ROZPOCET
| VV |  | "4.4/T"0,968 |  | 0.968 | [13 empty] | VV | 2 | 2 | True | 0 | ROZPOCET
| VV |  | "4.5/T"0,968 |  | 0.968 | [13 empty] | VV | 2 | 2 | True | 0 | ROZPOCET
| VV |  | "4.6/T"1,21 |  | 1.21 | [13 empty] | VV | 2 | 2 | True | 0 | ROZPOCET
| VV |  | "4.7/T"0,968 |  | 0.968 | [13 empty] | VV | 2 | 2 | True | 0 | ROZPOCET
| VV | NAT_ZAR_01 | Mezisoučet |  | 18.254 | [13 empty] | VV | 2 | 3 | True | 0 | ROZPOCET
| VV |  | Stávající zárubně- výměna dveřních křídel | [15 empty] | VV | 2 | 1 | True | 0 | ROZPOCET
| VV |  | "1.1/D"5,448 |  | 5.448 | [13 empty] | VV | 2 | 2 | True | 0 | ROZPOCET
| VV |  | "2.1/D"3,712 |  | 3.712 | [13 empty] | VV | 2 | 2 | True | 0 | ROZPOCET
| VV |  | "2.2/D"0,928 |  | 0.928 | [13 empty] | VV | 2 | 2 | True | 0 | ROZPOCET
| VV |  | "2.3/D"1,856 |  | 1.856 | [13 empty] | VV | 2 | 2 | True | 0 | ROZPOCET
| VV |  | "3.1/D"6,636 |  | 6.636 | [13 empty] | VV | 2 | 2 | True | 0 | ROZPOCET
| VV |  | "3.2/D"0,948 |  | 0.948 | [13 empty] | VV | 2 | 2 | True | 0 | ROZPOCET
| VV |  | "4.1/D"3,872 |  | 3.872 | [13 empty] | VV | 2 | 2 | True | 0 | ROZPOCET
| VV | NAT_ZAR_02 | Mezisoučet |  | 23.4 | [13 empty] | VV | 2 | 3 | True | 0 | ROZPOCET
| VV |  | Stávající zárubně | [15 empty] | VV | 2 | 1 | True | 0 | ROZPOCET
| VV | NAT_ZAR_03 | (0,05+0,15+0,05)*(0,8+1,97*2)*7 |  | 8.295 | [13 empty] | VV | 2 | 2 | True | 0 | ROZPOCET
| VV |  | Mezisoučet |  | 8.295 | [13 empty] | VV | 2 | 3 | True | 0 | ROZPOCET
| VV |  | Druhá vrstva nátěru zárubní | [15 empty] | VV | 2 | 1 | True | 0 | ROZPOCET
| VV |  | NAT_ZAR_02 |  | 23.4 | [13 empty] | VV | 2 | 2 | True | 0 | ROZPOCET
| VV |  | NAT_ZAR_03 |  | 8.295 | [13 empty] | VV | 2 | 2 | True | 0 | ROZPOCET
| VV |  | Mezisoučet |  | 31.695 | [13 empty] | VV | 2 | 3 | True | 0 | ROZPOCET
| VV |  | ---------------------------------------------- | [15 empty] | VV | 2 | 1 | True | 0 | ROZPOCET
| VV |  | Nátěr zábradlí schodiště 1 vrstva | [15 empty] | VV | 2 | 1 | True | 0 | ROZPOCET
| VV |  | Revize 01 | [15 empty] | VV | 2 | 1 | True | 0 | ROZPOCET
| VV |  | 1.NP- zábradlí schodiště | [15 empty] | VV | 2 | 1 | True | 0 | ROZPOCET
| VV |  | (3,36*2)*1,1*2"rameno" |  | 14.784 | [13 empty] | VV | 2 | 2 | True | 0 | ROZPOCET
| VV |  | (0,3*2)*1,1*2"zrcadlo" |  | 1.32 | [13 empty] | VV | 2 | 2 | True | 0 | ROZPOCET
| VV |  | 2.NP- zábradlí schodiště | [15 empty] | VV | 2 | 1 | True | 0 | ROZPOCET
| VV |  | (3,36*2)*1,1*2"rameno" |  | 14.784 | [13 empty] | VV | 2 | 2 | True | 0 | ROZPOCET
| VV |  | (0,3*2)*1,1*2"zrcadlo" |  | 1.32 | [13 empty] | VV | 2 | 2 | True | 0 | ROZPOCET
| VV | NAT_ZAB_10 | Mezisoučet |  | 32.208 | [13 empty] | VV | 2 | 3 | True | 0 | ROZPOCET
| VV |  | Nátěr zábradlí schodiště druhá vrstva | [15 empty] | VV | 2 | 1 | True | 0 | ROZPOCET
| VV |  | NAT_ZAB_10 |  | 32.208 | [13 empty] | VV | 2 | 2 | True | 0 | ROZPOCET
| VV |  | Mezisoučet |  | 32.208 | [13 empty] | VV | 2 | 3 | True | 0 | ROZPOCET
| VV |  | Revize 02 | [15 empty] | VV | 2 | 1 | True | 0 | ROZPOCET
| VV |  | m. č. 1.14 a 1.15 – v rámci provádění nové dlažby bude nutné provést demontáž stávajících mříží, očištění a nový nátěr – položka 4/Z | [15 empty] | VV | 2 | 1 | True | 0 | ROZPOCET
| VV |  | 1,75*2,75 |  | 4.8125 | [13 empty] | VV | 2 | 2 | True | 0 | ROZPOCET
| VV |  | Mezisoučet |  | 4.8125 | [13 empty] | VV | 2 | 3 | True | 0 | ROZPOCET
| VV |  | Součet |  | 150.8725 | [13 empty] | VV | 2 | 4 | True | 1 | ROZPOCET
487 | K | 783606864 | Odstranění nátěrů z potrubí DN do 50 mm okartáčováním | m | 10 |  | 0 | CS ÚRS 2022 01 |  |  | základní |  | 0 | 0 | 0 | 0 | 0 | 16 | K | 2 |  |  |  | ROZPOCET | [5 empty] | 0 | 0 | 0 | 0 | 0 | 1 | 0 | 16 | -204972800
| PP |  | Odstranění nátěrů z potrubí DN do 50 mm okartáčováním | [15 empty] | PP | 2
| Online PSC |  | https://podminky.urs.cz/item/CS_URS_2022_01/783606864 | [15 empty] | Online PSC | 2
| VV |  | Revize 02 | [15 empty] | VV | 2 | 1 | True | 0 | ROZPOCET
| VV |  | - nátěr potrubí od výměníku – odhad cca 10 m | [15 empty] | VV | 2 | 1 | True | 0 | ROZPOCET
| VV |  | 10 |  | 10 | [13 empty] | VV | 2 | 2 | True | 0 | ROZPOCET
| VV |  | Součet |  | 10 | [13 empty] | VV | 2 | 4 | True | 1 | ROZPOCET
488 | K | 783617613 | Krycí dvojnásobný syntetický samozákladující nátěr potrubí DN do 50 mm | m | 10 |  | 0 | CS ÚRS 2022 01 |  |  | základní |  | 0 | 5e-05 | 0.0005 | 0 | 0 | 16 | K | 2 |  |  |  | ROZPOCET | [5 empty] | 0 | 0 | 0 | 0 | 0 | 1 | 0 | 16 | 1802562368
| PP |  | Krycí dvojnásobný syntetický samozákladující nátěr potrubí DN do 50 mm | [15 empty] | PP | 2
| Online PSC |  | https://podminky.urs.cz/item/CS_URS_2022_01/783617613 | [15 empty] | Online PSC | 2
| VV |  | Revize 02 | [15 empty] | VV | 2 | 1 | True | 0 | ROZPOCET
| VV |  | - nátěr potrubí od výměníku – odhad cca 10 m | [15 empty] | VV | 2 | 1 | True | 0 | ROZPOCET
| VV |  | 10 |  | 10 | [13 empty] | VV | 2 | 2 | True | 0 | ROZPOCET
| VV |  | Součet |  | 10 | [13 empty] | VV | 2 | 4 | True | 1 | ROZPOCET
489 | K | 783801403 | Oprášení omítek před provedením nátěru | m2 | 77.632 |  | 0 | CS ÚRS 2022 01 |  |  | základní |  | 0 | 0 | 0 | 0 | 0 | 16 | K | 2 |  |  |  | ROZPOCET | [5 empty] | 0 | 0 | 0 | 0 | 0 | 1 | 0 | 16 | 640
| PP |  | Oprášení omítek před provedením nátěru | [15 empty] | PP | 2
| Online PSC |  | https://podminky.urs.cz/item/CS_URS_2022_01/783801403 | [15 empty] | Online PSC | 2
| VV |  | "D.1.01.1.b.15 Půdorys 2.NP - stavebni upravy.dwg | [15 empty] | VV | 2 | 1 | True | 0 | ROZPOCET
| VV |  | omyvatelný nátěr | [15 empty] | VV | 2 | 1 | True | 0 | ROZPOCET
| VV |  | ((0,480+5,200+0,530+0,900+0,750+5,200+1,925+2,775)*2,000)+((2,400+2,400)*0,720) " m.č. 2.05 |  | 38.976 | [13 empty] | VV | 2 | 2 | True | 0 | ROZPOCET
| VV |  | ((1,925+5,200+0,750+0,900+0,450+5,200+0,500+2,675)*2,000)+((2,400+2,400)*0,720) " m.č. 2.07 |  | 38.656 | [13 empty] | VV | 2 | 2 | True | 0 | ROZPOCET
| VV |  | Mezisoučet " 2.NP |  | 77.632 | [13 empty] | VV | 2 | 3 | True | 0 | ROZPOCET
| VV |  | Součet |  | 77.632 | [13 empty] | VV | 2 | 4 | True | 1 | ROZPOCET
490 | K | 783813131 | Penetrační syntetický nátěr hladkých omítek schodnice | m2 | 77.632 |  | 0 | R položka |  |  | základní |  | 0 | 0.0002 | 0.015526 | 0 | 0 | 16 | K | 2 |  |  |  | ROZPOCET | [5 empty] | 0 | 0 | 0 | 0 | 0 | 1 | 0 | 16 | 642
| PP |  | Penetrační syntetický nátěr hladkých omítek schodnice | [15 empty] | PP | 2
| VV |  | VV viz. položka č. 783801403 | [15 empty] | VV | 2 | 1 | True | 0 | ROZPOCET
| VV |  | 77,632 |  | 77.632 | [13 empty] | VV | 2 | 2 | True | 0 | ROZPOCET
| VV |  | Součet |  | 77.632 | [13 empty] | VV | 2 | 4 | True | 1 | ROZPOCET
491 | K | 783817421 | Krycí dvojnásobný syntetický nátěr hladkých, zrnitých tenkovrstvých nebo štukových omítek | m2 | 77.632 |  | 0 | CS ÚRS 2022 01 |  |  | základní |  | 0 | 0.00041 | 0.031829 | 0 | 0 | 16 | K | 2 |  |  |  | ROZPOCET | [5 empty] | 0 | 0 | 0 | 0 | 0 | 1 | 0 | 16 | 644
| PP |  | Krycí dvojnásobný syntetický nátěr hladkých, zrnitých tenkovrstvých nebo štukových omítek | [15 empty] | PP | 2
| Online PSC |  | https://podminky.urs.cz/item/CS_URS_2022_01/783817421 | [15 empty] | Online PSC | 2
| VV |  | VV viz. položka č. 783801403 | [15 empty] | VV | 2 | 1 | True | 0 | ROZPOCET
| VV |  | 77,632 |  | 77.632 | [13 empty] | VV | 2 | 2 | True | 0 | ROZPOCET
| VV |  | Součet |  | 77.632 | [13 empty] | VV | 2 | 4 | True | 1 | ROZPOCET
492 | K | 783806801.R01 | Odstranění nátěrů z omítek obroušením schodnice | m2 | 13.44 |  | 0 | R položka |  |  | základní |  | 0 | 1e-05 | 0.0001344 | 0 | 0 | 16 | K | 2 |  |  |  | ROZPOCET | [5 empty] | 0 | 0 | 0 | 0 | 0 | 1 | 0 | 16 | -1756324914
| PP |  | Odstranění nátěrů z omítek obroušením schodnice | [15 empty] | PP | 2
| VV |  | Revize 01 | [15 empty] | VV | 2 | 1 | True | 0 | ROZPOCET
| VV |  | 1.NP- očištění schodnic | [15 empty] | VV | 2 | 1 | True | 0 | ROZPOCET
| VV |  | (3,36*(0,2+0,1+0,4)*2)"vnitřní schodnice" |  | 4.704 | [13 empty] | VV | 2 | 2 | True | 0 | ROZPOCET
| VV |  | (3,36*(0,2+0,1)*2)"vnější schodnice" |  | 2.016 | [13 empty] | VV | 2 | 2 | True | 0 | ROZPOCET
| VV |  | Mezisoučet |  | 6.72 | [13 empty] | VV | 2 | 3 | True | 0 | ROZPOCET
| VV |  | 2.NP- očištění schodnic | [15 empty] | VV | 2 | 1 | True | 0 | ROZPOCET
| VV |  | (3,36*(0,2+0,1+0,4)*2)"vnitřní schodnice" |  | 4.704 | [13 empty] | VV | 2 | 2 | True | 0 | ROZPOCET
| VV |  | (3,36*(0,2+0,1)*2)"vnější schodnice" |  | 2.016 | [13 empty] | VV | 2 | 2 | True | 0 | ROZPOCET
| VV |  | Mezisoučet |  | 6.72 | [13 empty] | VV | 2 | 3 | True | 0 | ROZPOCET
| VV |  | Součet |  | 13.44 | [13 empty] | VV | 2 | 4 | True | 1 | ROZPOCET
493 | K | 783801403.R01 | Oprášení omítek před provedením nátěru schodnice | m2 | 13.44 |  | 0 | R položka |  |  | základní |  | 0 | 0 | 0 | 0 | 0 | 16 | K | 2 |  |  |  | ROZPOCET | [5 empty] | 0 | 0 | 0 | 0 | 0 | 1 | 0 | 16 | -308189138
| PP |  | Oprášení omítek před provedením nátěru schodnice | [15 empty] | PP | 2
494 | K | 783813131.R01 | Penetrační syntetický nátěr hladkých omítek schodnice | m2 | 13.44 |  | 0 | R položka |  |  | základní |  | 0 | 0.0002 | 0.002688 | 0 | 0 | 16 | K | 2 |  |  |  | ROZPOCET | [5 empty] | 0 | 0 | 0 | 0 | 0 | 1 | 0 | 16 | -316381388
| PP |  | Penetrační syntetický nátěr hladkých omítek schodnice | [15 empty] | PP | 2
495 | K | 783817421.R01 | Krycí dvojnásobný syntetický nátěr hladkých omítek schodnice | m2 | 13.44 |  | 0 | R položka |  |  | základní |  | 0 | 0.00041 | 0.0055104 | 0 | 0 | 16 | K | 2 |  |  |  | ROZPOCET | [5 empty] | 0 | 0 | 0 | 0 | 0 | 1 | 0 | 16 | 1436533506
| PP |  | Krycí dvojnásobný syntetický nátěr hladkých omítek schodnice | [15 empty] | PP | 2
496 | K | 783801403 | Oprášení omítek před provedením nátěru | m2 | 67.26 |  | 0 | CS ÚRS 2022 01 |  |  | základní |  | 0 | 0 | 0 | 0 | 0 | 16 | K | 2 |  |  |  | ROZPOCET | [5 empty] | 0 | 0 | 0 | 0 | 0 | 1 | 0 | 16 | -1956556567
| PP |  | Oprášení omítek před provedením nátěru | [15 empty] | PP | 2
| Online PSC |  | https://podminky.urs.cz/item/CS_URS_2022_01/783801403 | [15 empty] | Online PSC | 2
| VV |  | Revize 02 | [15 empty] | VV | 2 | 1 | True | 0 | ROZPOCET
| VV |  | oprava severní fasády – nanesení nového fasádního nátěru v odstínu totožném se stávajícím – světle modrá celková plocha | [15 empty] | VV | 2 | 1 | True | 0 | ROZPOCET
| VV |  | 4,98*3,1 + 6,9*5,3 + 4,92*3,1 |  | 67.26 | [13 empty] | VV | 2 | 2 | True | 0 | ROZPOCET
| VV |  | Součet |  | 67.26 | [13 empty] | VV | 2 | 4 | True | 1 | ROZPOCET
497 | K | 783823101 | Penetrační akrylátový nátěr hladkých betonových povrchů | m2 | 67.26 |  | 0 | CS ÚRS 2022 01 |  |  | základní |  | 0 | 8e-05 | 0.0053808 | 0 | 0 | 16 | K | 2 |  |  |  | ROZPOCET | [5 empty] | 0 | 0 | 0 | 0 | 0 | 1 | 0 | 16 | 672241443
| PP |  | Penetrační akrylátový nátěr hladkých betonových povrchů | [15 empty] | PP | 2
| Online PSC |  | https://podminky.urs.cz/item/CS_URS_2022_01/783823101 | [15 empty] | Online PSC | 2
| VV |  | Revize 02 | [15 empty] | VV | 2 | 1 | True | 0 | ROZPOCET
| VV |  | oprava severní fasády – nanesení nového fasádního nátěru v odstínu totožném se stávajícím – světle modrá celková plocha | [15 empty] | VV | 2 | 1 | True | 0 | ROZPOCET
| VV |  | 4,98*3,1 + 6,9*5,3 + 4,92*3,1 |  | 67.26 | [13 empty] | VV | 2 | 2 | True | 0 | ROZPOCET
| VV |  | Součet |  | 67.26 | [13 empty] | VV | 2 | 4 | True | 1 | ROZPOCET
498 | K | 783827401 | Krycí dvojnásobný akrylátový nátěr hladkých betonových povrchů | m2 | 67.26 |  | 0 | CS ÚRS 2022 01 |  |  | základní |  | 0 | 0.00054 | 0.03632 | 0 | 0 | 16 | K | 2 |  |  |  | ROZPOCET | [5 empty] | 0 | 0 | 0 | 0 | 0 | 1 | 0 | 16 | -1646813838
| PP |  | Krycí dvojnásobný akrylátový nátěr hladkých betonových povrchů | [15 empty] | PP | 2
| Online PSC |  | https://podminky.urs.cz/item/CS_URS_2022_01/783827401 | [15 empty] | Online PSC | 2
| VV |  | Revize 02 | [15 empty] | VV | 2 | 1 | True | 0 | ROZPOCET
| VV |  | oprava severní fasády – nanesení nového fasádního nátěru v odstínu totožném se stávajícím – světle modrá celková plocha | [15 empty] | VV | 2 | 1 | True | 0 | ROZPOCET
| VV |  | 4,98*3,1 + 6,9*5,3 + 4,92*3,1 |  | 67.26 | [13 empty] | VV | 2 | 2 | True | 0 | ROZPOCET
| VV |  | Součet |  | 67.26 | [13 empty] | VV | 2 | 4 | True | 1 | ROZPOCET
| D | 784 | Dokončovací práce - malby a tapety |  |  |  | 0 | [5 empty] | 0 |  | 3.1517 |  | 0.65573 | 2 | D | 1 |  |  |  | ROZPOCET | [11 empty] | 0
499 | K | 784111001 | Oprášení (ometení ) podkladu v místnostech v do 3,80 m | m2 | 2115.262 |  | 0 | CS ÚRS 2022 01 |  |  | základní |  | 0 | 0 | 0 | 0 | 0 | 16 | K | 2 |  |  |  | ROZPOCET | [5 empty] | 0 | 0 | 0 | 0 | 0 | 1 | 0 | 16 | 646
| PP |  | Oprášení (ometení ) podkladu v místnostech v do 3,80 m | [15 empty] | PP | 2
| Online PSC |  | https://podminky.urs.cz/item/CS_URS_2022_01/784111001 | [15 empty] | Online PSC | 2
| VV |  | Revize 02 | [15 empty] | VV | 2 | 1 | True | 0 | ROZPOCET
| VV |  | OMT_INT_00 |  | 2115.262 | [13 empty] | VV | 2 | 2 | True | 0 | ROZPOCET
| VV |  | Součet |  | 2115.262 | [13 empty] | VV | 2 | 4 | True | 1 | ROZPOCET
500 | K | 784121001 | Oškrabání malby v mísnostech v do 3,80 m | m2 | 2115.262 |  | 0 | CS ÚRS 2022 01 |  |  | základní |  | 0 | 0.001 | 2.1153 | 0.00031 | 0.65573 | 16 | K | 2 |  |  |  | ROZPOCET | [5 empty] | 0 | 0 | 0 | 0 | 0 | 1 | 0 | 16 | 648
| PP |  | Oškrabání malby v mísnostech v do 3,80 m | [15 empty] | PP | 2
| Online PSC |  | https://podminky.urs.cz/item/CS_URS_2022_01/784121001 | [15 empty] | Online PSC | 2
| VV |  | Revize 02 | [15 empty] | VV | 2 | 1 | True | 0 | ROZPOCET
| VV |  | OMT_INT_00 |  | 2115.262 | [13 empty] | VV | 2 | 2 | True | 0 | ROZPOCET
| VV |  | Součet |  | 2115.262 | [13 empty] | VV | 2 | 4 | True | 1 | ROZPOCET
501 | K | 784171101 | Zakrytí vnitřních podlah včetně pozdějšího odkrytí | m2 | 715.33 |  | 0 | CS ÚRS 2022 01 |  |  | základní |  | 0 | 0 | 0 | 0 | 0 | 16 | K | 2 |  |  |  | ROZPOCET | [5 empty] | 0 | 0 | 0 | 0 | 0 | 1 | 0 | 16 | 652
| PP |  | Zakrytí vnitřních podlah včetně pozdějšího odkrytí | [15 empty] | PP | 2
| Online PSC |  | https://podminky.urs.cz/item/CS_URS_2022_01/784171101 | [15 empty] | Online PSC | 2
| VV |  | Revize 02 | [15 empty] | VV | 2 | 1 | True | 0 | ROZPOCET
| VV |  | OMT_INT_20 |  | 715.33 | [13 empty] | VV | 2 | 2 | True | 0 | ROZPOCET
| VV |  | Součet |  | 715.33 | [13 empty] | VV | 2 | 4 | True | 1 | ROZPOCET
502 | M | 58124844 | fólie pro malířské potřeby zakrývací tl 25µ 4x5m | m2 | 786.863 |  | 0 | CS ÚRS 2022 01 |  |  | základní |  | 0 | 0 | 0 | 0 | 0 | 32 | M | 2 |  |  |  | ROZPOCET | [5 empty] | 0 | 0 | 0 | 0 | 0 | 1 | 0 | 16 | 654
| PP |  | fólie pro malířské potřeby zakrývací tl 25µ 4x5m | [15 empty] | PP | 2
| VV |  | Revize 02 | [15 empty] | VV | 2 | 1 | True | 0 | ROZPOCET
| VV |  | OMT_INT_20 |  | 715.33 | [13 empty] | VV | 2 | 2 | True | 0 | ROZPOCET
| VV |  | Součet |  | 715.33 | [13 empty] | VV | 2 | 4 | True | 1 | ROZPOCET
| VV |  | 715,33*1,1 'Přepočtené koeficientem množství |  | 786.863 | [13 empty] | VV | 2 | 2 | False | 1 | ROZPOCET
503 | K | 784171111 | Zakrytí vnitřních ploch stěn v místnostech v do 3,80 m | m2 | 214.48 |  | 0 | CS ÚRS 2022 01 |  |  | základní |  | 0 | 0 | 0 | 0 | 0 | 16 | K | 2 |  |  |  | ROZPOCET | [5 empty] | 0 | 0 | 0 | 0 | 0 | 1 | 0 | 16 | 1621714751
| PP |  | Zakrytí vnitřních ploch stěn v místnostech v do 3,80 m | [15 empty] | PP | 2
| Online PSC |  | https://podminky.urs.cz/item/CS_URS_2022_01/784171111 | [15 empty] | Online PSC | 2
| VV |  | Revize 02 | [15 empty] | VV | 2 | 1 | True | 0 | ROZPOCET
| VV |  | Vnitřní dveře | [15 empty] | VV | 2 | 1 | True | 0 | ROZPOCET
| VV |  | 59,88 |  | 59.88 | [13 empty] | VV | 2 | 2 | True | 0 | ROZPOCET
| VV |  | Okna | [15 empty] | VV | 2 | 1 | True | 0 | ROZPOCET
| VV |  | 154,6 |  | 154.6 | [13 empty] | VV | 2 | 2 | True | 0 | ROZPOCET
| VV |  | Součet |  | 214.48 | [13 empty] | VV | 2 | 4 | True | 1 | ROZPOCET
504 | M | 58124842 | fólie pro malířské potřeby zakrývací tl 7µ 4x5m | m2 | 225.204 |  | 0 | CS ÚRS 2022 01 |  |  | základní |  | 0 | 0 | 0 | 0 | 0 | 32 | M | 2 |  |  |  | ROZPOCET | [5 empty] | 0 | 0 | 0 | 0 | 0 | 1 | 0 | 16 | 1060162147
| PP |  | fólie pro malířské potřeby zakrývací tl 7µ 4x5m | [15 empty] | PP | 2
| VV |  | 214,48*1,05 'Přepočtené koeficientem množství |  | 225.204 | [13 empty] | VV | 2 | 2 | False | 1 | ROZPOCET
505 | K | 784181121 | Hloubková jednonásobná bezbarvá penetrace podkladu v místnostech v do 3,80 m | m2 | 2115.262 |  | 0 | CS ÚRS 2022 01 |  |  | základní |  | 0 | 0.0002 | 0.42305 | 0 | 0 | 16 | K | 2 |  |  |  | ROZPOCET | [5 empty] | 0 | 0 | 0 | 0 | 0 | 1 | 0 | 16 | 656
| PP |  | Hloubková jednonásobná bezbarvá penetrace podkladu v místnostech v do 3,80 m | [15 empty] | PP | 2
| Online PSC |  | https://podminky.urs.cz/item/CS_URS_2022_01/784181121 | [15 empty] | Online PSC | 2
| VV |  | Revize 02 | [15 empty] | VV | 2 | 1 | True | 0 | ROZPOCET
| VV |  | OMT_INT_00 |  | 2115.262 | [13 empty] | VV | 2 | 2 | True | 0 | ROZPOCET
| VV |  | Součet |  | 2115.262 | [13 empty] | VV | 2 | 4 | True | 1 | ROZPOCET
506 | K | 784221101 | Dvojnásobné bílé malby ze směsí za sucha dobře otěruvzdorných v místnostech do 3,80 m | m2 | 2115.262 |  | 0 | CS ÚRS 2022 01 |  |  | základní |  | 0 | 0.00029 | 0.61343 | 0 | 0 | 16 | K | 2 |  |  |  | ROZPOCET | [5 empty] | 0 | 0 | 0 | 0 | 0 | 1 | 0 | 16 | 658
| PP |  | Dvojnásobné bílé malby ze směsí za sucha dobře otěruvzdorných v místnostech do 3,80 m | [15 empty] | PP | 2
| Online PSC |  | https://podminky.urs.cz/item/CS_URS_2022_01/784221101 | [15 empty] | Online PSC | 2
| VV |  | Revize 02 | [15 empty] | VV | 2 | 1 | True | 0 | ROZPOCET
| VV |  | OMT_INT_00 |  | 2115.262 | [13 empty] | VV | 2 | 2 | True | 0 | ROZPOCET
| VV |  | Součet |  | 2115.262 | [13 empty] | VV | 2 | 4 | True | 1 | ROZPOCET
| D | 786 | Dokončovací práce - čalounické úpravy |  |  |  | 0 | [5 empty] | 0 |  | 2.32 |  | 0 | 2 | D | 1 |  |  |  | ROZPOCET | [11 empty] | 0
507 | K | 9.1/T VD | 9.1/T- venkovní zatemňující žaluzie. s krytem z hliníkového plechu. hliníkový krycí plech zakrývá horní nosič i svazek lamel a při vytažení venkovní žaluzie je chrání před povětrnostními vlivy. kotvená do ostění. typ t80. s automatickým pohonem a ovládání | ks | 2 |  | 0 | R položka |  |  | základní |  | 0 | 0.15 | 0.3 | 0 | 0 | 16 | K | 2 |  |  |  | ROZPOCET | [5 empty] | 0 | 0 | 0 | 0 | 0 | 1 | 0 | 16 | 1696213837
| PP |  | 9.1/T- venkovní zatemňující žaluzie. s krytem z hliníkového plechu. hliníkový krycí plech zakrývá horní nosič i svazek lamel a při vytažení venkovní žaluzie je chrání před povětrnostními vlivy. kotvená do ostění. typ t80. s automatickým pohonem a ovládání | [15 empty] | PP | 2
508 | K | 9.2/T VD | 9.2/T- venkovní zatemňující žaluzie. s krytem z hliníkového plechu. hliníkový krycí plech zakrývá horní nosič i svazek lamel a při vytažení venkovní žaluzie je chrání před povětrnostními vlivy. kotvená do ostění. typ t80. s automatickým pohonem a ovládání | ks | 4 |  | 0 | R položka |  |  | základní |  | 0 | 0.48 | 1.92 | 0 | 0 | 16 | K | 2 |  |  |  | ROZPOCET | [5 empty] | 0 | 0 | 0 | 0 | 0 | 1 | 0 | 16 | 452649511
| PP |  | 9.2/T- venkovní zatemňující žaluzie. s krytem z hliníkového plechu. hliníkový krycí plech zakrývá horní nosič i svazek lamel a při vytažení venkovní žaluzie je chrání před povětrnostními vlivy. kotvená do ostění. typ t80. s automatickým pohonem a ovládání | [15 empty] | PP | 2
509 | K | 9.3/T VD | 9.3/T- venkovní zatemňující žaluzie. s krytem z hliníkového plechu. hliníkový krycí plech zakrývá horní nosič i svazek lamel a při vytažení venkovní žaluzie je chrání před povětrnostními vlivy. kotvená do ostění. typ t80. s automatickým pohonem a ovládání | ks | 1 |  | 0 | R položka |  |  | základní |  | 0 | 0.1 | 0.1 | 0 | 0 | 16 | K | 2 |  |  |  | ROZPOCET | [5 empty] | 0 | 0 | 0 | 0 | 0 | 1 | 0 | 16 | -363308798
| PP |  | 9.3/T- venkovní zatemňující žaluzie. s krytem z hliníkového plechu. hliníkový krycí plech zakrývá horní nosič i svazek lamel a při vytažení venkovní žaluzie je chrání před povětrnostními vlivy. kotvená do ostění. typ t80. s automatickým pohonem a ovládání | [15 empty] | PP | 2
510 | K | 998786102 | Přesun hmot tonážní pro stínění a čalounické úpravy v objektech v přes 6 do 12 m | t | 2.32 |  | 0 | CS ÚRS 2022 01 |  |  | základní |  | 0 | 0 | 0 | 0 | 0 | 16 | K | 2 |  |  |  | ROZPOCET | [5 empty] | 0 | 0 | 0 | 0 | 0 | 1 | 0 | 16 | -359117964
| PP |  | Přesun hmot tonážní pro stínění a čalounické úpravy v objektech v přes 6 do 12 m | [15 empty] | PP | 2
| Online PSC |  | https://podminky.urs.cz/item/CS_URS_2022_01/998786102 | [15 empty] | Online PSC | 2
511 | K | 998786181 | Příplatek k přesunu hmot tonážní 786 prováděný bez použití mechanizace | t | 2.32 |  | 0 | CS ÚRS 2022 01 |  |  | základní |  | 0 | 0 | 0 | 0 | 0 | 16 | K | 2 |  |  |  | ROZPOCET | [5 empty] | 0 | 0 | 0 | 0 | 0 | 1 | 0 | 16 | 407368731
| PP |  | Příplatek k přesunu hmot tonážní 786 prováděný bez použití mechanizace | [15 empty] | PP | 2
| Online PSC |  | https://podminky.urs.cz/item/CS_URS_2022_01/998786181 | [15 empty] | Online PSC | 2

## D.1.4.1 - Zdravotne techn...
[9 empty] | >> skryté sloupce << | [9 empty] | {f0053e0b-6282-40cc-962a-52999b6280a6}
2
| KRYCÍ LIST SOUPISU PRACÍ | [8 empty] | v --- níže se nacházejí doplnkové a pomocné údaje k sestavám --- v | [8 empty] | False
Stavba:
RZP_revize_R01_Stavebni upravy objektu c.p. 1800-27, ul. Na Nivach
Objekt:
SO 01 - Stavební úpravy objektu
Soupis:
D.1.4.1 - Zdravotne technicke instalace
| KSO: |  |  |  |  | CC-CZ:
| Místo: |  |  |  |  | Datum: | 6. 6. 2022
| Zadavatel: |  |  |  |  | IČ:
DIČ:
| Uchazeč: |  |  |  |  | IČ: | Vyplň údaj
|  | Vyplň údaj |  |  |  | DIČ: | Vyplň údaj
| Projektant: |  |  |  |  | IČ:
DIČ:
| Zpracovatel: |  |  |  |  | IČ:
DIČ:
Poznámka:
| Cena bez DPH | [5 empty] | 0
|  |  | Základ daně |  |  | Sazba daně | Výše daně
| DPH | základní | 0 |  |  | 21% | 0
|  | snížená | 0 |  |  | 15% | 0
|  | zákl. přenesená | 0 |  |  | 21% | 0
|  | sníž. přenesená | 0 |  |  | 15% | 0
|  | nulová | 0 |  |  | 0% | 0
| Cena s DPH |  |  | v | CZK |  | 0
REKAPITULACE ČLENĚNÍ SOUPISU PRACÍ
Stavba:
RZP_revize_R01_Stavebni upravy objektu c.p. 1800-27, ul. Na Nivach
Objekt:
SO 01 - Stavební úpravy objektu
Soupis:
D.1.4.1 - Zdravotne technicke instalace
Místo: | [5 empty] | Datum: | 6. 6. 2022
Zadavatel: | [5 empty] | Projektant:
Uchazeč: |  |  | Vyplň údaj |  |  | Zpracovatel:
Kód dílu - Popis | [6 empty] | Cena celkem [CZK]
Náklady stavby celkem | [6 empty] | 0 | [12 empty] | -1
| HSV - Práce a dodávky HSV | [5 empty] | 0
| 1 - Zemní práce | [5 empty] | 0
| PSV - Práce a dodávky PSV | [5 empty] | 0
| 713 - Izolace tepelné | [5 empty] | 0
| 721 - Zdravotechnika - vnitřní kanalizace | [5 empty] | 0
| 722 - Zdravotechnika - vnitřní vodovod | [5 empty] | 0
| 725 - Zdravotechnika - zařizovací předměty | [5 empty] | 0
| 726 - Zdravotechnika - předstěnové instalace | [5 empty] | 0
| VRN - Vedlejší rozpočtové náklady | [5 empty] | 0
| VRN1 - Průzkumné, geodetické a projektové práce | [5 empty] | 0
| VRN4 - Ostatní | [5 empty] | 0
SOUPIS PRACÍ
Stavba:
RZP_revize_R01_Stavebni upravy objektu c.p. 1800-27, ul. Na Nivach
Objekt:
SO 01 - Stavební úpravy objektu
Soupis:
D.1.4.1 - Zdravotne technicke instalace
Místo: | [5 empty] | Datum: | 6. 6. 2022
Zadavatel: | [5 empty] | Projektant:
Uchazeč: |  |  | Vyplň údaj |  |  | Zpracovatel:
PČ | Typ | Kód | Popis | MJ | Množství | J.cena [CZK] | Cena celkem [CZK] | Cenová soustava |  |  | DPH | J. Nh [h] | Nh celkem [h] | J. hmotnost [t] | Hmotnost celkem [t] | J. suť [t] | Suť Celkem [t]
Náklady soupisu celkem | [6 empty] | 0 | [5 empty] | 0 |  | 0 |  | 0 |  | D | -1 | [7 empty] | 0
| D | HSV | Práce a dodávky HSV |  |  |  | 0 | [5 empty] | 0 |  | 0 |  | 0 | 1 | D | 0 | ROZPOCET | [6 empty] | 0
| D | 1 | Zemní práce |  |  |  | 0 | [5 empty] | 0 |  | 0 |  | 0 | 1 | D | 1 | ROZPOCET | [6 empty] | 0
1 | K | 100004212 | Hutnění sypaniny z horniny tř. 3 až 7 jedním pojezdem válce tl vrstvy do 600 mm | m3 | 73 |  | 0 | R položka |  |  | základní |  | 0 | 0 | 0 | 0 | 0 | 4 | K | 2 | ROZPOCET | 0 | 0 | 0 | 0 | 0 | 1 | 0 | 4 | 2
| PP |  | Hutnění sypaniny z horniny tř. 3 až 7 jedním pojezdem válce tl vrstvy do 600 mm | [15 empty] | PP | 2
2 | K | 132212102 | Hloubení rýh š do 600 mm ručním nebo pneum nářadím v nesoudržných horninách tř. 3 | m3 | 100 |  | 0 | R položka |  |  | základní |  | 0 | 0 | 0 | 0 | 0 | 4 | K | 2 | ROZPOCET | 0 | 0 | 0 | 0 | 0 | 1 | 0 | 4 | 4
| PP |  | Hloubení rýh š do 600 mm ručním nebo pneum nářadím v nesoudržných horninách tř. 3 | [15 empty] | PP | 2
3 | K | 162201101 | Vodorovné přemístění do 20 m výkopku/sypaniny z horniny tř. 1 až 4 | m3 | 100 |  | 0 | R položka |  |  | základní |  | 0 | 0 | 0 | 0 | 0 | 4 | K | 2 | ROZPOCET | 0 | 0 | 0 | 0 | 0 | 1 | 0 | 4 | 6
| PP |  | Vodorovné přemístění do 20 m výkopku/sypaniny z horniny tř. 1 až 4 | [15 empty] | PP | 2
4 | K | 451595111 | pískový obsyp a podsyp pro vodovodní a kanalizační potrubí | m3 | 23 |  | 0 | CS ÚRS 2022 01 |  |  | základní |  | 0 | 0 | 0 | 0 | 0 | 4 | K | 2 | ROZPOCET | 0 | 0 | 0 | 0 | 0 | 1 | 0 | 4 | 8
| PP |  | pískový obsyp a podsyp pro vodovodní a kanalizační potrubí | [15 empty] | PP | 2
| Online PSC |  | https://podminky.urs.cz/item/CS_URS_2022_01/451595111 | [15 empty] | Online PSC | 2
5 | K | 899722114 | Výstražná fólie z PVC 40 cm nad potrubí v zemi | m | 72 |  | 0 | CS ÚRS 2022 01 |  |  | základní |  | 0 | 0 | 0 | 0 | 0 | 4 | K | 2 | ROZPOCET | 0 | 0 | 0 | 0 | 0 | 1 | 0 | 4 | 10
| PP |  | Výstražná fólie z PVC 40 cm nad potrubí v zemi | [15 empty] | PP | 2
| Online PSC |  | https://podminky.urs.cz/item/CS_URS_2022_01/899722114 | [15 empty] | Online PSC | 2
| D | PSV | Práce a dodávky PSV |  |  |  | 0 | [5 empty] | 0 |  | 0 |  | 0 | 2 | D | 0 | ROZPOCET | [6 empty] | 0
| D | 713 | Izolace tepelné |  |  |  | 0 | [5 empty] | 0 |  | 0 |  | 0 | 2 | D | 1 | ROZPOCET | [6 empty] | 0
6 | K | 713463211 | Montáž izolace tepelné potrubí potrubními pouzdry s Al fólií staženými Al páskou 1x D do 50 mm | m | 70 |  | 0 | CS ÚRS 2022 01 |  |  | základní |  | 0 | 0 | 0 | 0 | 0 | 16 | K | 2 | ROZPOCET | 0 | 0 | 0 | 0 | 0 | 1 | 0 | 16 | 12
| PP |  | Montáž izolace tepelné potrubí potrubními pouzdry s Al fólií staženými Al páskou 1x D do 50 mm | [15 empty] | PP | 2
| Online PSC |  | https://podminky.urs.cz/item/CS_URS_2022_01/713463211 | [15 empty] | Online PSC | 2
7 | M | 631545320 | pouzdro potrubní izolační ROCKWOOL PIPO ALS 35/30 mm | m | 36 |  | 0 | R položka |  |  | základní |  | 0 | 0 | 0 | 0 | 0 | 32 | M | 2 | ROZPOCET | 0 | 0 | 0 | 0 | 0 | 1 | 0 | 16 | 14
| PP |  | pouzdro potrubní izolační ROCKWOOL PIPO ALS 35/30 mm | [15 empty] | PP | 2
8 | M | 631545730 | pouzdro potrubní izolační ROCKWOOL PIPO ALS 42/40 mm | m | 30 |  | 0 | R položka |  |  | základní |  | 0 | 0 | 0 | 0 | 0 | 32 | M | 2 | ROZPOCET | 0 | 0 | 0 | 0 | 0 | 1 | 0 | 16 | 16
| PP |  | pouzdro potrubní izolační ROCKWOOL PIPO ALS 42/40 mm | [15 empty] | PP | 2
9 | M | 631546040 | pouzdro potrubní izolační ROCKWOOL PIPO ALS 49/50 mm | m | 4 |  | 0 | R položka |  |  | základní |  | 0 | 0 | 0 | 0 | 0 | 32 | M | 2 | ROZPOCET | 0 | 0 | 0 | 0 | 0 | 1 | 0 | 16 | 18
| PP |  | pouzdro potrubní izolační ROCKWOOL PIPO ALS 49/50 mm | [15 empty] | PP | 2
10 | K | 998713202 | Přesun hmot procentní pro izolace tepelné v objektech v do 12 m | % |  |  | 0 | CS ÚRS 2022 01 |  |  | základní |  | 0 | 0 | 0 | 0 | 0 | 16 | K | 2 | ROZPOCET | 0 | 0 | 0 | 0 | 0 | 1 | 0 | 16 | 20
| PP |  | Přesun hmot procentní pro izolace tepelné v objektech v do 12 m | [15 empty] | PP | 2
| Online PSC |  | https://podminky.urs.cz/item/CS_URS_2022_01/998713202 | [15 empty] | Online PSC | 2
| D | 721 | Zdravotechnika - vnitřní kanalizace |  |  |  | 0 | [5 empty] | 0 |  | 0 |  | 0 | 2 | D | 1 | ROZPOCET | [6 empty] | 0
11 | K | 721173401 | Potrubí kanalizační plastové svodné systém KG DN 110 | m | 28 |  | 0 | CS ÚRS 2022 01 |  |  | základní |  | 0 | 0 | 0 | 0 | 0 | 16 | K | 2 | ROZPOCET | 0 | 0 | 0 | 0 | 0 | 1 | 0 | 16 | 22
| PP |  | Potrubí kanalizační plastové svodné systém KG DN 110 | [15 empty] | PP | 2
| Online PSC |  | https://podminky.urs.cz/item/CS_URS_2022_01/721173401 | [15 empty] | Online PSC | 2
12 | K | 721173402 | Potrubí kanalizační plastové svodné systém KG DN 125 | m | 84 |  | 0 | CS ÚRS 2022 01 |  |  | základní |  | 0 | 0 | 0 | 0 | 0 | 16 | K | 2 | ROZPOCET | 0 | 0 | 0 | 0 | 0 | 1 | 0 | 16 | 24
| PP |  | Potrubí kanalizační plastové svodné systém KG DN 125 | [15 empty] | PP | 2
| Online PSC |  | https://podminky.urs.cz/item/CS_URS_2022_01/721173402 | [15 empty] | Online PSC | 2
13 | K | 721174025 | Potrubí kanalizační z PP odpadní systém HT DN 100 | m | 42 |  | 0 | CS ÚRS 2022 01 |  |  | základní |  | 0 | 0 | 0 | 0 | 0 | 16 | K | 2 | ROZPOCET | 0 | 0 | 0 | 0 | 0 | 1 | 0 | 16 | 26
| PP |  | Potrubí kanalizační z PP odpadní systém HT DN 100 | [15 empty] | PP | 2
| Online PSC |  | https://podminky.urs.cz/item/CS_URS_2022_01/721174025 | [15 empty] | Online PSC | 2
14 | K | 721174042 | Potrubí kanalizační z PP připojovací systém HT DN 40 | m | 17 |  | 0 | CS ÚRS 2022 01 |  |  | základní |  | 0 | 0 | 0 | 0 | 0 | 16 | K | 2 | ROZPOCET | 0 | 0 | 0 | 0 | 0 | 1 | 0 | 16 | 28
| PP |  | Potrubí kanalizační z PP připojovací systém HT DN 40 | [15 empty] | PP | 2
| Online PSC |  | https://podminky.urs.cz/item/CS_URS_2022_01/721174042 | [15 empty] | Online PSC | 2
15 | K | 721174043 | Potrubí kanalizační z PP připojovací systém HT DN 50 | m | 28 |  | 0 | CS ÚRS 2022 01 |  |  | základní |  | 0 | 0 | 0 | 0 | 0 | 16 | K | 2 | ROZPOCET | 0 | 0 | 0 | 0 | 0 | 1 | 0 | 16 | 30
| PP |  | Potrubí kanalizační z PP připojovací systém HT DN 50 | [15 empty] | PP | 2
| Online PSC |  | https://podminky.urs.cz/item/CS_URS_2022_01/721174043 | [15 empty] | Online PSC | 2
16 | K | 721174045 | Potrubí kanalizační z PP připojovací systém HT DN 100 | m | 10 |  | 0 | CS ÚRS 2022 01 |  |  | základní |  | 0 | 0 | 0 | 0 | 0 | 16 | K | 2 | ROZPOCET | 0 | 0 | 0 | 0 | 0 | 1 | 0 | 16 | 32
| PP |  | Potrubí kanalizační z PP připojovací systém HT DN 100 | [15 empty] | PP | 2
| Online PSC |  | https://podminky.urs.cz/item/CS_URS_2022_01/721174045 | [15 empty] | Online PSC | 2
17 | K | 721174063 | Potrubí kanalizační z PP větrací systém HT DN 110 | m | 22 |  | 0 | CS ÚRS 2022 01 |  |  | základní |  | 0 | 0 | 0 | 0 | 0 | 16 | K | 2 | ROZPOCET | 0 | 0 | 0 | 0 | 0 | 1 | 0 | 16 | 34
| PP |  | Potrubí kanalizační z PP větrací systém HT DN 110 | [15 empty] | PP | 2
| Online PSC |  | https://podminky.urs.cz/item/CS_URS_2022_01/721174063 | [15 empty] | Online PSC | 2
18 | K | 721226512 | Zápachová uzávěrka podomítková pro pračku a myčku DN 50 | kus | 1 |  | 0 | CS ÚRS 2022 01 |  |  | základní |  | 0 | 0 | 0 | 0 | 0 | 16 | K | 2 | ROZPOCET | 0 | 0 | 0 | 0 | 0 | 1 | 0 | 16 | 36
| PP |  | Zápachová uzávěrka podomítková pro pračku a myčku DN 50 | [15 empty] | PP | 2
| Online PSC |  | https://podminky.urs.cz/item/CS_URS_2022_01/721226512 | [15 empty] | Online PSC | 2
19 | K | 721273153 | Hlavice ventilační polypropylen PP DN 110 | kus | 6 |  | 0 | CS ÚRS 2022 01 |  |  | základní |  | 0 | 0 | 0 | 0 | 0 | 16 | K | 2 | ROZPOCET | 0 | 0 | 0 | 0 | 0 | 1 | 0 | 16 | 38
| PP |  | Hlavice ventilační polypropylen PP DN 110 | [15 empty] | PP | 2
| Online PSC |  | https://podminky.urs.cz/item/CS_URS_2022_01/721273153 | [15 empty] | Online PSC | 2
20 | K | 721290123 | Zkouška těsnosti potrubí kanalizace kouřem do DN 300 | m | 214 |  | 0 | R položka |  |  | základní |  | 0 | 0 | 0 | 0 | 0 | 16 | K | 2 | ROZPOCET | 0 | 0 | 0 | 0 | 0 | 1 | 0 | 16 | 40
| PP |  | Zkouška těsnosti potrubí kanalizace kouřem do DN 300 | [15 empty] | PP | 2
21 | K | 722170801 | Demontáž stávající kanalizace | kpl | 1 |  | 0 | CS ÚRS 2022 01 |  |  | základní |  | 0 | 0 | 0 | 0 | 0 | 16 | K | 2 | ROZPOCET | 0 | 0 | 0 | 0 | 0 | 1 | 0 | 16 | 42
| PP |  | Demontáž stávající kanalizace | [15 empty] | PP | 2
| Online PSC |  | https://podminky.urs.cz/item/CS_URS_2022_01/722170801 | [15 empty] | Online PSC | 2
22 | K | 998721202 | Přesun hmot procentní pro vnitřní kanalizace v objektech v do 12 m | % |  |  | 0 | CS ÚRS 2022 01 |  |  | základní |  | 0 | 0 | 0 | 0 | 0 | 16 | K | 2 | ROZPOCET | 0 | 0 | 0 | 0 | 0 | 1 | 0 | 16 | 44
| PP |  | Přesun hmot procentní pro vnitřní kanalizace v objektech v do 12 m | [15 empty] | PP | 2
| Online PSC |  | https://podminky.urs.cz/item/CS_URS_2022_01/998721202 | [15 empty] | Online PSC | 2
| D | 722 | Zdravotechnika - vnitřní vodovod |  |  |  | 0 | [5 empty] | 0 |  | 0 |  | 0 | 2 | D | 1 | ROZPOCET | [6 empty] | 0
23 | K | 722170801.1 | Demontáž stávajícího vodovod | kpl | 1 |  | 0 | R položka |  |  | základní |  | 0 | 0 | 0 | 0 | 0 | 16 | K | 2 | ROZPOCET | 0 | 0 | 0 | 0 | 0 | 1 | 0 | 16 | 46
| PP |  | Demontáž stávajícího vodovod | [15 empty] | PP | 2
24 | K | 722174021 | Potrubí vodovodní plastové PPR svar polyfuze PN 20 D 16 x 2,2 mm | m | 13 |  | 0 | CS ÚRS 2022 01 |  |  | základní |  | 0 | 0 | 0 | 0 | 0 | 16 | K | 2 | ROZPOCET | 0 | 0 | 0 | 0 | 0 | 1 | 0 | 16 | 48
| PP |  | Potrubí vodovodní plastové PPR svar polyfuze PN 20 D 16 x 2,2 mm | [15 empty] | PP | 2
| Online PSC |  | https://podminky.urs.cz/item/CS_URS_2022_01/722174021 | [15 empty] | Online PSC | 2
25 | K | 722174022 | Potrubí vodovodní plastové PPR svar polyfuze PN 20 D 20 x 2,3 mm | m | 131 |  | 0 | CS ÚRS 2022 01 |  |  | základní |  | 0 | 0 | 0 | 0 | 0 | 16 | K | 2 | ROZPOCET | 0 | 0 | 0 | 0 | 0 | 1 | 0 | 16 | 50
| PP |  | Potrubí vodovodní plastové PPR svar polyfuze PN 20 D 20 x 2,3 mm | [15 empty] | PP | 2
| Online PSC |  | https://podminky.urs.cz/item/CS_URS_2022_01/722174022 | [15 empty] | Online PSC | 2
26 | K | 722174023 | Potrubí vodovodní plastové PPR svar polyfuze PN 20 D 25 x 2,8 mm | m | 121 |  | 0 | CS ÚRS 2022 01 |  |  | základní |  | 0 | 0 | 0 | 0 | 0 | 16 | K | 2 | ROZPOCET | 0 | 0 | 0 | 0 | 0 | 1 | 0 | 16 | 52
| PP |  | Potrubí vodovodní plastové PPR svar polyfuze PN 20 D 25 x 2,8 mm | [15 empty] | PP | 2
| Online PSC |  | https://podminky.urs.cz/item/CS_URS_2022_01/722174023 | [15 empty] | Online PSC | 2
27 | K | 722174024 | Potrubí vodovodní plastové PPR svar polyfuze PN 20 D 32 x3,6 mm | m | 68 |  | 0 | CS ÚRS 2022 01 |  |  | základní |  | 0 | 0 | 0 | 0 | 0 | 16 | K | 2 | ROZPOCET | 0 | 0 | 0 | 0 | 0 | 1 | 0 | 16 | 54
| PP |  | Potrubí vodovodní plastové PPR svar polyfuze PN 20 D 32 x3,6 mm | [15 empty] | PP | 2
| Online PSC |  | https://podminky.urs.cz/item/CS_URS_2022_01/722174024 | [15 empty] | Online PSC | 2
28 | K | 722174025 | Potrubí vodovodní plastové PPR svar polyfuze PN 20 D 40 x 4,5 mm | m | 60 |  | 0 | CS ÚRS 2022 01 |  |  | základní |  | 0 | 0 | 0 | 0 | 0 | 16 | K | 2 | ROZPOCET | 0 | 0 | 0 | 0 | 0 | 1 | 0 | 16 | 56
| PP |  | Potrubí vodovodní plastové PPR svar polyfuze PN 20 D 40 x 4,5 mm | [15 empty] | PP | 2
| Online PSC |  | https://podminky.urs.cz/item/CS_URS_2022_01/722174025 | [15 empty] | Online PSC | 2
29 | K | 722174026 | Potrubí vodovodní plastové PPR svar polyfuze PN 20 D 50 x 5,6 mm | m | 8 |  | 0 | CS ÚRS 2022 01 |  |  | základní |  | 0 | 0 | 0 | 0 | 0 | 16 | K | 2 | ROZPOCET | 0 | 0 | 0 | 0 | 0 | 1 | 0 | 16 | 58
| PP |  | Potrubí vodovodní plastové PPR svar polyfuze PN 20 D 50 x 5,6 mm | [15 empty] | PP | 2
| Online PSC |  | https://podminky.urs.cz/item/CS_URS_2022_01/722174026 | [15 empty] | Online PSC | 2
30 | K | 722174027 | Potrubí vodovodní plastové PPR svar polyfuze PN 20 D 63 x 7,1 mm | m | 5 |  | 0 | CS ÚRS 2022 01 |  |  | základní |  | 0 | 0 | 0 | 0 | 0 | 16 | K | 2 | ROZPOCET | 0 | 0 | 0 | 0 | 0 | 1 | 0 | 16 | 60
| PP |  | Potrubí vodovodní plastové PPR svar polyfuze PN 20 D 63 x 7,1 mm | [15 empty] | PP | 2
| Online PSC |  | https://podminky.urs.cz/item/CS_URS_2022_01/722174027 | [15 empty] | Online PSC | 2
31 | K | 722181231 | Ochrana vodovodního potrubí přilepenými termoizolačními trubicemi z PE tl do 13 mm DN do 22 mm | m | 36 |  | 0 | CS ÚRS 2022 01 |  |  | základní |  | 0 | 0 | 0 | 0 | 0 | 16 | K | 2 | ROZPOCET | 0 | 0 | 0 | 0 | 0 | 1 | 0 | 16 | 62
| PP |  | Ochrana vodovodního potrubí přilepenými termoizolačními trubicemi z PE tl do 13 mm DN do 22 mm | [15 empty] | PP | 2
| Online PSC |  | https://podminky.urs.cz/item/CS_URS_2022_01/722181231 | [15 empty] | Online PSC | 2
32 | K | 722181232 | Ochrana vodovodního potrubí přilepenými termoizolačními trubicemi z PE tl do 13 mm DN do 45 mm | m | 70 |  | 0 | CS ÚRS 2022 01 |  |  | základní |  | 0 | 0 | 0 | 0 | 0 | 16 | K | 2 | ROZPOCET | 0 | 0 | 0 | 0 | 0 | 1 | 0 | 16 | 64
| PP |  | Ochrana vodovodního potrubí přilepenými termoizolačními trubicemi z PE tl do 13 mm DN do 45 mm | [15 empty] | PP | 2
| Online PSC |  | https://podminky.urs.cz/item/CS_URS_2022_01/722181232 | [15 empty] | Online PSC | 2
33 | K | 722181241 | Ochrana vodovodního potrubí přilepenými termoizolačními trubicemi z PE tl do 20 mm DN do 22 mm | m | 108 |  | 0 | CS ÚRS 2022 01 |  |  | základní |  | 0 | 0 | 0 | 0 | 0 | 16 | K | 2 | ROZPOCET | 0 | 0 | 0 | 0 | 0 | 1 | 0 | 16 | 66
| PP |  | Ochrana vodovodního potrubí přilepenými termoizolačními trubicemi z PE tl do 20 mm DN do 22 mm | [15 empty] | PP | 2
| Online PSC |  | https://podminky.urs.cz/item/CS_URS_2022_01/722181241 | [15 empty] | Online PSC | 2
34 | K | 722181242 | Ochrana vodovodního potrubí přilepenými termoizolačními trubicemi z PE tl do 20 mm DN do 45 mm | m | 62 |  | 0 | CS ÚRS 2022 01 |  |  | základní |  | 0 | 0 | 0 | 0 | 0 | 16 | K | 2 | ROZPOCET | 0 | 0 | 0 | 0 | 0 | 1 | 0 | 16 | 68
| PP |  | Ochrana vodovodního potrubí přilepenými termoizolačními trubicemi z PE tl do 20 mm DN do 45 mm | [15 empty] | PP | 2
| Online PSC |  | https://podminky.urs.cz/item/CS_URS_2022_01/722181242 | [15 empty] | Online PSC | 2
35 | K | 722181243 | Ochrana vodovodního potrubí přilepenými termoizolačními trubicemi z PE tl do 20 mm DN do 63 mm | m | 9 |  | 0 | CS ÚRS 2022 01 |  |  | základní |  | 0 | 0 | 0 | 0 | 0 | 16 | K | 2 | ROZPOCET | 0 | 0 | 0 | 0 | 0 | 1 | 0 | 16 | 70
| PP |  | Ochrana vodovodního potrubí přilepenými termoizolačními trubicemi z PE tl do 20 mm DN do 63 mm | [15 empty] | PP | 2
| Online PSC |  | https://podminky.urs.cz/item/CS_URS_2022_01/722181243 | [15 empty] | Online PSC | 2
36 | K | 722181252 | Ochrana vodovodního potrubí přilepenými termoizolačními trubicemi z PE tl do 25 mm DN do 45 mm | m | 51 |  | 0 | CS ÚRS 2022 01 |  |  | základní |  | 0 | 0 | 0 | 0 | 0 | 16 | K | 2 | ROZPOCET | 0 | 0 | 0 | 0 | 0 | 1 | 0 | 16 | 72
| PP |  | Ochrana vodovodního potrubí přilepenými termoizolačními trubicemi z PE tl do 25 mm DN do 45 mm | [15 empty] | PP | 2
| Online PSC |  | https://podminky.urs.cz/item/CS_URS_2022_01/722181252 | [15 empty] | Online PSC | 2
37 | K | 722220111 | Nástěnka pro výtokový ventil G 1/2 s jedním závitem | kus | 39 |  | 0 | CS ÚRS 2022 01 |  |  | základní |  | 0 | 0 | 0 | 0 | 0 | 16 | K | 2 | ROZPOCET | 0 | 0 | 0 | 0 | 0 | 1 | 0 | 16 | 74
| PP |  | Nástěnka pro výtokový ventil G 1/2 s jedním závitem | [15 empty] | PP | 2
| Online PSC |  | https://podminky.urs.cz/item/CS_URS_2022_01/722220111 | [15 empty] | Online PSC | 2
38 | K | 722220112 | Nástěnka pro výtokový ventil G 3/4 s jedním závitem | kus | 1 |  | 0 | CS ÚRS 2022 01 |  |  | základní |  | 0 | 0 | 0 | 0 | 0 | 16 | K | 2 | ROZPOCET | 0 | 0 | 0 | 0 | 0 | 1 | 0 | 16 | 76
| PP |  | Nástěnka pro výtokový ventil G 3/4 s jedním závitem | [15 empty] | PP | 2
| Online PSC |  | https://podminky.urs.cz/item/CS_URS_2022_01/722220112 | [15 empty] | Online PSC | 2
39 | K | 722220121 | Nástěnka pro baterii G 1/2 s jedním závitem | pár | 6 |  | 0 | CS ÚRS 2022 01 |  |  | základní |  | 0 | 0 | 0 | 0 | 0 | 16 | K | 2 | ROZPOCET | 0 | 0 | 0 | 0 | 0 | 1 | 0 | 16 | 78
| PP |  | Nástěnka pro baterii G 1/2 s jedním závitem | [15 empty] | PP | 2
| Online PSC |  | https://podminky.urs.cz/item/CS_URS_2022_01/722220121 | [15 empty] | Online PSC | 2
40 | K | 722224153 | Kulový kohout zahradní nezámrzný KEMPER 1/2'' | kus | 1 |  | 0 | CS ÚRS 2022 01 |  |  | základní |  | 0 | 0 | 0 | 0 | 0 | 16 | K | 2 | ROZPOCET | 0 | 0 | 0 | 0 | 0 | 1 | 0 | 16 | 80
| PP |  | Kulový kohout zahradní nezámrzný KEMPER 1/2'' | [15 empty] | PP | 2
| Online PSC |  | https://podminky.urs.cz/item/CS_URS_2022_01/722224153 | [15 empty] | Online PSC | 2
41 | K | 722232043 | Kohout kulový přímý G 1/2 PN 42 do 185°C vnitřní závit | kus | 4 |  | 0 | CS ÚRS 2022 01 |  |  | základní |  | 0 | 0 | 0 | 0 | 0 | 16 | K | 2 | ROZPOCET | 0 | 0 | 0 | 0 | 0 | 1 | 0 | 16 | 82
| PP |  | Kohout kulový přímý G 1/2 PN 42 do 185°C vnitřní závit | [15 empty] | PP | 2
| Online PSC |  | https://podminky.urs.cz/item/CS_URS_2022_01/722232043 | [15 empty] | Online PSC | 2
42 | K | 722232044 | Kohout kulový přímý G 3/4 PN 42 do 185°C vnitřní závit | kus | 2 |  | 0 | CS ÚRS 2022 01 |  |  | základní |  | 0 | 0 | 0 | 0 | 0 | 16 | K | 2 | ROZPOCET | 0 | 0 | 0 | 0 | 0 | 1 | 0 | 16 | 84
| PP |  | Kohout kulový přímý G 3/4 PN 42 do 185°C vnitřní závit | [15 empty] | PP | 2
| Online PSC |  | https://podminky.urs.cz/item/CS_URS_2022_01/722232044 | [15 empty] | Online PSC | 2
43 | K | 722232045 | Kohout kulový přímý G 1 PN 42 do 185°C vnitřní závit | kus | 5 |  | 0 | CS ÚRS 2022 01 |  |  | základní |  | 0 | 0 | 0 | 0 | 0 | 16 | K | 2 | ROZPOCET | 0 | 0 | 0 | 0 | 0 | 1 | 0 | 16 | 86
| PP |  | Kohout kulový přímý G 1 PN 42 do 185°C vnitřní závit | [15 empty] | PP | 2
| Online PSC |  | https://podminky.urs.cz/item/CS_URS_2022_01/722232045 | [15 empty] | Online PSC | 2
44 | K | 722232046 | Kohout kulový přímý G 5/4 PN 42 do 185°C vnitřní závit | kus | 2 |  | 0 | CS ÚRS 2022 01 |  |  | základní |  | 0 | 0 | 0 | 0 | 0 | 16 | K | 2 | ROZPOCET | 0 | 0 | 0 | 0 | 0 | 1 | 0 | 16 | 88
| PP |  | Kohout kulový přímý G 5/4 PN 42 do 185°C vnitřní závit | [15 empty] | PP | 2
| Online PSC |  | https://podminky.urs.cz/item/CS_URS_2022_01/722232046 | [15 empty] | Online PSC | 2
45 | K | 722232047 | Kohout kulový přímý G 6/4 PN 42 do 185°C vnitřní závit | kus | 2 |  | 0 | CS ÚRS 2022 01 |  |  | základní |  | 0 | 0 | 0 | 0 | 0 | 16 | K | 2 | ROZPOCET | 0 | 0 | 0 | 0 | 0 | 1 | 0 | 16 | 90
| PP |  | Kohout kulový přímý G 6/4 PN 42 do 185°C vnitřní závit | [15 empty] | PP | 2
| Online PSC |  | https://podminky.urs.cz/item/CS_URS_2022_01/722232047 | [15 empty] | Online PSC | 2
46 | K | 722290234 | Proplach a dezinfekce vodovodního potrubí do DN 80 | m | 406 |  | 0 | CS ÚRS 2022 01 |  |  | základní |  | 0 | 0 | 0 | 0 | 0 | 16 | K | 2 | ROZPOCET | 0 | 0 | 0 | 0 | 0 | 1 | 0 | 16 | 92
| PP |  | Proplach a dezinfekce vodovodního potrubí do DN 80 | [15 empty] | PP | 2
| Online PSC |  | https://podminky.urs.cz/item/CS_URS_2022_01/722290234 | [15 empty] | Online PSC | 2
47 | K | 732421201 | Čerpadlo teplovodní mokroběžné závitové cirkulační DN 15 výtlak do 0,9 m průtok 0,35 m3/h pro TUV | soubor | 1 |  | 0 | CS ÚRS 2022 01 |  |  | základní |  | 0 | 0 | 0 | 0 | 0 | 16 | K | 2 | ROZPOCET | 0 | 0 | 0 | 0 | 0 | 1 | 0 | 16 | 94
| PP |  | Čerpadlo teplovodní mokroběžné závitové cirkulační DN 15 výtlak do 0,9 m průtok 0,35 m3/h pro TUV | [15 empty] | PP | 2
| Online PSC |  | https://podminky.urs.cz/item/CS_URS_2022_01/732421201 | [15 empty] | Online PSC | 2
48 | K | 734220101 | Ventil závitový regulační přímý G 1/2 PN 20 do 100°C vyvažovací | kus | 5 |  | 0 | CS ÚRS 2022 01 |  |  | základní |  | 0 | 0 | 0 | 0 | 0 | 16 | K | 2 | ROZPOCET | 0 | 0 | 0 | 0 | 0 | 1 | 0 | 16 | 96
| PP |  | Ventil závitový regulační přímý G 1/2 PN 20 do 100°C vyvažovací | [15 empty] | PP | 2
| Online PSC |  | https://podminky.urs.cz/item/CS_URS_2022_01/734220101 | [15 empty] | Online PSC | 2
49 | K | 998722202 | Přesun hmot procentní pro vnitřní vodovod v objektech v do 12 m | % |  |  | 0 | CS ÚRS 2022 01 |  |  | základní |  | 0 | 0 | 0 | 0 | 0 | 16 | K | 2 | ROZPOCET | 0 | 0 | 0 | 0 | 0 | 1 | 0 | 16 | 98
| PP |  | Přesun hmot procentní pro vnitřní vodovod v objektech v do 12 m | [15 empty] | PP | 2
| Online PSC |  | https://podminky.urs.cz/item/CS_URS_2022_01/998722202 | [15 empty] | Online PSC | 2
| D | 725 | Zdravotechnika - zařizovací předměty |  |  |  | 0 | [5 empty] | 0 |  | 0 |  | 0 | 2 | D | 1 | ROZPOCET | [6 empty] | 0
50 | K | 725112022 | Klozet keramický závěsný na nosné stěny s hlubokým splachováním odpad vodorovný | soubor | 11 |  | 0 | CS ÚRS 2022 01 |  |  | základní |  | 0 | 0 | 0 | 0 | 0 | 16 | K | 2 | ROZPOCET | 0 | 0 | 0 | 0 | 0 | 1 | 0 | 16 | 100
| PP |  | Klozet keramický závěsný na nosné stěny s hlubokým splachováním odpad vodorovný | [15 empty] | PP | 2
| Online PSC |  | https://podminky.urs.cz/item/CS_URS_2022_01/725112022 | [15 empty] | Online PSC | 2
51 | K | 725112022.1 | Klozet keramický volně stojící s hlubokým splachováním odpad vodorovný pro tělesně postižené vč. sedátka | soubor | 1 |  | 0 | R položka |  |  | základní |  | 0 | 0 | 0 | 0 | 0 | 16 | K | 2 | ROZPOCET | 0 | 0 | 0 | 0 | 0 | 1 | 0 | 16 | 102
| PP |  | Klozet keramický volně stojící s hlubokým splachováním odpad vodorovný pro tělesně postižené vč. sedátka | [15 empty] | PP | 2
52 | K | 725112171 | Kombi klozet s hlubokým splachováním odpad vodorovný | soubor | 9 |  | 0 | CS ÚRS 2022 01 |  |  | základní |  | 0 | 0 | 0 | 0 | 0 | 16 | K | 2 | ROZPOCET | 0 | 0 | 0 | 0 | 0 | 1 | 0 | 16 | 104
| PP |  | Kombi klozet s hlubokým splachováním odpad vodorovný | [15 empty] | PP | 2
| Online PSC |  | https://podminky.urs.cz/item/CS_URS_2022_01/725112171 | [15 empty] | Online PSC | 2
53 | K | 725121521 | Pisoárový záchodek automatický s infračerveným senzorem | soubor | 3 |  | 0 | CS ÚRS 2022 01 |  |  | základní |  | 0 | 0 | 0 | 0 | 0 | 16 | K | 2 | ROZPOCET | 0 | 0 | 0 | 0 | 0 | 1 | 0 | 16 | 106
| PP |  | Pisoárový záchodek automatický s infračerveným senzorem | [15 empty] | PP | 2
| Online PSC |  | https://podminky.urs.cz/item/CS_URS_2022_01/725121521 | [15 empty] | Online PSC | 2
54 | K | 725211603 | Umyvadlo keramické připevněné na stěnu šrouby bílé bez krytu na sifon 600 mm | soubor | 2 |  | 0 | CS ÚRS 2022 01 |  |  | základní |  | 0 | 0 | 0 | 0 | 0 | 16 | K | 2 | ROZPOCET | 0 | 0 | 0 | 0 | 0 | 1 | 0 | 16 | 108
| PP |  | Umyvadlo keramické připevněné na stěnu šrouby bílé bez krytu na sifon 600 mm | [15 empty] | PP | 2
| Online PSC |  | https://podminky.urs.cz/item/CS_URS_2022_01/725211603 | [15 empty] | Online PSC | 2
55 | K | 725211604 | Nástěnné umyvadlo 64x55 invalidní s otvorem pro baterii | soubor | 1 |  | 0 | CS ÚRS 2022 01 |  |  | základní |  | 0 | 0 | 0 | 0 | 0 | 16 | K | 2 | ROZPOCET | 0 | 0 | 0 | 0 | 0 | 1 | 0 | 16 | 110
| PP |  | Nástěnné umyvadlo 64x55 invalidní s otvorem pro baterii | [15 empty] | PP | 2
| Online PSC |  | https://podminky.urs.cz/item/CS_URS_2022_01/725211604 | [15 empty] | Online PSC | 2
56 | K | 725245102 | Zástěna sprchová jednokřídlá do výšky 2000 mm a šířky 800 mm | soubor | 4 |  | 0 | R položka |  |  | základní |  | 0 | 0 | 0 | 0 | 0 | 16 | K | 2 | ROZPOCET | 0 | 0 | 0 | 0 | 0 | 1 | 0 | 16 | 112
| PP |  | Zástěna sprchová jednokřídlá do výšky 2000 mm a šířky 800 mm | [15 empty] | PP | 2
57 | K | 725311121 | Dřez jednoduchý nerezový se zápachovou uzávěrkou s odkapávací plochou 560x480 mm a miskou | soubor | 1 |  | 0 | CS ÚRS 2022 01 |  |  | základní |  | 0 | 0 | 0 | 0 | 0 | 16 | K | 2 | ROZPOCET | 0 | 0 | 0 | 0 | 0 | 1 | 0 | 16 | 114
| PP |  | Dřez jednoduchý nerezový se zápachovou uzávěrkou s odkapávací plochou 560x480 mm a miskou | [15 empty] | PP | 2
| Online PSC |  | https://podminky.urs.cz/item/CS_URS_2022_01/725311121 | [15 empty] | Online PSC | 2
58 | K | 725331111 | Výlevka bez výtokových armatur keramická se sklopnou plastovou mřížkou 425 mm | soubor | 2 |  | 0 | CS ÚRS 2022 01 |  |  | základní |  | 0 | 0 | 0 | 0 | 0 | 16 | K | 2 | ROZPOCET | 0 | 0 | 0 | 0 | 0 | 1 | 0 | 16 | 116
| PP |  | Výlevka bez výtokových armatur keramická se sklopnou plastovou mřížkou 425 mm | [15 empty] | PP | 2
| Online PSC |  | https://podminky.urs.cz/item/CS_URS_2022_01/725331111 | [15 empty] | Online PSC | 2
59 | K | 725813111 | Ventil rohový bez připojovací trubičky nebo flexi hadičky G 1/2 | soubor | 39 |  | 0 | CS ÚRS 2022 01 |  |  | základní |  | 0 | 0 | 0 | 0 | 0 | 16 | K | 2 | ROZPOCET | 0 | 0 | 0 | 0 | 0 | 1 | 0 | 16 | 118
| PP |  | Ventil rohový bez připojovací trubičky nebo flexi hadičky G 1/2 | [15 empty] | PP | 2
| Online PSC |  | https://podminky.urs.cz/item/CS_URS_2022_01/725813111 | [15 empty] | Online PSC | 2
60 | K | 725813112 | Ventil rohový pračkový G 3/4 | kus | 1 |  | 0 | CS ÚRS 2022 01 |  |  | základní |  | 0 | 0 | 0 | 0 | 0 | 16 | K | 2 | ROZPOCET | 0 | 0 | 0 | 0 | 0 | 1 | 0 | 16 | 120
| PP |  | Ventil rohový pračkový G 3/4 | [15 empty] | PP | 2
| Online PSC |  | https://podminky.urs.cz/item/CS_URS_2022_01/725813112 | [15 empty] | Online PSC | 2
61 | K | 725821326 | Baterie dřezové stojánkové pákové s otáčivým kulatým ústím a délkou ramínka 265 mm | soubor | 1 |  | 0 | R položka |  |  | základní |  | 0 | 0 | 0 | 0 | 0 | 16 | K | 2 | ROZPOCET | 0 | 0 | 0 | 0 | 0 | 1 | 0 | 16 | 122
| PP |  | Baterie dřezové stojánkové pákové s otáčivým kulatým ústím a délkou ramínka 265 mm | [15 empty] | PP | 2
62 | K | 725822612 | Baterie umyvadlové stojánkové pákové s výpustí | soubor | 11 |  | 0 | R položka |  |  | základní |  | 0 | 0 | 0 | 0 | 0 | 16 | K | 2 | ROZPOCET | 0 | 0 | 0 | 0 | 0 | 1 | 0 | 16 | 124
| PP |  | Baterie umyvadlové stojánkové pákové s výpustí | [15 empty] | PP | 2
63 | K | 725822611 | Baterie umyvadlová lékařská stojánkové pro tělesně postižené | soubor | 1 |  | 0 | CS ÚRS 2022 01 |  |  | základní |  | 0 | 0 | 0 | 0 | 0 | 16 | K | 2 | ROZPOCET | 0 | 0 | 0 | 0 | 0 | 1 | 0 | 16 | 126
| PP |  | Baterie umyvadlová lékařská stojánkové pro tělesně postižené | [15 empty] | PP | 2
| Online PSC |  | https://podminky.urs.cz/item/CS_URS_2022_01/725822611 | [15 empty] | Online PSC | 2
64 | K | 725832111 | Baterie pro výlevku | soubor | 2 |  | 0 | CS ÚRS 2022 01 |  |  | základní |  | 0 | 0 | 0 | 0 | 0 | 16 | K | 2 | ROZPOCET | 0 | 0 | 0 | 0 | 0 | 1 | 0 | 16 | 128
| PP |  | Baterie pro výlevku | [15 empty] | PP | 2
| Online PSC |  | https://podminky.urs.cz/item/CS_URS_2022_01/725832111 | [15 empty] | Online PSC | 2
65 | K | 725841311 | Baterie sprchové nástěnné pákové | soubor | 4 |  | 0 | R položka |  |  | základní |  | 0 | 0 | 0 | 0 | 0 | 16 | K | 2 | ROZPOCET | 0 | 0 | 0 | 0 | 0 | 1 | 0 | 16 | 130
| PP |  | Baterie sprchové nástěnné pákové | [15 empty] | PP | 2
66 | K | 725861102 | Zápachová uzávěrka pro umyvadla DN 40 | kus | 11 |  | 0 | CS ÚRS 2022 01 |  |  | základní |  | 0 | 0 | 0 | 0 | 0 | 16 | K | 2 | ROZPOCET | 0 | 0 | 0 | 0 | 0 | 1 | 0 | 16 | 132
| PP |  | Zápachová uzávěrka pro umyvadla DN 40 | [15 empty] | PP | 2
| Online PSC |  | https://podminky.urs.cz/item/CS_URS_2022_01/725861102 | [15 empty] | Online PSC | 2
67 | K | 725862103 | Zápachová uzávěrka pro dřezy DN 40/50 | kus | 1 |  | 0 | CS ÚRS 2022 01 |  |  | základní |  | 0 | 0 | 0 | 0 | 0 | 16 | K | 2 | ROZPOCET | 0 | 0 | 0 | 0 | 0 | 1 | 0 | 16 | 134
| PP |  | Zápachová uzávěrka pro dřezy DN 40/50 | [15 empty] | PP | 2
| Online PSC |  | https://podminky.urs.cz/item/CS_URS_2022_01/725862103 | [15 empty] | Online PSC | 2
68 | K | 725865311 | Zápachová uzávěrka sprchových van DN 40/50 s kulovým kloubem na odtoku | kus | 4 |  | 0 | CS ÚRS 2022 01 |  |  | základní |  | 0 | 0 | 0 | 0 | 0 | 16 | K | 2 | ROZPOCET | 0 | 0 | 0 | 0 | 0 | 1 | 0 | 16 | 136
| PP |  | Zápachová uzávěrka sprchových van DN 40/50 s kulovým kloubem na odtoku | [15 empty] | PP | 2
| Online PSC |  | https://podminky.urs.cz/item/CS_URS_2022_01/725865311 | [15 empty] | Online PSC | 2
69 | K | 725865312 | Zápachová uzávěrka pro odvod kondenzátu HL136N | kus | 5 |  | 0 | CS ÚRS 2022 01 |  |  | základní |  | 0 | 0 | 0 | 0 | 0 | 16 | K | 2 | ROZPOCET | 0 | 0 | 0 | 0 | 0 | 1 | 0 | 16 | 138
| PP |  | Zápachová uzávěrka pro odvod kondenzátu HL136N | [15 empty] | PP | 2
| Online PSC |  | https://podminky.urs.cz/item/CS_URS_2022_01/725865312 | [15 empty] | Online PSC | 2
70 | K | 725865411 | Zápachová uzávěrka pisoárová DN 32/40 | kus | 3 |  | 0 | CS ÚRS 2022 01 |  |  | základní |  | 0 | 0 | 0 | 0 | 0 | 16 | K | 2 | ROZPOCET | 0 | 0 | 0 | 0 | 0 | 1 | 0 | 16 | 140
| PP |  | Zápachová uzávěrka pisoárová DN 32/40 | [15 empty] | PP | 2
| Online PSC |  | https://podminky.urs.cz/item/CS_URS_2022_01/725865411 | [15 empty] | Online PSC | 2
71 | K | 725980123 | Dvířka 30/30 | kus | 5 |  | 0 | CS ÚRS 2022 01 |  |  | základní |  | 0 | 0 | 0 | 0 | 0 | 16 | K | 2 | ROZPOCET | 0 | 0 | 0 | 0 | 0 | 1 | 0 | 16 | 142
| PP |  | Dvířka 30/30 | [15 empty] | PP | 2
| Online PSC |  | https://podminky.urs.cz/item/CS_URS_2022_01/725980123 | [15 empty] | Online PSC | 2
72 | K | 725980124 | Dvířka 40/40 | kus | 1 |  | 0 | R položka |  |  | základní |  | 0 | 0 | 0 | 0 | 0 | 16 | K | 2 | ROZPOCET | 0 | 0 | 0 | 0 | 0 | 1 | 0 | 16 | 144
| PP |  | Dvířka 40/40 | [15 empty] | PP | 2
73 | K | 998725202 | Přesun hmot procentní pro zařizovací předměty v objektech v do 12 m | % |  |  | 0 | CS ÚRS 2022 01 |  |  | základní |  | 0 | 0 | 0 | 0 | 0 | 16 | K | 2 | ROZPOCET | 0 | 0 | 0 | 0 | 0 | 1 | 0 | 16 | 146
| PP |  | Přesun hmot procentní pro zařizovací předměty v objektech v do 12 m | [15 empty] | PP | 2
| Online PSC |  | https://podminky.urs.cz/item/CS_URS_2022_01/998725202 | [15 empty] | Online PSC | 2
| D | 726 | Zdravotechnika - předstěnové instalace |  |  |  | 0 | [5 empty] | 0 |  | 0 |  | 0 | 2 | D | 1 | ROZPOCET | [6 empty] | 0
74 | K | 726111021 | Předstěnové instalační systémy závěsnou výlevku s přípravou pro nástěnnou baterii | soubor | 2 |  | 0 | CS ÚRS 2022 01 |  |  | základní |  | 0 | 0 | 0 | 0 | 0 | 16 | K | 2 | ROZPOCET | 0 | 0 | 0 | 0 | 0 | 1 | 0 | 16 | 148
| PP |  | Předstěnové instalační systémy závěsnou výlevku s přípravou pro nástěnnou baterii | [15 empty] | PP | 2
| Online PSC |  | https://podminky.urs.cz/item/CS_URS_2022_01/726111021 | [15 empty] | Online PSC | 2
75 | K | 726111031 | Instalační předstěna - klozet s ovládáním zepředu v 1080 mm závěsný do masivní zděné kce | soubor | 2 |  | 0 | CS ÚRS 2022 01 |  |  | základní |  | 0 | 0 | 0 | 0 | 0 | 16 | K | 2 | ROZPOCET | 0 | 0 | 0 | 0 | 0 | 1 | 0 | 16 | 150
| PP |  | Instalační předstěna - klozet s ovládáním zepředu v 1080 mm závěsný do masivní zděné kce | [15 empty] | PP | 2
| Online PSC |  | https://podminky.urs.cz/item/CS_URS_2022_01/726111031 | [15 empty] | Online PSC | 2
76 | K | 726191001 | Zvukoizolační souprava pro klozet a bidet a výlevku | soubor | 4 |  | 0 | CS ÚRS 2022 01 |  |  | základní |  | 0 | 0 | 0 | 0 | 0 | 16 | K | 2 | ROZPOCET | 0 | 0 | 0 | 0 | 0 | 1 | 0 | 16 | 152
| PP |  | Zvukoizolační souprava pro klozet a bidet a výlevku | [15 empty] | PP | 2
| Online PSC |  | https://podminky.urs.cz/item/CS_URS_2022_01/726191001 | [15 empty] | Online PSC | 2
77 | K | 726191002 | Souprava pro předstěnovou montáž | soubor | 4 |  | 0 | CS ÚRS 2022 01 |  |  | základní |  | 0 | 0 | 0 | 0 | 0 | 16 | K | 2 | ROZPOCET | 0 | 0 | 0 | 0 | 0 | 1 | 0 | 16 | 154
| PP |  | Souprava pro předstěnovou montáž | [15 empty] | PP | 2
| Online PSC |  | https://podminky.urs.cz/item/CS_URS_2022_01/726191002 | [15 empty] | Online PSC | 2
78 | K | 998726212 | Přesun hmot procentní pro instalační prefabrikáty v objektech v do 12 m | % |  |  | 0 | CS ÚRS 2022 01 |  |  | základní |  | 0 | 0 | 0 | 0 | 0 | 16 | K | 2 | ROZPOCET | 0 | 0 | 0 | 0 | 0 | 1 | 0 | 16 | 156
| PP |  | Přesun hmot procentní pro instalační prefabrikáty v objektech v do 12 m | [15 empty] | PP | 2
| Online PSC |  | https://podminky.urs.cz/item/CS_URS_2022_01/998726212 | [15 empty] | Online PSC | 2
| D | VRN | Vedlejší rozpočtové náklady |  |  |  | 0 | [5 empty] | 0 |  | 0 |  | 0 | 5 | D | 0 | ROZPOCET | [6 empty] | 0
| D | VRN1 | Průzkumné, geodetické a projektové práce |  |  |  | 0 | [5 empty] | 0 |  | 0 |  | 0 | 5 | D | 1 | ROZPOCET | [6 empty] | 0
79 | K | 013254000 | Dokumentace skutečného provedení stavby | … | 1 |  | 0 | CS ÚRS 2022 01 |  |  | základní |  | 0 | 0 | 0 | 0 | 0 | 4 | K | 2 | ROZPOCET | 0 | 0 | 0 | 0 | 0 | 1 | 0 | 4 | 158
| PP |  | Dokumentace skutečného provedení stavby | [15 empty] | PP | 2
| Online PSC |  | https://podminky.urs.cz/item/CS_URS_2022_01/013254000 | [15 empty] | Online PSC | 2
| D | VRN4 | Ostatní |  |  |  | 0 | [5 empty] | 0 |  | 0 |  | 0 | 5 | D | 1 | ROZPOCET | [6 empty] | 0
80 | K | 043103000 | Uvedení do provozu | kpl | 1 |  | 0 | CS ÚRS 2022 01 |  |  | základní |  | 0 | 0 | 0 | 0 | 0 | 4 | K | 2 | ROZPOCET | 0 | 0 | 0 | 0 | 0 | 1 | 0 | 4 | 160
| PP |  | Uvedení do provozu | [15 empty] | PP | 2
| Online PSC |  | https://podminky.urs.cz/item/CS_URS_2022_01/043103000 | [15 empty] | Online PSC | 2
81 | K | 043103001 | stavební přípomoce - prostupy, drážky, zaklopení, začištění atd.. | kpl | 1 |  | 0 | R položka |  |  | základní |  | 0 | 0 | 0 | 0 | 0 | 4 | K | 2 | ROZPOCET | 0 | 0 | 0 | 0 | 0 | 1 | 0 | 4 | 162
| PP |  | stavební přípomoce - prostupy, drážky, zaklopení, začištění atd.. | [15 empty] | PP | 2
82 | K | 043103002 | koordinační činnost | kpl | 1 |  | 0 | CS ÚRS 2022 01 |  |  | základní |  | 0 | 0 | 0 | 0 | 0 | 4 | K | 2 | ROZPOCET | 0 | 0 | 0 | 0 | 0 | 1 | 0 | 4 | 164
| PP |  | koordinační činnost | [15 empty] | PP | 2
| Online PSC |  | https://podminky.urs.cz/item/CS_URS_2022_01/043103002 | [15 empty] | Online PSC | 2

## D.1.4.2 - Ústřední vytápění
[9 empty] | >> skryté sloupce << | [9 empty] | {cc0c57a0-0ada-45b7-810b-09bf1e074b74}
2
| KRYCÍ LIST SOUPISU PRACÍ | [8 empty] | v --- níže se nacházejí doplnkové a pomocné údaje k sestavám --- v | [8 empty] | False
Stavba:
RZP_revize_R01_Stavebni upravy objektu c.p. 1800-27, ul. Na Nivach
Objekt:
SO 01 - Stavební úpravy objektu
Soupis:
D.1.4.2 - Ústřední vytápění
| KSO: |  |  |  |  | CC-CZ:
| Místo: |  |  |  |  | Datum: | 6. 6. 2022
| Zadavatel: |  |  |  |  | IČ:
DIČ:
| Uchazeč: |  |  |  |  | IČ: | Vyplň údaj
|  | Vyplň údaj |  |  |  | DIČ: | Vyplň údaj
| Projektant: |  |  |  |  | IČ:
DIČ:
| Zpracovatel: |  |  |  |  | IČ:
DIČ:
Poznámka:
| Cena bez DPH | [5 empty] | 0
|  |  | Základ daně |  |  | Sazba daně | Výše daně
| DPH | základní | 0 |  |  | 21% | 0
|  | snížená | 0 |  |  | 15% | 0
|  | zákl. přenesená | 0 |  |  | 21% | 0
|  | sníž. přenesená | 0 |  |  | 15% | 0
|  | nulová | 0 |  |  | 0% | 0
| Cena s DPH |  |  | v | CZK |  | 0
REKAPITULACE ČLENĚNÍ SOUPISU PRACÍ
Stavba:
RZP_revize_R01_Stavebni upravy objektu c.p. 1800-27, ul. Na Nivach
Objekt:
SO 01 - Stavební úpravy objektu
Soupis:
D.1.4.2 - Ústřední vytápění
Místo: | [5 empty] | Datum: | 6. 6. 2022
Zadavatel: | [5 empty] | Projektant:
Uchazeč: |  |  | Vyplň údaj |  |  | Zpracovatel:
Kód dílu - Popis | [6 empty] | Cena celkem [CZK]
Náklady stavby celkem | [6 empty] | 0 | [12 empty] | -1
| PSV - Práce a dodávky PSV | [5 empty] | 0
| 713 - Izolace tepelné | [5 empty] | 0
| 732 - Ústřední vytápění - strojovny | [5 empty] | 0
| 733 - Ústřední vytápění - rozvodné potrubí | [5 empty] | 0
| 734 - Ústřední vytápění - armatury | [5 empty] | 0
| 735 - Ústřední vytápění - otopná tělesa | [5 empty] | 0
| VRN - Vedlejší rozpočtové náklady | [5 empty] | 0
| VRN1 - Průzkumné, geodetické a projektové práce | [5 empty] | 0
| VRN4 - Ostatní | [5 empty] | 0
SOUPIS PRACÍ
Stavba:
RZP_revize_R01_Stavebni upravy objektu c.p. 1800-27, ul. Na Nivach
Objekt:
SO 01 - Stavební úpravy objektu
Soupis:
D.1.4.2 - Ústřední vytápění
Místo: | [5 empty] | Datum: | 6. 6. 2022
Zadavatel: | [5 empty] | Projektant:
Uchazeč: |  |  | Vyplň údaj |  |  | Zpracovatel:
PČ | Typ | Kód | Popis | MJ | Množství | J.cena [CZK] | Cena celkem [CZK] | Cenová soustava |  |  | DPH | J. Nh [h] | Nh celkem [h] | J. hmotnost [t] | Hmotnost celkem [t] | J. suť [t] | Suť Celkem [t]
Náklady soupisu celkem | [6 empty] | 0 | [5 empty] | 0 |  | 0 |  | 0 |  | D | -1 | [7 empty] | 0
| D | PSV | Práce a dodávky PSV |  |  |  | 0 | [5 empty] | 0 |  | 0 |  | 0 | 2 | D | 0 | ROZPOCET | [6 empty] | 0
| D | 713 | Izolace tepelné |  |  |  | 0 | [5 empty] | 0 |  | 0 |  | 0 | 2 | D | 1 | ROZPOCET | [6 empty] | 0
1 | K | 713463131 | Montáž izolace tepelné potrubí potrubními pouzdry bez úpravy slepenými 1x tl izolace do 25 mm | m | 531 |  | 0 | CS ÚRS 2022 01 |  |  | základní |  | 0 | 0 | 0 | 0 | 0 | 16 | K | 2 | ROZPOCET | 0 | 0 | 0 | 0 | 0 | 1 | 0 | 16 | 2
| PP |  | Montáž izolace tepelné potrubí potrubními pouzdry bez úpravy slepenými 1x tl izolace do 25 mm | [15 empty] | PP | 2
| Online PSC |  | https://podminky.urs.cz/item/CS_URS_2022_01/713463131 | [15 empty] | Online PSC | 2
2 | M | 283771060 | izolace potrubí Mirelon Pro 18 x 15 mm | m | 442 |  | 0 | R položka |  |  | základní |  | 0 | 0 | 0 | 0 | 0 | 32 | M | 2 | ROZPOCET | 0 | 0 | 0 | 0 | 0 | 1 | 0 | 16 | 4
| PP |  | izolace potrubí Mirelon Pro 18 x 15 mm | [15 empty] | PP | 2
3 | M | 283770480 | izolace potrubí Mirelon Pro 28 x 20 mm | m | 48 |  | 0 | R položka |  |  | základní |  | 0 | 0 | 0 | 0 | 0 | 32 | M | 2 | ROZPOCET | 0 | 0 | 0 | 0 | 0 | 1 | 0 | 16 | 6
| PP |  | izolace potrubí Mirelon Pro 28 x 20 mm | [15 empty] | PP | 2
4 | M | 283770530 | izolace potrubí Mirelon Pro 32 x 20 mm | m | 32 |  | 0 | R položka |  |  | základní |  | 0 | 0 | 0 | 0 | 0 | 32 | M | 2 | ROZPOCET | 0 | 0 | 0 | 0 | 0 | 1 | 0 | 16 | 8
| PP |  | izolace potrubí Mirelon Pro 32 x 20 mm | [15 empty] | PP | 2
5 | M | 283770630 | izolace potrubí Mirelon Pro 45 x 25 mm | m | 9 |  | 0 | R položka |  |  | základní |  | 0 | 0 | 0 | 0 | 0 | 32 | M | 2 | ROZPOCET | 0 | 0 | 0 | 0 | 0 | 1 | 0 | 16 | 10
| PP |  | izolace potrubí Mirelon Pro 45 x 25 mm | [15 empty] | PP | 2
6 | K | 713463211 | Montáž izolace tepelné potrubí potrubními pouzdry s Al fólií staženými Al páskou 1x D do 50 mm | m | 80 |  | 0 | CS ÚRS 2022 01 |  |  | základní |  | 0 | 0 | 0 | 0 | 0 | 16 | K | 2 | ROZPOCET | 0 | 0 | 0 | 0 | 0 | 1 | 0 | 16 | 12
| PP |  | Montáž izolace tepelné potrubí potrubními pouzdry s Al fólií staženými Al páskou 1x D do 50 mm | [15 empty] | PP | 2
| Online PSC |  | https://podminky.urs.cz/item/CS_URS_2022_01/713463211 | [15 empty] | Online PSC | 2
7 | M | 631545100 | pouzdro potrubní izolační ROCKWOOL PIPO ALS 22/25 mm | m | 8 |  | 0 | R položka |  |  | základní |  | 0 | 0 | 0 | 0 | 0 | 32 | M | 2 | ROZPOCET | 0 | 0 | 0 | 0 | 0 | 1 | 0 | 16 | 14
| PP |  | pouzdro potrubní izolační ROCKWOOL PIPO ALS 22/25 mm | [15 empty] | PP | 2
8 | M | 631545750 | pouzdro potrubní izolační ROCKWOOL PIPO ALS 60/40 mm | m | 62 |  | 0 | R položka |  |  | základní |  | 0 | 0 | 0 | 0 | 0 | 32 | M | 2 | ROZPOCET | 0 | 0 | 0 | 0 | 0 | 1 | 0 | 16 | 16
| PP |  | pouzdro potrubní izolační ROCKWOOL PIPO ALS 60/40 mm | [15 empty] | PP | 2
9 | M | 631546070 | pouzdro potrubní izolační ROCKWOOL PIPO ALS 76/50 mm | m | 10 |  | 0 | R položka |  |  | základní |  | 0 | 0 | 0 | 0 | 0 | 32 | M | 2 | ROZPOCET | 0 | 0 | 0 | 0 | 0 | 1 | 0 | 16 | 18
| PP |  | pouzdro potrubní izolační ROCKWOOL PIPO ALS 76/50 mm | [15 empty] | PP | 2
10 | K | 998713202 | Přesun hmot procentní pro izolace tepelné v objektech v do 12 m | % |  |  | 0 | CS ÚRS 2022 01 |  |  | základní |  | 0 | 0 | 0 | 0 | 0 | 16 | K | 2 | ROZPOCET | 0 | 0 | 0 | 0 | 0 | 1 | 0 | 16 | 20
| PP |  | Přesun hmot procentní pro izolace tepelné v objektech v do 12 m | [15 empty] | PP | 2
| Online PSC |  | https://podminky.urs.cz/item/CS_URS_2022_01/998713202 | [15 empty] | Online PSC | 2
| D | 732 | Ústřední vytápění - strojovny |  |  |  | 0 | [5 empty] | 0 |  | 0 |  | 0 | 2 | D | 1 | ROZPOCET | [6 empty] | 0
11 | K | 732229111 | Napojení na stávající výměníkovou stanici | soubor | 1 |  | 0 | CS ÚRS 2022 01 |  |  | základní |  | 0 | 0 | 0 | 0 | 0 | 16 | K | 2 | ROZPOCET | 0 | 0 | 0 | 0 | 0 | 1 | 0 | 16 | 22
| PP |  | Napojení na stávající výměníkovou stanici | [15 empty] | PP | 2
| Online PSC |  | https://podminky.urs.cz/item/CS_URS_2022_01/732229111 | [15 empty] | Online PSC | 2
12 | K | 998732202 | Přesun hmot procentní pro strojovny v objektech v do 12 m | % |  |  | 0 | CS ÚRS 2022 01 |  |  | základní |  | 0 | 0 | 0 | 0 | 0 | 16 | K | 2 | ROZPOCET | 0 | 0 | 0 | 0 | 0 | 1 | 0 | 16 | 24
| PP |  | Přesun hmot procentní pro strojovny v objektech v do 12 m | [15 empty] | PP | 2
| Online PSC |  | https://podminky.urs.cz/item/CS_URS_2022_01/998732202 | [15 empty] | Online PSC | 2
| D | 733 | Ústřední vytápění - rozvodné potrubí |  |  |  | 0 | [5 empty] | 0 |  | 0 |  | 0 | 2 | D | 1 | ROZPOCET | [6 empty] | 0
13 | K | 733223303 | Potrubí měděné tvrdé spojované lisováním DN 20 ÚT | m | 8 |  | 0 | CS ÚRS 2022 01 |  |  | základní |  | 0 | 0 | 0 | 0 | 0 | 16 | K | 2 | ROZPOCET | 0 | 0 | 0 | 0 | 0 | 1 | 0 | 16 | 26
| PP |  | Potrubí měděné tvrdé spojované lisováním DN 20 ÚT | [15 empty] | PP | 2
| Online PSC |  | https://podminky.urs.cz/item/CS_URS_2022_01/733223303 | [15 empty] | Online PSC | 2
14 | K | 733223307 | Potrubí měděné tvrdé spojované lisováním DN 60 ÚT | m | 10 |  | 0 | CS ÚRS 2022 01 |  |  | základní |  | 0 | 0 | 0 | 0 | 0 | 16 | K | 2 | ROZPOCET | 0 | 0 | 0 | 0 | 0 | 1 | 0 | 16 | 28
| PP |  | Potrubí měděné tvrdé spojované lisováním DN 60 ÚT | [15 empty] | PP | 2
| Online PSC |  | https://podminky.urs.cz/item/CS_URS_2022_01/733223307 | [15 empty] | Online PSC | 2
15 | K | 733291101 | Zkouška těsnosti potrubí měděné do D 35x1,5 | m | 8 |  | 0 | CS ÚRS 2022 01 |  |  | základní |  | 0 | 0 | 0 | 0 | 0 | 16 | K | 2 | ROZPOCET | 0 | 0 | 0 | 0 | 0 | 1 | 0 | 16 | 30
| PP |  | Zkouška těsnosti potrubí měděné do D 35x1,5 | [15 empty] | PP | 2
| Online PSC |  | https://podminky.urs.cz/item/CS_URS_2022_01/733291101 | [15 empty] | Online PSC | 2
16 | K | 733291102 | Zkouška těsnosti potrubí měděné do D 64x2 | m | 10 |  | 0 | CS ÚRS 2022 01 |  |  | základní |  | 0 | 0 | 0 | 0 | 0 | 16 | K | 2 | ROZPOCET | 0 | 0 | 0 | 0 | 0 | 1 | 0 | 16 | 32
| PP |  | Zkouška těsnosti potrubí měděné do D 64x2 | [15 empty] | PP | 2
| Online PSC |  | https://podminky.urs.cz/item/CS_URS_2022_01/733291102 | [15 empty] | Online PSC | 2
17 | K | 733322102 | Potrubí plastové z PE-X spojované násuvnou plastovou objímkou D 16x2 systém Wirsbo | m | 442 |  | 0 | R položka |  |  | základní |  | 0 | 0 | 0 | 0 | 0 | 16 | K | 2 | ROZPOCET | 0 | 0 | 0 | 0 | 0 | 1 | 0 | 16 | 34
| PP |  | Potrubí plastové z PE-X spojované násuvnou plastovou objímkou D 16x2 systém Wirsbo | [15 empty] | PP | 2
18 | K | 733322103 | Potrubí plastové z PE-X spojované násuvnou plastovou objímkou D 20x2 systém Wirsbo | m | 60 |  | 0 | R položka |  |  | základní |  | 0 | 0 | 0 | 0 | 0 | 16 | K | 2 | ROZPOCET | 0 | 0 | 0 | 0 | 0 | 1 | 0 | 16 | 36
| PP |  | Potrubí plastové z PE-X spojované násuvnou plastovou objímkou D 20x2 systém Wirsbo | [15 empty] | PP | 2
19 | K | 733322104 | Potrubí plastové z PE-X spojované násuvnou plastovou objímkou D 26x3,0 systém Wirsbo | m | 48 |  | 0 | R položka |  |  | základní |  | 0 | 0 | 0 | 0 | 0 | 16 | K | 2 | ROZPOCET | 0 | 0 | 0 | 0 | 0 | 1 | 0 | 16 | 38
| PP |  | Potrubí plastové z PE-X spojované násuvnou plastovou objímkou D 26x3,0 systém Wirsbo | [15 empty] | PP | 2
20 | K | 733322105 | Potrubí plastové z PE-X spojované násuvnou plastovou objímkou D 32x3,0 systém Wirsbo | m | 32 |  | 0 | R položka |  |  | základní |  | 0 | 0 | 0 | 0 | 0 | 16 | K | 2 | ROZPOCET | 0 | 0 | 0 | 0 | 0 | 1 | 0 | 16 | 40
| PP |  | Potrubí plastové z PE-X spojované násuvnou plastovou objímkou D 32x3,0 systém Wirsbo | [15 empty] | PP | 2
21 | K | 733322106 | Potrubí plastové z PE-X spojované násuvnou plastovou objímkou D 40x3,5 systém Wirsbo | m | 9 |  | 0 | R položka |  |  | základní |  | 0 | 0 | 0 | 0 | 0 | 16 | K | 2 | ROZPOCET | 0 | 0 | 0 | 0 | 0 | 1 | 0 | 16 | 42
| PP |  | Potrubí plastové z PE-X spojované násuvnou plastovou objímkou D 40x3,5 systém Wirsbo | [15 empty] | PP | 2
22 | K | 733322107 | Potrubí plastové z PE-X spojované násuvnou plastovou objímkou D 50x4,0 systém Wirsbo | m | 62 |  | 0 | R položka |  |  | základní |  | 0 | 0 | 0 | 0 | 0 | 16 | K | 2 | ROZPOCET | 0 | 0 | 0 | 0 | 0 | 1 | 0 | 16 | 44
| PP |  | Potrubí plastové z PE-X spojované násuvnou plastovou objímkou D 50x4,0 systém Wirsbo | [15 empty] | PP | 2
23 | K | 733391101 | Zkouška těsnosti potrubí plastové do D 32x3,0 | m | 560 |  | 0 | CS ÚRS 2022 01 |  |  | základní |  | 0 | 0 | 0 | 0 | 0 | 16 | K | 2 | ROZPOCET | 0 | 0 | 0 | 0 | 0 | 1 | 0 | 16 | 46
| PP |  | Zkouška těsnosti potrubí plastové do D 32x3,0 | [15 empty] | PP | 2
| Online PSC |  | https://podminky.urs.cz/item/CS_URS_2022_01/733391101 | [15 empty] | Online PSC | 2
24 | K | 733391102 | Zkouška těsnosti potrubí plastové do D 50x4,6 | m | 71 |  | 0 | CS ÚRS 2022 01 |  |  | základní |  | 0 | 0 | 0 | 0 | 0 | 16 | K | 2 | ROZPOCET | 0 | 0 | 0 | 0 | 0 | 1 | 0 | 16 | 48
| PP |  | Zkouška těsnosti potrubí plastové do D 50x4,6 | [15 empty] | PP | 2
| Online PSC |  | https://podminky.urs.cz/item/CS_URS_2022_01/733391102 | [15 empty] | Online PSC | 2
25 | K | 998733202 | Přesun hmot procentní pro rozvody potrubí v objektech v do 12 m | % |  |  | 0 | CS ÚRS 2022 01 |  |  | základní |  | 0 | 0 | 0 | 0 | 0 | 16 | K | 2 | ROZPOCET | 0 | 0 | 0 | 0 | 0 | 1 | 0 | 16 | 50
| PP |  | Přesun hmot procentní pro rozvody potrubí v objektech v do 12 m | [15 empty] | PP | 2
| Online PSC |  | https://podminky.urs.cz/item/CS_URS_2022_01/998733202 | [15 empty] | Online PSC | 2
| D | 734 | Ústřední vytápění - armatury |  |  |  | 0 | [5 empty] | 0 |  | 0 |  | 0 | 2 | D | 1 | ROZPOCET | [6 empty] | 0
26 | K | 734211112 | Ventil závitový odvzdušňovací G 1/4 PN 10 do 120°C otopných těles | kus | 61 |  | 0 | CS ÚRS 2022 01 |  |  | základní |  | 0 | 0 | 0 | 0 | 0 | 16 | K | 2 | ROZPOCET | 0 | 0 | 0 | 0 | 0 | 1 | 0 | 16 | 52
| PP |  | Ventil závitový odvzdušňovací G 1/4 PN 10 do 120°C otopných těles | [15 empty] | PP | 2
| Online PSC |  | https://podminky.urs.cz/item/CS_URS_2022_01/734211112 | [15 empty] | Online PSC | 2
27 | K | 734221682 | Termostatická hlavice kapalinová PN 10 do 110°C otopných těles VK | kus | 61 |  | 0 | CS ÚRS 2022 01 |  |  | základní |  | 0 | 0 | 0 | 0 | 0 | 16 | K | 2 | ROZPOCET | 0 | 0 | 0 | 0 | 0 | 1 | 0 | 16 | 54
| PP |  | Termostatická hlavice kapalinová PN 10 do 110°C otopných těles VK | [15 empty] | PP | 2
| Online PSC |  | https://podminky.urs.cz/item/CS_URS_2022_01/734221682 | [15 empty] | Online PSC | 2
28 | K | 734261402 | Armatura připojovací rohová G 1/2x18 PN 10 do 110°C radiátorů typu VK | kus | 61 |  | 0 | CS ÚRS 2022 01 |  |  | základní |  | 0 | 0 | 0 | 0 | 0 | 16 | K | 2 | ROZPOCET | 0 | 0 | 0 | 0 | 0 | 1 | 0 | 16 | 56
| PP |  | Armatura připojovací rohová G 1/2x18 PN 10 do 110°C radiátorů typu VK | [15 empty] | PP | 2
| Online PSC |  | https://podminky.urs.cz/item/CS_URS_2022_01/734261402 | [15 empty] | Online PSC | 2
29 | K | 734271146 | Šoupátko závitové uzavírací G 5/4 PN 20 do 80°C | kus | 2 |  | 0 | CS ÚRS 2022 01 |  |  | základní |  | 0 | 0 | 0 | 0 | 0 | 16 | K | 2 | ROZPOCET | 0 | 0 | 0 | 0 | 0 | 1 | 0 | 16 | 58
| PP |  | Šoupátko závitové uzavírací G 5/4 PN 20 do 80°C | [15 empty] | PP | 2
| Online PSC |  | https://podminky.urs.cz/item/CS_URS_2022_01/734271146 | [15 empty] | Online PSC | 2
30 | K | 734890803 | Přemístění demontovaných armatur vodorovně do 100 m v objektech výšky přes 6 do 24 m | t | 1 |  | 0 | CS ÚRS 2022 01 |  |  | základní |  | 0 | 0 | 0 | 0 | 0 | 16 | K | 2 | ROZPOCET | 0 | 0 | 0 | 0 | 0 | 1 | 0 | 16 | 60
| PP |  | Přemístění demontovaných armatur vodorovně do 100 m v objektech výšky přes 6 do 24 m | [15 empty] | PP | 2
| Online PSC |  | https://podminky.urs.cz/item/CS_URS_2022_01/734890803 | [15 empty] | Online PSC | 2
31 | K | 998734202 | Přesun hmot procentní pro armatury v objektech v do 12 m | % |  |  | 0 | CS ÚRS 2022 01 |  |  | základní |  | 0 | 0 | 0 | 0 | 0 | 16 | K | 2 | ROZPOCET | 0 | 0 | 0 | 0 | 0 | 1 | 0 | 16 | 62
| PP |  | Přesun hmot procentní pro armatury v objektech v do 12 m | [15 empty] | PP | 2
| Online PSC |  | https://podminky.urs.cz/item/CS_URS_2022_01/998734202 | [15 empty] | Online PSC | 2
| D | 735 | Ústřední vytápění - otopná tělesa |  |  |  | 0 | [5 empty] | 0 |  | 0 |  | 0 | 2 | D | 1 | ROZPOCET | [6 empty] | 0
32 | K | 735152151 | Otopné těleso panel VK jednodeskové bez přídavné přestupní plochy výška/délka 500/400 mm výkon 206 W | kus | 2 |  | 0 | CS ÚRS 2022 01 |  |  | základní |  | 0 | 0 | 0 | 0 | 0 | 16 | K | 2 | ROZPOCET | 0 | 0 | 0 | 0 | 0 | 1 | 0 | 16 | 64
| PP |  | Otopné těleso panel VK jednodeskové bez přídavné přestupní plochy výška/délka 500/400 mm výkon 206 W | [15 empty] | PP | 2
| Online PSC |  | https://podminky.urs.cz/item/CS_URS_2022_01/735152151 | [15 empty] | Online PSC | 2
33 | K | 735152154 | Otopné těleso panel VK jednodeskové bez přídavné přestupní plochy výška/délka 500/700 mm výkon 360 W | kus | 1 |  | 0 | CS ÚRS 2022 01 |  |  | základní |  | 0 | 0 | 0 | 0 | 0 | 16 | K | 2 | ROZPOCET | 0 | 0 | 0 | 0 | 0 | 1 | 0 | 16 | 66
| PP |  | Otopné těleso panel VK jednodeskové bez přídavné přestupní plochy výška/délka 500/700 mm výkon 360 W | [15 empty] | PP | 2
| Online PSC |  | https://podminky.urs.cz/item/CS_URS_2022_01/735152154 | [15 empty] | Online PSC | 2
34 | K | 735152253 | Otopné těleso panelové VK jednodeskové 1 přídavná přestupní plocha výška/délka 500/600mm výkon 515 W | kus | 6 |  | 0 | CS ÚRS 2022 01 |  |  | základní |  | 0 | 0 | 0 | 0 | 0 | 16 | K | 2 | ROZPOCET | 0 | 0 | 0 | 0 | 0 | 1 | 0 | 16 | 68
| PP |  | Otopné těleso panelové VK jednodeskové 1 přídavná přestupní plocha výška/délka 500/600mm výkon 515 W | [15 empty] | PP | 2
| Online PSC |  | https://podminky.urs.cz/item/CS_URS_2022_01/735152253 | [15 empty] | Online PSC | 2
35 | K | 735152254 | Otopné těleso panelové VK jednodeskové 1 přídavná přestupní plocha výška/délka 500/700mm výkon 601 W | kus | 1 |  | 0 | CS ÚRS 2022 01 |  |  | základní |  | 0 | 0 | 0 | 0 | 0 | 16 | K | 2 | ROZPOCET | 0 | 0 | 0 | 0 | 0 | 1 | 0 | 16 | 70
| PP |  | Otopné těleso panelové VK jednodeskové 1 přídavná přestupní plocha výška/délka 500/700mm výkon 601 W | [15 empty] | PP | 2
| Online PSC |  | https://podminky.urs.cz/item/CS_URS_2022_01/735152254 | [15 empty] | Online PSC | 2
36 | K | 735152255 | Otopné těleso panelové VK jednodeskové 1 přídavná přestupní plocha výška/délka 500/800mm výkon 686 W | kus | 2 |  | 0 | CS ÚRS 2022 01 |  |  | základní |  | 0 | 0 | 0 | 0 | 0 | 16 | K | 2 | ROZPOCET | 0 | 0 | 0 | 0 | 0 | 1 | 0 | 16 | 72
| PP |  | Otopné těleso panelové VK jednodeskové 1 přídavná přestupní plocha výška/délka 500/800mm výkon 686 W | [15 empty] | PP | 2
| Online PSC |  | https://podminky.urs.cz/item/CS_URS_2022_01/735152255 | [15 empty] | Online PSC | 2
37 | K | 735152353 | Otopné těleso panelové VK dvoudeskové bez přídavné přestupní plochy výška/délka 500/600mm výkon 503W | kus | 4 |  | 0 | CS ÚRS 2022 01 |  |  | základní |  | 0 | 0 | 0 | 0 | 0 | 16 | K | 2 | ROZPOCET | 0 | 0 | 0 | 0 | 0 | 1 | 0 | 16 | 74
| PP |  | Otopné těleso panelové VK dvoudeskové bez přídavné přestupní plochy výška/délka 500/600mm výkon 503W | [15 empty] | PP | 2
| Online PSC |  | https://podminky.urs.cz/item/CS_URS_2022_01/735152353 | [15 empty] | Online PSC | 2
38 | K | 735152354 | Otopné těleso panelové VK dvoudeskové bez přídavné přestupní plochy výška/délka 500/700mm výkon 587W | kus | 2 |  | 0 | CS ÚRS 2022 01 |  |  | základní |  | 0 | 0 | 0 | 0 | 0 | 16 | K | 2 | ROZPOCET | 0 | 0 | 0 | 0 | 0 | 1 | 0 | 16 | 76
| PP |  | Otopné těleso panelové VK dvoudeskové bez přídavné přestupní plochy výška/délka 500/700mm výkon 587W | [15 empty] | PP | 2
| Online PSC |  | https://podminky.urs.cz/item/CS_URS_2022_01/735152354 | [15 empty] | Online PSC | 2
39 | K | 735152452 | Otopné těleso panelové VK dvoudeskové 1 přídavná přestupní plocha výška/délka 500/500 mm výkon 559 W | kus | 2 |  | 0 | CS ÚRS 2022 01 |  |  | základní |  | 0 | 0 | 0 | 0 | 0 | 16 | K | 2 | ROZPOCET | 0 | 0 | 0 | 0 | 0 | 1 | 0 | 16 | 78
| PP |  | Otopné těleso panelové VK dvoudeskové 1 přídavná přestupní plocha výška/délka 500/500 mm výkon 559 W | [15 empty] | PP | 2
| Online PSC |  | https://podminky.urs.cz/item/CS_URS_2022_01/735152452 | [15 empty] | Online PSC | 2
40 | K | 735152453 | Otopné těleso panelové VK dvoudeskové 1 přídavná přestupní plocha výška/délka 500/600 mm výkon 670 W | kus | 2 |  | 0 | CS ÚRS 2022 01 |  |  | základní |  | 0 | 0 | 0 | 0 | 0 | 16 | K | 2 | ROZPOCET | 0 | 0 | 0 | 0 | 0 | 1 | 0 | 16 | 80
| PP |  | Otopné těleso panelové VK dvoudeskové 1 přídavná přestupní plocha výška/délka 500/600 mm výkon 670 W | [15 empty] | PP | 2
| Online PSC |  | https://podminky.urs.cz/item/CS_URS_2022_01/735152453 | [15 empty] | Online PSC | 2
41 | K | 735152454 | Otopné těleso panelové VK dvoudeskové 1 přídavná přestupní plocha výška/délka 500/700 mm výkon 782 W | kus | 7 |  | 0 | CS ÚRS 2022 01 |  |  | základní |  | 0 | 0 | 0 | 0 | 0 | 16 | K | 2 | ROZPOCET | 0 | 0 | 0 | 0 | 0 | 1 | 0 | 16 | 82
| PP |  | Otopné těleso panelové VK dvoudeskové 1 přídavná přestupní plocha výška/délka 500/700 mm výkon 782 W | [15 empty] | PP | 2
| Online PSC |  | https://podminky.urs.cz/item/CS_URS_2022_01/735152454 | [15 empty] | Online PSC | 2
42 | K | 735152455 | Otopné těleso panelové VK dvoudeskové 1 přídavná přestupní plocha výška/délka 500/800 mm výkon 894 W | kus | 1 |  | 0 | CS ÚRS 2022 01 |  |  | základní |  | 0 | 0 | 0 | 0 | 0 | 16 | K | 2 | ROZPOCET | 0 | 0 | 0 | 0 | 0 | 1 | 0 | 16 | 84
| PP |  | Otopné těleso panelové VK dvoudeskové 1 přídavná přestupní plocha výška/délka 500/800 mm výkon 894 W | [15 empty] | PP | 2
| Online PSC |  | https://podminky.urs.cz/item/CS_URS_2022_01/735152455 | [15 empty] | Online PSC | 2
43 | K | 735152456 | Otopné těleso panelové VK dvoudeskové 1 přídavná přestupní plocha výška/délka 500/900mm výkon 1005 W | kus | 2 |  | 0 | CS ÚRS 2022 01 |  |  | základní |  | 0 | 0 | 0 | 0 | 0 | 16 | K | 2 | ROZPOCET | 0 | 0 | 0 | 0 | 0 | 1 | 0 | 16 | 86
| PP |  | Otopné těleso panelové VK dvoudeskové 1 přídavná přestupní plocha výška/délka 500/900mm výkon 1005 W | [15 empty] | PP | 2
| Online PSC |  | https://podminky.urs.cz/item/CS_URS_2022_01/735152456 | [15 empty] | Online PSC | 2
44 | K | 735152458 | Otopné těleso panelové VK dvoudeskové 1 přídavná přestupní plocha výška/délka 500/1100mm výkon 1229W | kus | 2 |  | 0 | CS ÚRS 2022 01 |  |  | základní |  | 0 | 0 | 0 | 0 | 0 | 16 | K | 2 | ROZPOCET | 0 | 0 | 0 | 0 | 0 | 1 | 0 | 16 | 88
| PP |  | Otopné těleso panelové VK dvoudeskové 1 přídavná přestupní plocha výška/délka 500/1100mm výkon 1229W | [15 empty] | PP | 2
| Online PSC |  | https://podminky.urs.cz/item/CS_URS_2022_01/735152458 | [15 empty] | Online PSC | 2
45 | K | 735152459 | Otopné těleso panelové VK dvoudeskové 1 přídavná přestupní plocha výška/délka 500/1200mm výkon 1340W | kus | 2 |  | 0 | CS ÚRS 2022 01 |  |  | základní |  | 0 | 0 | 0 | 0 | 0 | 16 | K | 2 | ROZPOCET | 0 | 0 | 0 | 0 | 0 | 1 | 0 | 16 | 90
| PP |  | Otopné těleso panelové VK dvoudeskové 1 přídavná přestupní plocha výška/délka 500/1200mm výkon 1340W | [15 empty] | PP | 2
| Online PSC |  | https://podminky.urs.cz/item/CS_URS_2022_01/735152459 | [15 empty] | Online PSC | 2
46 | K | 735152460 | Otopné těleso panelové VK dvoudeskové 1 přídavná přestupní plocha výška/délka 500/1400mm výkon 1564W | kus | 1 |  | 0 | CS ÚRS 2022 01 |  |  | základní |  | 0 | 0 | 0 | 0 | 0 | 16 | K | 2 | ROZPOCET | 0 | 0 | 0 | 0 | 0 | 1 | 0 | 16 | 92
| PP |  | Otopné těleso panelové VK dvoudeskové 1 přídavná přestupní plocha výška/délka 500/1400mm výkon 1564W | [15 empty] | PP | 2
| Online PSC |  | https://podminky.urs.cz/item/CS_URS_2022_01/735152460 | [15 empty] | Online PSC | 2
47 | K | 735152492 | Otopné těleso panelové VK dvoudeskové 1 přídavná přestupní plocha výška/délka 900/500 mm výkon 877 W | kus | 3 |  | 0 | CS ÚRS 2022 01 |  |  | základní |  | 0 | 0 | 0 | 0 | 0 | 16 | K | 2 | ROZPOCET | 0 | 0 | 0 | 0 | 0 | 1 | 0 | 16 | 94
| PP |  | Otopné těleso panelové VK dvoudeskové 1 přídavná přestupní plocha výška/délka 900/500 mm výkon 877 W | [15 empty] | PP | 2
| Online PSC |  | https://podminky.urs.cz/item/CS_URS_2022_01/735152492 | [15 empty] | Online PSC | 2
48 | K | 735152493 | Otopné těleso panelové VK dvoudeskové 1 přídavná přestupní plocha výška/délka 900/600mm výkon 1052 W | kus | 1 |  | 0 | CS ÚRS 2022 01 |  |  | základní |  | 0 | 0 | 0 | 0 | 0 | 16 | K | 2 | ROZPOCET | 0 | 0 | 0 | 0 | 0 | 1 | 0 | 16 | 96
| PP |  | Otopné těleso panelové VK dvoudeskové 1 přídavná přestupní plocha výška/délka 900/600mm výkon 1052 W | [15 empty] | PP | 2
| Online PSC |  | https://podminky.urs.cz/item/CS_URS_2022_01/735152493 | [15 empty] | Online PSC | 2
49 | K | 735152518 | Otopné těleso panelové VK dvoudeskové 1 přídavná přestupní plocha výška/délka 300/1100mm výkon 1063W | kus | 1 |  | 0 | CS ÚRS 2022 01 |  |  | základní |  | 0 | 0 | 0 | 0 | 0 | 16 | K | 2 | ROZPOCET | 0 | 0 | 0 | 0 | 0 | 1 | 0 | 16 | 98
| PP |  | Otopné těleso panelové VK dvoudeskové 1 přídavná přestupní plocha výška/délka 300/1100mm výkon 1063W | [15 empty] | PP | 2
| Online PSC |  | https://podminky.urs.cz/item/CS_URS_2022_01/735152518 | [15 empty] | Online PSC | 2
50 | K | 735152520 | Otopné těleso panelové VK dvoudeskové 2 přídavné přestupní plochy výška/délka 300/1400mm výkon 1352W | kus | 1 |  | 0 | CS ÚRS 2022 01 |  |  | základní |  | 0 | 0 | 0 | 0 | 0 | 16 | K | 2 | ROZPOCET | 0 | 0 | 0 | 0 | 0 | 1 | 0 | 16 | 100
| PP |  | Otopné těleso panelové VK dvoudeskové 2 přídavné přestupní plochy výška/délka 300/1400mm výkon 1352W | [15 empty] | PP | 2
| Online PSC |  | https://podminky.urs.cz/item/CS_URS_2022_01/735152520 | [15 empty] | Online PSC | 2
51 | K | 735152553 | Otopné těleso panelové VK dvoudeskové 2 přídavné přestupní plochy výška/délka 500/600 mm výkon 871 W | kus | 1 |  | 0 | CS ÚRS 2022 01 |  |  | základní |  | 0 | 0 | 0 | 0 | 0 | 16 | K | 2 | ROZPOCET | 0 | 0 | 0 | 0 | 0 | 1 | 0 | 16 | 102
| PP |  | Otopné těleso panelové VK dvoudeskové 2 přídavné přestupní plochy výška/délka 500/600 mm výkon 871 W | [15 empty] | PP | 2
| Online PSC |  | https://podminky.urs.cz/item/CS_URS_2022_01/735152553 | [15 empty] | Online PSC | 2
52 | K | 735152554 | Otopné těleso panelové VK dvoudeskové 2 přídavné přestupní plochy výška/délka 500/700mm výkon 1016 W | kus | 3 |  | 0 | CS ÚRS 2022 01 |  |  | základní |  | 0 | 0 | 0 | 0 | 0 | 16 | K | 2 | ROZPOCET | 0 | 0 | 0 | 0 | 0 | 1 | 0 | 16 | 104
| PP |  | Otopné těleso panelové VK dvoudeskové 2 přídavné přestupní plochy výška/délka 500/700mm výkon 1016 W | [15 empty] | PP | 2
| Online PSC |  | https://podminky.urs.cz/item/CS_URS_2022_01/735152554 | [15 empty] | Online PSC | 2
53 | K | 735152556 | Otopné těleso panelové VK dvoudeskové 2 přídavné přestupní plochy výška/délka 500/900mm výkon 1307 W | kus | 2 |  | 0 | CS ÚRS 2022 01 |  |  | základní |  | 0 | 0 | 0 | 0 | 0 | 16 | K | 2 | ROZPOCET | 0 | 0 | 0 | 0 | 0 | 1 | 0 | 16 | 106
| PP |  | Otopné těleso panelové VK dvoudeskové 2 přídavné přestupní plochy výška/délka 500/900mm výkon 1307 W | [15 empty] | PP | 2
| Online PSC |  | https://podminky.urs.cz/item/CS_URS_2022_01/735152556 | [15 empty] | Online PSC | 2
54 | K | 735152557 | Otopné těleso panelové VK dvoudeskové 2 přídavné přestupní plochy výška/délka 500/1000mm výkon 1452W | kus | 1 |  | 0 | CS ÚRS 2022 01 |  |  | základní |  | 0 | 0 | 0 | 0 | 0 | 16 | K | 2 | ROZPOCET | 0 | 0 | 0 | 0 | 0 | 1 | 0 | 16 | 108
| PP |  | Otopné těleso panelové VK dvoudeskové 2 přídavné přestupní plochy výška/délka 500/1000mm výkon 1452W | [15 empty] | PP | 2
| Online PSC |  | https://podminky.urs.cz/item/CS_URS_2022_01/735152557 | [15 empty] | Online PSC | 2
55 | K | 735152559 | Otopné těleso panelové VK dvoudeskové 2 přídavné přestupní plochy výška/délka 500/1200mm výkon 1742W | kus | 6 |  | 0 | CS ÚRS 2022 01 |  |  | základní |  | 0 | 0 | 0 | 0 | 0 | 16 | K | 2 | ROZPOCET | 0 | 0 | 0 | 0 | 0 | 1 | 0 | 16 | 110
| PP |  | Otopné těleso panelové VK dvoudeskové 2 přídavné přestupní plochy výška/délka 500/1200mm výkon 1742W | [15 empty] | PP | 2
| Online PSC |  | https://podminky.urs.cz/item/CS_URS_2022_01/735152559 | [15 empty] | Online PSC | 2
56 | K | 735152560 | Otopné těleso panelové VK dvoudeskové 2 přídavné přestupní plochy výška/délka 500/1400mm výkon 2033W | kus | 4 |  | 0 | CS ÚRS 2022 01 |  |  | základní |  | 0 | 0 | 0 | 0 | 0 | 16 | K | 2 | ROZPOCET | 0 | 0 | 0 | 0 | 0 | 1 | 0 | 16 | 112
| PP |  | Otopné těleso panelové VK dvoudeskové 2 přídavné přestupní plochy výška/délka 500/1400mm výkon 2033W | [15 empty] | PP | 2
| Online PSC |  | https://podminky.urs.cz/item/CS_URS_2022_01/735152560 | [15 empty] | Online PSC | 2
57 | K | 735152655 | Otopné těleso panelové VK třídeskové 3 přídavné přestupní plochy výška/délka 500/600 mm výkon 1663 W | kus | 4 |  | 0 | CS ÚRS 2022 01 |  |  | základní |  | 0 | 0 | 0 | 0 | 0 | 16 | K | 2 | ROZPOCET | 0 | 0 | 0 | 0 | 0 | 1 | 0 | 16 | 114
| PP |  | Otopné těleso panelové VK třídeskové 3 přídavné přestupní plochy výška/délka 500/600 mm výkon 1663 W | [15 empty] | PP | 2
| Online PSC |  | https://podminky.urs.cz/item/CS_URS_2022_01/735152655 | [15 empty] | Online PSC | 2
58 | K | 735211811 | Demontáž stávající otopné soustavy | kpl | 1 |  | 0 | CS ÚRS 2022 01 |  |  | základní |  | 0 | 0 | 0 | 0 | 0 | 16 | K | 2 | ROZPOCET | 0 | 0 | 0 | 0 | 0 | 1 | 0 | 16 | 116
| PP |  | Demontáž stávající otopné soustavy | [15 empty] | PP | 2
| Online PSC |  | https://podminky.urs.cz/item/CS_URS_2022_01/735211811 | [15 empty] | Online PSC | 2
59 | K | 735494811 | Vypuštění vody z otopných těles | kpl | 1 |  | 0 | CS ÚRS 2022 01 |  |  | základní |  | 0 | 0 | 0 | 0 | 0 | 16 | K | 2 | ROZPOCET | 0 | 0 | 0 | 0 | 0 | 1 | 0 | 16 | 118
| PP |  | Vypuštění vody z otopných těles | [15 empty] | PP | 2
| Online PSC |  | https://podminky.urs.cz/item/CS_URS_2022_01/735494811 | [15 empty] | Online PSC | 2
60 | K | 998735202 | Přesun hmot procentní pro otopná tělesa v objektech v do 12 m | % |  |  | 0 | CS ÚRS 2022 01 |  |  | základní |  | 0 | 0 | 0 | 0 | 0 | 16 | K | 2 | ROZPOCET | 0 | 0 | 0 | 0 | 0 | 1 | 0 | 16 | 120
| PP |  | Přesun hmot procentní pro otopná tělesa v objektech v do 12 m | [15 empty] | PP | 2
| Online PSC |  | https://podminky.urs.cz/item/CS_URS_2022_01/998735202 | [15 empty] | Online PSC | 2
| D | VRN | Vedlejší rozpočtové náklady |  |  |  | 0 | [5 empty] | 0 |  | 0 |  | 0 | 5 | D | 0 | ROZPOCET | [6 empty] | 0
| D | VRN1 | Průzkumné, geodetické a projektové práce |  |  |  | 0 | [5 empty] | 0 |  | 0 |  | 0 | 5 | D | 1 | ROZPOCET | [6 empty] | 0
61 | K | 013254000 | Dokumentace skutečného provedení stavby | … | 1 |  | 0 | CS ÚRS 2022 01 |  |  | základní |  | 0 | 0 | 0 | 0 | 0 | 4 | K | 2 | ROZPOCET | 0 | 0 | 0 | 0 | 0 | 1 | 0 | 4 | 122
| PP |  | Dokumentace skutečného provedení stavby | [15 empty] | PP | 2
| Online PSC |  | https://podminky.urs.cz/item/CS_URS_2022_01/013254000 | [15 empty] | Online PSC | 2
| D | VRN4 | Ostatní |  |  |  | 0 | [5 empty] | 0 |  | 0 |  | 0 | 5 | D | 1 | ROZPOCET | [6 empty] | 0
62 | K | 043103000 | Uvedení do provozu | kpl | 1 |  | 0 | CS ÚRS 2022 01 |  |  | základní |  | 0 | 0 | 0 | 0 | 0 | 4 | K | 2 | ROZPOCET | 0 | 0 | 0 | 0 | 0 | 1 | 0 | 4 | 124
| PP |  | Uvedení do provozu | [15 empty] | PP | 2
| Online PSC |  | https://podminky.urs.cz/item/CS_URS_2022_01/043103000 | [15 empty] | Online PSC | 2
63 | K | 043103001 | stavební přípomoce - prostupy, drážky, zaklopení, začištění atd.. | kpl | 1 |  | 0 | R položka |  |  | základní |  | 0 | 0 | 0 | 0 | 0 | 4 | K | 2 | ROZPOCET | 0 | 0 | 0 | 0 | 0 | 1 | 0 | 4 | 126
| PP |  | stavební přípomoce - prostupy, drážky, zaklopení, začištění atd.. | [15 empty] | PP | 2
64 | K | 043103002 | koordinační činnost | kpl | 1 |  | 0 | CS ÚRS 2022 01 |  |  | základní |  | 0 | 0 | 0 | 0 | 0 | 4 | K | 2 | ROZPOCET | 0 | 0 | 0 | 0 | 0 | 1 | 0 | 4 | 128
| PP |  | koordinační činnost | [15 empty] | PP | 2
| Online PSC |  | https://podminky.urs.cz/item/CS_URS_2022_01/043103002 | [15 empty] | Online PSC | 2

## D.1.4.4 - Vzduchotechnika...
[9 empty] | >> skryté sloupce << | [9 empty] | {b4256e06-aa3c-44f6-b96e-5802f09785ec}
2
| KRYCÍ LIST SOUPISU PRACÍ | [8 empty] | v --- níže se nacházejí doplnkové a pomocné údaje k sestavám --- v | [8 empty] | False
Stavba:
RZP_revize_R01_Stavebni upravy objektu c.p. 1800-27, ul. Na Nivach
Objekt:
SO 01 - Stavební úpravy objektu
Soupis:
D.1.4.4 - Vzduchotechnika...
| KSO: |  |  |  |  | CC-CZ:
| Místo: |  |  |  |  | Datum: | 6. 6. 2022
| Zadavatel: |  |  |  |  | IČ:
DIČ:
| Uchazeč: |  |  |  |  | IČ: | Vyplň údaj
|  | Vyplň údaj |  |  |  | DIČ: | Vyplň údaj
| Projektant: |  |  |  |  | IČ:
DIČ:
| Zpracovatel: |  |  |  |  | IČ:
DIČ:
Poznámka:
| Cena bez DPH | [5 empty] | 0
|  |  | Základ daně |  |  | Sazba daně | Výše daně
| DPH | základní | 0 |  |  | 21% | 0
|  | snížená | 0 |  |  | 15% | 0
|  | zákl. přenesená | 0 |  |  | 21% | 0
|  | sníž. přenesená | 0 |  |  | 15% | 0
|  | nulová | 0 |  |  | 0% | 0
| Cena s DPH |  |  | v | CZK |  | 0
REKAPITULACE ČLENĚNÍ SOUPISU PRACÍ
Stavba:
RZP_revize_R01_Stavebni upravy objektu c.p. 1800-27, ul. Na Nivach
Objekt:
SO 01 - Stavební úpravy objektu
Soupis:
D.1.4.4 - Vzduchotechnika...
Místo: | [5 empty] | Datum: | 6. 6. 2022
Zadavatel: | [5 empty] | Projektant:
Uchazeč: |  |  | Vyplň údaj |  |  | Zpracovatel:
Kód dílu - Popis | [6 empty] | Cena celkem [CZK]
Náklady stavby celkem | [6 empty] | 0 | [12 empty] | -1
| D1 - Zařízení č. 1 | [5 empty] | 0
| D2 - Zařízení č. 2 | [5 empty] | 0
| D3 - Zařízení č. 3 | [5 empty] | 0
| D4 - Zařízení č. 4 | [5 empty] | 0
| D5 - Zařízení č. 5 | [5 empty] | 0
| D6 - Zařízení č. 6 | [5 empty] | 0
| D7 - Zařízení č. 7 | [5 empty] | 0
| D8 - Zařízení č. 8 | [5 empty] | 0
| D9 - Zařízení č. 9 | [5 empty] | 0
| D10 - Zařízení č. 10 | [5 empty] | 0
| D11 - Zařízení č. 11 | [5 empty] | 0
| D12 - Zařízení č. 12 | [5 empty] | 0
| D13 - Zařízení č. 13 | [5 empty] | 0
| D14 - Hodinové zúčtovací sazby | [5 empty] | 0
SOUPIS PRACÍ
Stavba:
RZP_revize_R01_Stavebni upravy objektu c.p. 1800-27, ul. Na Nivach
Objekt:
SO 01 - Stavební úpravy objektu
Soupis:
D.1.4.4 - Vzduchotechnika...
Místo: | [5 empty] | Datum: | 6. 6. 2022
Zadavatel: | [5 empty] | Projektant:
Uchazeč: |  |  | Vyplň údaj |  |  | Zpracovatel:
PČ | Typ | Kód | Popis | MJ | Množství | J.cena [CZK] | Cena celkem [CZK] | Cenová soustava |  |  | DPH | J. Nh [h] | Nh celkem [h] | J. hmotnost [t] | Hmotnost celkem [t] | J. suť [t] | Suť Celkem [t]
Náklady soupisu celkem | [6 empty] | 0 | [5 empty] | 0 |  | 0 |  | 0 |  | D | -1 | [7 empty] | 0
| D | D1 | Zařízení č. 1 |  |  |  | 0 | [5 empty] | 0 |  | 0 |  | 0 | 1 | D | 0 | ROZPOCET | [6 empty] | 0
1 | K | 1.1 | DECOR 100 CRZ IP44 malý ax.vent. | ks | 1 |  | 0 |  |  |  | základní |  | 0 | 0 | 0 | 0 | 0 | 4 | K | 1 | ROZPOCET | 0 | 0 | 0 | 0 | 0 | 1 | 0 | 4 | 2
| PP |  | DECOR 100 CRZ IP44 malý ax.vent. | [15 empty] | PP | 1
2 | K | 1.2 | PER 100 W žaluz.klapka-bílá | ks | 1 |  | 0 |  |  |  | základní |  | 0 | 0 | 0 | 0 | 0 | 4 | K | 1 | ROZPOCET | 0 | 0 | 0 | 0 | 0 | 1 | 0 | 4 | 4
| PP |  | PER 100 W žaluz.klapka-bílá | [15 empty] | PP | 1
3 | K | Pol1 | do průměru100 rovné | bm | 1.5 |  | 0 |  |  |  | základní |  | 0 | 0 | 0 | 0 | 0 | 4 | K | 1 | ROZPOCET | 0 | 0 | 0 | 0 | 0 | 1 | 0 | 4 | 6
| PP |  | do průměru100 rovné | [15 empty] | PP | 1
| D | D2 | Zařízení č. 2 |  |  |  | 0 | [5 empty] | 0 |  | 0 |  | 0 | 1 | D | 0 | ROZPOCET | [6 empty] | 0
4 | K | 2.1 | TD 500/150-160 SILENT IP44 ultra tichý ventilátor - V=155m3/h, 59W/230V - ovládání spínačem společným pro osvětlení - m.č.1.23 | ks | 1 |  | 0 |  |  |  | základní |  | 0 | 0 | 0 | 0 | 0 | 4 | K | 1 | ROZPOCET | 0 | 0 | 0 | 0 | 0 | 1 | 0 | 4 | 8
| PP |  | TD 500/150-160 SILENT IP44 ultra tichý ventilátor - V=155m3/h, 59W/230V - ovládání spínačem společným pro osvětlení - m.č.1.23 | [15 empty] | PP | 1
5 | K | 2.2 | PER 160 W žaluz.klapka | ks | 1 |  | 0 |  |  |  | základní |  | 0 | 0 | 0 | 0 | 0 | 4 | K | 1 | ROZPOCET | 0 | 0 | 0 | 0 | 0 | 1 | 0 | 4 | 10
| PP |  | PER 160 W žaluz.klapka | [15 empty] | PP | 1
6 | K | 2.3 | VEF 100 tal.vent.plast.odvod | ks | 2 |  | 0 |  |  |  | základní |  | 0 | 0 | 0 | 0 | 0 | 4 | K | 1 | ROZPOCET | 0 | 0 | 0 | 0 | 0 | 1 | 0 | 4 | 12
| PP |  | VEF 100 tal.vent.plast.odvod | [15 empty] | PP | 1
7 | K | 2.4 | VEF 125 tal.vent.plast.odvod | ks | 2 |  | 0 |  |  |  | základní |  | 0 | 0 | 0 | 0 | 0 | 4 | K | 1 | ROZPOCET | 0 | 0 | 0 | 0 | 0 | 1 | 0 | 4 | 14
| PP |  | VEF 125 tal.vent.plast.odvod | [15 empty] | PP | 1
8 | K | 2.5 | ALUVENT MI 102 Al hadice | bm | 1.6 |  | 0 |  |  |  | základní |  | 0 | 0 | 0 | 0 | 0 | 4 | K | 1 | ROZPOCET | 0 | 0 | 0 | 0 | 0 | 1 | 0 | 4 | 16
| PP |  | ALUVENT MI 102 Al hadice | [15 empty] | PP | 1
9 | K | 2.6 | ALUVENT MI 127 Al hadice | bm | 1.5 |  | 0 |  |  |  | základní |  | 0 | 0 | 0 | 0 | 0 | 4 | K | 1 | ROZPOCET | 0 | 0 | 0 | 0 | 0 | 1 | 0 | 4 | 18
| PP |  | ALUVENT MI 127 Al hadice | [15 empty] | PP | 1
10 | K | Pol2 | do průměru100 100% tvarovek | bm | 2 |  | 0 |  |  |  | základní |  | 0 | 0 | 0 | 0 | 0 | 4 | K | 1 | ROZPOCET | 0 | 0 | 0 | 0 | 0 | 1 | 0 | 4 | 20
| PP |  | do průměru100 100% tvarovek | [15 empty] | PP | 1
11 | K | Pol3 | do průměru140 100% tvarovek | bm | 2 |  | 0 |  |  |  | základní |  | 0 | 0 | 0 | 0 | 0 | 4 | K | 1 | ROZPOCET | 0 | 0 | 0 | 0 | 0 | 1 | 0 | 4 | 22
| PP |  | do průměru140 100% tvarovek | [15 empty] | PP | 1
12 | K | Pol4 | do průměru200 10% tvarovek | bm | 8 |  | 0 |  |  |  | základní |  | 0 | 0 | 0 | 0 | 0 | 4 | K | 1 | ROZPOCET | 0 | 0 | 0 | 0 | 0 | 1 | 0 | 4 | 24
| PP |  | do průměru200 10% tvarovek | [15 empty] | PP | 1
13 | K | Pol5 | do průměru200 | ks | 2 |  | 0 |  |  |  | základní |  | 0 | 0 | 0 | 0 | 0 | 4 | K | 1 | ROZPOCET | 0 | 0 | 0 | 0 | 0 | 1 | 0 | 4 | 26
| PP |  | do průměru200 | [15 empty] | PP | 1
| D | D3 | Zařízení č. 3 |  |  |  | 0 | [5 empty] | 0 |  | 0 |  | 0 | 1 | D | 0 | ROZPOCET | [6 empty] | 0
14 | K | 3.1 | TD 250/100 SILENT IP44 ultra tichý ventilátor - V=80m3/h, 27W/230V - ovládání spínačem společným pro osvětlení - m.č.1.06 | ks | 1 |  | 0 |  |  |  | základní |  | 0 | 0 | 0 | 0 | 0 | 4 | K | 1 | ROZPOCET | 0 | 0 | 0 | 0 | 0 | 1 | 0 | 4 | 28
| PP |  | TD 250/100 SILENT IP44 ultra tichý ventilátor - V=80m3/h, 27W/230V - ovládání spínačem společným pro osvětlení - m.č.1.06 | [15 empty] | PP | 1
15 | K | 3.2 | PER 100 W žaluz.klapka-bílá | ks | 1 |  | 0 |  |  |  | základní |  | 0 | 0 | 0 | 0 | 0 | 4 | K | 1 | ROZPOCET | 0 | 0 | 0 | 0 | 0 | 1 | 0 | 4 | 30
| PP |  | PER 100 W žaluz.klapka-bílá | [15 empty] | PP | 1
16 | K | 3.3 | VEF 125 tal.vent.plast.odvod | ks | 1 |  | 0 |  |  |  | základní |  | 0 | 0 | 0 | 0 | 0 | 4 | K | 1 | ROZPOCET | 0 | 0 | 0 | 0 | 0 | 1 | 0 | 4 | 32
| PP |  | VEF 125 tal.vent.plast.odvod | [15 empty] | PP | 1
17 | K | 3.4 | VEF 100 tal.vent.plast.odvod | ks | 1 |  | 0 |  |  |  | základní |  | 0 | 0 | 0 | 0 | 0 | 4 | K | 1 | ROZPOCET | 0 | 0 | 0 | 0 | 0 | 1 | 0 | 4 | 34
| PP |  | VEF 100 tal.vent.plast.odvod | [15 empty] | PP | 1
18 | K | 3.5 | ALUVENT MI 127 Al hadice | bm | 0.8 |  | 0 |  |  |  | základní |  | 0 | 0 | 0 | 0 | 0 | 4 | K | 1 | ROZPOCET | 0 | 0 | 0 | 0 | 0 | 1 | 0 | 4 | 36
| PP |  | ALUVENT MI 127 Al hadice | [15 empty] | PP | 1
19 | K | 3.6 | ALUVENT MI 102 Al hadice | bm | 0.9 |  | 0 |  |  |  | základní |  | 0 | 0 | 0 | 0 | 0 | 4 | K | 1 | ROZPOCET | 0 | 0 | 0 | 0 | 0 | 1 | 0 | 4 | 38
| PP |  | ALUVENT MI 102 Al hadice | [15 empty] | PP | 1
20 | K | Pol6 | do průměru100 30% tvarovek | bm | 60 |  | 0 |  |  |  | základní |  | 0 | 0 | 0 | 0 | 0 | 4 | K | 1 | ROZPOCET | 0 | 0 | 0 | 0 | 0 | 1 | 0 | 4 | 40
| PP |  | do průměru100 30% tvarovek | [15 empty] | PP | 1
21 | K | Pol3 | do průměru140 100% tvarovek | bm | 0.4 |  | 0 |  |  |  | základní |  | 0 | 0 | 0 | 0 | 0 | 4 | K | 1 | ROZPOCET | 0 | 0 | 0 | 0 | 0 | 1 | 0 | 4 | 42
| PP |  | do průměru140 100% tvarovek | [15 empty] | PP | 1
| D | D4 | Zařízení č. 4 |  |  |  | 0 | [5 empty] | 0 |  | 0 |  | 0 | 1 | D | 0 | ROZPOCET | [6 empty] | 0
22 | K | 4.1 | TD 500/150-160 SILENT IP44 ultra tichý ventilátor - V=155m3/h, 59W/230V - ovládání spínačem společným pro osvětlení - m.č.1.07a | ks | 1 |  | 0 |  |  |  | základní |  | 0 | 0 | 0 | 0 | 0 | 4 | K | 1 | ROZPOCET | 0 | 0 | 0 | 0 | 0 | 1 | 0 | 4 | 44
| PP |  | TD 500/150-160 SILENT IP44 ultra tichý ventilátor - V=155m3/h, 59W/230V - ovládání spínačem společným pro osvětlení - m.č.1.07a | [15 empty] | PP | 1
23 | K | 4.2 | PER 160 W žaluz.klapka | ks | 1 |  | 0 |  |  |  | základní |  | 0 | 0 | 0 | 0 | 0 | 4 | K | 1 | ROZPOCET | 0 | 0 | 0 | 0 | 0 | 1 | 0 | 4 | 46
| PP |  | PER 160 W žaluz.klapka | [15 empty] | PP | 1
24 | K | 4.3 | VEF 100 tal.vent.plast.odvod | ks | 2 |  | 0 |  |  |  | základní |  | 0 | 0 | 0 | 0 | 0 | 4 | K | 1 | ROZPOCET | 0 | 0 | 0 | 0 | 0 | 1 | 0 | 4 | 48
| PP |  | VEF 100 tal.vent.plast.odvod | [15 empty] | PP | 1
25 | K | 4.4 | VEF 125 tal.vent.plast.odvod | ks | 2 |  | 0 |  |  |  | základní |  | 0 | 0 | 0 | 0 | 0 | 4 | K | 1 | ROZPOCET | 0 | 0 | 0 | 0 | 0 | 1 | 0 | 4 | 50
| PP |  | VEF 125 tal.vent.plast.odvod | [15 empty] | PP | 1
26 | K | 4.5 | ALUVENT MI 102 Al hadice | bm | 1.3 |  | 0 |  |  |  | základní |  | 0 | 0 | 0 | 0 | 0 | 4 | K | 1 | ROZPOCET | 0 | 0 | 0 | 0 | 0 | 1 | 0 | 4 | 52
| PP |  | ALUVENT MI 102 Al hadice | [15 empty] | PP | 1
27 | K | 4.6 | ALUVENT MI 127 Al hadice | bm | 1.8 |  | 0 |  |  |  | základní |  | 0 | 0 | 0 | 0 | 0 | 4 | K | 1 | ROZPOCET | 0 | 0 | 0 | 0 | 0 | 1 | 0 | 4 | 54
| PP |  | ALUVENT MI 127 Al hadice | [15 empty] | PP | 1
28 | K | Pol6 | do průměru100 30% tvarovek | bm | 3.6 |  | 0 |  |  |  | základní |  | 0 | 0 | 0 | 0 | 0 | 4 | K | 1 | ROZPOCET | 0 | 0 | 0 | 0 | 0 | 1 | 0 | 4 | 56
| PP |  | do průměru100 30% tvarovek | [15 empty] | PP | 1
29 | K | Pol7 | do průměru140 70% tvarovek | bm | 2.8 |  | 0 |  |  |  | základní |  | 0 | 0 | 0 | 0 | 0 | 4 | K | 1 | ROZPOCET | 0 | 0 | 0 | 0 | 0 | 1 | 0 | 4 | 58
| PP |  | do průměru140 70% tvarovek | [15 empty] | PP | 1
30 | K | Pol4 | do průměru200 10% tvarovek | bm | 6 |  | 0 |  |  |  | základní |  | 0 | 0 | 0 | 0 | 0 | 4 | K | 1 | ROZPOCET | 0 | 0 | 0 | 0 | 0 | 1 | 0 | 4 | 60
| PP |  | do průměru200 10% tvarovek | [15 empty] | PP | 1
| D | D5 | Zařízení č. 5 |  |  |  | 0 | [5 empty] | 0 |  | 0 |  | 0 | 1 | D | 0 | ROZPOCET | [6 empty] | 0
31 | K | 5.1 | TD 250/100 SILENT IP44 ultra tichý ventilátor - V=80m3/h, 27W/230V - ovládání spínačem společným pro osvětlení - m.č.1.12 | ks | 1 |  | 0 |  |  |  | základní |  | 0 | 0 | 0 | 0 | 0 | 4 | K | 1 | ROZPOCET | 0 | 0 | 0 | 0 | 0 | 1 | 0 | 4 | 62
| PP |  | TD 250/100 SILENT IP44 ultra tichý ventilátor - V=80m3/h, 27W/230V - ovládání spínačem společným pro osvětlení - m.č.1.12 | [15 empty] | PP | 1
32 | K | 5.2 | PER 100 W žaluz.klapka-bílá | ks | 1 |  | 0 |  |  |  | základní |  | 0 | 0 | 0 | 0 | 0 | 4 | K | 1 | ROZPOCET | 0 | 0 | 0 | 0 | 0 | 1 | 0 | 4 | 64
| PP |  | PER 100 W žaluz.klapka-bílá | [15 empty] | PP | 1
33 | K | 5.3 | VEF 100 tal.vent.plast.odvod | ks | 2 |  | 0 |  |  |  | základní |  | 0 | 0 | 0 | 0 | 0 | 4 | K | 1 | ROZPOCET | 0 | 0 | 0 | 0 | 0 | 1 | 0 | 4 | 66
| PP |  | VEF 100 tal.vent.plast.odvod | [15 empty] | PP | 1
34 | K | 5.4 | ALUVENT MI 102 Al hadice | bm | 1.5 |  | 0 |  |  |  | základní |  | 0 | 0 | 0 | 0 | 0 | 4 | K | 1 | ROZPOCET | 0 | 0 | 0 | 0 | 0 | 1 | 0 | 4 | 68
| PP |  | ALUVENT MI 102 Al hadice | [15 empty] | PP | 1
35 | K | Pol8 | do průměru100 20% tvarovek | bm | 6.6 |  | 0 |  |  |  | základní |  | 0 | 0 | 0 | 0 | 0 | 4 | K | 1 | ROZPOCET | 0 | 0 | 0 | 0 | 0 | 1 | 0 | 4 | 70
| PP |  | do průměru100 20% tvarovek | [15 empty] | PP | 1
| D | D6 | Zařízení č. 6 |  |  |  | 0 | [5 empty] | 0 |  | 0 |  | 0 | 1 | D | 0 | ROZPOCET | [6 empty] | 0
36 | K | 6.1 | HA 600 nerez malé kuchyňská digestoř - V=640m3/h, 155W/230V - ovládání spínačem podle skutečného typu digestoře - buď spínačem na odsavači, nebo spínače vedle digestoře | ks | 1 |  | 0 |  |  |  | základní |  | 0 | 0 | 0 | 0 | 0 | 4 | K | 1 | ROZPOCET | 0 | 0 | 0 | 0 | 0 | 1 | 0 | 4 | 72
| PP |  | HA 600 nerez malé kuchyňská digestoř - V=640m3/h, 155W/230V - ovládání spínačem podle skutečného typu digestoře - buď spínačem na odsavači, nebo spínače vedle digestoře | [15 empty] | PP | 1
37 | K | 6.2 | PER 160 W žaluz.klapka | ks | 1 |  | 0 |  |  |  | základní |  | 0 | 0 | 0 | 0 | 0 | 4 | K | 1 | ROZPOCET | 0 | 0 | 0 | 0 | 0 | 1 | 0 | 4 | 74
| PP |  | PER 160 W žaluz.klapka | [15 empty] | PP | 1
38 | K | Pol9 | do průměru200 20% tvarovek | bm | 1.4 |  | 0 |  |  |  | základní |  | 0 | 0 | 0 | 0 | 0 | 4 | K | 1 | ROZPOCET | 0 | 0 | 0 | 0 | 0 | 1 | 0 | 4 | 76
| PP |  | do průměru200 20% tvarovek | [15 empty] | PP | 1
| D | D7 | Zařízení č. 7 |  |  |  | 0 | [5 empty] | 0 |  | 0 |  | 0 | 1 | D | 0 | ROZPOCET | [6 empty] | 0
39 | K | 7.1 | TD 500/150-160 SILENT IP44 ultra tichý ventilátor - V=180m3/h, 59W/230V - ovládání spínačem společným pro osvětlení - m.č. 2.04a | ks | 1 |  | 0 |  |  |  | základní |  | 0 | 0 | 0 | 0 | 0 | 4 | K | 1 | ROZPOCET | 0 | 0 | 0 | 0 | 0 | 1 | 0 | 4 | 78
| PP |  | TD 500/150-160 SILENT IP44 ultra tichý ventilátor - V=180m3/h, 59W/230V - ovládání spínačem společným pro osvětlení - m.č. 2.04a | [15 empty] | PP | 1
40 | K | 7.2 | PER 160 W žaluz.klapka | ks | 1 |  | 0 |  |  |  | základní |  | 0 | 0 | 0 | 0 | 0 | 4 | K | 1 | ROZPOCET | 0 | 0 | 0 | 0 | 0 | 1 | 0 | 4 | 80
| PP |  | PER 160 W žaluz.klapka | [15 empty] | PP | 1
41 | K | 7.3 | VEF 100 tal.vent.plast.odvod | ks | 1 |  | 0 |  |  |  | základní |  | 0 | 0 | 0 | 0 | 0 | 4 | K | 1 | ROZPOCET | 0 | 0 | 0 | 0 | 0 | 1 | 0 | 4 | 82
| PP |  | VEF 100 tal.vent.plast.odvod | [15 empty] | PP | 1
42 | K | 7.4 | VEF 160 tal.vent.plast.odvod | ks | 1 |  | 0 |  |  |  | základní |  | 0 | 0 | 0 | 0 | 0 | 4 | K | 1 | ROZPOCET | 0 | 0 | 0 | 0 | 0 | 1 | 0 | 4 | 84
| PP |  | VEF 160 tal.vent.plast.odvod | [15 empty] | PP | 1
43 | K | 7.5 | ALUVENT MI 102 Al hadice | bm | 0.8 |  | 0 |  |  |  | základní |  | 0 | 0 | 0 | 0 | 0 | 4 | K | 1 | ROZPOCET | 0 | 0 | 0 | 0 | 0 | 1 | 0 | 4 | 86
| PP |  | ALUVENT MI 102 Al hadice | [15 empty] | PP | 1
44 | K | 7.6 | ALUVENT MI 162 Al hadice | bm | 0.8 |  | 0 |  |  |  | základní |  | 0 | 0 | 0 | 0 | 0 | 4 | K | 1 | ROZPOCET | 0 | 0 | 0 | 0 | 0 | 1 | 0 | 4 | 88
| PP |  | ALUVENT MI 162 Al hadice | [15 empty] | PP | 1
45 | K | Pol2 | do průměru100 100% tvarovek | bm | 1 |  | 0 |  |  |  | základní |  | 0 | 0 | 0 | 0 | 0 | 4 | K | 1 | ROZPOCET | 0 | 0 | 0 | 0 | 0 | 1 | 0 | 4 | 90
| PP |  | do průměru100 100% tvarovek | [15 empty] | PP | 1
46 | K | Pol4 | do průměru200 10% tvarovek | bm | 5.2 |  | 0 |  |  |  | základní |  | 0 | 0 | 0 | 0 | 0 | 4 | K | 1 | ROZPOCET | 0 | 0 | 0 | 0 | 0 | 1 | 0 | 4 | 92
| PP |  | do průměru200 10% tvarovek | [15 empty] | PP | 1
| D | D8 | Zařízení č. 8 |  |  |  | 0 | [5 empty] | 0 |  | 0 |  | 0 | 1 | D | 0 | ROZPOCET | [6 empty] | 0
47 | K | 8.1 | TD 250/100 SILENT IP44 ultra tichý ventilátor - V=80m3/h, 27W/230V - ovládání spínačem společným pro osvětlení - m.č. 2.03a | ks | 1 |  | 0 |  |  |  | základní |  | 0 | 0 | 0 | 0 | 0 | 4 | K | 1 | ROZPOCET | 0 | 0 | 0 | 0 | 0 | 1 | 0 | 4 | 94
| PP |  | TD 250/100 SILENT IP44 ultra tichý ventilátor - V=80m3/h, 27W/230V - ovládání spínačem společným pro osvětlení - m.č. 2.03a | [15 empty] | PP | 1
48 | K | 8.2 | PER 100 W žaluz.klapka-bílá | ks | 1 |  | 0 |  |  |  | základní |  | 0 | 0 | 0 | 0 | 0 | 4 | K | 1 | ROZPOCET | 0 | 0 | 0 | 0 | 0 | 1 | 0 | 4 | 96
| PP |  | PER 100 W žaluz.klapka-bílá | [15 empty] | PP | 1
49 | K | 8.3 | VEF 100 tal.vent.plast.odvod | ks | 2 |  | 0 |  |  |  | základní |  | 0 | 0 | 0 | 0 | 0 | 4 | K | 1 | ROZPOCET | 0 | 0 | 0 | 0 | 0 | 1 | 0 | 4 | 98
| PP |  | VEF 100 tal.vent.plast.odvod | [15 empty] | PP | 1
50 | K | 8.4 | ALUVENT MI 102 Al hadice | bm | 2 |  | 0 |  |  |  | základní |  | 0 | 0 | 0 | 0 | 0 | 4 | K | 1 | ROZPOCET | 0 | 0 | 0 | 0 | 0 | 1 | 0 | 4 | 100
| PP |  | ALUVENT MI 102 Al hadice | [15 empty] | PP | 1
51 | K | Pol8 | do průměru100 20% tvarovek | bm | 6.5 |  | 0 |  |  |  | základní |  | 0 | 0 | 0 | 0 | 0 | 4 | K | 1 | ROZPOCET | 0 | 0 | 0 | 0 | 0 | 1 | 0 | 4 | 102
| PP |  | do průměru100 20% tvarovek | [15 empty] | PP | 1
| D | D9 | Zařízení č. 9 |  |  |  | 0 | [5 empty] | 0 |  | 0 |  | 0 | 1 | D | 0 | ROZPOCET | [6 empty] | 0
52 | K | 9.1 | TD 250/100 SILENT IP44 ultra tichý ventilátor - V=80m3/h, 27W/230V - ovládání spínačem společným pro osvětlení - m.č. 2.08a | ks | 1 |  | 0 |  |  |  | základní |  | 0 | 0 | 0 | 0 | 0 | 4 | K | 1 | ROZPOCET | 0 | 0 | 0 | 0 | 0 | 1 | 0 | 4 | 104
| PP |  | TD 250/100 SILENT IP44 ultra tichý ventilátor - V=80m3/h, 27W/230V - ovládání spínačem společným pro osvětlení - m.č. 2.08a | [15 empty] | PP | 1
53 | K | 9.2 | PER 100 W žaluz.klapka-bílá | ks | 1 |  | 0 |  |  |  | základní |  | 0 | 0 | 0 | 0 | 0 | 4 | K | 1 | ROZPOCET | 0 | 0 | 0 | 0 | 0 | 1 | 0 | 4 | 106
| PP |  | PER 100 W žaluz.klapka-bílá | [15 empty] | PP | 1
54 | K | 9.3 | VEF 100 tal.vent.plast.odvod | ks | 2 |  | 0 |  |  |  | základní |  | 0 | 0 | 0 | 0 | 0 | 4 | K | 1 | ROZPOCET | 0 | 0 | 0 | 0 | 0 | 1 | 0 | 4 | 108
| PP |  | VEF 100 tal.vent.plast.odvod | [15 empty] | PP | 1
55 | K | 9.4 | ALUVENT MI 102 Al hadice | bm | 2 |  | 0 |  |  |  | základní |  | 0 | 0 | 0 | 0 | 0 | 4 | K | 1 | ROZPOCET | 0 | 0 | 0 | 0 | 0 | 1 | 0 | 4 | 110
| PP |  | ALUVENT MI 102 Al hadice | [15 empty] | PP | 1
56 | K | Pol8 | do průměru100 20% tvarovek | bm | 6.6 |  | 0 |  |  |  | základní |  | 0 | 0 | 0 | 0 | 0 | 4 | K | 1 | ROZPOCET | 0 | 0 | 0 | 0 | 0 | 1 | 0 | 4 | 112
| PP |  | do průměru100 20% tvarovek | [15 empty] | PP | 1
| D | D10 | Zařízení č. 10 |  |  |  | 0 | [5 empty] | 0 |  | 0 |  | 0 | 1 | D | 0 | ROZPOCET | [6 empty] | 0
57 | K | 10.1 | TD 500/150-160 SILENT IP44 ultra tichý ventilátor - V=180m3/h, 59W/230V - ovládání spínačem společným pro osvětlení - m.č. 2.09a | ks | 1 |  | 0 |  |  |  | základní |  | 0 | 0 | 0 | 0 | 0 | 4 | K | 1 | ROZPOCET | 0 | 0 | 0 | 0 | 0 | 1 | 0 | 4 | 114
| PP |  | TD 500/150-160 SILENT IP44 ultra tichý ventilátor - V=180m3/h, 59W/230V - ovládání spínačem společným pro osvětlení - m.č. 2.09a | [15 empty] | PP | 1
58 | K | 10.2 | PER 160 W žaluz.klapka | ks | 1 |  | 0 |  |  |  | základní |  | 0 | 0 | 0 | 0 | 0 | 4 | K | 1 | ROZPOCET | 0 | 0 | 0 | 0 | 0 | 1 | 0 | 4 | 116
| PP |  | PER 160 W žaluz.klapka | [15 empty] | PP | 1
59 | K | 10.3 | VEF 100 tal.vent.plast.odvod | ks | 1 |  | 0 |  |  |  | základní |  | 0 | 0 | 0 | 0 | 0 | 4 | K | 1 | ROZPOCET | 0 | 0 | 0 | 0 | 0 | 1 | 0 | 4 | 118
| PP |  | VEF 100 tal.vent.plast.odvod | [15 empty] | PP | 1
60 | K | 10.4 | VEF 160 tal.vent.plast.odvod | ks | 1 |  | 0 |  |  |  | základní |  | 0 | 0 | 0 | 0 | 0 | 4 | K | 1 | ROZPOCET | 0 | 0 | 0 | 0 | 0 | 1 | 0 | 4 | 120
| PP |  | VEF 160 tal.vent.plast.odvod | [15 empty] | PP | 1
61 | K | 10.5 | ALUVENT MI 102 Al hadice | bm | 1 |  | 0 |  |  |  | základní |  | 0 | 0 | 0 | 0 | 0 | 4 | K | 1 | ROZPOCET | 0 | 0 | 0 | 0 | 0 | 1 | 0 | 4 | 122
| PP |  | ALUVENT MI 102 Al hadice | [15 empty] | PP | 1
62 | K | 10.6 | ALUVENT MI 162 Al hadice | bm | 1.2 |  | 0 |  |  |  | základní |  | 0 | 0 | 0 | 0 | 0 | 4 | K | 1 | ROZPOCET | 0 | 0 | 0 | 0 | 0 | 1 | 0 | 4 | 124
| PP |  | ALUVENT MI 162 Al hadice | [15 empty] | PP | 1
63 | K | Pol2 | do průměru100 100% tvarovek | bm | 1 |  | 0 |  |  |  | základní |  | 0 | 0 | 0 | 0 | 0 | 4 | K | 1 | ROZPOCET | 0 | 0 | 0 | 0 | 0 | 1 | 0 | 4 | 126
| PP |  | do průměru100 100% tvarovek | [15 empty] | PP | 1
64 | K | Pol4 | do průměru200 10% tvarovek | bm | 5.8 |  | 0 |  |  |  | základní |  | 0 | 0 | 0 | 0 | 0 | 4 | K | 1 | ROZPOCET | 0 | 0 | 0 | 0 | 0 | 1 | 0 | 4 | 128
| PP |  | do průměru200 10% tvarovek | [15 empty] | PP | 1
| D | D11 | Zařízení č. 11 |  |  |  | 0 | [5 empty] | 0 |  | 0 |  | 0 | 1 | D | 0 | ROZPOCET | [6 empty] | 0
65 | K | 11.1 | TD 350/125 SILENT IP44 ultra tichý ventilátor - V=130m3/h, 27W/230V - ovládání spínačem společným pro osvětlení - m.č. 3.04 | ks | 1 |  | 0 |  |  |  | základní |  | 0 | 0 | 0 | 0 | 0 | 4 | K | 1 | ROZPOCET | 0 | 0 | 0 | 0 | 0 | 1 | 0 | 4 | 130
| PP |  | TD 350/125 SILENT IP44 ultra tichý ventilátor - V=130m3/h, 27W/230V - ovládání spínačem společným pro osvětlení - m.č. 3.04 | [15 empty] | PP | 1
66 | K | 11.2 | PER 125 W žaluz.klapka-bílá | ks | 1 |  | 0 |  |  |  | základní |  | 0 | 0 | 0 | 0 | 0 | 4 | K | 1 | ROZPOCET | 0 | 0 | 0 | 0 | 0 | 1 | 0 | 4 | 132
| PP |  | PER 125 W žaluz.klapka-bílá | [15 empty] | PP | 1
67 | K | 11.3 | VEF 100 tal.vent.plast.odvod | ks | 3 |  | 0 |  |  |  | základní |  | 0 | 0 | 0 | 0 | 0 | 4 | K | 1 | ROZPOCET | 0 | 0 | 0 | 0 | 0 | 1 | 0 | 4 | 134
| PP |  | VEF 100 tal.vent.plast.odvod | [15 empty] | PP | 1
68 | K | 11.4 | ALUVENT MI 102 Al hadice | bm | 2.3 |  | 0 |  |  |  | základní |  | 0 | 0 | 0 | 0 | 0 | 4 | K | 1 | ROZPOCET | 0 | 0 | 0 | 0 | 0 | 1 | 0 | 4 | 136
| PP |  | ALUVENT MI 102 Al hadice | [15 empty] | PP | 1
69 | K | Pol10 | do průměru100 70% tvarovek | bm | 3 |  | 0 |  |  |  | základní |  | 0 | 0 | 0 | 0 | 0 | 4 | K | 1 | ROZPOCET | 0 | 0 | 0 | 0 | 0 | 1 | 0 | 4 | 138
| PP |  | do průměru100 70% tvarovek | [15 empty] | PP | 1
70 | K | Pol11 | do průměru140 10% tvarovek | bm | 7.5 |  | 0 |  |  |  | základní |  | 0 | 0 | 0 | 0 | 0 | 4 | K | 1 | ROZPOCET | 0 | 0 | 0 | 0 | 0 | 1 | 0 | 4 | 140
| PP |  | do průměru140 10% tvarovek | [15 empty] | PP | 1
71 | K | Pol12 | do průměru140 | ks | 1 |  | 0 |  |  |  | základní |  | 0 | 0 | 0 | 0 | 0 | 4 | K | 1 | ROZPOCET | 0 | 0 | 0 | 0 | 0 | 1 | 0 | 4 | 142
| PP |  | do průměru140 | [15 empty] | PP | 1
| D | D12 | Zařízení č. 12 |  |  |  | 0 | [5 empty] | 0 |  | 0 |  | 0 | 1 | D | 0 | ROZPOCET | [6 empty] | 0
72 | K | 12.1 | TD 500/150-160 SILENT IP44 ultra tichý ventilátor - V=190m3/h, 59W/230V - ovládání spínačem společným pro osvětlení - m.č. 3.09 | ks | 1 |  | 0 |  |  |  | základní |  | 0 | 0 | 0 | 0 | 0 | 4 | K | 1 | ROZPOCET | 0 | 0 | 0 | 0 | 0 | 1 | 0 | 4 | 144
| PP |  | TD 500/150-160 SILENT IP44 ultra tichý ventilátor - V=190m3/h, 59W/230V - ovládání spínačem společným pro osvětlení - m.č. 3.09 | [15 empty] | PP | 1
73 | K | 12.2 | PER 160 W žaluz.klapka | ks | 1 |  | 0 |  |  |  | základní |  | 0 | 0 | 0 | 0 | 0 | 4 | K | 1 | ROZPOCET | 0 | 0 | 0 | 0 | 0 | 1 | 0 | 4 | 146
| PP |  | PER 160 W žaluz.klapka | [15 empty] | PP | 1
74 | K | 12.3 | VEF 100 tal.vent.plast.odvod | ks | 5 |  | 0 |  |  |  | základní |  | 0 | 0 | 0 | 0 | 0 | 4 | K | 1 | ROZPOCET | 0 | 0 | 0 | 0 | 0 | 1 | 0 | 4 | 148
| PP |  | VEF 100 tal.vent.plast.odvod | [15 empty] | PP | 1
75 | K | 12.4 | ALUVENT MI 102 Al hadice | bm | 4 |  | 0 |  |  |  | základní |  | 0 | 0 | 0 | 0 | 0 | 4 | K | 1 | ROZPOCET | 0 | 0 | 0 | 0 | 0 | 1 | 0 | 4 | 150
| PP |  | ALUVENT MI 102 Al hadice | [15 empty] | PP | 1
76 | K | Pol13 | do průměru100 60% tvarovek | bm | 6.5 |  | 0 |  |  |  | základní |  | 0 | 0 | 0 | 0 | 0 | 4 | K | 1 | ROZPOCET | 0 | 0 | 0 | 0 | 0 | 1 | 0 | 4 | 152
| PP |  | do průměru100 60% tvarovek | [15 empty] | PP | 1
77 | K | Pol4 | do průměru200 10% tvarovek | bm | 8.7 |  | 0 |  |  |  | základní |  | 0 | 0 | 0 | 0 | 0 | 4 | K | 1 | ROZPOCET | 0 | 0 | 0 | 0 | 0 | 1 | 0 | 4 | 154
| PP |  | do průměru200 10% tvarovek | [15 empty] | PP | 1
78 | K | Pol5 | do průměru200 | ks | 2 |  | 0 |  |  |  | základní |  | 0 | 0 | 0 | 0 | 0 | 4 | K | 1 | ROZPOCET | 0 | 0 | 0 | 0 | 0 | 1 | 0 | 4 | 156
| PP |  | do průměru200 | [15 empty] | PP | 1
| D | D13 | Zařízení č. 13 |  |  |  | 0 | [5 empty] | 0 |  | 0 |  | 0 | 1 | D | 0 | ROZPOCET | [6 empty] | 0
79 | K | 13.1 | Vnitřní nástenná jednotka F6WMY 50 - Qch=(1,7-5,9)kW, Qtop=(1,1-6,3)kW,, jmenovitý příko chlazení/topení =(140-2360)W topení=(200-2410)W, silový přívod =3x1,5mm2, komunikační kabel=stíněný 2x1mm2, jištění=10A, napětí 230V, ovládání - Infra ovladače, potru | ks | 2 |  | 0 |  |  |  | základní |  | 0 | 0 | 0 | 0 | 0 | 4 | K | 1 | ROZPOCET | 0 | 0 | 0 | 0 | 0 | 1 | 0 | 4 | 158
| PP |  | Vnitřní nástenná jednotka F6WMY 50 - Qch=(1,7-5,9)kW, Qtop=(1,1-6,3)kW,, jmenovitý příko chlazení/topení =(140-2360)W topení=(200-2410)W, silový přívod =3x1,5mm2, komunikační kabel=stíněný 2x1mm2, jištění=10A, napětí 230V, ovládání - Infra ovladače, potru | [15 empty] | PP | 1
80 | K | 13.2 | Venkovní jednotka F6LCY 50 - silový přívod = 3x2,5mm2, jištění = 16A, napětí 230V,krytí = IP24, přípojky chladiva = 1/4" a 1/2" | ks | 2 |  | 0 |  |  |  | základní |  | 0 | 0 | 0 | 0 | 0 | 4 | K | 1 | ROZPOCET | 0 | 0 | 0 | 0 | 0 | 1 | 0 | 4 | 160
| PP |  | Venkovní jednotka F6LCY 50 - silový přívod = 3x2,5mm2, jištění = 16A, napětí 230V,krytí = IP24, přípojky chladiva = 1/4" a 1/2" | [15 empty] | PP | 1
81 | K | 13.3 | Měděné potrubí vč. tepelné izolace a komunikačního kabelu - dvoutrubka - 1/4" a 1/2" | bm | 9 |  | 0 |  |  |  | základní |  | 0 | 0 | 0 | 0 | 0 | 4 | K | 1 | ROZPOCET | 0 | 0 | 0 | 0 | 0 | 1 | 0 | 4 | 162
| PP |  | Měděné potrubí vč. tepelné izolace a komunikačního kabelu - dvoutrubka - 1/4" a 1/2" | [15 empty] | PP | 1
| D | D14 | Hodinové zúčtovací sazby |  |  |  | 0 | [5 empty] | 0 |  | 0 |  | 0 | 1 | D | 0 | ROZPOCET | [6 empty] | 0
82 | K | Pol14 | příprava ke komplexnímu vyzkoušení, oživení a vyregulování zařízení | hod | 10 |  | 0 |  |  |  | základní |  | 0 | 0 | 0 | 0 | 0 | 4 | K | 1 | ROZPOCET | 0 | 0 | 0 | 0 | 0 | 1 | 0 | 4 | 164
| PP |  | příprava ke komplexnímu vyzkoušení, oživení a vyregulování zařízení | [15 empty] | PP | 1
83 | K | Pol15 | komplexní vyzkoušení zařízení | hod | 24 |  | 0 |  |  |  | základní |  | 0 | 0 | 0 | 0 | 0 | 4 | K | 1 | ROZPOCET | 0 | 0 | 0 | 0 | 0 | 1 | 0 | 4 | 166
| PP |  | komplexní vyzkoušení zařízení | [15 empty] | PP | 1
84 | K | Pol16 | projekt skutečného provedení | hod | 20 |  | 0 |  |  |  | základní |  | 0 | 0 | 0 | 0 | 0 | 4 | K | 1 | ROZPOCET | 0 | 0 | 0 | 0 | 0 | 1 | 0 | 4 | 168
| PP |  | projekt skutečného provedení | [15 empty] | PP | 1

## D.1.4.3.1 - Elektroinstal...
[9 empty] | >> skryté sloupce << | [9 empty] | {6d3dcd7d-524b-4f4c-b798-d56d41c6be18}
2
| KRYCÍ LIST SOUPISU PRACÍ | [8 empty] | v --- níže se nacházejí doplnkové a pomocné údaje k sestavám --- v | [8 empty] | False
Stavba:
RZP_revize_R01_Stavebni upravy objektu c.p. 1800-27, ul. Na Nivach
Objekt:
SO 01 - Stavební úpravy objektu
Soupis:
D.1.4.3.1 - Elektroinstal...
| KSO: |  |  |  |  | CC-CZ:
| Místo: |  |  |  |  | Datum: | 6. 6. 2022
| Zadavatel: |  |  |  |  | IČ:
DIČ:
| Uchazeč: |  |  |  |  | IČ: | Vyplň údaj
|  | Vyplň údaj |  |  |  | DIČ: | Vyplň údaj
| Projektant: |  |  |  |  | IČ:
DIČ:
| Zpracovatel: |  |  |  |  | IČ:
DIČ:
Poznámka:
| Cena bez DPH | [5 empty] | 0
|  |  | Základ daně |  |  | Sazba daně | Výše daně
| DPH | základní | 0 |  |  | 21% | 0
|  | snížená | 0 |  |  | 15% | 0
|  | zákl. přenesená | 0 |  |  | 21% | 0
|  | sníž. přenesená | 0 |  |  | 15% | 0
|  | nulová | 0 |  |  | 0% | 0
| Cena s DPH |  |  | v | CZK |  | 0
REKAPITULACE ČLENĚNÍ SOUPISU PRACÍ
Stavba:
RZP_revize_R01_Stavebni upravy objektu c.p. 1800-27, ul. Na Nivach
Objekt:
SO 01 - Stavební úpravy objektu
Soupis:
D.1.4.3.1 - Elektroinstal...
Místo: | [5 empty] | Datum: | 6. 6. 2022
Zadavatel: | [5 empty] | Projektant:
Uchazeč: |  |  | Vyplň údaj |  |  | Zpracovatel:
Kód dílu - Popis | [6 empty] | Cena celkem [CZK]
Náklady stavby celkem | [6 empty] | 0 | [12 empty] | -1
| D1 - Elektroinstalace | [5 empty] | 0
| 21-M.2 - Materiál elektromontážní | [5 empty] | 0
| 21-M.3 - Elektromontáže | [5 empty] | 0
| 21-M.4 - Demontáže | [5 empty] | 0
| 21-M.5 - Rozpis rozvaděče R1 | [5 empty] | 0
| 21-M.6 - Rozpis rozvaděče RS | [5 empty] | 0
SOUPIS PRACÍ
Stavba:
RZP_revize_R01_Stavebni upravy objektu c.p. 1800-27, ul. Na Nivach
Objekt:
SO 01 - Stavební úpravy objektu
Soupis:
D.1.4.3.1 - Elektroinstal...
Místo: | [5 empty] | Datum: | 6. 6. 2022
Zadavatel: | [5 empty] | Projektant:
Uchazeč: |  |  | Vyplň údaj |  |  | Zpracovatel:
PČ | Typ | Kód | Popis | MJ | Množství | J.cena [CZK] | Cena celkem [CZK] | Cenová soustava |  |  | DPH | J. Nh [h] | Nh celkem [h] | J. hmotnost [t] | Hmotnost celkem [t] | J. suť [t] | Suť Celkem [t]
Náklady soupisu celkem | [6 empty] | 0 | [5 empty] | 0 |  | 0 |  | 0 |  | D | -1 | [7 empty] | 0
| D | D1 | Elektroinstalace |  |  |  | 0 | [5 empty] | 0 |  | 0 |  | 0 | 1 | D | 0 | ROZPOCET | [6 empty] | 0
| D | 21-M.2 | Materiál elektromontážní |  |  |  | 0 | [5 empty] | 0 |  | 0 |  | 0 | 1 | D | 1 | ROZPOCET | [6 empty] | 0
1 | M | 000409011 | spínač 10A/250Vstř řaz.1 | ks | 20 |  | 0 |  |  |  | základní |  | 0 | 0 | 0 | 0 | 0 | 8 | M | 2 | ROZPOCET | 0 | 0 | 0 | 0 | 0 | 1 | 0 | 4 | 2
| PP |  | spínač 10A/250Vstř řaz.1 | [15 empty] | PP | 2
2 | M | 000420006 | zásuvka 16A/250Vstř bezŠr clonk | ks | 2 |  | 0 |  |  |  | základní |  | 0 | 0 | 0 | 0 | 0 | 8 | M | 2 | ROZPOCET | 0 | 0 | 0 | 0 | 0 | 1 | 0 | 4 | 4
| PP |  | zásuvka 16A/250Vstř bezŠr clonk | [15 empty] | PP | 2
3 | M | 000420091 | rámeček pro 1 přístroj | ks | 22 |  | 0 |  |  |  | základní |  | 0 | 0 | 0 | 0 | 0 | 8 | M | 2 | ROZPOCET | 0 | 0 | 0 | 0 | 0 | 1 | 0 | 4 | 6
| PP |  | rámeček pro 1 přístroj | [15 empty] | PP | 2
4 | M | 000311115 | krabice univerzální/přístrojová KU68-1901 | ks | 45 |  | 0 |  |  |  | základní |  | 0 | 0 | 0 | 0 | 0 | 8 | M | 2 | ROZPOCET | 0 | 0 | 0 | 0 | 0 | 1 | 0 | 4 | 8
| PP |  | krabice univerzální/přístrojová KU68-1901 | [15 empty] | PP | 2
5 | M | 000311117 | krabice univerz/rozvodka KU68-1903 vč.KO68 +S66 | ks | 5 |  | 0 |  |  |  | základní |  | 0 | 0 | 0 | 0 | 0 | 8 | M | 2 | ROZPOCET | 0 | 0 | 0 | 0 | 0 | 1 | 0 | 4 | 10
| PP |  | krabice univerz/rozvodka KU68-1903 vč.KO68 +S66 | [15 empty] | PP | 2
6 | M | 000171107 | tlačítko č.1/0 | m | 1 |  | 0 |  |  |  | základní |  | 0 | 0 | 0 | 0 | 0 | 8 | M | 2 | ROZPOCET | 0 | 0 | 0 | 0 | 0 | 1 | 0 | 4 | 12
| PP |  | tlačítko č.1/0 | [15 empty] | PP | 2
7 | M | 000101308 | kabel CYKY 5x6 | m | 30 |  | 0 |  |  |  | základní |  | 0 | 0 | 0 | 0 | 0 | 8 | M | 2 | ROZPOCET | 0 | 0 | 0 | 0 | 0 | 1 | 0 | 4 | 14
| PP |  | kabel CYKY 5x6 | [15 empty] | PP | 2
8 | M | 000101005 | kabel CYKY 2x1,5 | m | 20 |  | 0 |  |  |  | základní |  | 0 | 0 | 0 | 0 | 0 | 8 | M | 2 | ROZPOCET | 0 | 0 | 0 | 0 | 0 | 1 | 0 | 4 | 16
| PP |  | kabel CYKY 2x1,5 | [15 empty] | PP | 2
9 | M | 000101105 | kabel CYKY 3x1,5 | m | 200 |  | 0 |  |  |  | základní |  | 0 | 0 | 0 | 0 | 0 | 8 | M | 2 | ROZPOCET | 0 | 0 | 0 | 0 | 0 | 1 | 0 | 4 | 18
| PP |  | kabel CYKY 3x1,5 | [15 empty] | PP | 2
10 | M | 000101106 | kabel CYKY 3x2,5 | m | 80 |  | 0 |  |  |  | základní |  | 0 | 0 | 0 | 0 | 0 | 8 | M | 2 | ROZPOCET | 0 | 0 | 0 | 0 | 0 | 1 | 0 | 4 | 20
| PP |  | kabel CYKY 3x2,5 | [15 empty] | PP | 2
11 | M | 000101305 | kabel CYKY 4x16 | m | 20 |  | 0 |  |  |  | základní |  | 0 | 0 | 0 | 0 | 0 | 8 | M | 2 | ROZPOCET | 0 | 0 | 0 | 0 | 0 | 1 | 0 | 4 | 22
| PP |  | kabel CYKY 4x16 | [15 empty] | PP | 2
12 | M | 000101306 | kabel JYTY-O 2x1 | m | 20 |  | 0 |  |  |  | základní |  | 0 | 0 | 0 | 0 | 0 | 8 | M | 2 | ROZPOCET | 0 | 0 | 0 | 0 | 0 | 1 | 0 | 4 | 24
| PP |  | kabel JYTY-O 2x1 | [15 empty] | PP | 2
13 | M | PM | Přidružený materiál | % |  |  | 0 |  |  |  | základní |  | 0 | 0 | 0 | 0 | 0 | 8 | M | 2 | ROZPOCET | 0 | 0 | 0 | 0 | 0 | 1 | 0 | 4 | 26
| PP |  | Přidružený materiál | [15 empty] | PP | 2
14 | M | PPV | Podíl přidružených výkonů | % |  |  | 0 |  |  |  | základní |  | 0 | 0 | 0 | 0 | 0 | 8 | M | 2 | ROZPOCET | 0 | 0 | 0 | 0 | 0 | 1 | 0 | 4 | 28
| PP |  | Podíl přidružených výkonů | [15 empty] | PP | 2
15 | M | ZV | Zednické výpomoci | % |  |  | 0 |  |  |  | základní |  | 0 | 0 | 0 | 0 | 0 | 8 | M | 2 | ROZPOCET | 0 | 0 | 0 | 0 | 0 | 1 | 0 | 4 | 30
| PP |  | Zednické výpomoci | [15 empty] | PP | 2
| D | 21-M.3 | Elektromontáže |  |  |  | 0 | [5 empty] | 0 |  | 0 |  | 0 | 1 | D | 1 | ROZPOCET | [6 empty] | 0
16 | K | 210110041 | spínač zapuštěný vč.zapojení 1pólový/řazení 1 | ks | 20 |  | 0 |  |  |  | základní |  | 0 | 0 | 0 | 0 | 0 | 4 | K | 2 | ROZPOCET | 0 | 0 | 0 | 0 | 0 | 1 | 0 | 4 | 32
| PP |  | spínač zapuštěný vč.zapojení 1pólový/řazení 1 | [15 empty] | PP | 2
17 | K | 210111012 | zásuvka domovní zapuštěná vč.zapojení průběžně | ks | 2 |  | 0 |  |  |  | základní |  | 0 | 0 | 0 | 0 | 0 | 4 | K | 2 | ROZPOCET | 0 | 0 | 0 | 0 | 0 | 1 | 0 | 4 | 34
| PP |  | zásuvka domovní zapuštěná vč.zapojení průběžně | [15 empty] | PP | 2
18 | K | 210200012 | svítidlo žárovkové bytové stropní/více zdrojů | ks | 19 |  | 0 |  |  |  | základní |  | 0 | 0 | 0 | 0 | 0 | 4 | K | 2 | ROZPOCET | 0 | 0 | 0 | 0 | 0 | 1 | 0 | 4 | 36
| PP |  | svítidlo žárovkové bytové stropní/více zdrojů | [15 empty] | PP | 2
19 | K | 210010301 | krabice přístrojová bez zapojení | ks | 25 |  | 0 |  |  |  | základní |  | 0 | 0 | 0 | 0 | 0 | 4 | K | 2 | ROZPOCET | 0 | 0 | 0 | 0 | 0 | 1 | 0 | 4 | 38
| PP |  | krabice přístrojová bez zapojení | [15 empty] | PP | 2
20 | K | 210010321 | krabicová rozvodka vč.svorkovn.a zapojení(-KR68) | ks | 8 |  | 0 |  |  |  | základní |  | 0 | 0 | 0 | 0 | 0 | 4 | K | 2 | ROZPOCET | 0 | 0 | 0 | 0 | 0 | 1 | 0 | 4 | 40
| PP |  | krabicová rozvodka vč.svorkovn.a zapojení(-KR68) | [15 empty] | PP | 2
21 | K | 210800112 | kabel Cu(-CYKY) pod omítkou do 5x6 | m | 30 |  | 0 |  |  |  | základní |  | 0 | 0 | 0 | 0 | 0 | 4 | K | 2 | ROZPOCET | 0 | 0 | 0 | 0 | 0 | 1 | 0 | 4 | 42
| PP |  | kabel Cu(-CYKY) pod omítkou do 5x6 | [15 empty] | PP | 2
22 | K | 210800103 | kabel Cu(-CYKY) pod omítkou do 2x4/3x2,5/5x1,5 | m | 20 |  | 0 |  |  |  | základní |  | 0 | 0 | 0 | 0 | 0 | 4 | K | 2 | ROZPOCET | 0 | 0 | 0 | 0 | 0 | 1 | 0 | 4 | 44
| PP |  | kabel Cu(-CYKY) pod omítkou do 2x4/3x2,5/5x1,5 | [15 empty] | PP | 2
23 | K | 210800103 | kabel Cu(-CYKY) pod omítkou do 2x4/3x2,5/5x1,5 | m | 150 |  | 0 |  |  |  | základní |  | 0 | 0 | 0 | 0 | 0 | 4 | K | 2 | ROZPOCET | 0 | 0 | 0 | 0 | 0 | 1 | 0 | 4 | 46
| PP |  | kabel Cu(-CYKY) pod omítkou do 2x4/3x2,5/5x1,5 | [15 empty] | PP | 2
24 | K | 210800103 | kabel Cu(-CYKY) pod omítkou do 2x4/3x2,5/5x1,5 | m | 200 |  | 0 |  |  |  | základní |  | 0 | 0 | 0 | 0 | 0 | 4 | K | 2 | ROZPOCET | 0 | 0 | 0 | 0 | 0 | 1 | 0 | 4 | 48
| PP |  | kabel Cu(-CYKY) pod omítkou do 2x4/3x2,5/5x1,5 | [15 empty] | PP | 2
25 | K | 210800103 | kabel Cu(-CYKY) pod omítkou do 2x4/3x2,5/5x1,5 | m | 20 |  | 0 |  |  |  | základní |  | 0 | 0 | 0 | 0 | 0 | 4 | K | 2 | ROZPOCET | 0 | 0 | 0 | 0 | 0 | 1 | 0 | 4 | 50
| PP |  | kabel Cu(-CYKY) pod omítkou do 2x4/3x2,5/5x1,5 | [15 empty] | PP | 2
26 | K | PPV | Podíl přidružených výkonů | % |  |  | 0 |  |  |  | základní |  | 0 | 0 | 0 | 0 | 0 | 4 | K | 2 | ROZPOCET | 0 | 0 | 0 | 0 | 0 | 1 | 0 | 4 | 52
| PP |  | Podíl přidružených výkonů | [15 empty] | PP | 2
27 | K | ZV | Zednické výpomoci | % |  |  | 0 |  |  |  | základní |  | 0 | 0 | 0 | 0 | 0 | 4 | K | 2 | ROZPOCET | 0 | 0 | 0 | 0 | 0 | 1 | 0 | 4 | 54
| PP |  | Zednické výpomoci | [15 empty] | PP | 2
| D | 21-M.4 | Demontáže |  |  |  | 0 | [5 empty] | 0 |  | 0 |  | 0 | 1 | D | 1 | ROZPOCET | [6 empty] | 0
28 | K | 210990011 | demontáže | hod | 40 |  | 0 |  |  |  | základní |  | 0 | 0 | 0 | 0 | 0 | 4 | K | 2 | ROZPOCET | 0 | 0 | 0 | 0 | 0 | 1 | 0 | 4 | 56
| PP |  | demontáže | [15 empty] | PP | 2
29 | K | PPV | Podíl přidružených výkonů | % |  |  | 0 |  |  |  | základní |  | 0 | 0 | 0 | 0 | 0 | 4 | K | 2 | ROZPOCET | 0 | 0 | 0 | 0 | 0 | 1 | 0 | 4 | 58
| PP |  | Podíl přidružených výkonů | [15 empty] | PP | 2
30 | K | ZV | Zednické výpomoci | % |  |  | 0 |  |  |  | základní |  | 0 | 0 | 0 | 0 | 0 | 4 | K | 2 | ROZPOCET | 0 | 0 | 0 | 0 | 0 | 1 | 0 | 4 | 60
| PP |  | Zednické výpomoci | [15 empty] | PP | 2
| D | 21-M.5 | Rozpis rozvaděče R1 |  |  |  | 0 | [5 empty] | 0 |  | 0 |  | 0 | 1 | D | 1 | ROZPOCET | [6 empty] | 0
31 | M | 000764406 | skříň plast do63A 3x12M/IP41 zapu plnáDv | ks | 1 |  | 0 |  |  |  | základní |  | 0 | 0 | 0 | 0 | 0 | 8 | M | 2 | ROZPOCET | 0 | 0 | 0 | 0 | 0 | 1 | 0 | 4 | 62
| PP |  | skříň plast do63A 3x12M/IP41 zapu plnáDv | [15 empty] | PP | 2
32 | M | 000781172 | sběrnice hřebenová S3L-160-10mm2 3x3vývod kolíky | ks | 1 |  | 0 |  |  |  | základní |  | 0 | 0 | 0 | 0 | 0 | 8 | M | 2 | ROZPOCET | 0 | 0 | 0 | 0 | 0 | 1 | 0 | 4 | 64
| PP |  | sběrnice hřebenová S3L-160-10mm2 3x3vývod kolíky | [15 empty] | PP | 2
33 | M | 000781174 | sběrnice hřebenová S3L-210-10mm2 3x4vývod kolíky | ks | 1 |  | 0 |  |  |  | základní |  | 0 | 0 | 0 | 0 | 0 | 8 | M | 2 | ROZPOCET | 0 | 0 | 0 | 0 | 0 | 1 | 0 | 4 | 66
| PP |  | sběrnice hřebenová S3L-210-10mm2 3x4vývod kolíky | [15 empty] | PP | 2
34 | M | 000415062 | vypínač MSO-32-3 32A/AC250V/3pol na lištu | ks | 1 |  | 0 |  |  |  | základní |  | 0 | 0 | 0 | 0 | 0 | 8 | M | 2 | ROZPOCET | 0 | 0 | 0 | 0 | 0 | 1 | 0 | 4 | 68
| PP |  | vypínač MSO-32-3 32A/AC250V/3pol na lištu | [15 empty] | PP | 2
35 | M | 000434348 | jistič LTN-10B1 1pól/ch.B/ 10A/10kA | ks | 2 |  | 0 |  |  |  | základní |  | 0 | 0 | 0 | 0 | 0 | 8 | M | 2 | ROZPOCET | 0 | 0 | 0 | 0 | 0 | 1 | 0 | 4 | 70
| PP |  | jistič LTN-10B1 1pól/ch.B/ 10A/10kA | [15 empty] | PP | 2
36 | M | 000434350 | jistič LTN-16B-1 1pól/ch.B/ 16A/10kA | ks | 7 |  | 0 |  |  |  | základní |  | 0 | 0 | 0 | 0 | 0 | 8 | M | 2 | ROZPOCET | 0 | 0 | 0 | 0 | 0 | 1 | 0 | 4 | 72
| PP |  | jistič LTN-16B-1 1pól/ch.B/ 16A/10kA | [15 empty] | PP | 2
37 | M | 000435023 | jistič LTN-20B-3 3pól/ch.B/ 20A/10kA | ks | 3 |  | 0 |  |  |  | základní |  | 0 | 0 | 0 | 0 | 0 | 8 | M | 2 | ROZPOCET | 0 | 0 | 0 | 0 | 0 | 1 | 0 | 4 | 74
| PP |  | jistič LTN-20B-3 3pól/ch.B/ 20A/10kA | [15 empty] | PP | 2
38 | M | 000435023.1 | jistič LTN-10B-3 3pól/ch.B/ 20A/10kA | ks | 2 |  | 0 |  |  |  | základní |  | 0 | 0 | 0 | 0 | 0 | 8 | M | 2 | ROZPOCET | 0 | 0 | 0 | 0 | 0 | 1 | 0 | 4 | 76
| PP |  | jistič LTN-10B-3 3pól/ch.B/ 20A/10kA | [15 empty] | PP | 2
39 | K | 000000002 | montáž rozvaděče | ks | 4.29 |  | 0 |  |  |  | základní |  | 0 | 0 | 0 | 0 | 0 | 4 | K | 2 | ROZPOCET | 0 | 0 | 0 | 0 | 0 | 1 | 0 | 4 | 78
| PP |  | montáž rozvaděče | [15 empty] | PP | 2
40 | K | 000000002 | montáž rozvaděče | ks | 4.29 |  | 0 |  |  |  | základní |  | 0 | 0 | 0 | 0 | 0 | 4 | K | 2 | ROZPOCET | 0 | 0 | 0 | 0 | 0 | 1 | 0 | 4 | 80
| PP |  | montáž rozvaděče | [15 empty] | PP | 2
41 | M | PM | Přidružený materiál | % |  |  | 0 |  |  |  | základní |  | 0 | 0 | 0 | 0 | 0 | 8 | M | 2 | ROZPOCET | 0 | 0 | 0 | 0 | 0 | 1 | 0 | 4 | 82
| PP |  | Přidružený materiál | [15 empty] | PP | 2
| D | 21-M.6 | Rozpis rozvaděče RS |  |  |  | 0 | [5 empty] | 0 |  | 0 |  | 0 | 1 | D | 1 | ROZPOCET | [6 empty] | 0
42 | M | 000764406 | skříň plast do63A 3x12M/IP41 zapu plnáDv | ks | 1 |  | 0 |  |  |  | základní |  | 0 | 0 | 0 | 0 | 0 | 8 | M | 2 | ROZPOCET | 0 | 0 | 0 | 0 | 0 | 1 | 0 | 4 | 84
| PP |  | skříň plast do63A 3x12M/IP41 zapu plnáDv | [15 empty] | PP | 2
43 | M | 000781172 | sběrnice hřebenová S3L-160-10mm2 3x3vývod kolíky | ks | 1 |  | 0 |  |  |  | základní |  | 0 | 0 | 0 | 0 | 0 | 8 | M | 2 | ROZPOCET | 0 | 0 | 0 | 0 | 0 | 1 | 0 | 4 | 86
| PP |  | sběrnice hřebenová S3L-160-10mm2 3x3vývod kolíky | [15 empty] | PP | 2
44 | M | 000781174 | sběrnice hřebenová S3L-210-10mm2 3x4vývod kolíky | ks | 1 |  | 0 |  |  |  | základní |  | 0 | 0 | 0 | 0 | 0 | 8 | M | 2 | ROZPOCET | 0 | 0 | 0 | 0 | 0 | 1 | 0 | 4 | 88
| PP |  | sběrnice hřebenová S3L-210-10mm2 3x4vývod kolíky | [15 empty] | PP | 2
45 | M | 000434348.1 | jistič LTN-6B1 1pól/ch.B/ 10A/10kA | ks | 2 |  | 0 |  |  |  | základní |  | 0 | 0 | 0 | 0 | 0 | 8 | M | 2 | ROZPOCET | 0 | 0 | 0 | 0 | 0 | 1 | 0 | 4 | 90
| PP |  | jistič LTN-6B1 1pól/ch.B/ 10A/10kA | [15 empty] | PP | 2
46 | M | 000434348 | jistič LTN-10B1 1pól/ch.B/ 10A/10kA | ks | 4 |  | 0 |  |  |  | základní |  | 0 | 0 | 0 | 0 | 0 | 8 | M | 2 | ROZPOCET | 0 | 0 | 0 | 0 | 0 | 1 | 0 | 4 | 92
| PP |  | jistič LTN-10B1 1pól/ch.B/ 10A/10kA | [15 empty] | PP | 2
47 | M | 000434350 | jistič LTN-16B-1 1pól/ch.B/ 16A/10kA | ks | 16 |  | 0 |  |  |  | základní |  | 0 | 0 | 0 | 0 | 0 | 8 | M | 2 | ROZPOCET | 0 | 0 | 0 | 0 | 0 | 1 | 0 | 4 | 94
| PP |  | jistič LTN-16B-1 1pól/ch.B/ 16A/10kA | [15 empty] | PP | 2
48 | M | 000000001 | montážní materiál | ks | 1 |  | 0 |  |  |  | základní |  | 0 | 0 | 0 | 0 | 0 | 8 | M | 2 | ROZPOCET | 0 | 0 | 0 | 0 | 0 | 1 | 0 | 4 | 96
| PP |  | montážní materiál | [15 empty] | PP | 2
49 | K | 000000002 | montáž rozvaděče | ks | 4.29 |  | 0 |  |  |  | základní |  | 0 | 0 | 0 | 0 | 0 | 4 | K | 2 | ROZPOCET | 0 | 0 | 0 | 0 | 0 | 1 | 0 | 4 | 98
| PP |  | montáž rozvaděče | [15 empty] | PP | 2
50 | K | 000000002 | montáž rozvaděče | ks | 4.29 |  | 0 |  |  |  | základní |  | 0 | 0 | 0 | 0 | 0 | 4 | K | 2 | ROZPOCET | 0 | 0 | 0 | 0 | 0 | 1 | 0 | 4 | 100
| PP |  | montáž rozvaděče | [15 empty] | PP | 2
51 | M | PM | Přidružený materiál | % |  |  | 0 |  |  |  | základní |  | 0 | 0 | 0 | 0 | 0 | 8 | M | 2 | ROZPOCET | 0 | 0 | 0 | 0 | 0 | 1 | 0 | 4 | 102
| PP |  | Přidružený materiál | [15 empty] | PP | 2
52 | K | PPV | Podíl přidružených výkonů | % |  |  | 0 |  |  |  | základní |  | 0 | 0 | 0 | 0 | 0 | 4 | K | 2 | ROZPOCET | 0 | 0 | 0 | 0 | 0 | 1 | 0 | 4 | 104
| PP |  | Podíl přidružených výkonů | [15 empty] | PP | 2
53 | K | ZV | Zednické výpomoci | % |  |  | 0 |  |  |  | základní |  | 0 | 0 | 0 | 0 | 0 | 4 | K | 2 | ROZPOCET | 0 | 0 | 0 | 0 | 0 | 1 | 0 | 4 | 106
| PP |  | Zednické výpomoci | [15 empty] | PP | 2

## SO 02 - Nové zpevněné plochy
[9 empty] | >> skryté sloupce << | [9 empty] | {bed565ff-1251-41e1-ac10-3d8c7afa28c1}
2
| KRYCÍ LIST SOUPISU PRACÍ | [8 empty] | v --- níže se nacházejí doplnkové a pomocné údaje k sestavám --- v | [8 empty] | False
Stavba:
RZP_revize_R01_Stavebni upravy objektu c.p. 1800-27, ul. Na Nivach
Objekt:
SO 02 - Nové zpevněné plochy
| KSO: |  |  |  |  | CC-CZ:
| Místo: |  |  |  |  | Datum: | 6. 6. 2022
| Zadavatel: |  |  |  |  | IČ:
DIČ:
| Uchazeč: |  |  |  |  | IČ: | Vyplň údaj
|  | Vyplň údaj |  |  |  | DIČ: | Vyplň údaj
| Projektant: |  |  |  |  | IČ:
DIČ:
| Zpracovatel: |  |  |  |  | IČ:
DIČ:
Poznámka:
| Cena bez DPH | [5 empty] | 0
|  |  | Základ daně |  |  | Sazba daně | Výše daně
| DPH | základní | 0 |  |  | 21% | 0
|  | snížená | 0 |  |  | 15% | 0
|  | zákl. přenesená | 0 |  |  | 21% | 0
|  | sníž. přenesená | 0 |  |  | 15% | 0
|  | nulová | 0 |  |  | 0% | 0
| Cena s DPH |  |  | v | CZK |  | 0
REKAPITULACE ČLENĚNÍ SOUPISU PRACÍ
Stavba:
RZP_revize_R01_Stavebni upravy objektu c.p. 1800-27, ul. Na Nivach
Objekt:
SO 02 - Nové zpevněné plochy
Místo: | [5 empty] | Datum: | 6. 6. 2022
Zadavatel: | [5 empty] | Projektant:
Uchazeč: |  |  | Vyplň údaj |  |  | Zpracovatel:
Kód dílu - Popis | [6 empty] | Cena celkem [CZK]
Náklady stavby celkem | [6 empty] | 0 | [12 empty] | -1
| HSV - Práce a dodávky HSV | [5 empty] | 0
| 1 - Zemní práce | [5 empty] | 0
| 2 - Zakládání | [5 empty] | 0
| 3 - Svislé a kompletní konstrukce | [5 empty] | 0
| 4 - Vodorovné konstrukce | [5 empty] | 0
| 5 - Komunikace pozemní | [5 empty] | 0
| 9 - Ostatní konstrukce a práce, bourání | [5 empty] | 0
| 997 - Přesun sutě | [5 empty] | 0
| 998 - Přesun hmot | [5 empty] | 0
| PSV - Práce a dodávky PSV | [5 empty] | 0
| 711 - Izolace proti vodě, vlhkosti a plynům | [5 empty] | 0
| 742 - Elektroinstalace - slaboproud | [5 empty] | 0
| 767 - Konstrukce zámečnické | [5 empty] | 0
| 772 - Podlahy z kamene | [5 empty] | 0
| 783 - Dokončovací práce - nátěry | [5 empty] | 0
| 789 - Povrchové úpravy ocelových konstrukcí a technologických zařízení | [5 empty] | 0
SOUPIS PRACÍ
Stavba:
RZP_revize_R01_Stavebni upravy objektu c.p. 1800-27, ul. Na Nivach
Objekt:
SO 02 - Nové zpevněné plochy
Místo: | [5 empty] | Datum: | 6. 6. 2022
Zadavatel: | [5 empty] | Projektant:
Uchazeč: |  |  | Vyplň údaj |  |  | Zpracovatel:
PČ | Typ | Kód | Popis | MJ | Množství | J.cena [CZK] | Cena celkem [CZK] | Cenová soustava |  |  | DPH | J. Nh [h] | Nh celkem [h] | J. hmotnost [t] | Hmotnost celkem [t] | J. suť [t] | Suť Celkem [t]
Náklady soupisu celkem | [6 empty] | 0 | [5 empty] | 0 |  | 388.3999 |  | 50.6596 |  | D | -1 | [10 empty] | 0
| D | HSV | Práce a dodávky HSV |  |  |  | 0 | [5 empty] | 0 |  | 387.5435 |  | 50.4837 | 1 | D | 0 |  |  |  | ROZPOCET | [6 empty] | 0
| D | 1 | Zemní práce |  |  |  | 0 | [5 empty] | 0 |  | 7.6139 |  | 42.9151 | 1 | D | 1 |  |  |  | ROZPOCET | [6 empty] | 0
1 | K | 113106121 | Rozebrání dlažeb z betonových nebo kamenných dlaždic komunikací pro pěší ručně | m2 | 21.345 |  | 0 | CS ÚRS 2022 01 |  |  | základní |  | 0 | 0 | 0 | 0.255 | 5.443 | 4 | K | 2 |  |  |  | ROZPOCET | 0 | 0 | 0 | 0 | 0 | 1 | 0 | 4 | 2
| PP |  | Rozebrání dlažeb z betonových nebo kamenných dlaždic komunikací pro pěší ručně | [15 empty] | PP | 2
| Online PSC |  | https://podminky.urs.cz/item/CS_URS_2022_01/113106121 | [15 empty] | Online PSC | 2
| VV |  | D.1.02.1.b.01_Stávající_stav_bourání.pdf | [15 empty] | VV | 2 | 1 | True | 0 | ROZPOCET
| VV |  | chodník v areálu objektu | [15 empty] | VV | 2 | 1 | True | 0 | ROZPOCET
| VV |  | (0,700+1,630)*0,300 |  | 0.699 | [13 empty] | VV | 2 | 2 | True | 0 | ROZPOCET
| VV |  | 1,570*13,150 |  | 20.6455 | [13 empty] | VV | 2 | 2 | True | 0 | ROZPOCET
| VV |  | Součet |  | 21.3445 | [13 empty] | VV | 2 | 4 | True | 1 | ROZPOCET
2 | K | 113106123 | Rozebrání dlažeb ze zámkových dlaždic komunikací pro pěší ručně | m2 | 10.078 |  | 0 | CS ÚRS 2022 01 |  |  | základní |  | 0 | 0 | 0 | 0.26 | 2.6203 | 4 | K | 2 |  |  |  | ROZPOCET | 0 | 0 | 0 | 0 | 0 | 1 | 0 | 4 | 4
| PP |  | Rozebrání dlažeb ze zámkových dlaždic komunikací pro pěší ručně | [15 empty] | PP | 2
| Online PSC |  | https://podminky.urs.cz/item/CS_URS_2022_01/113106123 | [15 empty] | Online PSC | 2
| VV |  | dlažba bude očištěna a uložena pro opětovné předláždění | [15 empty] | VV | 2 | 1 | True | 0 | ROZPOCET
| VV |  | D.1.02.1.b.01_Stávající_stav_bourání.pdf | [15 empty] | VV | 2 | 1 | True | 0 | ROZPOCET
| VV |  | chodník v ul. U Jeslí v místě nového vjezdu | [15 empty] | VV | 2 | 1 | True | 0 | ROZPOCET
| VV |  | 10,078 |  | 10.078 | [13 empty] | VV | 2 | 2 | True | 0 | ROZPOCET
| VV |  | Součet |  | 10.078 | [13 empty] | VV | 2 | 4 | True | 1 | ROZPOCET
3 | K | 113107122 | Odstranění podkladu z kameniva drceného tl přes 100 do 200 mm ručně | m2 | 31.423 |  | 0 | CS ÚRS 2022 01 |  |  | základní |  | 0 | 0 | 0 | 0.29 | 9.1127 | 4 | K | 2 |  |  |  | ROZPOCET | 0 | 0 | 0 | 0 | 0 | 1 | 0 | 4 | 6
| PP |  | Odstranění podkladu z kameniva drceného tl přes 100 do 200 mm ručně | [15 empty] | PP | 2
| Online PSC |  | https://podminky.urs.cz/item/CS_URS_2022_01/113107122 | [15 empty] | Online PSC | 2
| VV |  | D.1.02.1.b.01_Stávající_stav_bourání.pdf | [15 empty] | VV | 2 | 1 | True | 0 | ROZPOCET
| VV |  | chodník v ul. U Jeslí v místě nového vjezdu | [15 empty] | VV | 2 | 1 | True | 0 | ROZPOCET
| VV |  | 10,078 |  | 10.078 | [13 empty] | VV | 2 | 2 | True | 0 | ROZPOCET
| VV |  | chodník v areálu objektu | [15 empty] | VV | 2 | 1 | True | 0 | ROZPOCET
| VV |  | (0,700+1,630)*0,300 |  | 0.699 | [13 empty] | VV | 2 | 2 | True | 0 | ROZPOCET
| VV |  | 1,570*13,150 |  | 20.6455 | [13 empty] | VV | 2 | 2 | True | 0 | ROZPOCET
| VV |  | Součet |  | 31.4225 | [13 empty] | VV | 2 | 4 | True | 1 | ROZPOCET
4 | K | 113107337 | Odstranění podkladu z betonu vyztuženého sítěmi tl přes 150 do 300 mm strojně pl do 50 m2 | m2 | 1.139 |  | 0 | CS ÚRS 2022 01 |  |  | základní |  | 0 | 0 | 0 | 0.63 | 0.71757 | 4 | K | 2 |  |  |  | ROZPOCET | 0 | 0 | 0 | 0 | 0 | 1 | 0 | 4 | 8
| PP |  | Odstranění podkladu z betonu vyztuženého sítěmi tl přes 150 do 300 mm strojně pl do 50 m2 | [15 empty] | PP | 2
| Online PSC |  | https://podminky.urs.cz/item/CS_URS_2022_01/113107337 | [15 empty] | Online PSC | 2
| VV |  | D.1.02.1.b.01_Stávající_stav_bourání.pdf | [15 empty] | VV | 2 | 1 | True | 0 | ROZPOCET
| VV |  | pruh š. 386 mm pro OPZ | [15 empty] | VV | 2 | 1 | True | 0 | ROZPOCET
| VV |  | 2,950*0,386 |  | 1.1387 | [13 empty] | VV | 2 | 2 | True | 0 | ROZPOCET
| VV |  | Součet |  | 1.1387 | [13 empty] | VV | 2 | 4 | True | 1 | ROZPOCET
5 | K | 113107339 | Odstranění podkladu z betonu vyztuženého sítěmi tl přes 400 do 500 mm strojně pl do 50 m2 | m2 | 19.074 |  | 0 | CS ÚRS 2022 01 |  |  | základní |  | 0 | 0 | 0 | 1.125 | 21.4582 | 4 | K | 2 |  |  |  | ROZPOCET | 0 | 0 | 0 | 0 | 0 | 1 | 0 | 4 | 10
| PP |  | Odstranění podkladu z betonu vyztuženého sítěmi tl přes 400 do 500 mm strojně pl do 50 m2 | [15 empty] | PP | 2
| Online PSC |  | https://podminky.urs.cz/item/CS_URS_2022_01/113107339 | [15 empty] | Online PSC | 2
| VV |  | D.1.02.1.b.01_Stávající_stav_bourání.pdf | [15 empty] | VV | 2 | 1 | True | 0 | ROZPOCET
| VV |  | základ přístřešku pro člun | [15 empty] | VV | 2 | 1 | True | 0 | ROZPOCET
| VV |  | 5,780*3,300 |  | 19.074 | [13 empty] | VV | 2 | 2 | True | 0 | ROZPOCET
| VV |  | Součet |  | 19.074 | [13 empty] | VV | 2 | 4 | True | 1 | ROZPOCET
6 | K | 113154112 | Frézování živičného krytu tl 40 mm pruh š 0,5 m pl do 500 m2 bez překážek v trase | m2 | 5.125 |  | 0 | CS ÚRS 2022 01 |  |  | základní |  | 0 | 3.246e-05 | 0.00016636 | 0.092 | 0.4715 | 4 | K | 2 |  |  |  | ROZPOCET | 0 | 0 | 0 | 0 | 0 | 1 | 0 | 4 | 12
| PP |  | Frézování živičného krytu tl 40 mm pruh š 0,5 m pl do 500 m2 bez překážek v trase | [15 empty] | PP | 2
| Online PSC |  | https://podminky.urs.cz/item/CS_URS_2022_01/113154112 | [15 empty] | Online PSC | 2
| VV |  | D.1.02.1.b.03_Stavební_úpravy.pdf | [15 empty] | VV | 2 | 1 | True | 0 | ROZPOCET
| VV |  | napojení na stáv. asfaltovou vozovku přes odskok | [15 empty] | VV | 2 | 1 | True | 0 | ROZPOCET
| VV |  | 10,250*0,500 |  | 5.125 | [13 empty] | VV | 2 | 2 | True | 0 | ROZPOCET
| VV |  | Součet |  | 5.125 | [13 empty] | VV | 2 | 4 | True | 1 | ROZPOCET
7 | K | 113202111 | Vytrhání obrub krajníků obrubníků stojatých | m | 10.125 |  | 0 | CS ÚRS 2022 01 |  |  | základní |  | 0 | 0 | 0 | 0.205 | 2.0756 | 4 | K | 2 |  |  |  | ROZPOCET | 0 | 0 | 0 | 0 | 0 | 1 | 0 | 4 | 14
| PP |  | Vytrhání obrub krajníků obrubníků stojatých | [15 empty] | PP | 2
| Online PSC |  | https://podminky.urs.cz/item/CS_URS_2022_01/113202111 | [15 empty] | Online PSC | 2
| VV |  | D.1.02.1.b.01_Stávající_stav_bourání.pdf | [15 empty] | VV | 2 | 1 | True | 0 | ROZPOCET
| VV |  | vozovka v ul. U Jeslí v místě nového vjezdu | [15 empty] | VV | 2 | 1 | True | 0 | ROZPOCET
| VV |  | 10,125 |  | 10.125 | [13 empty] | VV | 2 | 2 | True | 0 | ROZPOCET
| VV |  | Součet |  | 10.125 | [13 empty] | VV | 2 | 4 | True | 1 | ROZPOCET
8 | K | 113204111 | Vytrhání obrub záhonových | m | 25.405 |  | 0 | CS ÚRS 2022 01 |  |  | základní |  | 0 | 0 | 0 | 0.04 | 1.0162 | 4 | K | 2 |  |  |  | ROZPOCET | 0 | 0 | 0 | 0 | 0 | 1 | 0 | 4 | 16
| PP |  | Vytrhání obrub záhonových | [15 empty] | PP | 2
| Online PSC |  | https://podminky.urs.cz/item/CS_URS_2022_01/113204111 | [15 empty] | Online PSC | 2
| VV |  | D.1.02.1.b.01_Stávající_stav_bourání.pdf | [15 empty] | VV | 2 | 1 | True | 0 | ROZPOCET
| VV |  | chodník v ul. U Jeslí v místě nového vjezdu | [15 empty] | VV | 2 | 1 | True | 0 | ROZPOCET
| VV |  | 10,125 |  | 10.125 | [13 empty] | VV | 2 | 2 | True | 0 | ROZPOCET
| VV |  | chodník v areálu objektu | [15 empty] | VV | 2 | 1 | True | 0 | ROZPOCET
| VV |  | 0,500+1,630+13,150 |  | 15.28 | [13 empty] | VV | 2 | 2 | True | 0 | ROZPOCET
| VV |  | Součet |  | 25.405 | [13 empty] | VV | 2 | 4 | True | 1 | ROZPOCET
9 | K | 115101201 | Čerpání vody na dopravní výšku do 10 m průměrný přítok do 500 l/min | hod | 60 |  | 0 | CS ÚRS 2022 01 |  |  | základní |  | 0 | 3.2634e-05 | 0.001958 | 0 | 0 | 4 | K | 2 |  |  |  | ROZPOCET | 0 | 0 | 0 | 0 | 0 | 1 | 0 | 4 | 18
| PP |  | Čerpání vody na dopravní výšku do 10 m průměrný přítok do 500 l/min | [15 empty] | PP | 2
| Online PSC |  | https://podminky.urs.cz/item/CS_URS_2022_01/115101201 | [15 empty] | Online PSC | 2
| VV |  | D.1.02.1.b.02_Výkopy.pdf | [15 empty] | VV | 2 | 1 | True | 0 | ROZPOCET
| VV |  | 2 hodiny denně po dobu 30 dnů | [15 empty] | VV | 2 | 1 | True | 0 | ROZPOCET
| VV |  | 2,000*30 |  | 60 | [13 empty] | VV | 2 | 2 | True | 0 | ROZPOCET
| VV |  | Součet |  | 60 | [13 empty] | VV | 2 | 4 | True | 1 | ROZPOCET
10 | K | 115101301 | Pohotovost čerpací soupravy pro dopravní výšku do 10 m přítok do 500 l/min | den | 30 |  | 0 | CS ÚRS 2022 01 |  |  | základní |  | 0 | 0 | 0 | 0 | 0 | 4 | K | 2 |  |  |  | ROZPOCET | 0 | 0 | 0 | 0 | 0 | 1 | 0 | 4 | 20
| PP |  | Pohotovost čerpací soupravy pro dopravní výšku do 10 m přítok do 500 l/min | [15 empty] | PP | 2
| Online PSC |  | https://podminky.urs.cz/item/CS_URS_2022_01/115101301 | [15 empty] | Online PSC | 2
11 | K | 119003141 | Bezpečnostní stavební plot plastový výšky do 1 m pro zabezpečení výkopu zřízení | m | 19.3 |  | 0 | CS ÚRS 2022 01 |  |  | základní |  | 0 | 0.00025 | 0.004825 | 0 | 0 | 4 | K | 2 |  |  |  | ROZPOCET | 0 | 0 | 0 | 0 | 0 | 1 | 0 | 4 | 22
| PP |  | Bezpečnostní stavební plot plastový výšky do 1 m pro zabezpečení výkopu zřízení | [15 empty] | PP | 2
| Online PSC |  | https://podminky.urs.cz/item/CS_URS_2022_01/119003141 | [15 empty] | Online PSC | 2
| VV |  | D.1.02.1.b.02_Výkopy.pdf | [15 empty] | VV | 2 | 1 | True | 0 | ROZPOCET
| VV |  | zabezpečení staveniště uvnitř areálu | [15 empty] | VV | 2 | 1 | True | 0 | ROZPOCET
| VV |  | 6,300+13,000 |  | 19.3 | [13 empty] | VV | 2 | 2 | True | 0 | ROZPOCET
| VV |  | Součet |  | 19.3 | [13 empty] | VV | 2 | 4 | True | 1 | ROZPOCET
12 | K | 119003142 | Bezpečnostní stavební plot plastový výšky do 1 m pro zabezpečení výkopu odstranění | m | 19.3 |  | 0 | CS ÚRS 2022 01 |  |  | základní |  | 0 | 0 | 0 | 0 | 0 | 4 | K | 2 |  |  |  | ROZPOCET | 0 | 0 | 0 | 0 | 0 | 1 | 0 | 4 | 24
| PP |  | Bezpečnostní stavební plot plastový výšky do 1 m pro zabezpečení výkopu odstranění | [15 empty] | PP | 2
| Online PSC |  | https://podminky.urs.cz/item/CS_URS_2022_01/119003142 | [15 empty] | Online PSC | 2
| VV |  | VV viz. položka č. 119003141 | [15 empty] | VV | 2 | 1 | True | 0 | ROZPOCET
| VV |  | 19,300 |  | 19.3 | [13 empty] | VV | 2 | 2 | True | 0 | ROZPOCET
| VV |  | Součet |  | 19.3 | [13 empty] | VV | 2 | 4 | True | 1 | ROZPOCET
13 | K | 119003223 | Mobilní plotová zábrana s profilovaným plechem výšky přes 1,5 do 2,2 m pro zabezpečení výkopu zřízení | m | 21 |  | 0 | CS ÚRS 2022 01 |  |  | základní |  | 0 | 0.00030074 | 0.0063155 | 0 | 0 | 4 | K | 2 |  |  |  | ROZPOCET | 0 | 0 | 0 | 0 | 0 | 1 | 0 | 4 | 26
| PP |  | Mobilní plotová zábrana s profilovaným plechem výšky přes 1,5 do 2,2 m pro zabezpečení výkopu zřízení | [15 empty] | PP | 2
| Online PSC |  | https://podminky.urs.cz/item/CS_URS_2022_01/119003223 | [15 empty] | Online PSC | 2
| VV |  | D.1.02.1.b.02_Výkopy.pdf | [15 empty] | VV | 2 | 1 | True | 0 | ROZPOCET
| VV |  | zabezpečení staveniště z ul. U Jeslí | [15 empty] | VV | 2 | 1 | True | 0 | ROZPOCET
| VV |  | 3,000+15,000+3,000 |  | 21 | [13 empty] | VV | 2 | 2 | True | 0 | ROZPOCET
| VV |  | Součet |  | 21 | [13 empty] | VV | 2 | 4 | True | 1 | ROZPOCET
14 | K | 119003224 | Mobilní plotová zábrana s profilovaným plechem výšky přes 1,5 do 2,2 m pro zabezpečení výkopu odstranění | m | 21 |  | 0 | CS ÚRS 2022 01 |  |  | základní |  | 0 | 0 | 0 | 0 | 0 | 4 | K | 2 |  |  |  | ROZPOCET | 0 | 0 | 0 | 0 | 0 | 1 | 0 | 4 | 28
| PP |  | Mobilní plotová zábrana s profilovaným plechem výšky přes 1,5 do 2,2 m pro zabezpečení výkopu odstranění | [15 empty] | PP | 2
| Online PSC |  | https://podminky.urs.cz/item/CS_URS_2022_01/119003224 | [15 empty] | Online PSC | 2
| VV |  | VV viz. položka č. 119003223 | [15 empty] | VV | 2 | 1 | True | 0 | ROZPOCET
| VV |  | 21,000 |  | 21 | [13 empty] | VV | 2 | 2 | True | 0 | ROZPOCET
| VV |  | Součet |  | 21 | [13 empty] | VV | 2 | 4 | True | 1 | ROZPOCET
15 | K | 122252203 | Odkopávky a prokopávky nezapažené pro silnice a dálnice v hornině třídy těžitelnosti I objem do 100 m3 strojně | m3 | 7.206 |  | 0 | CS ÚRS 2022 01 |  |  | základní |  | 0 | 0 | 0 | 0 | 0 | 4 | K | 2 |  |  |  | ROZPOCET | 0 | 0 | 0 | 0 | 0 | 1 | 0 | 4 | 30
| PP |  | Odkopávky a prokopávky nezapažené pro silnice a dálnice v hornině třídy těžitelnosti I objem do 100 m3 strojně | [15 empty] | PP | 2
| Online PSC |  | https://podminky.urs.cz/item/CS_URS_2022_01/122252203 | [15 empty] | Online PSC | 2
16 | K | 131251103 | Hloubení jam nezapažených v hornině třídy těžitelnosti I skupiny 3 objem do 100 m3 strojně | m3 | 237.999 |  | 0 | CS ÚRS 2022 01 |  |  | základní |  | 0 | 0 | 0 | 0 | 0 | 4 | K | 2 |  |  |  | ROZPOCET | 0 | 0 | 0 | 0 | 0 | 1 | 0 | 4 | 32
| PP |  | Hloubení jam nezapažených v hornině třídy těžitelnosti I skupiny 3 objem do 100 m3 strojně | [15 empty] | PP | 2
| Online PSC |  | https://podminky.urs.cz/item/CS_URS_2022_01/131251103 | [15 empty] | Online PSC | 2
| VV |  | D.1.02.1.b.02_Výkopy.pdf | [15 empty] | VV | 2 | 1 | True | 0 | ROZPOCET
| VV |  | na úroveň pláně -1,510 | [15 empty] | VV | 2 | 1 | True | 0 | ROZPOCET
| VV |  | 248,492*0,903 |  | 224.3883 | [13 empty] | VV | 2 | 2 | True | 0 | ROZPOCET
| VV |  | svahování výkopu 1:2 | [15 empty] | VV | 2 | 1 | True | 0 | ROZPOCET
| VV |  | (4,640/Cos(65))*0,903/2 |  | 4.9571 | [13 empty] | VV | 2 | 2 | True | 0 | ROZPOCET
| VV |  | (8,100/Cos(65))*0,903/2 |  | 8.6536 | [13 empty] | VV | 2 | 2 | True | 0 | ROZPOCET
| VV |  | Součet |  | 237.9989 | [13 empty] | VV | 2 | 4 | True | 1 | ROZPOCET
17 | K | 132212121 | Hloubení zapažených rýh šířky do 800 mm v soudržných horninách třídy těžitelnosti I skupiny 3 ručně | m3 | 10.361 |  | 0 | CS ÚRS 2022 01 |  |  | základní |  | 0 | 0 | 0 | 0 | 0 | 4 | K | 2 |  |  |  | ROZPOCET | 0 | 0 | 0 | 0 | 0 | 1 | 0 | 4 | 34
| PP |  | Hloubení zapažených rýh šířky do 800 mm v soudržných horninách třídy těžitelnosti I skupiny 3 ručně | [15 empty] | PP | 2
| Online PSC |  | https://podminky.urs.cz/item/CS_URS_2022_01/132212121 | [15 empty] | Online PSC | 2
| VV |  | D.1.02.1.b.02_Výkopy.pdf | [15 empty] | VV | 2 | 1 | True | 0 | ROZPOCET
| VV |  | prohloubení základových pasů OPZ z úrovně dna stavební jámy | [15 empty] | VV | 2 | 1 | True | 0 | ROZPOCET
| VV |  | (6,568+14,268+0,600+5,756)*0,600*0,390 |  | 6.3629 | [13 empty] | VV | 2 | 2 | True | 0 | ROZPOCET
| VV |  | 5,756*0,600*0,695 |  | 2.4003 | [13 empty] | VV | 2 | 2 | True | 0 | ROZPOCET
| VV |  | prohloubení základových pasů schodiště z úrovně dna stavební jámy | [15 empty] | VV | 2 | 1 | True | 0 | ROZPOCET
| VV |  | 1,242*0,450*0,390 |  | 0.21797 | [13 empty] | VV | 2 | 2 | True | 0 | ROZPOCET
| VV |  | Mezisoučet |  | 8.9812 | [13 empty] | VV | 2 | 3 | True | 0 | ROZPOCET
| VV |  | Revize 02 | [15 empty] | VV | 2 | 1 | True | 0 | ROZPOCET
| VV |  | 350/300 hl. 1200 mm (dojezdový sloupek) | [15 empty] | VV | 2 | 1 | True | 0 | ROZPOCET
| VV |  | 0,35*0,3*1,2 |  | 0.126 | [13 empty] | VV | 2 | 2 | True | 0 | ROZPOCET
| VV |  | 1900/550 hl. 1200 (nosný sloupek) | [15 empty] | VV | 2 | 1 | True | 0 | ROZPOCET
| VV |  | 1,9*0,55*1,2 |  | 1.254 | [13 empty] | VV | 2 | 2 | True | 0 | ROZPOCET
| VV |  | Mezisoučet |  | 1.38 | [13 empty] | VV | 2 | 3 | True | 0 | ROZPOCET
| VV |  | Součet |  | 10.3612 | [13 empty] | VV | 2 | 4 | True | 1 | ROZPOCET
18 | K | 133251101 | Hloubení šachet nezapažených v hornině třídy těžitelnosti I skupiny 3 objem do 20 m3 | m3 | 1 |  | 0 | CS ÚRS 2022 01 |  |  | základní |  | 0 | 0 | 0 | 0 | 0 | 4 | K | 2 |  |  |  | ROZPOCET | 0 | 0 | 0 | 0 | 0 | 1 | 0 | 4 | 36
| PP |  | Hloubení šachet nezapažených v hornině třídy těžitelnosti I skupiny 3 objem do 20 m3 | [15 empty] | PP | 2
| Online PSC |  | https://podminky.urs.cz/item/CS_URS_2022_01/133251101 | [15 empty] | Online PSC | 2
| VV |  | D.1.02.1.b.02_Výkopy.pdf | [15 empty] | VV | 2 | 1 | True | 0 | ROZPOCET
| VV |  | čerpací jímka pro případné jímání srážkové vody pro odvodnění stavební jámy | [15 empty] | VV | 2 | 1 | True | 0 | ROZPOCET
| VV |  | 1,000*1,000*1,000 |  | 1 | [13 empty] | VV | 2 | 2 | True | 0 | ROZPOCET
| VV |  | Součet |  | 1 | [13 empty] | VV | 2 | 4 | True | 1 | ROZPOCET
19 | K | 162211311 | Vodorovné přemístění výkopku z horniny třídy těžitelnosti I skupiny 1 až 3 stavebním kolečkem do 10 m | m3 | 8.981 |  | 0 | CS ÚRS 2022 01 |  |  | základní |  | 0 | 0 | 0 | 0 | 0 | 4 | K | 2 |  |  |  | ROZPOCET | 0 | 0 | 0 | 0 | 0 | 1 | 0 | 4 | 38
| PP |  | Vodorovné přemístění výkopku z horniny třídy těžitelnosti I skupiny 1 až 3 stavebním kolečkem do 10 m | [15 empty] | PP | 2
| Online PSC |  | https://podminky.urs.cz/item/CS_URS_2022_01/162211311 | [15 empty] | Online PSC | 2
| VV |  | výkopek z ručních dokopávek základ. pasů | [15 empty] | VV | 2 | 1 | True | 0 | ROZPOCET
| VV |  | VV viz. položka č. 132212111 | [15 empty] | VV | 2 | 1 | True | 0 | ROZPOCET
| VV |  | 8,981 |  | 8.981 | [13 empty] | VV | 2 | 2 | True | 0 | ROZPOCET
| VV |  | Součet |  | 8.981 | [13 empty] | VV | 2 | 4 | True | 1 | ROZPOCET
20 | K | 162211319 | Příplatek k vodorovnému přemístění výkopku z horniny třídy těžitelnosti I skupiny 1 až 3 stavebním kolečkem za každých dalších 10 m | m3 | 17.962 |  | 0 | CS ÚRS 2022 01 |  |  | základní |  | 0 | 0 | 0 | 0 | 0 | 4 | K | 2 |  |  |  | ROZPOCET | 0 | 0 | 0 | 0 | 0 | 1 | 0 | 4 | 40
| PP |  | Příplatek k vodorovnému přemístění výkopku z horniny třídy těžitelnosti I skupiny 1 až 3 stavebním kolečkem za každých dalších 10 m | [15 empty] | PP | 2
| Online PSC |  | https://podminky.urs.cz/item/CS_URS_2022_01/162211319 | [15 empty] | Online PSC | 2
| VV |  | VV viz. položka č. 162211311 | [15 empty] | VV | 2 | 1 | True | 0 | ROZPOCET
| VV |  | 8,981*2 |  | 17.962 | [13 empty] | VV | 2 | 2 | True | 0 | ROZPOCET
| VV |  | Součet |  | 17.962 | [13 empty] | VV | 2 | 4 | True | 1 | ROZPOCET
21 | K | 162751117 | Vodorovné přemístění přes 9 000 do 10000 m výkopku/sypaniny z horniny třídy těžitelnosti I skupiny 1 až 3 | m3 | 241.575 |  | 0 | CS ÚRS 2022 01 |  |  | základní |  | 0 | 0 | 0 | 0 | 0 | 4 | K | 2 |  |  |  | ROZPOCET | 0 | 0 | 0 | 0 | 0 | 1 | 0 | 4 | 42
| PP |  | Vodorovné přemístění přes 9 000 do 10000 m výkopku/sypaniny z horniny třídy těžitelnosti I skupiny 1 až 3 | [15 empty] | PP | 2
| Online PSC |  | https://podminky.urs.cz/item/CS_URS_2022_01/162751117 | [15 empty] | Online PSC | 2
| VV |  | přebytečný výkopek na trvalou skládku | [15 empty] | VV | 2 | 1 | True | 0 | ROZPOCET
| VV |  | odkopávky | [15 empty] | VV | 2 | 1 | True | 0 | ROZPOCET
| VV |  | 7,206 |  | 7.206 | [13 empty] | VV | 2 | 2 | True | 0 | ROZPOCET
| VV |  | jámy a zářezy | [15 empty] | VV | 2 | 1 | True | 0 | ROZPOCET
| VV |  | 237,999 |  | 237.999 | [13 empty] | VV | 2 | 2 | True | 0 | ROZPOCET
| VV |  | rýhy | [15 empty] | VV | 2 | 1 | True | 0 | ROZPOCET
| VV |  | 8,981 |  | 8.981 | [13 empty] | VV | 2 | 2 | True | 0 | ROZPOCET
| VV |  | šachty | [15 empty] | VV | 2 | 1 | True | 0 | ROZPOCET
| VV |  | 1,000 |  | 1 | [13 empty] | VV | 2 | 2 | True | 0 | ROZPOCET
| VV |  | odpočet ponechaného výkopku pro zpětný zásyp | [15 empty] | VV | 2 | 1 | True | 0 | ROZPOCET
| VV |  | -13,611 |  | -13.611 | [13 empty] | VV | 2 | 2 | True | 0 | ROZPOCET
| VV |  | Součet |  | 241.575 | [13 empty] | VV | 2 | 4 | True | 1 | ROZPOCET
22 | K | 171201231 | Poplatek za uložení zeminy a kamení na recyklační skládce (skládkovné) kód odpadu 17 05 04 | t | 422.756 |  | 0 | CS ÚRS 2022 01 |  |  | základní |  | 0 | 0 | 0 | 0 | 0 | 4 | K | 2 |  |  |  | ROZPOCET | 0 | 0 | 0 | 0 | 0 | 1 | 0 | 4 | 44
| PP |  | Poplatek za uložení zeminy a kamení na recyklační skládce (skládkovné) kód odpadu 17 05 04 | [15 empty] | PP | 2
| Online PSC |  | https://podminky.urs.cz/item/CS_URS_2022_01/171201231 | [15 empty] | Online PSC | 2
| VV |  | trvalá skládka přebytečného výkopku | [15 empty] | VV | 2 | 1 | True | 0 | ROZPOCET
| VV |  | objemová hmotnost výkopku 1750 kg/m3 | [15 empty] | VV | 2 | 1 | True | 0 | ROZPOCET
| VV |  | 241,575*1750,00*0,001 |  | 422.7563 | [13 empty] | VV | 2 | 2 | True | 0 | ROZPOCET
| VV |  | Součet |  | 422.7563 | [13 empty] | VV | 2 | 4 | True | 1 | ROZPOCET
23 | K | 171251201 | Uložení sypaniny na skládky nebo meziskládky | m3 | 255.186 |  | 0 | CS ÚRS 2022 01 |  |  | základní |  | 0 | 0 | 0 | 0 | 0 | 4 | K | 2 |  |  |  | ROZPOCET | 0 | 0 | 0 | 0 | 0 | 1 | 0 | 4 | 46
| PP |  | Uložení sypaniny na skládky nebo meziskládky | [15 empty] | PP | 2
| Online PSC |  | https://podminky.urs.cz/item/CS_URS_2022_01/171251201 | [15 empty] | Online PSC | 2
| VV |  | deponie výkopku pro zpětný zásyp na staveništi | [15 empty] | VV | 2 | 1 | True | 0 | ROZPOCET
| VV |  | 13,611 |  | 13.611 | [13 empty] | VV | 2 | 2 | True | 0 | ROZPOCET
| VV |  | trvalá skládka přebytečného výkopku | [15 empty] | VV | 2 | 1 | True | 0 | ROZPOCET
| VV |  | 241,575 |  | 241.575 | [13 empty] | VV | 2 | 2 | True | 0 | ROZPOCET
| VV |  | Součet |  | 255.186 | [13 empty] | VV | 2 | 4 | True | 1 | ROZPOCET
24 | K | 174111101 | Zásyp jam, šachet rýh nebo kolem objektů sypaninou se zhutněním ručně | m3 | 13.611 |  | 0 | CS ÚRS 2022 01 |  |  | základní |  | 0 | 0 | 0 | 0 | 0 | 4 | K | 2 |  |  |  | ROZPOCET | 0 | 0 | 0 | 0 | 0 | 1 | 0 | 4 | 48
| PP |  | Zásyp jam, šachet rýh nebo kolem objektů sypaninou se zhutněním ručně | [15 empty] | PP | 2
| Online PSC |  | https://podminky.urs.cz/item/CS_URS_2022_01/174111101 | [15 empty] | Online PSC | 2
| VV |  | D.1.02.1.b.02_Výkopy.pdf | [15 empty] | VV | 2 | 1 | True | 0 | ROZPOCET
| VV |  | D.1.02.1.b.03_Stavební_úpravy.pdf | [15 empty] | VV | 2 | 1 | True | 0 | ROZPOCET
| VV |  | zpětný zásyp výkpkem za rubem OPZ | [15 empty] | VV | 2 | 1 | True | 0 | ROZPOCET
| VV |  | (4,640/Cos(65))*0,903/2 |  | 4.9571 | [13 empty] | VV | 2 | 2 | True | 0 | ROZPOCET
| VV |  | (8,100/Cos(65))*0,903/2 |  | 8.6536 | [13 empty] | VV | 2 | 2 | True | 0 | ROZPOCET
| VV |  | Součet |  | 13.6107 | [13 empty] | VV | 2 | 4 | True | 1 | ROZPOCET
25 | K | 174111109 | Příplatek k zásypu za ruční prohození sypaniny sítem | m3 | 13.611 |  | 0 | CS ÚRS 2022 01 |  |  | základní |  | 0 | 0 | 0 | 0 | 0 | 4 | K | 2 |  |  |  | ROZPOCET | 0 | 0 | 0 | 0 | 0 | 1 | 0 | 4 | 50
| PP |  | Příplatek k zásypu za ruční prohození sypaniny sítem | [15 empty] | PP | 2
| Online PSC |  | https://podminky.urs.cz/item/CS_URS_2022_01/174111109 | [15 empty] | Online PSC | 2
| VV |  | VV viz. položka č. 174111101 | [15 empty] | VV | 2 | 1 | True | 0 | ROZPOCET
| VV |  | 13,611 |  | 13.611 | [13 empty] | VV | 2 | 2 | True | 0 | ROZPOCET
| VV |  | Součet |  | 13.611 | [13 empty] | VV | 2 | 4 | True | 1 | ROZPOCET
26 | K | 174151101 | Zásyp jam, šachet rýh nebo kolem objektů sypaninou se zhutněním | m3 | 1 |  | 0 | CS ÚRS 2022 01 |  |  | základní |  | 0 | 0 | 0 | 0 | 0 | 4 | K | 2 |  |  |  | ROZPOCET | 0 | 0 | 0 | 0 | 0 | 1 | 0 | 4 | 52
| PP |  | Zásyp jam, šachet rýh nebo kolem objektů sypaninou se zhutněním | [15 empty] | PP | 2
| Online PSC |  | https://podminky.urs.cz/item/CS_URS_2022_01/174151101 | [15 empty] | Online PSC | 2
| VV |  | D.1.02.1.b.02_Výkopy.pdf | [15 empty] | VV | 2 | 1 | True | 0 | ROZPOCET
| VV |  | čerpací jímka při provádění podkladních vrstev | [15 empty] | VV | 2 | 1 | True | 0 | ROZPOCET
| VV |  | 1,000*1,000*1,000 |  | 1 | [13 empty] | VV | 2 | 2 | True | 0 | ROZPOCET
| VV |  | Součet |  | 1 | [13 empty] | VV | 2 | 4 | True | 1 | ROZPOCET
27 | M | 58343959 | kamenivo drcené hrubé frakce 32/63 | t | 2 |  | 0 | CS ÚRS 2022 01 |  |  | základní |  | 0 | 1 | 2 | 0 | 0 | 8 | M | 2 |  |  |  | ROZPOCET | 0 | 0 | 0 | 0 | 0 | 1 | 0 | 4 | 54
| PP |  | kamenivo drcené hrubé frakce 32/63 | [15 empty] | PP | 2
| VV |  | 1*2 "Přepočtené koeficientem množství |  | 2 | [13 empty] | VV | 2 | 2 | True | 0 | ROZPOCET
| VV |  | Součet |  | 2 | [13 empty] | VV | 2 | 4 | True | 1 | ROZPOCET
28 | K | 181111131 | Plošná úprava terénu do 500 m2 zemina skupiny 1 až 4 nerovnosti přes 150 do 200 mm v rovinně a svahu do 1:5 | m2 | 17.5 |  | 0 | CS ÚRS 2022 01 |  |  | základní |  | 0 | 0 | 0 | 0 | 0 | 4 | K | 2 |  |  |  | ROZPOCET | 0 | 0 | 0 | 0 | 0 | 1 | 0 | 4 | 56
| PP |  | Plošná úprava terénu do 500 m2 zemina skupiny 1 až 4 nerovnosti přes 150 do 200 mm v rovinně a svahu do 1:5 | [15 empty] | PP | 2
| Online PSC |  | https://podminky.urs.cz/item/CS_URS_2022_01/181111131 | [15 empty] | Online PSC | 2
| VV |  | D.1.02.1.b.02_Výkopy.pdf | [15 empty] | VV | 2 | 1 | True | 0 | ROZPOCET
| VV |  | D.1.02.1.b.03_Stavební_úpravy.pdf | [15 empty] | VV | 2 | 1 | True | 0 | ROZPOCET
| VV |  | ČTÚ | [15 empty] | VV | 2 | 1 | True | 0 | ROZPOCET
| VV |  | 7,000+10,500 |  | 17.5 | [13 empty] | VV | 2 | 2 | True | 0 | ROZPOCET
| VV |  | Součet |  | 17.5 | [13 empty] | VV | 2 | 4 | True | 1 | ROZPOCET
29 | K | 181152302 | Úprava pláně pro silnice a dálnice v zářezech se zhutněním | m2 | 285.538 |  | 0 | CS ÚRS 2022 01 |  |  | základní |  | 0 | 0 | 0 | 0 | 0 | 4 | K | 2 |  |  |  | ROZPOCET | 0 | 0 | 0 | 0 | 0 | 1 | 0 | 4 | 58
| PP |  | Úprava pláně pro silnice a dálnice v zářezech se zhutněním | [15 empty] | PP | 2
| Online PSC |  | https://podminky.urs.cz/item/CS_URS_2022_01/181152302 | [15 empty] | Online PSC | 2
| VV |  | D.1.02.1.b.03_Stavební_úpravy.pdf | [15 empty] | VV | 2 | 1 | True | 0 | ROZPOCET
| VV |  | skladba S1 | [15 empty] | VV | 2 | 1 | True | 0 | ROZPOCET
| VV |  | 234,028 |  | 234.028 | [13 empty] | VV | 2 | 2 | True | 0 | ROZPOCET
| VV |  | skladba S2 | [15 empty] | VV | 2 | 1 | True | 0 | ROZPOCET
| VV |  | 13,150*1,600 |  | 21.04 | [13 empty] | VV | 2 | 2 | True | 0 | ROZPOCET
| VV |  | ul. U Jeslí - předláždění chodníku u vjezdu původní bet. dlažbou | [15 empty] | VV | 2 | 1 | True | 0 | ROZPOCET
| VV |  | 3,000*2,200*2 |  | 13.2 | [13 empty] | VV | 2 | 2 | True | 0 | ROZPOCET
| VV |  | vjezd - asfaltová vozovka | [15 empty] | VV | 2 | 1 | True | 0 | ROZPOCET
| VV |  | 17,270 |  | 17.27 | [13 empty] | VV | 2 | 2 | True | 0 | ROZPOCET
| VV |  | Součet |  | 285.538 | [13 empty] | VV | 2 | 4 | True | 1 | ROZPOCET
30 | K | 181311103 | Rozprostření ornice tl vrstvy do 200 mm v rovině nebo ve svahu do 1:5 ručně | m2 | 17.5 |  | 0 | CS ÚRS 2022 01 |  |  | základní |  | 0 | 0 | 0 | 0 | 0 | 4 | K | 2 |  |  |  | ROZPOCET | 0 | 0 | 0 | 0 | 0 | 1 | 0 | 4 | 60
| PP |  | Rozprostření ornice tl vrstvy do 200 mm v rovině nebo ve svahu do 1:5 ručně | [15 empty] | PP | 2
| Online PSC |  | https://podminky.urs.cz/item/CS_URS_2022_01/181311103 | [15 empty] | Online PSC | 2
| VV |  | D.1.02.1.b.02_Výkopy.pdf | [15 empty] | VV | 2 | 1 | True | 0 | ROZPOCET
| VV |  | D.1.02.1.b.03_Stavební_úpravy.pdf | [15 empty] | VV | 2 | 1 | True | 0 | ROZPOCET
| VV |  | ČTÚ | [15 empty] | VV | 2 | 1 | True | 0 | ROZPOCET
| VV |  | 7,000+10,500 |  | 17.5 | [13 empty] | VV | 2 | 2 | True | 0 | ROZPOCET
| VV |  | Součet |  | 17.5 | [13 empty] | VV | 2 | 4 | True | 1 | ROZPOCET
31 | M | 10364101 | zemina pro terénní úpravy - ornice | t | 5.6 |  | 0 | CS ÚRS 2022 01 |  |  | základní |  | 0 | 1 | 5.6 | 0 | 0 | 8 | M | 2 |  |  |  | ROZPOCET | 0 | 0 | 0 | 0 | 0 | 1 | 0 | 4 | 62
| PP |  | zemina pro terénní úpravy - ornice | [15 empty] | PP | 2
| VV |  | objemová hmotnost ornice = 1600 kg/m3 | [15 empty] | VV | 2 | 1 | True | 0 | ROZPOCET
| VV |  | 17,500*0,200*1600,00*0,001 |  | 5.6 | [13 empty] | VV | 2 | 2 | True | 0 | ROZPOCET
| VV |  | Součet |  | 5.6 | [13 empty] | VV | 2 | 4 | True | 1 | ROZPOCET
32 | K | 181411141 | Založení parterového trávníku výsevem pl do 1000 m2 v rovině a ve svahu do 1:5 | m2 | 17.5 |  | 0 | CS ÚRS 2022 01 |  |  | základní |  | 0 | 0 | 0 | 0 | 0 | 4 | K | 2 |  |  |  | ROZPOCET | 0 | 0 | 0 | 0 | 0 | 1 | 0 | 4 | 64
| PP |  | Založení parterového trávníku výsevem pl do 1000 m2 v rovině a ve svahu do 1:5 | [15 empty] | PP | 2
| Online PSC |  | https://podminky.urs.cz/item/CS_URS_2022_01/181411141 | [15 empty] | Online PSC | 2
| VV |  | VV viz. položka č. 181311103 | [15 empty] | VV | 2 | 1 | True | 0 | ROZPOCET
| VV |  | 17,500 |  | 17.5 | [13 empty] | VV | 2 | 2 | True | 0 | ROZPOCET
| VV |  | Součet |  | 17.5 | [13 empty] | VV | 2 | 4 | True | 1 | ROZPOCET
33 | M | 00572100 | osivo jetelotráva intenzivní víceletá | kg | 0.613 |  | 0 | CS ÚRS 2022 01 |  |  | základní |  | 0 | 0.001 | 0.000613 | 0 | 0 | 8 | M | 2 |  |  |  | ROZPOCET | 0 | 0 | 0 | 0 | 0 | 1 | 0 | 4 | 66
| PP |  | osivo jetelotráva intenzivní víceletá | [15 empty] | PP | 2
| VV |  | 17,5*0,035 "Přepočtené koeficientem množství |  | 0.6125 | [13 empty] | VV | 2 | 2 | True | 0 | ROZPOCET
| VV |  | Součet |  | 0.6125 | [13 empty] | VV | 2 | 4 | True | 1 | ROZPOCET
34 | K | 183403153 | Obdělání půdy hrabáním v rovině a svahu do 1:5 | m2 | 35 |  | 0 | CS ÚRS 2022 01 |  |  | základní |  | 0 | 0 | 0 | 0 | 0 | 4 | K | 2 |  |  |  | ROZPOCET | 0 | 0 | 0 | 0 | 0 | 1 | 0 | 4 | 68
| PP |  | Obdělání půdy hrabáním v rovině a svahu do 1:5 | [15 empty] | PP | 2
| Online PSC |  | https://podminky.urs.cz/item/CS_URS_2022_01/183403153 | [15 empty] | Online PSC | 2
| VV |  | 2x křížem | [15 empty] | VV | 2 | 1 | True | 0 | ROZPOCET
| VV |  | VV viz. položka č. 181311103 | [15 empty] | VV | 2 | 1 | True | 0 | ROZPOCET
| VV |  | 17,500*2 |  | 35 | [13 empty] | VV | 2 | 2 | True | 0 | ROZPOCET
| VV |  | Součet |  | 35 | [13 empty] | VV | 2 | 4 | True | 1 | ROZPOCET
35 | K | 183403161 | Obdělání půdy válením v rovině a svahu do 1:5 | m2 | 52.5 |  | 0 | CS ÚRS 2022 01 |  |  | základní |  | 0 | 0 | 0 | 0 | 0 | 4 | K | 2 |  |  |  | ROZPOCET | 0 | 0 | 0 | 0 | 0 | 1 | 0 | 4 | 70
| PP |  | Obdělání půdy válením v rovině a svahu do 1:5 | [15 empty] | PP | 2
| Online PSC |  | https://podminky.urs.cz/item/CS_URS_2022_01/183403161 | [15 empty] | Online PSC | 2
| VV |  | 3x křížem | [15 empty] | VV | 2 | 1 | True | 0 | ROZPOCET
| VV |  | VV viz. položka č. 181311103 | [15 empty] | VV | 2 | 1 | True | 0 | ROZPOCET
| VV |  | 17,500*3 |  | 52.5 | [13 empty] | VV | 2 | 2 | True | 0 | ROZPOCET
| VV |  | Součet |  | 52.5 | [13 empty] | VV | 2 | 4 | True | 1 | ROZPOCET
36 | K | 184802611 | Chemické odplevelení po založení kultury postřikem na široko v rovině a svahu do 1:5 | m2 | 17.5 |  | 0 | CS ÚRS 2022 01 |  |  | základní |  | 0 | 3e-07 | 5.25e-06 | 0 | 0 | 4 | K | 2 |  |  |  | ROZPOCET | 0 | 0 | 0 | 0 | 0 | 1 | 0 | 4 | 72
| PP |  | Chemické odplevelení po založení kultury postřikem na široko v rovině a svahu do 1:5 | [15 empty] | PP | 2
| Online PSC |  | https://podminky.urs.cz/item/CS_URS_2022_01/184802611 | [15 empty] | Online PSC | 2
| VV |  | VV viz. položka č. 181311103 | [15 empty] | VV | 2 | 1 | True | 0 | ROZPOCET
| VV |  | 17,500 |  | 17.5 | [13 empty] | VV | 2 | 2 | True | 0 | ROZPOCET
| VV |  | Součet |  | 17.5 | [13 empty] | VV | 2 | 4 | True | 1 | ROZPOCET
37 | K | 185803111 | Ošetření trávníku shrabáním v rovině a svahu do 1:5 | m2 | 17.5 |  | 0 | CS ÚRS 2022 01 |  |  | základní |  | 0 | 0 | 0 | 0 | 0 | 4 | K | 2 |  |  |  | ROZPOCET | 0 | 0 | 0 | 0 | 0 | 1 | 0 | 4 | 74
| PP |  | Ošetření trávníku shrabáním v rovině a svahu do 1:5 | [15 empty] | PP | 2
| Online PSC |  | https://podminky.urs.cz/item/CS_URS_2022_01/185803111 | [15 empty] | Online PSC | 2
| VV |  | 1. seč | [15 empty] | VV | 2 | 1 | True | 0 | ROZPOCET
| VV |  | VV viz. položka č. 181311103 | [15 empty] | VV | 2 | 1 | True | 0 | ROZPOCET
| VV |  | 17,500 |  | 17.5 | [13 empty] | VV | 2 | 2 | True | 0 | ROZPOCET
| VV |  | Součet |  | 17.5 | [13 empty] | VV | 2 | 4 | True | 1 | ROZPOCET
38 | K | 185804215 | Vypletí záhonu trávníku po výsevu s naložením a odvozem odpadu do 20 km v rovině a svahu do 1:5 | m2 | 17.5 |  | 0 | CS ÚRS 2022 01 |  |  | základní |  | 0 | 0 | 0 | 0 | 0 | 4 | K | 2 |  |  |  | ROZPOCET | 0 | 0 | 0 | 0 | 0 | 1 | 0 | 4 | 76
| PP |  | Vypletí záhonu trávníku po výsevu s naložením a odvozem odpadu do 20 km v rovině a svahu do 1:5 | [15 empty] | PP | 2
| Online PSC |  | https://podminky.urs.cz/item/CS_URS_2022_01/185804215 | [15 empty] | Online PSC | 2
| VV |  | 1. seč | [15 empty] | VV | 2 | 1 | True | 0 | ROZPOCET
| VV |  | VV viz. položka č. 181311103 | [15 empty] | VV | 2 | 1 | True | 0 | ROZPOCET
| VV |  | 17,500 |  | 17.5 | [13 empty] | VV | 2 | 2 | True | 0 | ROZPOCET
| VV |  | Součet |  | 17.5 | [13 empty] | VV | 2 | 4 | True | 1 | ROZPOCET
39 | K | 185804311 | Zalití rostlin vodou plocha do 20 m2 | m3 | 3.938 |  | 0 | CS ÚRS 2022 01 |  |  | základní |  | 0 | 0 | 0 | 0 | 0 | 4 | K | 2 |  |  |  | ROZPOCET | 0 | 0 | 0 | 0 | 0 | 1 | 0 | 4 | 78
| PP |  | Zalití rostlin vodou plocha do 20 m2 | [15 empty] | PP | 2
| Online PSC |  | https://podminky.urs.cz/item/CS_URS_2022_01/185804311 | [15 empty] | Online PSC | 2
| VV |  | při výsadbě (15 litrů/m2) - 2x denně po dobu 7 dnů | [15 empty] | VV | 2 | 1 | True | 0 | ROZPOCET
| VV |  | VV viz. položka č. 181311103 | [15 empty] | VV | 2 | 1 | True | 0 | ROZPOCET
| VV |  | (17,500*15,00/1000)*2*7 |  | 3.675 | [13 empty] | VV | 2 | 2 | True | 0 | ROZPOCET
| VV |  | Mezisoučet " výsadba |  | 3.675 | [13 empty] | VV | 2 | 3 | True | 0 | ROZPOCET
| VV |  | 1. seč (15 litrů/m2) | [15 empty] | VV | 2 | 1 | True | 0 | ROZPOCET
| VV |  | VV viz. položka č. 181311103 | [15 empty] | VV | 2 | 1 | True | 0 | ROZPOCET
| VV |  | 17,500*15,00/1000 |  | 0.2625 | [13 empty] | VV | 2 | 2 | True | 0 | ROZPOCET
| VV |  | Mezisoučet " 1. seč |  | 0.2625 | [13 empty] | VV | 2 | 3 | True | 0 | ROZPOCET
| VV |  | Součet |  | 3.9375 | [13 empty] | VV | 2 | 4 | True | 1 | ROZPOCET
40 | K | 185851121 | Dovoz vody pro zálivku rostlin za vzdálenost do 1000 m | m3 | 3.938 |  | 0 | CS ÚRS 2022 01 |  |  | základní |  | 0 | 0 | 0 | 0 | 0 | 4 | K | 2 |  |  |  | ROZPOCET | 0 | 0 | 0 | 0 | 0 | 1 | 0 | 4 | 80
| PP |  | Dovoz vody pro zálivku rostlin za vzdálenost do 1000 m | [15 empty] | PP | 2
| Online PSC |  | https://podminky.urs.cz/item/CS_URS_2022_01/185851121 | [15 empty] | Online PSC | 2
| VV |  | VV viz. položka č. 185804311 | [15 empty] | VV | 2 | 1 | True | 0 | ROZPOCET
| VV |  | 3,938 |  | 3.938 | [13 empty] | VV | 2 | 2 | True | 0 | ROZPOCET
| VV |  | Součet |  | 3.938 | [13 empty] | VV | 2 | 4 | True | 1 | ROZPOCET
41 | K | 185851129 | Příplatek k dovozu vody pro zálivku rostlin do 1000 m ZKD 1000 m | m3 | 15.752 |  | 0 | CS ÚRS 2022 01 |  |  | základní |  | 0 | 0 | 0 | 0 | 0 | 4 | K | 2 |  |  |  | ROZPOCET | 0 | 0 | 0 | 0 | 0 | 1 | 0 | 4 | 82
| PP |  | Příplatek k dovozu vody pro zálivku rostlin do 1000 m ZKD 1000 m | [15 empty] | PP | 2
| Online PSC |  | https://podminky.urs.cz/item/CS_URS_2022_01/185851129 | [15 empty] | Online PSC | 2
| VV |  | VV viz. položka č. 185804311 | [15 empty] | VV | 2 | 1 | True | 0 | ROZPOCET
| VV |  | 3,938*4 |  | 15.752 | [13 empty] | VV | 2 | 2 | True | 0 | ROZPOCET
| VV |  | Součet |  | 15.752 | [13 empty] | VV | 2 | 4 | True | 1 | ROZPOCET
| D | 2 | Zakládání |  |  |  | 0 | [5 empty] | 0 |  | 47.5623 |  | 0 | 1 | D | 1 |  |  |  | ROZPOCET | [6 empty] | 0
42 | K | 273313511 | Základové desky z betonu tř. C 12/15 | m3 | 0.122 |  | 0 | CS ÚRS 2022 01 |  |  | základní |  | 0 | 2.301 | 0.28072 | 0 | 0 | 4 | K | 2 |  |  |  | ROZPOCET | 0 | 0 | 0 | 0 | 0 | 1 | 0 | 4 | 84
| PP |  | Základové desky z betonu tř. C 12/15 | [15 empty] | PP | 2
| Online PSC |  | https://podminky.urs.cz/item/CS_URS_2022_01/273313511 | [15 empty] | Online PSC | 2
| VV |  | "D.1.02.1.b.03_Stavební_úpravy | [15 empty] | VV | 2 | 1 | True | 0 | ROZPOCET
| VV |  | skladba S3 | [15 empty] | VV | 2 | 1 | True | 0 | ROZPOCET
| VV |  | venkovní schodiště - podkl. deska tl. 50 mm | [15 empty] | VV | 2 | 1 | True | 0 | ROZPOCET
| VV |  | 1,530*1,600*0,050 |  | 0.1224 | [13 empty] | VV | 2 | 2 | True | 0 | ROZPOCET
| VV |  | Součet |  | 0.1224 | [13 empty] | VV | 2 | 4 | True | 1 | ROZPOCET
43 | K | 273351121 | Zřízení bednění základových desek | m2 | 0.313 |  | 0 | CS ÚRS 2022 01 |  |  | základní |  | 0 | 0.0024719 | 0.0007737 | 0 | 0 | 4 | K | 2 |  |  |  | ROZPOCET | 0 | 0 | 0 | 0 | 0 | 1 | 0 | 4 | 86
| PP |  | Zřízení bednění základových desek | [15 empty] | PP | 2
| Online PSC |  | https://podminky.urs.cz/item/CS_URS_2022_01/273351121 | [15 empty] | Online PSC | 2
| VV |  | "D.1.02.1.b.03_Stavební_úpravy | [15 empty] | VV | 2 | 1 | True | 0 | ROZPOCET
| VV |  | skladba S3 | [15 empty] | VV | 2 | 1 | True | 0 | ROZPOCET
| VV |  | venkovní schodiště - podkl. deska tl. 50 mm | [15 empty] | VV | 2 | 1 | True | 0 | ROZPOCET
| VV |  | (1,530*2+1,600*2)*0,050 |  | 0.313 | [13 empty] | VV | 2 | 2 | True | 0 | ROZPOCET
| VV |  | Součet |  | 0.313 | [13 empty] | VV | 2 | 4 | True | 1 | ROZPOCET
44 | K | 273351122 | Odstranění bednění základových desek | m2 | 0.313 |  | 0 | CS ÚRS 2022 01 |  |  | základní |  | 0 | 0 | 0 | 0 | 0 | 4 | K | 2 |  |  |  | ROZPOCET | 0 | 0 | 0 | 0 | 0 | 1 | 0 | 4 | 88
| PP |  | Odstranění bednění základových desek | [15 empty] | PP | 2
| Online PSC |  | https://podminky.urs.cz/item/CS_URS_2022_01/273351122 | [15 empty] | Online PSC | 2
| VV |  | VV viz. položka č. 273351121 | [15 empty] | VV | 2 | 1 | True | 0 | ROZPOCET
| VV |  | 0,313 |  | 0.313 | [13 empty] | VV | 2 | 2 | True | 0 | ROZPOCET
| VV |  | Součet |  | 0.313 | [13 empty] | VV | 2 | 4 | True | 1 | ROZPOCET
45 | K | 274321411 | Základové pasy ze ŽB bez zvýšených nároků na prostředí tř. C 20/25 | m3 | 16.283 |  | 0 | CS ÚRS 2022 01 |  |  | základní |  | 0 | 2.5019 | 40.738 | 0 | 0 | 4 | K | 2 |  |  |  | ROZPOCET | 0 | 0 | 0 | 0 | 0 | 1 | 0 | 4 | 90
| PP |  | Základové pasy ze ŽB bez zvýšených nároků na prostředí tř. C 20/25 | [15 empty] | PP | 2
| Online PSC |  | https://podminky.urs.cz/item/CS_URS_2022_01/274321411 | [15 empty] | Online PSC | 2
46 | K | 274351121 | Zřízení bednění základových pasů rovného | m2 | 60.199 |  | 0 | CS ÚRS 2022 01 |  |  | základní |  | 0 | 0.0026919 | 0.16205 | 0 | 0 | 4 | K | 2 |  |  |  | ROZPOCET | 0 | 0 | 0 | 0 | 0 | 1 | 0 | 4 | 92
| PP |  | Zřízení bednění základových pasů rovného | [15 empty] | PP | 2
| Online PSC |  | https://podminky.urs.cz/item/CS_URS_2022_01/274351121 | [15 empty] | Online PSC | 2
| VV |  | D.1.02.1.b.03_Stavební_úpravy.pdf | [15 empty] | VV | 2 | 1 | True | 0 | ROZPOCET
| VV |  | vjezdová brána 4000x1600 mm | [15 empty] | VV | 2 | 1 | True | 0 | ROZPOCET
| VV |  | (4,800*2+0,600*2)*0,900 |  | 9.72 | [13 empty] | VV | 2 | 2 | True | 0 | ROZPOCET
| VV |  | venkovní schodiště | [15 empty] | VV | 2 | 1 | True | 0 | ROZPOCET
| VV |  | (1,390*2+0,450*2)*1,025 |  | 3.772 | [13 empty] | VV | 2 | 2 | True | 0 | ROZPOCET
| VV |  | OPZ | [15 empty] | VV | 2 | 1 | True | 0 | ROZPOCET
| VV |  | (6,415*2+0,600*2)*0,650 |  | 9.1195 | [13 empty] | VV | 2 | 2 | True | 0 | ROZPOCET
| VV |  | (14,868*2+0,600*2)*0,650 |  | 20.1084 | [13 empty] | VV | 2 | 2 | True | 0 | ROZPOCET
| VV |  | (5,756*2+0,600*2)*0,650 |  | 8.2628 | [13 empty] | VV | 2 | 2 | True | 0 | ROZPOCET
| VV |  | (5,756*2+0,600*2)*0,725 |  | 9.2162 | [13 empty] | VV | 2 | 2 | True | 0 | ROZPOCET
| VV |  | Součet |  | 60.1989 | [13 empty] | VV | 2 | 4 | True | 1 | ROZPOCET
47 | K | 274351122 | Odstranění bednění základových pasů rovného | m2 | 60.199 |  | 0 | CS ÚRS 2022 01 |  |  | základní |  | 0 | 0 | 0 | 0 | 0 | 4 | K | 2 |  |  |  | ROZPOCET | 0 | 0 | 0 | 0 | 0 | 1 | 0 | 4 | 94
| PP |  | Odstranění bednění základových pasů rovného | [15 empty] | PP | 2
| Online PSC |  | https://podminky.urs.cz/item/CS_URS_2022_01/274351122 | [15 empty] | Online PSC | 2
| VV |  | VV viz. položka č. 274351121 | [15 empty] | VV | 2 | 1 | True | 0 | ROZPOCET
| VV |  | 60,199 |  | 60.199 | [13 empty] | VV | 2 | 2 | True | 0 | ROZPOCET
| VV |  | Součet |  | 60.199 | [13 empty] | VV | 2 | 4 | True | 1 | ROZPOCET
48 | K | 274361821 | Výztuž základových pasů betonářskou ocelí 10 505 (R) | t | 0.346 |  | 0 | CS ÚRS 2022 01 |  |  | základní |  | 0 | 1.0606 | 0.36697 | 0 | 0 | 4 | K | 2 |  |  |  | ROZPOCET | 0 | 0 | 0 | 0 | 0 | 1 | 0 | 4 | 96
| PP |  | Výztuž základových pasů betonářskou ocelí 10 505 (R) | [15 empty] | PP | 2
| Online PSC |  | https://podminky.urs.cz/item/CS_URS_2022_01/274361821 | [15 empty] | Online PSC | 2
| VV |  | D.1.02.1.b.03_Stavební_úpravy.pdf | [15 empty] | VV | 2 | 1 | True | 0 | ROZPOCET
| VV |  | vjezdová brána 4000x1600 mm | [15 empty] | VV | 2 | 1 | True | 0 | ROZPOCET
| VV |  | vyztužení 60 kg/m3 | [15 empty] | VV | 2 | 1 | True | 0 | ROZPOCET
| VV |  | (4,800*0,600*0,900)*60,00*0,001 |  | 0.15552 | [13 empty] | VV | 2 | 2 | True | 0 | ROZPOCET
| VV |  | OPZ | [15 empty] | VV | 2 | 1 | True | 0 | ROZPOCET
| VV |  | výztužení R12 á 250 mm | [15 empty] | VV | 2 | 1 | True | 0 | ROZPOCET
| VV |  | (0,225+0,480+0,500)*6*0,89*0,001 |  | 0.0064347 | [13 empty] | VV | 2 | 2 | True | 0 | ROZPOCET
| VV |  | (0,225+0,480+0,750)*8*0,89*0,001 |  | 0.01036 | [13 empty] | VV | 2 | 2 | True | 0 | ROZPOCET
| VV |  | (0,225+0,480+1,000)*88*0,89*0,001 |  | 0.13354 | [13 empty] | VV | 2 | 2 | True | 0 | ROZPOCET
| VV |  | (0,225+0,480+1,250)*23*0,89*0,001 |  | 0.040019 | [13 empty] | VV | 2 | 2 | True | 0 | ROZPOCET
| VV |  | Součet |  | 0.34587 | [13 empty] | VV | 2 | 4 | True | 1 | ROZPOCET
49 | K | 275313611 | Základové patky z betonu tř. C 16/20 | m3 | 1.38 |  | 0 | CS ÚRS 2022 01 |  |  | základní |  | 0 | 2.2563 | 3.1137 | 0 | 0 | 4 | K | 2 |  |  |  | ROZPOCET | 0 | 0 | 0 | 0 | 0 | 1 | 0 | 4 | -2107881200
| PP |  | Základové patky z betonu tř. C 16/20 | [15 empty] | PP | 2
| Online PSC |  | https://podminky.urs.cz/item/CS_URS_2022_01/275313611 | [15 empty] | Online PSC | 2
| VV |  | Revize 02 | [15 empty] | VV | 2 | 1 | True | 0 | ROZPOCET
| VV |  | 350/300 hl. 1200 mm (dojezdový sloupek) | [15 empty] | VV | 2 | 1 | True | 0 | ROZPOCET
| VV |  | 0,35*0,3*1,2 |  | 0.126 | [13 empty] | VV | 2 | 2 | True | 0 | ROZPOCET
| VV |  | 1900/550 hl. 1200 (nosný sloupek) | [15 empty] | VV | 2 | 1 | True | 0 | ROZPOCET
| VV |  | 1,9*0,55*1,2 |  | 1.254 | [13 empty] | VV | 2 | 2 | True | 0 | ROZPOCET
| VV |  | Součet |  | 1.38 | [13 empty] | VV | 2 | 4 | True | 1 | ROZPOCET
50 | K | 275351121 | Zřízení bednění základových patek | m2 | 7.44 |  | 0 | CS ÚRS 2022 01 |  |  | základní |  | 0 | 0.00264 | 0.019642 | 0 | 0 | 4 | K | 2 |  |  |  | ROZPOCET | 0 | 0 | 0 | 0 | 0 | 1 | 0 | 4 | -2128743785
| PP |  | Zřízení bednění základových patek | [15 empty] | PP | 2
| Online PSC |  | https://podminky.urs.cz/item/CS_URS_2022_01/275351121 | [15 empty] | Online PSC | 2
| VV |  | Revize 02 | [15 empty] | VV | 2 | 1 | True | 0 | ROZPOCET
| VV |  | 350/300 hl. 1200 mm (dojezdový sloupek) | [15 empty] | VV | 2 | 1 | True | 0 | ROZPOCET
| VV |  | (0,35*2+0,3*2)*1,2 |  | 1.56 | [13 empty] | VV | 2 | 2 | True | 0 | ROZPOCET
| VV |  | 1900/550 hl. 1200 (nosný sloupek) | [15 empty] | VV | 2 | 1 | True | 0 | ROZPOCET
| VV |  | (1,9*2+0,55*2)*1,2 |  | 5.88 | [13 empty] | VV | 2 | 2 | True | 0 | ROZPOCET
| VV |  | Součet |  | 7.44 | [13 empty] | VV | 2 | 4 | True | 1 | ROZPOCET
51 | K | 275351122 | Odstranění bednění základových patek | m2 | 7.444 |  | 0 | CS ÚRS 2022 01 |  |  | základní |  | 0 | 0 | 0 | 0 | 0 | 4 | K | 2 |  |  |  | ROZPOCET | 0 | 0 | 0 | 0 | 0 | 1 | 0 | 4 | -475450259
| PP |  | Odstranění bednění základových patek | [15 empty] | PP | 2
| Online PSC |  | https://podminky.urs.cz/item/CS_URS_2022_01/275351122 | [15 empty] | Online PSC | 2
52 | K | 275361821 | Výztuž základových patek betonářskou ocelí 10 505 (R) | t | 0.055 |  | 0 | CS ÚRS 2022 01 |  |  | základní |  | 0 | 1.0606 | 0.058334 | 0 | 0 | 4 | K | 2 |  |  |  | ROZPOCET | 0 | 0 | 0 | 0 | 0 | 1 | 0 | 4 | 240460098
| PP |  | Výztuž základových patek betonářskou ocelí 10 505 (R) | [15 empty] | PP | 2
| Online PSC |  | https://podminky.urs.cz/item/CS_URS_2022_01/275361821 | [15 empty] | Online PSC | 2
| VV |  | Revize 02 | [15 empty] | VV | 2 | 1 | True | 0 | ROZPOCET
| VV |  | 350/300 hl. 1200 mm (dojezdový sloupek) | [15 empty] | VV | 2 | 1 | True | 0 | ROZPOCET
| VV |  | 0,35*0,3*1,2*0,04 |  | 0.00504 | [13 empty] | VV | 2 | 2 | True | 0 | ROZPOCET
| VV |  | 1900/550 hl. 1200 (nosný sloupek) | [15 empty] | VV | 2 | 1 | True | 0 | ROZPOCET
| VV |  | 1,9*0,55*1,2*0,04 |  | 0.05016 | [13 empty] | VV | 2 | 2 | True | 0 | ROZPOCET
| VV |  | Součet |  | 0.0552 | [13 empty] | VV | 2 | 4 | True | 1 | ROZPOCET
53 | K | 278361_R01 | Výztuž základů pod stroje z betonářské oceli kari sítě složitosti I | t | 0.039 |  | 0 | R položka |  |  | základní |  | 0 | 1.0399 | 0.040555 | 0 | 0 | 4 | K | 2 |  |  |  | ROZPOCET | 0 | 0 | 0 | 0 | 0 | 1 | 0 | 4 | -911548186
| PP |  | Výztuž základů pod stroje z betonářské oceli kari sítě složitosti I | [15 empty] | PP | 2
| VV |  | Revize 02 | [15 empty] | VV | 2 | 1 | True | 0 | ROZPOCET
| VV |  | základ pro motorgenerátor – 1500/2700 mm tl. 250 mm beton C20/25 XC2, při obou površích KARI síť 8x100x100 mm | [15 empty] | VV | 2 | 1 | True | 0 | ROZPOCET
| VV |  | 1,5*2,7*8/1000*1,2 |  | 0.03888 | [13 empty] | VV | 2 | 2 | True | 0 | ROZPOCET
| VV |  | Součet |  | 0.03888 | [13 empty] | VV | 2 | 4 | True | 1 | ROZPOCET
54 | K | 278381541 | Základ pod stroje z betonu do 5 m3 tř. C 20/25 složitosti I | m3 | 1.013 |  | 0 | CS ÚRS 2022 01 |  |  | základní |  | 0 | 2.5429 | 2.5759 | 0 | 0 | 4 | K | 2 |  |  |  | ROZPOCET | 0 | 0 | 0 | 0 | 0 | 1 | 0 | 4 | 1671759362
| PP |  | Základ pod stroje z betonu do 5 m3 tř. C 20/25 složitosti I | [15 empty] | PP | 2
| Online PSC |  | https://podminky.urs.cz/item/CS_URS_2022_01/278381541 | [15 empty] | Online PSC | 2
| VV |  | Revize 02 | [15 empty] | VV | 2 | 1 | True | 0 | ROZPOCET
| VV |  | základ pro motorgenerátor – 1500/2700 mm tl. 250 mm beton C20/25 XC2, při obou površích KARI síť 8x100x100 mm | [15 empty] | VV | 2 | 1 | True | 0 | ROZPOCET
| VV |  | 1,5*2,7*0,25 |  | 1.0125 | [13 empty] | VV | 2 | 2 | True | 0 | ROZPOCET
| VV |  | Součet |  | 1.0125 | [13 empty] | VV | 2 | 4 | True | 1 | ROZPOCET
55 | K | 278383132 | Zálivka pod stroje z cementové zálivkové hmoty pl přes 2 do 5 m2 tl do 25 mm | m2 | 4.05 |  | 0 | CS ÚRS 2022 01 |  |  | základní |  | 0 | 0.05075 | 0.20554 | 0 | 0 | 4 | K | 2 |  |  |  | ROZPOCET | 0 | 0 | 0 | 0 | 0 | 1 | 0 | 4 | 1524998104
| PP |  | Zálivka pod stroje z cementové zálivkové hmoty pl přes 2 do 5 m2 tl do 25 mm | [15 empty] | PP | 2
| Online PSC |  | https://podminky.urs.cz/item/CS_URS_2022_01/278383132 | [15 empty] | Online PSC | 2
| VV |  | Revize 02 | [15 empty] | VV | 2 | 1 | True | 0 | ROZPOCET
| VV |  | základ pro motorgenerátor – 1500/2700 mm tl. 250 mm beton C20/25 XC2, při obou površích KARI síť 8x100x100 mm | [15 empty] | VV | 2 | 1 | True | 0 | ROZPOCET
| VV |  | 1,5*2,7 |  | 4.05 | [13 empty] | VV | 2 | 2 | True | 0 | ROZPOCET
| VV |  | Součet |  | 4.05 | [13 empty] | VV | 2 | 4 | True | 1 | ROZPOCET
| D | 3 | Svislé a kompletní konstrukce |  |  |  | 0 | [5 empty] | 0 |  | 29.3017 |  | 0 | 1 | D | 1 |  |  |  | ROZPOCET | [6 empty] | 0
56 | K | 311113214 | Nosná zeď tl 300 mm ze štípaných tvárnic ztraceného bednění přírodních včetně výplně z betonu | m2 | 39.05 |  | 0 | CS ÚRS 2022 01 |  |  | základní |  | 0 | 0.68272 | 26.66 | 0 | 0 | 4 | K | 2 |  |  |  | ROZPOCET | 0 | 0 | 0 | 0 | 0 | 1 | 0 | 4 | 98
| PP |  | Nosná zeď tl 300 mm ze štípaných tvárnic ztraceného bednění přírodních včetně výplně z betonu | [15 empty] | PP | 2
| Online PSC |  | https://podminky.urs.cz/item/CS_URS_2022_01/311113214 | [15 empty] | Online PSC | 2
| VV |  | D.1.02.1.b.03_Stavební_úpravy.pdf | [15 empty] | VV | 2 | 1 | True | 0 | ROZPOCET
| VV |  | OPZ | [15 empty] | VV | 2 | 1 | True | 0 | ROZPOCET
| VV |  | 1,637*0,500 |  | 0.8185 | [13 empty] | VV | 2 | 2 | True | 0 | ROZPOCET
| VV |  | 2,000*0,750 |  | 1.5 | [13 empty] | VV | 2 | 2 | True | 0 | ROZPOCET
| VV |  | 3,000*1,000 |  | 3 | [13 empty] | VV | 2 | 2 | True | 0 | ROZPOCET
| VV |  | 12,909*1,250 |  | 16.1363 | [13 empty] | VV | 2 | 2 | True | 0 | ROZPOCET
| VV |  | 11,730*1,500 |  | 17.595 | [13 empty] | VV | 2 | 2 | True | 0 | ROZPOCET
| VV |  | Součet |  | 39.0498 | [13 empty] | VV | 2 | 4 | True | 1 | ROZPOCET
57 | K | 311361821 | Výztuž nosných zdí betonářskou ocelí 10 505 | t | 0.222 |  | 0 | CS ÚRS 2022 01 |  |  | základní |  | 0 | 1.0492 | 0.23293 | 0 | 0 | 4 | K | 2 |  |  |  | ROZPOCET | 0 | 0 | 0 | 0 | 0 | 1 | 0 | 4 | 100
| PP |  | Výztuž nosných zdí betonářskou ocelí 10 505 | [15 empty] | PP | 2
| Online PSC |  | https://podminky.urs.cz/item/CS_URS_2022_01/311361821 | [15 empty] | Online PSC | 2
| VV |  | D.1.02.1.b.03_Stavební_úpravy.pdf | [15 empty] | VV | 2 | 1 | True | 0 | ROZPOCET
| VV |  | OPZ - 2x R10 | [15 empty] | VV | 2 | 1 | True | 0 | ROZPOCET
| VV |  | 1,637*2*2*0,617*0,001 |  | 0.0040401 | [13 empty] | VV | 2 | 2 | True | 0 | ROZPOCET
| VV |  | 2,000*2*3*0,617*0,001 |  | 0.007404 | [13 empty] | VV | 2 | 2 | True | 0 | ROZPOCET
| VV |  | 3,000*2*4*0,617*0,001 |  | 0.014808 | [13 empty] | VV | 2 | 2 | True | 0 | ROZPOCET
| VV |  | 12,909*2*5*0,617*0,001 |  | 0.079649 | [13 empty] | VV | 2 | 2 | True | 0 | ROZPOCET
| VV |  | 11,730*2*6*0,617*0,001 |  | 0.086849 | [13 empty] | VV | 2 | 2 | True | 0 | ROZPOCET
| VV |  | " přípočet 15% na prostřih a stykování" (0,004+0,007+0,015+0,080+0,087)*15/100 |  | 0.02895 | [13 empty] | VV | 2 | 2 | True | 0 | ROZPOCET
| VV |  | Součet |  | 0.2217 | [13 empty] | VV | 2 | 4 | True | 1 | ROZPOCET
58 | K | 348171510 | Montáž oplocení z plechu vlnitého přes 15 do 30 kg na 1 m oplocení | m | 12 |  | 0 | CS ÚRS 2022 01 |  |  | základní |  | 0 | 0.000201 | 0.002412 | 0 | 0 | 4 | K | 2 |  |  |  | ROZPOCET | 0 | 0 | 0 | 0 | 0 | 1 | 0 | 4 | 102
| PP |  | Montáž oplocení z plechu vlnitého přes 15 do 30 kg na 1 m oplocení | [15 empty] | PP | 2
| Online PSC |  | https://podminky.urs.cz/item/CS_URS_2022_01/348171510 | [15 empty] | Online PSC | 2
| VV |  | D.1.02.1.b.03_Stavební_úpravy.pdf | [15 empty] | VV | 2 | 1 | True | 0 | ROZPOCET
| VV |  | plotová výplň mezi parkovací plochou a kotci | [15 empty] | VV | 2 | 1 | True | 0 | ROZPOCET
| VV |  | 12,000 |  | 12 | [13 empty] | VV | 2 | 2 | True | 0 | ROZPOCET
| VV |  | Součet |  | 12 | [13 empty] | VV | 2 | 4 | True | 1 | ROZPOCET
59 | M | 15485113 | plech trapézový 35/207/1035 Pz tl 1,0mm | m2 | 19.8 |  | 0 | CS ÚRS 2022 01 |  |  | základní |  | 0 | 0.00975 | 0.19305 | 0 | 0 | 8 | M | 2 |  |  |  | ROZPOCET | 0 | 0 | 0 | 0 | 0 | 1 | 0 | 4 | 104
| PP |  | plech trapézový 35/207/1035 Pz tl 1,0mm | [15 empty] | PP | 2
60 | K | 348172114 | Montáž vjezdových bran samonosných jednokřídlových pl přes 4 m2 do 6 m2 | kus | 1 |  | 0 | CS ÚRS 2022 01 |  |  | základní |  | 0 | 0 | 0 | 0 | 0 | 4 | K | 2 |  |  |  | ROZPOCET | 0 | 0 | 0 | 0 | 0 | 1 | 0 | 4 | 106
| PP |  | Montáž vjezdových bran samonosných jednokřídlových pl přes 4 m2 do 6 m2 | [15 empty] | PP | 2
| Online PSC |  | https://podminky.urs.cz/item/CS_URS_2022_01/348172114 | [15 empty] | Online PSC | 2
| VV |  | D.1.02.1.b.03_Stavební_úpravy.pdf | [15 empty] | VV | 2 | 1 | True | 0 | ROZPOCET
| VV |  | vjezdová brána 4000x1600 mm | [15 empty] | VV | 2 | 1 | True | 0 | ROZPOCET
| VV |  | 1,000 |  | 1 | [13 empty] | VV | 2 | 2 | True | 0 | ROZPOCET
| VV |  | Součet |  | 1 | [13 empty] | VV | 2 | 4 | True | 1 | ROZPOCET
61 | M | 55342346.1 | brána kovová pojezdová 1500x4040mm, nosným rámem, dorazovým sloupkem, pojezdovou kolejnicí a ostatním příslušenstvím, otvírání ruční | kus | 1 |  | 0 | R položka |  |  | základní |  | 0 | 0 | 0 | 0 | 0 | 8 | M | 2 |  |  |  | ROZPOCET | 0 | 0 | 0 | 0 | 0 | 1 | 0 | 4 | 110
| PP |  | brána kovová pojezdová 1500x4040mm, nosným rámem, dorazovým sloupkem, pojezdovou kolejnicí a ostatním příslušenstvím, otvírání ruční | [15 empty] | PP | 2
62 | K | 348272515 | Plotová stříška pro zeď tl 295 mm z tvarovek hladkých nebo štípaných přírodních | m | 31.576 |  | 0 | CS ÚRS 2022 01 |  |  | základní |  | 0 | 0.04634 | 1.4632 | 0 | 0 | 4 | K | 2 |  |  |  | ROZPOCET | 0 | 0 | 0 | 0 | 0 | 1 | 0 | 4 | 112
| PP |  | Plotová stříška pro zeď tl 295 mm z tvarovek hladkých nebo štípaných přírodních | [15 empty] | PP | 2
| Online PSC |  | https://podminky.urs.cz/item/CS_URS_2022_01/348272515 | [15 empty] | Online PSC | 2
| VV |  | D.1.02.1.b.03_Stavební_úpravy.pdf | [15 empty] | VV | 2 | 1 | True | 0 | ROZPOCET
| VV |  | OPZ | [15 empty] | VV | 2 | 1 | True | 0 | ROZPOCET
| VV |  | 1,637+2,000+3,000+12,909+0,300+11,730 |  | 31.576 | [13 empty] | VV | 2 | 2 | True | 0 | ROZPOCET
| VV |  | Součet |  | 31.576 | [13 empty] | VV | 2 | 4 | True | 1 | ROZPOCET
63 | K | R-381181.1 | Demontáž oceloplechové garáže pro člun pomocí autojeřábu - přesunutí na dočasnou plochu vedle staveniště | kus | 1 |  | 0 | R položka |  |  | základní |  | 0 | 0 | 0 | 0 | 0 | 4 | K | 2 |  |  |  | ROZPOCET | 0 | 0 | 0 | 0 | 0 | 1 | 0 | 4 | 114
| PP |  | Demontáž oceloplechové garáže pro člun pomocí autojeřábu - přesunutí na dočasnou plochu vedle staveniště | [15 empty] | PP | 2
| VV |  | D.1.02.1.b.01_Stávající_stav_bourání.pdf | [15 empty] | VV | 2 | 1 | True | 0 | ROZPOCET
| VV |  | stavební rozměry 5337x3037 mm | [15 empty] | VV | 2 | 1 | True | 0 | ROZPOCET
| VV |  | 1,000 |  | 1 | [13 empty] | VV | 2 | 2 | True | 0 | ROZPOCET
| VV |  | Součet |  | 1 | [13 empty] | VV | 2 | 4 | True | 1 | ROZPOCET
64 | K | R-381181.2 | Montáž oceloplechové garáže pro člun pomocí autojeřábu - přesun z dočasné plochy do nové pozice na ZP | kus | 1 |  | 0 | R položka |  |  | základní |  | 0 | 0 | 0 | 0 | 0 | 4 | K | 2 |  |  |  | ROZPOCET | 0 | 0 | 0 | 0 | 0 | 1 | 0 | 4 | 116
| PP |  | Montáž oceloplechové garáže pro člun pomocí autojeřábu - přesun z dočasné plochy do nové pozice na ZP | [15 empty] | PP | 2
| VV |  | D.1.02.1.b.03_Stavební_úpravy.pdf | [15 empty] | VV | 2 | 1 | True | 0 | ROZPOCET
| VV |  | stavební rozměry 5337x3037 mm | [15 empty] | VV | 2 | 1 | True | 0 | ROZPOCET
| VV |  | 1,000 |  | 1 | [13 empty] | VV | 2 | 2 | True | 0 | ROZPOCET
| VV |  | Součet |  | 1 | [13 empty] | VV | 2 | 4 | True | 1 | ROZPOCET
65 | M | 767995_R11 | Dodávka- typový plechový přístřešek pro loď – rozměr 7/3,3/2,5 m | kpl | 1 |  | 0 | R položka |  |  | základní |  | 0 | 0.75 | 0.75 | 0 | 0 | 32 | M | 2 |  |  |  | ROZPOCET | 0 | 0 | 0 | 0 | 0 | 1 | 0 | 16 | 2009664662
| PP |  | Dodávka- typový plechový přístřešek pro loď – rozměr 7/3,3/2,5 m | [15 empty] | PP | 2
| D | 4 | Vodorovné konstrukce |  |  |  | 0 | [5 empty] | 0 |  | 1.5373 |  | 0 | 1 | D | 1 |  |  |  | ROZPOCET | [6 empty] | 0
66 | K | 430321414 | Schodišťová konstrukce a rampa ze ŽB tř. C 25/30 | m3 | 0.59 |  | 0 | CS ÚRS 2022 01 |  |  | základní |  | 0 | 2.5019 | 1.4761 | 0 | 0 | 4 | K | 2 |  |  |  | ROZPOCET | 0 | 0 | 0 | 0 | 0 | 1 | 0 | 4 | 118
| PP |  | Schodišťová konstrukce a rampa ze ŽB tř. C 25/30 | [15 empty] | PP | 2
| Online PSC |  | https://podminky.urs.cz/item/CS_URS_2022_01/430321414 | [15 empty] | Online PSC | 2
| VV |  | "D.1.02.1.b.03_Stavební_úpravy | [15 empty] | VV | 2 | 1 | True | 0 | ROZPOCET
| VV |  | skladba S3 | [15 empty] | VV | 2 | 1 | True | 0 | ROZPOCET
| VV |  | venkovní schodiště - schod. deska tl. 120 mm | [15 empty] | VV | 2 | 1 | True | 0 | ROZPOCET
| VV |  | 1,415*1,600*0,120 |  | 0.27168 | [13 empty] | VV | 2 | 2 | True | 0 | ROZPOCET
| VV |  | jalový stupeň | [15 empty] | VV | 2 | 1 | True | 0 | ROZPOCET
| VV |  | 1,600*0,450*0,220 |  | 0.1584 | [13 empty] | VV | 2 | 2 | True | 0 | ROZPOCET
| VV |  | nabetonované stupně | [15 empty] | VV | 2 | 1 | True | 0 | ROZPOCET
| VV |  | ((0,300*0,167)/2)*1,600*4 |  | 0.16032 | [13 empty] | VV | 2 | 2 | True | 0 | ROZPOCET
| VV |  | Součet |  | 0.5904 | [13 empty] | VV | 2 | 4 | True | 1 | ROZPOCET
67 | K | 430362021 | Výztuž schodišťové konstrukce a rampy svařovanými sítěmi Kari | t | 0.033 |  | 0 | CS ÚRS 2022 01 |  |  | základní |  | 0 | 1.0628 | 0.035072 | 0 | 0 | 4 | K | 2 |  |  |  | ROZPOCET | 0 | 0 | 0 | 0 | 0 | 1 | 0 | 4 | 120
| PP |  | Výztuž schodišťové konstrukce a rampy svařovanými sítěmi Kari | [15 empty] | PP | 2
| Online PSC |  | https://podminky.urs.cz/item/CS_URS_2022_01/430362021 | [15 empty] | Online PSC | 2
| VV |  | "D.1.02.1.b.03_Stavební_úpravy | [15 empty] | VV | 2 | 1 | True | 0 | ROZPOCET
| VV |  | skladba S3 | [15 empty] | VV | 2 | 1 | True | 0 | ROZPOCET
| VV |  | venkovní schodiště - schod. deska tl. 120 mm; 1x KARI 8/100/100 mm | [15 empty] | VV | 2 | 1 | True | 0 | ROZPOCET
| VV |  | ((0,350+1,415+0,250)*1,600)*7,90*0,001 |  | 0.02547 | [13 empty] | VV | 2 | 2 | True | 0 | ROZPOCET
| VV |  | " přípočet 30% na prostřih" 0,025*30/100 |  | 0.0075 | [13 empty] | VV | 2 | 2 | True | 0 | ROZPOCET
| VV |  | Součet |  | 0.03297 | [13 empty] | VV | 2 | 4 | True | 1 | ROZPOCET
68 | K | 431351121 | Zřízení bednění podest schodišť a ramp přímočarých v do 4 m | m2 | 1.35 |  | 0 | CS ÚRS 2022 01 |  |  | základní |  | 0 | 0.012825 | 0.017314 | 0 | 0 | 4 | K | 2 |  |  |  | ROZPOCET | 0 | 0 | 0 | 0 | 0 | 1 | 0 | 4 | 122
| PP |  | Zřízení bednění podest schodišť a ramp přímočarých v do 4 m | [15 empty] | PP | 2
| Online PSC |  | https://podminky.urs.cz/item/CS_URS_2022_01/431351121 | [15 empty] | Online PSC | 2
| VV |  | "D.1.02.1.b.03_Stavební_úpravy | [15 empty] | VV | 2 | 1 | True | 0 | ROZPOCET
| VV |  | skladba S3 | [15 empty] | VV | 2 | 1 | True | 0 | ROZPOCET
| VV |  | venkovní schodiště | [15 empty] | VV | 2 | 1 | True | 0 | ROZPOCET
| VV |  | (1,751+0,450+1,600*2)*0,250 |  | 1.3502 | [13 empty] | VV | 2 | 2 | True | 0 | ROZPOCET
| VV |  | Součet |  | 1.3502 | [13 empty] | VV | 2 | 4 | True | 1 | ROZPOCET
69 | K | 431351122 | Odstranění bednění podest schodišť a ramp přímočarých v do 4 m | m2 | 1.35 |  | 0 | CS ÚRS 2022 01 |  |  | základní |  | 0 | 0 | 0 | 0 | 0 | 4 | K | 2 |  |  |  | ROZPOCET | 0 | 0 | 0 | 0 | 0 | 1 | 0 | 4 | 124
| PP |  | Odstranění bednění podest schodišť a ramp přímočarých v do 4 m | [15 empty] | PP | 2
| Online PSC |  | https://podminky.urs.cz/item/CS_URS_2022_01/431351122 | [15 empty] | Online PSC | 2
| VV |  | VV viz. položka č. 431351121 | [15 empty] | VV | 2 | 1 | True | 0 | ROZPOCET
| VV |  | 1,350 |  | 1.35 | [13 empty] | VV | 2 | 2 | True | 0 | ROZPOCET
| VV |  | Součet |  | 1.35 | [13 empty] | VV | 2 | 4 | True | 1 | ROZPOCET
70 | K | 434351141 | Zřízení bednění stupňů přímočarých schodišť | m2 | 1.336 |  | 0 | CS ÚRS 2022 01 |  |  | základní |  | 0 | 0.0065846 | 0.0087971 | 0 | 0 | 4 | K | 2 |  |  |  | ROZPOCET | 0 | 0 | 0 | 0 | 0 | 1 | 0 | 4 | 126
| PP |  | Zřízení bednění stupňů přímočarých schodišť | [15 empty] | PP | 2
| Online PSC |  | https://podminky.urs.cz/item/CS_URS_2022_01/434351141 | [15 empty] | Online PSC | 2
| VV |  | "D.1.02.1.b.03_Stavební_úpravy | [15 empty] | VV | 2 | 1 | True | 0 | ROZPOCET
| VV |  | skladba S3 | [15 empty] | VV | 2 | 1 | True | 0 | ROZPOCET
| VV |  | venkovní schodiště | [15 empty] | VV | 2 | 1 | True | 0 | ROZPOCET
| VV |  | (1,600*5)*0,167 |  | 1.336 | [13 empty] | VV | 2 | 2 | True | 0 | ROZPOCET
| VV |  | Součet |  | 1.336 | [13 empty] | VV | 2 | 4 | True | 1 | ROZPOCET
71 | K | 434351142 | Odstranění bednění stupňů přímočarých schodišť | m2 | 1.336 |  | 0 | CS ÚRS 2022 01 |  |  | základní |  | 0 | 0 | 0 | 0 | 0 | 4 | K | 2 |  |  |  | ROZPOCET | 0 | 0 | 0 | 0 | 0 | 1 | 0 | 4 | 128
| PP |  | Odstranění bednění stupňů přímočarých schodišť | [15 empty] | PP | 2
| Online PSC |  | https://podminky.urs.cz/item/CS_URS_2022_01/434351142 | [15 empty] | Online PSC | 2
| VV |  | VV viz. položka č. 434351141 | [15 empty] | VV | 2 | 1 | True | 0 | ROZPOCET
| VV |  | 1,336 |  | 1.336 | [13 empty] | VV | 2 | 2 | True | 0 | ROZPOCET
| VV |  | Součet |  | 1.336 | [13 empty] | VV | 2 | 4 | True | 1 | ROZPOCET
| D | 5 | Komunikace pozemní |  |  |  | 0 | [5 empty] | 0 |  | 295.8214 |  | 0 | 1 | D | 1 |  |  |  | ROZPOCET | [6 empty] | 0
72 | K | 564231111 | Podklad nebo podsyp ze štěrkopísku ŠP plochy přes 100 m2 tl 100 mm | m2 | 234.028 |  | 0 | CS ÚRS 2022 01 |  |  | základní |  | 0 | 0.23 | 53.8264 | 0 | 0 | 4 | K | 2 |  |  |  | ROZPOCET | 0 | 0 | 0 | 0 | 0 | 1 | 0 | 4 | 130
| PP |  | Podklad nebo podsyp ze štěrkopísku ŠP plochy přes 100 m2 tl 100 mm | [15 empty] | PP | 2
| Online PSC |  | https://podminky.urs.cz/item/CS_URS_2022_01/564231111 | [15 empty] | Online PSC | 2
| VV |  | "D.1.02.1.b.03_Stavební_úpravy | [15 empty] | VV | 2 | 1 | True | 0 | ROZPOCET
| VV |  | skladba S1 | [15 empty] | VV | 2 | 1 | True | 0 | ROZPOCET
| VV |  | 234,028 |  | 234.028 | [13 empty] | VV | 2 | 2 | True | 0 | ROZPOCET
| VV |  | Součet |  | 234.028 | [13 empty] | VV | 2 | 4 | True | 1 | ROZPOCET
73 | K | 564710011 | Podklad z kameniva hrubého drceného vel. 8-16 mm plochy přes 100 m2 tl 50 mm | m2 | 255.068 |  | 0 | CS ÚRS 2022 01 |  |  | základní |  | 0 | 0.106 | 27.0372 | 0 | 0 | 4 | K | 2 |  |  |  | ROZPOCET | 0 | 0 | 0 | 0 | 0 | 1 | 0 | 4 | 132
| PP |  | Podklad z kameniva hrubého drceného vel. 8-16 mm plochy přes 100 m2 tl 50 mm | [15 empty] | PP | 2
| Online PSC |  | https://podminky.urs.cz/item/CS_URS_2022_01/564710011 | [15 empty] | Online PSC | 2
| VV |  | "D.1.02.1.b.03_Stavební_úpravy | [15 empty] | VV | 2 | 1 | True | 0 | ROZPOCET
| VV |  | skladba S1 | [15 empty] | VV | 2 | 1 | True | 0 | ROZPOCET
| VV |  | 234,028 |  | 234.028 | [13 empty] | VV | 2 | 2 | True | 0 | ROZPOCET
| VV |  | Mezisoučet |  | 234.028 | [13 empty] | VV | 2 | 3 | True | 0 | ROZPOCET
| VV |  | skladba S2 | [15 empty] | VV | 2 | 1 | True | 0 | ROZPOCET
| VV |  | 13,150*1,600 |  | 21.04 | [13 empty] | VV | 2 | 2 | True | 0 | ROZPOCET
| VV |  | Mezisoučet |  | 21.04 | [13 empty] | VV | 2 | 3 | True | 0 | ROZPOCET
| VV |  | Součet |  | 255.068 | [13 empty] | VV | 2 | 4 | True | 1 | ROZPOCET
74 | K | 564731111 | Podklad z kameniva hrubého drceného vel. 32-63 mm plochy přes 100 m2 tl 100 mm | m2 | 21.04 |  | 0 | CS ÚRS 2022 01 |  |  | základní |  | 0 | 0.197 | 4.1449 | 0 | 0 | 4 | K | 2 |  |  |  | ROZPOCET | 0 | 0 | 0 | 0 | 0 | 1 | 0 | 4 | 134
| PP |  | Podklad z kameniva hrubého drceného vel. 32-63 mm plochy přes 100 m2 tl 100 mm | [15 empty] | PP | 2
| Online PSC |  | https://podminky.urs.cz/item/CS_URS_2022_01/564731111 | [15 empty] | Online PSC | 2
| VV |  | "D.1.02.1.b.03_Stavební_úpravy | [15 empty] | VV | 2 | 1 | True | 0 | ROZPOCET
| VV |  | skladba S2 | [15 empty] | VV | 2 | 1 | True | 0 | ROZPOCET
| VV |  | 13,150*1,600 |  | 21.04 | [13 empty] | VV | 2 | 2 | True | 0 | ROZPOCET
| VV |  | Součet |  | 21.04 | [13 empty] | VV | 2 | 4 | True | 1 | ROZPOCET
75 | K | 564751111 | Podklad z kameniva hrubého drceného vel. 32-63 mm plochy přes 100 m2 tl 150 mm | m2 | 17.27 |  | 0 | CS ÚRS 2022 01 |  |  | základní |  | 0 | 0.2916 | 5.0359 | 0 | 0 | 4 | K | 2 |  |  |  | ROZPOCET | 0 | 0 | 0 | 0 | 0 | 1 | 0 | 4 | 136
| PP |  | Podklad z kameniva hrubého drceného vel. 32-63 mm plochy přes 100 m2 tl 150 mm | [15 empty] | PP | 2
| Online PSC |  | https://podminky.urs.cz/item/CS_URS_2022_01/564751111 | [15 empty] | Online PSC | 2
| VV |  | D.1.02.1.b.03_Stavební_úpravy.pdf | [15 empty] | VV | 2 | 1 | True | 0 | ROZPOCET
| VV |  | vjezd - asfaltová vozovka | [15 empty] | VV | 2 | 1 | True | 0 | ROZPOCET
| VV |  | 17,270 |  | 17.27 | [13 empty] | VV | 2 | 2 | True | 0 | ROZPOCET
| VV |  | Součet |  | 17.27 | [13 empty] | VV | 2 | 4 | True | 1 | ROZPOCET
76 | K | 564771111 | Podklad z kameniva hrubého drceného vel. 32-63 mm plochy přes 100 m2 tl 250 mm | m2 | 234.028 |  | 0 | CS ÚRS 2022 01 |  |  | základní |  | 0 | 0.487 | 113.9716 | 0 | 0 | 4 | K | 2 |  |  |  | ROZPOCET | 0 | 0 | 0 | 0 | 0 | 1 | 0 | 4 | 138
| PP |  | Podklad z kameniva hrubého drceného vel. 32-63 mm plochy přes 100 m2 tl 250 mm | [15 empty] | PP | 2
| Online PSC |  | https://podminky.urs.cz/item/CS_URS_2022_01/564771111 | [15 empty] | Online PSC | 2
| VV |  | "D.1.02.1.b.03_Stavební_úpravy | [15 empty] | VV | 2 | 1 | True | 0 | ROZPOCET
| VV |  | skladba S1 | [15 empty] | VV | 2 | 1 | True | 0 | ROZPOCET
| VV |  | 234,028 |  | 234.028 | [13 empty] | VV | 2 | 2 | True | 0 | ROZPOCET
| VV |  | Součet |  | 234.028 | [13 empty] | VV | 2 | 4 | True | 1 | ROZPOCET
77 | K | 564851111 | Podklad ze štěrkodrtě ŠD plochy přes 100 m2 tl 150 mm | m2 | 17.27 |  | 0 | CS ÚRS 2022 01 |  |  | základní |  | 0 | 0.345 | 5.9581 | 0 | 0 | 4 | K | 2 |  |  |  | ROZPOCET | 0 | 0 | 0 | 0 | 0 | 1 | 0 | 4 | 140
| PP |  | Podklad ze štěrkodrtě ŠD plochy přes 100 m2 tl 150 mm | [15 empty] | PP | 2
| Online PSC |  | https://podminky.urs.cz/item/CS_URS_2022_01/564851111 | [15 empty] | Online PSC | 2
| VV |  | D.1.02.1.b.03_Stavební_úpravy.pdf | [15 empty] | VV | 2 | 1 | True | 0 | ROZPOCET
| VV |  | vjezd - asfaltová vozovka | [15 empty] | VV | 2 | 1 | True | 0 | ROZPOCET
| VV |  | 17,270 |  | 17.27 | [13 empty] | VV | 2 | 2 | True | 0 | ROZPOCET
| VV |  | Součet |  | 17.27 | [13 empty] | VV | 2 | 4 | True | 1 | ROZPOCET
78 | K | 566301111 | Úprava krytu z kameniva drceného pro nový kryt s doplněním kameniva drceného přes 0,04 do 0,06 m3/m2 | m2 | 13.2 |  | 0 | CS ÚRS 2022 01 |  |  | základní |  | 0 | 0.09848 | 1.2999 | 0 | 0 | 4 | K | 2 |  |  |  | ROZPOCET | 0 | 0 | 0 | 0 | 0 | 1 | 0 | 4 | 142
| PP |  | Úprava krytu z kameniva drceného pro nový kryt s doplněním kameniva drceného přes 0,04 do 0,06 m3/m2 | [15 empty] | PP | 2
| Online PSC |  | https://podminky.urs.cz/item/CS_URS_2022_01/566301111 | [15 empty] | Online PSC | 2
| VV |  | D.1.02.1.b.03_Stavební_úpravy.pdf | [15 empty] | VV | 2 | 1 | True | 0 | ROZPOCET
| VV |  | ul. U Jeslí - předláždění chodníku u vjezdu | [15 empty] | VV | 2 | 1 | True | 0 | ROZPOCET
| VV |  | 3,000*2,200*2 |  | 13.2 | [13 empty] | VV | 2 | 2 | True | 0 | ROZPOCET
| VV |  | Součet |  | 13.2 | [13 empty] | VV | 2 | 4 | True | 1 | ROZPOCET
79 | K | 567122111 | Podklad ze směsi stmelené cementem SC C 8/10 (KSC I) tl 120 mm | m2 | 17.27 |  | 0 | CS ÚRS 2022 01 |  |  | základní |  | 0 | 0.30651 | 5.2935 | 0 | 0 | 4 | K | 2 |  |  |  | ROZPOCET | 0 | 0 | 0 | 0 | 0 | 1 | 0 | 4 | 144
| PP |  | Podklad ze směsi stmelené cementem SC C 8/10 (KSC I) tl 120 mm | [15 empty] | PP | 2
| Online PSC |  | https://podminky.urs.cz/item/CS_URS_2022_01/567122111 | [15 empty] | Online PSC | 2
| VV |  | D.1.02.1.b.03_Stavební_úpravy.pdf | [15 empty] | VV | 2 | 1 | True | 0 | ROZPOCET
| VV |  | vjezd - asfaltová vozovka | [15 empty] | VV | 2 | 1 | True | 0 | ROZPOCET
| VV |  | 17,270 |  | 17.27 | [13 empty] | VV | 2 | 2 | True | 0 | ROZPOCET
| VV |  | Součet |  | 17.27 | [13 empty] | VV | 2 | 4 | True | 1 | ROZPOCET
80 | K | 573111112 | Postřik živičný infiltrační s posypem z asfaltu množství 1 kg/m2 | m2 | 17.27 |  | 0 | CS ÚRS 2022 01 |  |  | základní |  | 0 | 0.00601 | 0.10379 | 0 | 0 | 4 | K | 2 |  |  |  | ROZPOCET | 0 | 0 | 0 | 0 | 0 | 1 | 0 | 4 | 146
| PP |  | Postřik živičný infiltrační s posypem z asfaltu množství 1 kg/m2 | [15 empty] | PP | 2
| Online PSC |  | https://podminky.urs.cz/item/CS_URS_2022_01/573111112 | [15 empty] | Online PSC | 2
| VV |  | D.1.02.1.b.03_Stavební_úpravy.pdf | [15 empty] | VV | 2 | 1 | True | 0 | ROZPOCET
| VV |  | vjezd - asfaltová vozovka | [15 empty] | VV | 2 | 1 | True | 0 | ROZPOCET
| VV |  | 17,270 |  | 17.27 | [13 empty] | VV | 2 | 2 | True | 0 | ROZPOCET
| VV |  | Součet |  | 17.27 | [13 empty] | VV | 2 | 4 | True | 1 | ROZPOCET
81 | K | 573211107 | Postřik živičný spojovací z asfaltu v množství 0,30 kg/m2 | m2 | 23.395 |  | 0 | CS ÚRS 2022 01 |  |  | základní |  | 0 | 0.00031 | 0.0072524 | 0 | 0 | 4 | K | 2 |  |  |  | ROZPOCET | 0 | 0 | 0 | 0 | 0 | 1 | 0 | 4 | 148
| PP |  | Postřik živičný spojovací z asfaltu v množství 0,30 kg/m2 | [15 empty] | PP | 2
| Online PSC |  | https://podminky.urs.cz/item/CS_URS_2022_01/573211107 | [15 empty] | Online PSC | 2
| VV |  | D.1.02.1.b.03_Stavební_úpravy.pdf | [15 empty] | VV | 2 | 1 | True | 0 | ROZPOCET
| VV |  | napojení vjezdu přes odskoky - asfaltová vozovka | [15 empty] | VV | 2 | 1 | True | 0 | ROZPOCET
| VV |  | 12,250*0,500 |  | 6.125 | [13 empty] | VV | 2 | 2 | True | 0 | ROZPOCET
| VV |  | vjezd - asfaltová vozovka | [15 empty] | VV | 2 | 1 | True | 0 | ROZPOCET
| VV |  | 17,270 |  | 17.27 | [13 empty] | VV | 2 | 2 | True | 0 | ROZPOCET
| VV |  | Součet |  | 23.395 | [13 empty] | VV | 2 | 4 | True | 1 | ROZPOCET
82 | K | 577134111 | Asfaltový beton vrstva obrusná ACO 11 (ABS) tř. I tl 40 mm š do 3 m z nemodifikovaného asfaltu | m2 | 23.395 |  | 0 | CS ÚRS 2022 01 |  |  | základní |  | 0 | 0.10373 | 2.4268 | 0 | 0 | 4 | K | 2 |  |  |  | ROZPOCET | 0 | 0 | 0 | 0 | 0 | 1 | 0 | 4 | 150
| PP |  | Asfaltový beton vrstva obrusná ACO 11 (ABS) tř. I tl 40 mm š do 3 m z nemodifikovaného asfaltu | [15 empty] | PP | 2
| Online PSC |  | https://podminky.urs.cz/item/CS_URS_2022_01/577134111 | [15 empty] | Online PSC | 2
| VV |  | D.1.02.1.b.03_Stavební_úpravy.pdf | [15 empty] | VV | 2 | 1 | True | 0 | ROZPOCET
| VV |  | napojení vjezdu přes odskoky - asfaltová vozovka | [15 empty] | VV | 2 | 1 | True | 0 | ROZPOCET
| VV |  | 12,250*0,500 |  | 6.125 | [13 empty] | VV | 2 | 2 | True | 0 | ROZPOCET
| VV |  | vjezd - asfaltová vozovka | [15 empty] | VV | 2 | 1 | True | 0 | ROZPOCET
| VV |  | 17,270 |  | 17.27 | [13 empty] | VV | 2 | 2 | True | 0 | ROZPOCET
| VV |  | Součet |  | 23.395 | [13 empty] | VV | 2 | 4 | True | 1 | ROZPOCET
83 | K | 577155112 | Asfaltový beton vrstva ložní ACL 16 (ABH) tl 60 mm š do 3 m z nemodifikovaného asfaltu | m2 | 17.27 |  | 0 | CS ÚRS 2022 01 |  |  | základní |  | 0 | 0.15559 | 2.687 | 0 | 0 | 4 | K | 2 |  |  |  | ROZPOCET | 0 | 0 | 0 | 0 | 0 | 1 | 0 | 4 | 152
| PP |  | Asfaltový beton vrstva ložní ACL 16 (ABH) tl 60 mm š do 3 m z nemodifikovaného asfaltu | [15 empty] | PP | 2
| Online PSC |  | https://podminky.urs.cz/item/CS_URS_2022_01/577155112 | [15 empty] | Online PSC | 2
| VV |  | D.1.02.1.b.03_Stavební_úpravy.pdf | [15 empty] | VV | 2 | 1 | True | 0 | ROZPOCET
| VV |  | vjezd - asfaltová vozovka | [15 empty] | VV | 2 | 1 | True | 0 | ROZPOCET
| VV |  | 17,270 |  | 17.27 | [13 empty] | VV | 2 | 2 | True | 0 | ROZPOCET
| VV |  | Součet |  | 17.27 | [13 empty] | VV | 2 | 4 | True | 1 | ROZPOCET
84 | K | 596211110 | Kladení zámkové dlažby komunikací pro pěší ručně tl 60 mm skupiny A pl do 50 m2 | m2 | 34.24 |  | 0 | CS ÚRS 2022 01 |  |  | základní |  | 0 | 0.08922 | 3.0549 | 0 | 0 | 4 | K | 2 |  |  |  | ROZPOCET | 0 | 0 | 0 | 0 | 0 | 1 | 0 | 4 | 154
| PP |  | Kladení zámkové dlažby komunikací pro pěší ručně tl 60 mm skupiny A pl do 50 m2 | [15 empty] | PP | 2
| Online PSC |  | https://podminky.urs.cz/item/CS_URS_2022_01/596211110 | [15 empty] | Online PSC | 2
| VV |  | "D.1.02.1.b.03_Stavební_úpravy | [15 empty] | VV | 2 | 1 | True | 0 | ROZPOCET
| VV |  | skladba S2 | [15 empty] | VV | 2 | 1 | True | 0 | ROZPOCET
| VV |  | 13,150*1,600 |  | 21.04 | [13 empty] | VV | 2 | 2 | True | 0 | ROZPOCET
| VV |  | ul. U Jeslí - předláždění chodníku u vjezdu původní bet. dlažbou | [15 empty] | VV | 2 | 1 | True | 0 | ROZPOCET
| VV |  | 3,000*2,200*2 |  | 13.2 | [13 empty] | VV | 2 | 2 | True | 0 | ROZPOCET
| VV |  | Součet |  | 34.24 | [13 empty] | VV | 2 | 4 | True | 1 | ROZPOCET
85 | M | 59245018 | dlažba tvar obdélník betonová 200x100x60mm přírodní | m2 | 21.671 |  | 0 | CS ÚRS 2022 01 |  |  | základní |  | 0 | 0.131 | 2.8389 | 0 | 0 | 8 | M | 2 |  |  |  | ROZPOCET | 0 | 0 | 0 | 0 | 0 | 1 | 0 | 4 | 156
| PP |  | dlažba tvar obdélník betonová 200x100x60mm přírodní | [15 empty] | PP | 2
86 | K | 596212212 | Kladení zámkové dlažby pozemních komunikací ručně tl 80 mm skupiny A pl přes 100 do 300 m2 | m2 | 234.028 |  | 0 | CS ÚRS 2022 01 |  |  | základní |  | 0 | 0.11162 | 26.1222 | 0 | 0 | 4 | K | 2 |  |  |  | ROZPOCET | 0 | 0 | 0 | 0 | 0 | 1 | 0 | 4 | 158
| PP |  | Kladení zámkové dlažby pozemních komunikací ručně tl 80 mm skupiny A pl přes 100 do 300 m2 | [15 empty] | PP | 2
| Online PSC |  | https://podminky.urs.cz/item/CS_URS_2022_01/596212212 | [15 empty] | Online PSC | 2
| VV |  | "D.1.02.1.b.03_Stavební_úpravy | [15 empty] | VV | 2 | 1 | True | 0 | ROZPOCET
| VV |  | skladba S1 | [15 empty] | VV | 2 | 1 | True | 0 | ROZPOCET
| VV |  | 234,028 |  | 234.028 | [13 empty] | VV | 2 | 2 | True | 0 | ROZPOCET
| VV |  | Součet |  | 234.028 | [13 empty] | VV | 2 | 4 | True | 1 | ROZPOCET
87 | M | 59245020 | dlažba tvar obdélník betonová 200x100x80mm přírodní | m2 | 238.709 |  | 0 | CS ÚRS 2022 01 |  |  | základní |  | 0 | 0.176 | 42.0128 | 0 | 0 | 8 | M | 2 |  |  |  | ROZPOCET | 0 | 0 | 0 | 0 | 0 | 1 | 0 | 4 | 160
| PP |  | dlažba tvar obdélník betonová 200x100x80mm přírodní | [15 empty] | PP | 2
| VV |  | 234,028*1,02 "Přepočtené koeficientem množství |  | 238.7086 | [13 empty] | VV | 2 | 2 | True | 0 | ROZPOCET
| VV |  | Součet |  | 238.7086 | [13 empty] | VV | 2 | 4 | True | 1 | ROZPOCET
88 | K | 596991111 | Řezání betonové, kameninové a kamenné dlažby do oblouku tl do 60 mm | m | 4.6 |  | 0 | CS ÚRS 2022 01 |  |  | základní |  | 0 | 8.8e-06 | 4.048e-05 | 0 | 0 | 4 | K | 2 |  |  |  | ROZPOCET | 0 | 0 | 0 | 0 | 0 | 1 | 0 | 4 | 162
| PP |  | Řezání betonové, kameninové a kamenné dlažby do oblouku tl do 60 mm | [15 empty] | PP | 2
| Online PSC |  | https://podminky.urs.cz/item/CS_URS_2022_01/596991111 | [15 empty] | Online PSC | 2
| VV |  | D.1.02.1.b.03_Stavební_úpravy.pdf | [15 empty] | VV | 2 | 1 | True | 0 | ROZPOCET
| VV |  | chodník u vjezdu v ul. U Jeslí | [15 empty] | VV | 2 | 1 | True | 0 | ROZPOCET
| VV |  | 2,300*2 |  | 4.6 | [13 empty] | VV | 2 | 2 | True | 0 | ROZPOCET
| VV |  | Součet |  | 4.6 | [13 empty] | VV | 2 | 4 | True | 1 | ROZPOCET
| D | 9 | Ostatní konstrukce a práce, bourání |  |  |  | 0 | [5 empty] | 0 |  | 5.707 |  | 7.5687 | 1 | D | 1 |  |  |  | ROZPOCET | [6 empty] | 0
89 | K | 915111111 | Vodorovné dopravní značení dělící čáry souvislé š 125 mm základní bílá barva | m | 25 |  | 0 | CS ÚRS 2022 01 |  |  | základní |  | 0 | 7.5e-05 | 0.001875 | 0 | 0 | 4 | K | 2 |  |  |  | ROZPOCET | 0 | 0 | 0 | 0 | 0 | 1 | 0 | 4 | 164
| PP |  | Vodorovné dopravní značení dělící čáry souvislé š 125 mm základní bílá barva | [15 empty] | PP | 2
| Online PSC |  | https://podminky.urs.cz/item/CS_URS_2022_01/915111111 | [15 empty] | Online PSC | 2
| VV |  | D.1.02.1.b.03_Stavební_úpravy.pdf | [15 empty] | VV | 2 | 1 | True | 0 | ROZPOCET
| VV |  | VDZ V10b | [15 empty] | VV | 2 | 1 | True | 0 | ROZPOCET
| VV |  | 5,000*5 |  | 25 | [13 empty] | VV | 2 | 2 | True | 0 | ROZPOCET
| VV |  | Součet |  | 25 | [13 empty] | VV | 2 | 4 | True | 1 | ROZPOCET
90 | K | 915611111 | Předznačení vodorovného liniového značení | m | 25 |  | 0 | CS ÚRS 2022 01 |  |  | základní |  | 0 | 3.75e-06 | 9.375e-05 | 0 | 0 | 4 | K | 2 |  |  |  | ROZPOCET | 0 | 0 | 0 | 0 | 0 | 1 | 0 | 4 | 166
| PP |  | Předznačení vodorovného liniového značení | [15 empty] | PP | 2
| Online PSC |  | https://podminky.urs.cz/item/CS_URS_2022_01/915611111 | [15 empty] | Online PSC | 2
| VV |  | VV viz. položka č. 915111111 | [15 empty] | VV | 2 | 1 | True | 0 | ROZPOCET
| VV |  | 25,000 |  | 25 | [13 empty] | VV | 2 | 2 | True | 0 | ROZPOCET
| VV |  | Součet |  | 25 | [13 empty] | VV | 2 | 4 | True | 1 | ROZPOCET
91 | K | 916131113 | Osazení silničního obrubníku betonového ležatého s boční opěrou do lože z betonu prostého | m | 4 |  | 0 | CS ÚRS 2022 01 |  |  | základní |  | 0 | 0.20219 | 0.80875 | 0 | 0 | 4 | K | 2 |  |  |  | ROZPOCET | 0 | 0 | 0 | 0 | 0 | 1 | 0 | 4 | 168
| PP |  | Osazení silničního obrubníku betonového ležatého s boční opěrou do lože z betonu prostého | [15 empty] | PP | 2
| Online PSC |  | https://podminky.urs.cz/item/CS_URS_2022_01/916131113 | [15 empty] | Online PSC | 2
| VV |  | D.1.02.1.b.03_Stavební_úpravy.pdf | [15 empty] | VV | 2 | 1 | True | 0 | ROZPOCET
| VV |  | vjezdová brána | [15 empty] | VV | 2 | 1 | True | 0 | ROZPOCET
| VV |  | 4,000 |  | 4 | [13 empty] | VV | 2 | 2 | True | 0 | ROZPOCET
| VV |  | Součet |  | 4 | [13 empty] | VV | 2 | 4 | True | 1 | ROZPOCET
92 | M | 59217023 | obrubník betonový chodníkový 1000x150x250mm | m | 4.04 |  | 0 | CS ÚRS 2022 01 |  |  | základní |  | 0 | 0.085 | 0.3434 | 0 | 0 | 8 | M | 2 |  |  |  | ROZPOCET | 0 | 0 | 0 | 0 | 0 | 1 | 0 | 4 | 170
| PP |  | obrubník betonový chodníkový 1000x150x250mm | [15 empty] | PP | 2
| VV |  | 4*1,01 "Přepočtené koeficientem množství |  | 4.04 | [13 empty] | VV | 2 | 2 | True | 0 | ROZPOCET
| VV |  | Součet |  | 4.04 | [13 empty] | VV | 2 | 4 | True | 1 | ROZPOCET
93 | K | 916131213 | Osazení silničního obrubníku betonového stojatého s boční opěrou do lože z betonu prostého | m | 10 |  | 0 | CS ÚRS 2022 01 |  |  | základní |  | 0 | 0.1554 | 1.554 | 0 | 0 | 4 | K | 2 |  |  |  | ROZPOCET | 0 | 0 | 0 | 0 | 0 | 1 | 0 | 4 | 172
| PP |  | Osazení silničního obrubníku betonového stojatého s boční opěrou do lože z betonu prostého | [15 empty] | PP | 2
| Online PSC |  | https://podminky.urs.cz/item/CS_URS_2022_01/916131213 | [15 empty] | Online PSC | 2
| VV |  | D.1.02.1.b.03_Stavební_úpravy.pdf | [15 empty] | VV | 2 | 1 | True | 0 | ROZPOCET
| VV |  | napojení vjezdu na ul. U Jeslí | [15 empty] | VV | 2 | 1 | True | 0 | ROZPOCET
| VV |  | 5,000*2 |  | 10 | [13 empty] | VV | 2 | 2 | True | 0 | ROZPOCET
| VV |  | Součet |  | 10 | [13 empty] | VV | 2 | 4 | True | 1 | ROZPOCET
94 | M | 59217035 | obrubník betonový obloukový vnější 780x150x250mm | m | 8.08 |  | 0 | CS ÚRS 2022 01 |  |  | základní |  | 0 | 0.061 | 0.49288 | 0 | 0 | 8 | M | 2 |  |  |  | ROZPOCET | 0 | 0 | 0 | 0 | 0 | 1 | 0 | 4 | 174
| PP |  | obrubník betonový obloukový vnější 780x150x250mm | [15 empty] | PP | 2
| VV |  | 8*1,01 "Přepočtené koeficientem množství |  | 8.08 | [13 empty] | VV | 2 | 2 | True | 0 | ROZPOCET
| VV |  | Součet |  | 8.08 | [13 empty] | VV | 2 | 4 | True | 1 | ROZPOCET
95 | M | 59217040 | obrubník betonový bezbariérový náběhový | m | 2.02 |  | 0 | CS ÚRS 2022 01 |  |  | základní |  | 0 | 0.15 | 0.303 | 0 | 0 | 8 | M | 2 |  |  |  | ROZPOCET | 0 | 0 | 0 | 0 | 0 | 1 | 0 | 4 | 176
| PP |  | obrubník betonový bezbariérový náběhový | [15 empty] | PP | 2
| VV |  | 2*1,01 "Přepočtené koeficientem množství |  | 2.02 | [13 empty] | VV | 2 | 2 | True | 0 | ROZPOCET
| VV |  | Součet |  | 2.02 | [13 empty] | VV | 2 | 4 | True | 1 | ROZPOCET
96 | K | 916231293 | Příplatek za osazení obloukového obrubníku | m | 10 |  | 0 | CS ÚRS 2022 01 |  |  | základní |  | 0 | 0 | 0 | 0 | 0 | 4 | K | 2 |  |  |  | ROZPOCET | 0 | 0 | 0 | 0 | 0 | 1 | 0 | 4 | 178
| PP |  | Příplatek za osazení obloukového obrubníku | [15 empty] | PP | 2
| Online PSC |  | https://podminky.urs.cz/item/CS_URS_2022_01/916231293 | [15 empty] | Online PSC | 2
| VV |  | VV viz. položka č. 916131213 | [15 empty] | VV | 2 | 1 | True | 0 | ROZPOCET
| VV |  | 10,000 |  | 10 | [13 empty] | VV | 2 | 2 | True | 0 | ROZPOCET
| VV |  | Součet |  | 10 | [13 empty] | VV | 2 | 4 | True | 1 | ROZPOCET
97 | K | 916991121 | Lože pod obrubníky, krajníky nebo obruby z dlažebních kostek z betonu prostého | m3 | 0.88 |  | 0 | CS ÚRS 2022 01 |  |  | základní |  | 0 | 2.2563 | 1.9856 | 0 | 0 | 4 | K | 2 |  |  |  | ROZPOCET | 0 | 0 | 0 | 0 | 0 | 1 | 0 | 4 | 180
| PP |  | Lože pod obrubníky, krajníky nebo obruby z dlažebních kostek z betonu prostého | [15 empty] | PP | 2
| Online PSC |  | https://podminky.urs.cz/item/CS_URS_2022_01/916991121 | [15 empty] | Online PSC | 2
| VV |  | přípočet tl. lože nad tl. 100 mm | [15 empty] | VV | 2 | 1 | True | 0 | ROZPOCET
| VV |  | vjezdová brána | [15 empty] | VV | 2 | 1 | True | 0 | ROZPOCET
| VV |  | 4,000*0,350*0,200 |  | 0.28 | [13 empty] | VV | 2 | 2 | True | 0 | ROZPOCET
| VV |  | napojení vjezdu na ul. U Jeslí | [15 empty] | VV | 2 | 1 | True | 0 | ROZPOCET
| VV |  | (5,000*2)*0,300*0,200 |  | 0.6 | [13 empty] | VV | 2 | 2 | True | 0 | ROZPOCET
| VV |  | Součet |  | 0.88 | [13 empty] | VV | 2 | 4 | True | 1 | ROZPOCET
98 | K | 919125111 | Těsnění svislé spáry mezi živičným krytem a ostatními prvky samolepicí asfaltovou páskou š 35 mm | m | 14 |  | 0 | CS ÚRS 2022 01 |  |  | základní |  | 0 | 0.0004532 | 0.0063448 | 0 | 0 | 4 | K | 2 |  |  |  | ROZPOCET | 0 | 0 | 0 | 0 | 0 | 1 | 0 | 4 | 182
| PP |  | Těsnění svislé spáry mezi živičným krytem a ostatními prvky samolepicí asfaltovou páskou š 35 mm | [15 empty] | PP | 2
| Online PSC |  | https://podminky.urs.cz/item/CS_URS_2022_01/919125111 | [15 empty] | Online PSC | 2
| VV |  | D.1.02.1.b.03_Stavební_úpravy.pdf | [15 empty] | VV | 2 | 1 | True | 0 | ROZPOCET
| VV |  | úprava napojení asfaltové vozovky na bet. obrubu | [15 empty] | VV | 2 | 1 | True | 0 | ROZPOCET
| VV |  | vjezdová brána | [15 empty] | VV | 2 | 1 | True | 0 | ROZPOCET
| VV |  | 4,000 |  | 4 | [13 empty] | VV | 2 | 2 | True | 0 | ROZPOCET
| VV |  | napojení vjezdu na ul. U Jeslí | [15 empty] | VV | 2 | 1 | True | 0 | ROZPOCET
| VV |  | 5,000*2 |  | 10 | [13 empty] | VV | 2 | 2 | True | 0 | ROZPOCET
| VV |  | Součet |  | 14 | [13 empty] | VV | 2 | 4 | True | 1 | ROZPOCET
99 | K | 919726123 | Geotextilie pro ochranu, separaci a filtraci netkaná měrná hm přes 300 do 500 g/m2 | m2 | 285.538 |  | 0 | CS ÚRS 2022 01 |  |  | základní |  | 0 | 0.0006875 | 0.19631 | 0 | 0 | 4 | K | 2 |  |  |  | ROZPOCET | 0 | 0 | 0 | 0 | 0 | 1 | 0 | 4 | 184
| PP |  | Geotextilie pro ochranu, separaci a filtraci netkaná měrná hm přes 300 do 500 g/m2 | [15 empty] | PP | 2
| Online PSC |  | https://podminky.urs.cz/item/CS_URS_2022_01/919726123 | [15 empty] | Online PSC | 2
| VV |  | D.1.02.1.b.03_Stavební_úpravy.pdf | [15 empty] | VV | 2 | 1 | True | 0 | ROZPOCET
| VV |  | separační vrstva proti prolínání podkl. vrstev na úrovni pláně | [15 empty] | VV | 2 | 1 | True | 0 | ROZPOCET
| VV |  | skladba S1 | [15 empty] | VV | 2 | 1 | True | 0 | ROZPOCET
| VV |  | 234,028 |  | 234.028 | [13 empty] | VV | 2 | 2 | True | 0 | ROZPOCET
| VV |  | skladba S2 | [15 empty] | VV | 2 | 1 | True | 0 | ROZPOCET
| VV |  | 13,150*1,600 |  | 21.04 | [13 empty] | VV | 2 | 2 | True | 0 | ROZPOCET
| VV |  | ul. U Jeslí - předláždění chodníku u vjezdu původní bet. dlažbou | [15 empty] | VV | 2 | 1 | True | 0 | ROZPOCET
| VV |  | 3,000*2,200*2 |  | 13.2 | [13 empty] | VV | 2 | 2 | True | 0 | ROZPOCET
| VV |  | vjezd - asfaltová vozovka | [15 empty] | VV | 2 | 1 | True | 0 | ROZPOCET
| VV |  | 17,270 |  | 17.27 | [13 empty] | VV | 2 | 2 | True | 0 | ROZPOCET
| VV |  | Součet |  | 285.538 | [13 empty] | VV | 2 | 4 | True | 1 | ROZPOCET
100 | K | 919731121 | Zarovnání styčné plochy podkladu nebo krytu živičného tl do 50 mm | m | 11.25 |  | 0 | CS ÚRS 2022 01 |  |  | základní |  | 0 | 0 | 0 | 0 | 0 | 4 | K | 2 |  |  |  | ROZPOCET | 0 | 0 | 0 | 0 | 0 | 1 | 0 | 4 | 186
| PP |  | Zarovnání styčné plochy podkladu nebo krytu živičného tl do 50 mm | [15 empty] | PP | 2
| Online PSC |  | https://podminky.urs.cz/item/CS_URS_2022_01/919731121 | [15 empty] | Online PSC | 2
| VV |  | D.1.02.1.b.03_Stavební_úpravy.pdf | [15 empty] | VV | 2 | 1 | True | 0 | ROZPOCET
| VV |  | napojení na stáv. asfaltovou vozovku přes odskok | [15 empty] | VV | 2 | 1 | True | 0 | ROZPOCET
| VV |  | 10,250+0,500*2 |  | 11.25 | [13 empty] | VV | 2 | 2 | True | 0 | ROZPOCET
| VV |  | Součet |  | 11.25 | [13 empty] | VV | 2 | 4 | True | 1 | ROZPOCET
101 | K | 919732211 | Styčná spára napojení nového živičného povrchu na stávající za tepla š 15 mm hl 25 mm s prořezáním | m | 11.25 |  | 0 | CS ÚRS 2022 01 |  |  | základní |  | 0 | 0.00060506 | 0.006807 | 0 | 0 | 4 | K | 2 |  |  |  | ROZPOCET | 0 | 0 | 0 | 0 | 0 | 1 | 0 | 4 | 188
| PP |  | Styčná spára napojení nového živičného povrchu na stávající za tepla š 15 mm hl 25 mm s prořezáním | [15 empty] | PP | 2
| Online PSC |  | https://podminky.urs.cz/item/CS_URS_2022_01/919732211 | [15 empty] | Online PSC | 2
| VV |  | D.1.02.1.b.03_Stavební_úpravy.pdf | [15 empty] | VV | 2 | 1 | True | 0 | ROZPOCET
| VV |  | napojení na stáv. asfaltovou vozovku přes odskok | [15 empty] | VV | 2 | 1 | True | 0 | ROZPOCET
| VV |  | 10,250+0,500*2 |  | 11.25 | [13 empty] | VV | 2 | 2 | True | 0 | ROZPOCET
| VV |  | Součet |  | 11.25 | [13 empty] | VV | 2 | 4 | True | 1 | ROZPOCET
102 | K | 919735111 | Řezání stávajícího živičného krytu hl do 50 mm | m | 11.25 |  | 0 | CS ÚRS 2022 01 |  |  | základní |  | 0 | 1.295e-06 | 1.4569e-05 | 0 | 0 | 4 | K | 2 |  |  |  | ROZPOCET | 0 | 0 | 0 | 0 | 0 | 1 | 0 | 4 | 190
| PP |  | Řezání stávajícího živičného krytu hl do 50 mm | [15 empty] | PP | 2
| Online PSC |  | https://podminky.urs.cz/item/CS_URS_2022_01/919735111 | [15 empty] | Online PSC | 2
| VV |  | D.1.02.1.b.03_Stavební_úpravy.pdf | [15 empty] | VV | 2 | 1 | True | 0 | ROZPOCET
| VV |  | napojení na stáv. asfaltovou vozovku přes odskok | [15 empty] | VV | 2 | 1 | True | 0 | ROZPOCET
| VV |  | 10,250+0,500*2 |  | 11.25 | [13 empty] | VV | 2 | 2 | True | 0 | ROZPOCET
| VV |  | Součet |  | 11.25 | [13 empty] | VV | 2 | 4 | True | 1 | ROZPOCET
103 | K | 919735126 | Řezání stávajícího betonového krytu hl přes 250 do 300 mm | m | 2.95 |  | 0 | CS ÚRS 2022 01 |  |  | základní |  | 0 | 0.00013932 | 0.00041099 | 0 | 0 | 4 | K | 2 |  |  |  | ROZPOCET | 0 | 0 | 0 | 0 | 0 | 1 | 0 | 4 | 192
| PP |  | Řezání stávajícího betonového krytu hl přes 250 do 300 mm | [15 empty] | PP | 2
| Online PSC |  | https://podminky.urs.cz/item/CS_URS_2022_01/919735126 | [15 empty] | Online PSC | 2
| VV |  | D.1.02.1.b.01_Stávající_stav_bourání.pdf | [15 empty] | VV | 2 | 1 | True | 0 | ROZPOCET
| VV |  | stávající beton. základ | [15 empty] | VV | 2 | 1 | True | 0 | ROZPOCET
| VV |  | 2,950 |  | 2.95 | [13 empty] | VV | 2 | 2 | True | 0 | ROZPOCET
| VV |  | Součet |  | 2.95 | [13 empty] | VV | 2 | 4 | True | 1 | ROZPOCET
104 | K | 938908411 | Čištění vozovek splachováním vodou | m2 | 285.538 |  | 0 | CS ÚRS 2022 01 |  |  | základní |  | 0 | 0 | 0 | 0.01 | 2.8554 | 4 | K | 2 |  |  |  | ROZPOCET | 0 | 0 | 0 | 0 | 0 | 1 | 0 | 4 | 194
| PP |  | Čištění vozovek splachováním vodou | [15 empty] | PP | 2
| Online PSC |  | https://podminky.urs.cz/item/CS_URS_2022_01/938908411 | [15 empty] | Online PSC | 2
| VV |  | D.1.02.1.b.03_Stavební_úpravy.pdf | [15 empty] | VV | 2 | 1 | True | 0 | ROZPOCET
| VV |  | skladba S1 | [15 empty] | VV | 2 | 1 | True | 0 | ROZPOCET
| VV |  | 234,028 |  | 234.028 | [13 empty] | VV | 2 | 2 | True | 0 | ROZPOCET
| VV |  | skladba S2 | [15 empty] | VV | 2 | 1 | True | 0 | ROZPOCET
| VV |  | 13,150*1,600 |  | 21.04 | [13 empty] | VV | 2 | 2 | True | 0 | ROZPOCET
| VV |  | ul. U Jeslí - předláždění chodníku u vjezdu původní bet. dlažbou | [15 empty] | VV | 2 | 1 | True | 0 | ROZPOCET
| VV |  | 3,000*2,200*2 |  | 13.2 | [13 empty] | VV | 2 | 2 | True | 0 | ROZPOCET
| VV |  | vjezd - asfaltová vozovka | [15 empty] | VV | 2 | 1 | True | 0 | ROZPOCET
| VV |  | 17,270 |  | 17.27 | [13 empty] | VV | 2 | 2 | True | 0 | ROZPOCET
| VV |  | Součet |  | 285.538 | [13 empty] | VV | 2 | 4 | True | 1 | ROZPOCET
105 | K | 949121111 | Montáž lešení lehkého kozového dílcového v do 1,2 m | sada | 1 |  | 0 | CS ÚRS 2022 01 |  |  | základní |  | 0 | 0 | 0 | 0 | 0 | 4 | K | 2 |  |  |  | ROZPOCET | 0 | 0 | 0 | 0 | 0 | 1 | 0 | 4 | 196
| PP |  | Montáž lešení lehkého kozového dílcového v do 1,2 m | [15 empty] | PP | 2
| Online PSC |  | https://podminky.urs.cz/item/CS_URS_2022_01/949121111 | [15 empty] | Online PSC | 2
| VV |  | D.1.02.1.b.03_Stavební_úpravy.pdf | [15 empty] | VV | 2 | 1 | True | 0 | ROZPOCET
| VV |  | OPZ | [15 empty] | VV | 2 | 1 | True | 0 | ROZPOCET
| VV |  | 1,000 |  | 1 | [13 empty] | VV | 2 | 2 | True | 0 | ROZPOCET
| VV |  | Součet |  | 1 | [13 empty] | VV | 2 | 4 | True | 1 | ROZPOCET
106 | K | 949121211 | Příplatek k lešení lehkému kozovému dílcovému v do 1,2 m za první a ZKD den použití | sada | 30 |  | 0 | CS ÚRS 2022 01 |  |  | základní |  | 0 | 0 | 0 | 0 | 0 | 4 | K | 2 |  |  |  | ROZPOCET | 0 | 0 | 0 | 0 | 0 | 1 | 0 | 4 | 198
| PP |  | Příplatek k lešení lehkému kozovému dílcovému v do 1,2 m za první a ZKD den použití | [15 empty] | PP | 2
| Online PSC |  | https://podminky.urs.cz/item/CS_URS_2022_01/949121211 | [15 empty] | Online PSC | 2
| VV |  | VV viz. položka č. 949121111 | [15 empty] | VV | 2 | 1 | True | 0 | ROZPOCET
| VV |  | 1,000*30 |  | 30 | [13 empty] | VV | 2 | 2 | True | 0 | ROZPOCET
| VV |  | Součet |  | 30 | [13 empty] | VV | 2 | 4 | True | 1 | ROZPOCET
107 | K | 949121811 | Demontáž lešení lehkého kozového dílcového v do 1,2 m | sada | 1 |  | 0 | CS ÚRS 2022 01 |  |  | základní |  | 0 | 0 | 0 | 0 | 0 | 4 | K | 2 |  |  |  | ROZPOCET | 0 | 0 | 0 | 0 | 0 | 1 | 0 | 4 | 200
| PP |  | Demontáž lešení lehkého kozového dílcového v do 1,2 m | [15 empty] | PP | 2
| Online PSC |  | https://podminky.urs.cz/item/CS_URS_2022_01/949121811 | [15 empty] | Online PSC | 2
| VV |  | VV viz. položka č. 949121111 | [15 empty] | VV | 2 | 1 | True | 0 | ROZPOCET
| VV |  | 1,000 |  | 1 | [13 empty] | VV | 2 | 2 | True | 0 | ROZPOCET
| VV |  | Součet |  | 1 | [13 empty] | VV | 2 | 4 | True | 1 | ROZPOCET
108 | K | 953961113 | Kotvy chemickým tmelem M 12 hl 110 mm do betonu, ŽB nebo kamene s vyvrtáním otvoru | kus | 52 |  | 0 | CS ÚRS 2022 01 |  |  | základní |  | 0 | 1.4279e-05 | 0.0007425 | 0 | 0 | 4 | K | 2 |  |  |  | ROZPOCET | 0 | 0 | 0 | 0 | 0 | 1 | 0 | 4 | 202
| PP |  | Kotvy chemickým tmelem M 12 hl 110 mm do betonu, ŽB nebo kamene s vyvrtáním otvoru | [15 empty] | PP | 2
| Online PSC |  | https://podminky.urs.cz/item/CS_URS_2022_01/953961113 | [15 empty] | Online PSC | 2
| VV |  | D.1.02.1.b.03_Stavební_úpravy.pdf | [15 empty] | VV | 2 | 1 | True | 0 | ROZPOCET
| VV |  | kotvení sloupku zábradlí | [15 empty] | VV | 2 | 1 | True | 0 | ROZPOCET
| VV |  | 4,000*8 |  | 32 | [13 empty] | VV | 2 | 2 | True | 0 | ROZPOCET
| VV |  | kotvení sloupku oplocení | [15 empty] | VV | 2 | 1 | True | 0 | ROZPOCET
| VV |  | 4,000*5 |  | 20 | [13 empty] | VV | 2 | 2 | True | 0 | ROZPOCET
| VV |  | Součet |  | 52 | [13 empty] | VV | 2 | 4 | True | 1 | ROZPOCET
109 | K | 953965121 | Kotevní šroub pro chemické kotvy M 12 dl 160 mm | kus | 52 |  | 0 | CS ÚRS 2022 01 |  |  | základní |  | 0 | 0.00013 | 0.00676 | 0 | 0 | 4 | K | 2 |  |  |  | ROZPOCET | 0 | 0 | 0 | 0 | 0 | 1 | 0 | 4 | 204
| PP |  | Kotevní šroub pro chemické kotvy M 12 dl 160 mm | [15 empty] | PP | 2
| Online PSC |  | https://podminky.urs.cz/item/CS_URS_2022_01/953965121 | [15 empty] | Online PSC | 2
| VV |  | VV viz. položka č. 953961113 | [15 empty] | VV | 2 | 1 | True | 0 | ROZPOCET
| VV |  | 52,000 |  | 52 | [13 empty] | VV | 2 | 2 | True | 0 | ROZPOCET
| VV |  | Součet |  | 52 | [13 empty] | VV | 2 | 4 | True | 1 | ROZPOCET
110 | K | 961044111 | Bourání základů z betonu prostého | m3 | 1.28 |  | 0 | CS ÚRS 2022 01 |  |  | základní |  | 0 | 0 | 0 | 2 | 2.56 | 4 | K | 2 |  |  |  | ROZPOCET | 0 | 0 | 0 | 0 | 0 | 1 | 0 | 4 | 206
| PP |  | Bourání základů z betonu prostého | [15 empty] | PP | 2
| Online PSC |  | https://podminky.urs.cz/item/CS_URS_2022_01/961044111 | [15 empty] | Online PSC | 2
| VV |  | D.1.02.1.b.01_Stávající_stav_bourání.pdf | [15 empty] | VV | 2 | 1 | True | 0 | ROZPOCET
| VV |  | vjezdová brána | [15 empty] | VV | 2 | 1 | True | 0 | ROZPOCET
| VV |  | 4,000*0,400*0,800 |  | 1.28 | [13 empty] | VV | 2 | 2 | True | 0 | ROZPOCET
| VV |  | Součet |  | 1.28 | [13 empty] | VV | 2 | 4 | True | 1 | ROZPOCET
111 | K | 966003818 | Rozebrání oplocení s příčníky a ocelovými sloupky z prken a latí | m | 10.388 |  | 0 | CS ÚRS 2022 01 |  |  | základní |  | 0 | 0 | 0 | 0.06 | 0.62328 | 4 | K | 2 |  |  |  | ROZPOCET | 0 | 0 | 0 | 0 | 0 | 1 | 0 | 4 | 208
| PP |  | Rozebrání oplocení s příčníky a ocelovými sloupky z prken a latí | [15 empty] | PP | 2
| Online PSC |  | https://podminky.urs.cz/item/CS_URS_2022_01/966003818 | [15 empty] | Online PSC | 2
| VV |  | D.1.02.1.b.01_Stávající_stav_bourání.pdf | [15 empty] | VV | 2 | 1 | True | 0 | ROZPOCET
| VV |  | 1,029+7,472+1,887 |  | 10.388 | [13 empty] | VV | 2 | 2 | True | 0 | ROZPOCET
| VV |  | Součet |  | 10.388 | [13 empty] | VV | 2 | 4 | True | 1 | ROZPOCET
112 | K | 966071711 | Bourání sloupků a vzpěr plotových ocelových do 2,5 m zabetonovaných | kus | 8 |  | 0 | CS ÚRS 2022 01 |  |  | základní |  | 0 | 0 | 0 | 0.165 | 1.32 | 4 | K | 2 |  |  |  | ROZPOCET | 0 | 0 | 0 | 0 | 0 | 1 | 0 | 4 | 210
| PP |  | Bourání sloupků a vzpěr plotových ocelových do 2,5 m zabetonovaných | [15 empty] | PP | 2
| Online PSC |  | https://podminky.urs.cz/item/CS_URS_2022_01/966071711 | [15 empty] | Online PSC | 2
| VV |  | D.1.02.1.b.01_Stávající_stav_bourání.pdf | [15 empty] | VV | 2 | 1 | True | 0 | ROZPOCET
| VV |  | dřevěné oplocení | [15 empty] | VV | 2 | 1 | True | 0 | ROZPOCET
| VV |  | 8,000 |  | 8 | [13 empty] | VV | 2 | 2 | True | 0 | ROZPOCET
| VV |  | Součet |  | 8 | [13 empty] | VV | 2 | 4 | True | 1 | ROZPOCET
113 | K | 966073811 | Rozebrání vrat a vrátek k oplocení pl přes 4 do 6 m2 | kus | 1 |  | 0 | CS ÚRS 2022 01 |  |  | základní |  | 0 | 0 | 0 | 0.21 | 0.21 | 4 | K | 2 |  |  |  | ROZPOCET | 0 | 0 | 0 | 0 | 0 | 1 | 0 | 4 | 212
| PP |  | Rozebrání vrat a vrátek k oplocení pl přes 4 do 6 m2 | [15 empty] | PP | 2
| Online PSC |  | https://podminky.urs.cz/item/CS_URS_2022_01/966073811 | [15 empty] | Online PSC | 2
| VV |  | D.1.02.1.b.01_Stávající_stav_bourání.pdf | [15 empty] | VV | 2 | 1 | True | 0 | ROZPOCET
| VV |  | vjezdová vrata ul. U Jeslí | [15 empty] | VV | 2 | 1 | True | 0 | ROZPOCET
| VV |  | 1,000 |  | 1 | [13 empty] | VV | 2 | 2 | True | 0 | ROZPOCET
| VV |  | Součet |  | 1 | [13 empty] | VV | 2 | 4 | True | 1 | ROZPOCET
114 | K | 979054451 | Očištění vybouraných zámkových dlaždic s původním spárováním z kameniva těženého | m2 | 16.17 |  | 0 | CS ÚRS 2022 01 |  |  | základní |  | 0 | 0 | 0 | 0 | 0 | 4 | K | 2 |  |  |  | ROZPOCET | 0 | 0 | 0 | 0 | 0 | 1 | 0 | 4 | 214
| PP |  | Očištění vybouraných zámkových dlaždic s původním spárováním z kameniva těženého | [15 empty] | PP | 2
| Online PSC |  | https://podminky.urs.cz/item/CS_URS_2022_01/979054451 | [15 empty] | Online PSC | 2
| VV |  | bet. dlažba pro zpětné použití k předláždění | [15 empty] | VV | 2 | 1 | True | 0 | ROZPOCET
| VV |  | 16,170 |  | 16.17 | [13 empty] | VV | 2 | 2 | True | 0 | ROZPOCET
| VV |  | Součet |  | 16.17 | [13 empty] | VV | 2 | 4 | True | 1 | ROZPOCET
| D | 997 | Přesun sutě |  |  |  | 0 | [5 empty] | 0 |  | 0 |  | 0 | 1 | D | 1 |  |  |  | ROZPOCET | [6 empty] | 0
115 | K | 997013811 | Poplatek za uložení na skládce (skládkovné) stavebního odpadu dřevěného kód odpadu 17 02 01 | t | 0.623 |  | 0 | CS ÚRS 2022 01 |  |  | základní |  | 0 | 0 | 0 | 0 | 0 | 4 | K | 2 |  |  |  | ROZPOCET | 0 | 0 | 0 | 0 | 0 | 1 | 0 | 4 | 216
| PP |  | Poplatek za uložení na skládce (skládkovné) stavebního odpadu dřevěného kód odpadu 17 02 01 | [15 empty] | PP | 2
| Online PSC |  | https://podminky.urs.cz/item/CS_URS_2022_01/997013811 | [15 empty] | Online PSC | 2
| VV |  | dřevěné oplocení | [15 empty] | VV | 2 | 1 | True | 0 | ROZPOCET
| VV |  | 0,623 |  | 0.623 | [13 empty] | VV | 2 | 2 | True | 0 | ROZPOCET
| VV |  | Součet |  | 0.623 | [13 empty] | VV | 2 | 4 | True | 1 | ROZPOCET
116 | K | 997013841 | Poplatek za uložení na skládce (skládkovné) odpadu po otryskávání bez obsahu nebezpečných látek kód odpadu 12 01 17 | t | 0.176 |  | 0 | CS ÚRS 2022 01 |  |  | základní |  | 0 | 0 | 0 | 0 | 0 | 4 | K | 2 |  |  |  | ROZPOCET | 0 | 0 | 0 | 0 | 0 | 1 | 0 | 4 | 218
| PP |  | Poplatek za uložení na skládce (skládkovné) odpadu po otryskávání bez obsahu nebezpečných látek kód odpadu 12 01 17 | [15 empty] | PP | 2
| Online PSC |  | https://podminky.urs.cz/item/CS_URS_2022_01/997013841 | [15 empty] | Online PSC | 2
| VV |  | odpadní materiál po otryskání | [15 empty] | VV | 2 | 1 | True | 0 | ROZPOCET
| VV |  | 0,176 |  | 0.176 | [13 empty] | VV | 2 | 2 | True | 0 | ROZPOCET
| VV |  | Součet |  | 0.176 | [13 empty] | VV | 2 | 4 | True | 1 | ROZPOCET
117 | K | 997221551 | Vodorovná doprava suti ze sypkých materiálů do 1 km | t | 12.616 |  | 0 | CS ÚRS 2022 01 |  |  | základní |  | 0 | 0 | 0 | 0 | 0 | 4 | K | 2 |  |  |  | ROZPOCET | 0 | 0 | 0 | 0 | 0 | 1 | 0 | 4 | 220
| PP |  | Vodorovná doprava suti ze sypkých materiálů do 1 km | [15 empty] | PP | 2
| Online PSC |  | https://podminky.urs.cz/item/CS_URS_2022_01/997221551 | [15 empty] | Online PSC | 2
| VV |  | odpadní materiál po otryskání | [15 empty] | VV | 2 | 1 | True | 0 | ROZPOCET
| VV |  | 0,176 |  | 0.176 | [13 empty] | VV | 2 | 2 | True | 0 | ROZPOCET
| VV |  | podkladní drcené kamenivo | [15 empty] | VV | 2 | 1 | True | 0 | ROZPOCET
| VV |  | 9,113 |  | 9.113 | [13 empty] | VV | 2 | 2 | True | 0 | ROZPOCET
| VV |  | asfaltová fréza | [15 empty] | VV | 2 | 1 | True | 0 | ROZPOCET
| VV |  | 0,472 |  | 0.472 | [13 empty] | VV | 2 | 2 | True | 0 | ROZPOCET
| VV |  | uliční smetky | [15 empty] | VV | 2 | 1 | True | 0 | ROZPOCET
| VV |  | 2,855 |  | 2.855 | [13 empty] | VV | 2 | 2 | True | 0 | ROZPOCET
| VV |  | Součet |  | 12.616 | [13 empty] | VV | 2 | 4 | True | 1 | ROZPOCET
118 | K | 997221559 | Příplatek ZKD 1 km u vodorovné dopravy suti ze sypkých materiálů | t | 113.544 |  | 0 | CS ÚRS 2022 01 |  |  | základní |  | 0 | 0 | 0 | 0 | 0 | 4 | K | 2 |  |  |  | ROZPOCET | 0 | 0 | 0 | 0 | 0 | 1 | 0 | 4 | 222
| PP |  | Příplatek ZKD 1 km u vodorovné dopravy suti ze sypkých materiálů | [15 empty] | PP | 2
| Online PSC |  | https://podminky.urs.cz/item/CS_URS_2022_01/997221559 | [15 empty] | Online PSC | 2
| VV |  | VV viz. položka č. 997221551 | [15 empty] | VV | 2 | 1 | True | 0 | ROZPOCET
| VV |  | 12,616*9 |  | 113.544 | [13 empty] | VV | 2 | 2 | True | 0 | ROZPOCET
| VV |  | Součet |  | 113.544 | [13 empty] | VV | 2 | 4 | True | 1 | ROZPOCET
119 | K | 997221561 | Vodorovná doprava suti z kusových materiálů do 1 km | t | 33.271 |  | 0 | CS ÚRS 2022 01 |  |  | základní |  | 0 | 0 | 0 | 0 | 0 | 4 | K | 2 |  |  |  | ROZPOCET | 0 | 0 | 0 | 0 | 0 | 1 | 0 | 4 | 224
| PP |  | Vodorovná doprava suti z kusových materiálů do 1 km | [15 empty] | PP | 2
| Online PSC |  | https://podminky.urs.cz/item/CS_URS_2022_01/997221561 | [15 empty] | Online PSC | 2
| VV |  | betonová dlažba | [15 empty] | VV | 2 | 1 | True | 0 | ROZPOCET
| VV |  | 5,443 |  | 5.443 | [13 empty] | VV | 2 | 2 | True | 0 | ROZPOCET
| VV |  | železobeton | [15 empty] | VV | 2 | 1 | True | 0 | ROZPOCET
| VV |  | 0,718+21,458 |  | 22.176 | [13 empty] | VV | 2 | 2 | True | 0 | ROZPOCET
| VV |  | kamenná obruba | [15 empty] | VV | 2 | 1 | True | 0 | ROZPOCET
| VV |  | 2,076 |  | 2.076 | [13 empty] | VV | 2 | 2 | True | 0 | ROZPOCET
| VV |  | betonová obruba | [15 empty] | VV | 2 | 1 | True | 0 | ROZPOCET
| VV |  | 1,016 |  | 1.016 | [13 empty] | VV | 2 | 2 | True | 0 | ROZPOCET
| VV |  | beton | [15 empty] | VV | 2 | 1 | True | 0 | ROZPOCET
| VV |  | 2,560 |  | 2.56 | [13 empty] | VV | 2 | 2 | True | 0 | ROZPOCET
| VV |  | Součet |  | 33.271 | [13 empty] | VV | 2 | 4 | True | 1 | ROZPOCET
120 | K | 997221569 | Příplatek ZKD 1 km u vodorovné dopravy suti z kusových materiálů | t | 299.439 |  | 0 | CS ÚRS 2022 01 |  |  | základní |  | 0 | 0 | 0 | 0 | 0 | 4 | K | 2 |  |  |  | ROZPOCET | 0 | 0 | 0 | 0 | 0 | 1 | 0 | 4 | 226
| PP |  | Příplatek ZKD 1 km u vodorovné dopravy suti z kusových materiálů | [15 empty] | PP | 2
| Online PSC |  | https://podminky.urs.cz/item/CS_URS_2022_01/997221569 | [15 empty] | Online PSC | 2
| VV |  | VV viz. položka č. 997221561 | [15 empty] | VV | 2 | 1 | True | 0 | ROZPOCET
| VV |  | 33,271*9 |  | 299.439 | [13 empty] | VV | 2 | 2 | True | 0 | ROZPOCET
| VV |  | Součet |  | 299.439 | [13 empty] | VV | 2 | 4 | True | 1 | ROZPOCET
121 | K | 997221571 | Vodorovná doprava vybouraných hmot do 1 km | t | 1.359 |  | 0 | CS ÚRS 2022 01 |  |  | základní |  | 0 | 0 | 0 | 0 | 0 | 4 | K | 2 |  |  |  | ROZPOCET | 0 | 0 | 0 | 0 | 0 | 1 | 0 | 4 | 228
| PP |  | Vodorovná doprava vybouraných hmot do 1 km | [15 empty] | PP | 2
| Online PSC |  | https://podminky.urs.cz/item/CS_URS_2022_01/997221571 | [15 empty] | Online PSC | 2
| VV |  | dřevěné oplocení | [15 empty] | VV | 2 | 1 | True | 0 | ROZPOCET
| VV |  | 0,623 |  | 0.623 | [13 empty] | VV | 2 | 2 | True | 0 | ROZPOCET
| VV |  | ocelová vrata a sloupky oplocení | [15 empty] | VV | 2 | 1 | True | 0 | ROZPOCET
| VV |  | 0,526+0,210 |  | 0.736 | [13 empty] | VV | 2 | 2 | True | 0 | ROZPOCET
| VV |  | Součet |  | 1.359 | [13 empty] | VV | 2 | 4 | True | 1 | ROZPOCET
122 | K | 997221579 | Příplatek ZKD 1 km u vodorovné dopravy vybouraných hmot | t | 12.231 |  | 0 | CS ÚRS 2022 01 |  |  | základní |  | 0 | 0 | 0 | 0 | 0 | 4 | K | 2 |  |  |  | ROZPOCET | 0 | 0 | 0 | 0 | 0 | 1 | 0 | 4 | 230
| PP |  | Příplatek ZKD 1 km u vodorovné dopravy vybouraných hmot | [15 empty] | PP | 2
| Online PSC |  | https://podminky.urs.cz/item/CS_URS_2022_01/997221579 | [15 empty] | Online PSC | 2
| VV |  | VV viz. položka č. 997221571 | [15 empty] | VV | 2 | 1 | True | 0 | ROZPOCET
| VV |  | 1,359*9 |  | 12.231 | [13 empty] | VV | 2 | 2 | True | 0 | ROZPOCET
| VV |  | Součet |  | 12.231 | [13 empty] | VV | 2 | 4 | True | 1 | ROZPOCET
123 | K | 997221611 | Nakládání suti na dopravní prostředky pro vodorovnou dopravu | t | 45.887 |  | 0 | CS ÚRS 2022 01 |  |  | základní |  | 0 | 0 | 0 | 0 | 0 | 4 | K | 2 |  |  |  | ROZPOCET | 0 | 0 | 0 | 0 | 0 | 1 | 0 | 4 | 232
| PP |  | Nakládání suti na dopravní prostředky pro vodorovnou dopravu | [15 empty] | PP | 2
| Online PSC |  | https://podminky.urs.cz/item/CS_URS_2022_01/997221611 | [15 empty] | Online PSC | 2
| VV |  | odpadní materiál po otryskání | [15 empty] | VV | 2 | 1 | True | 0 | ROZPOCET
| VV |  | 0,176 |  | 0.176 | [13 empty] | VV | 2 | 2 | True | 0 | ROZPOCET
| VV |  | podkladní drcené kamenivo | [15 empty] | VV | 2 | 1 | True | 0 | ROZPOCET
| VV |  | 9,113 |  | 9.113 | [13 empty] | VV | 2 | 2 | True | 0 | ROZPOCET
| VV |  | asfaltová fréza | [15 empty] | VV | 2 | 1 | True | 0 | ROZPOCET
| VV |  | 0,472 |  | 0.472 | [13 empty] | VV | 2 | 2 | True | 0 | ROZPOCET
| VV |  | uliční smetky | [15 empty] | VV | 2 | 1 | True | 0 | ROZPOCET
| VV |  | 2,855 |  | 2.855 | [13 empty] | VV | 2 | 2 | True | 0 | ROZPOCET
| VV |  | betonová dlažba | [15 empty] | VV | 2 | 1 | True | 0 | ROZPOCET
| VV |  | 5,443 |  | 5.443 | [13 empty] | VV | 2 | 2 | True | 0 | ROZPOCET
| VV |  | železobeton | [15 empty] | VV | 2 | 1 | True | 0 | ROZPOCET
| VV |  | 0,718+21,458 |  | 22.176 | [13 empty] | VV | 2 | 2 | True | 0 | ROZPOCET
| VV |  | kamenná obruba | [15 empty] | VV | 2 | 1 | True | 0 | ROZPOCET
| VV |  | 2,076 |  | 2.076 | [13 empty] | VV | 2 | 2 | True | 0 | ROZPOCET
| VV |  | betonová obruba | [15 empty] | VV | 2 | 1 | True | 0 | ROZPOCET
| VV |  | 1,016 |  | 1.016 | [13 empty] | VV | 2 | 2 | True | 0 | ROZPOCET
| VV |  | beton | [15 empty] | VV | 2 | 1 | True | 0 | ROZPOCET
| VV |  | 2,560 |  | 2.56 | [13 empty] | VV | 2 | 2 | True | 0 | ROZPOCET
| VV |  | Součet |  | 45.887 | [13 empty] | VV | 2 | 4 | True | 1 | ROZPOCET
124 | K | 997221612 | Nakládání vybouraných hmot na dopravní prostředky pro vodorovnou dopravu | t | 1.359 |  | 0 | CS ÚRS 2022 01 |  |  | základní |  | 0 | 0 | 0 | 0 | 0 | 4 | K | 2 |  |  |  | ROZPOCET | 0 | 0 | 0 | 0 | 0 | 1 | 0 | 4 | 234
| PP |  | Nakládání vybouraných hmot na dopravní prostředky pro vodorovnou dopravu | [15 empty] | PP | 2
| Online PSC |  | https://podminky.urs.cz/item/CS_URS_2022_01/997221612 | [15 empty] | Online PSC | 2
| VV |  | dřevěné oplocení | [15 empty] | VV | 2 | 1 | True | 0 | ROZPOCET
| VV |  | 0,623 |  | 0.623 | [13 empty] | VV | 2 | 2 | True | 0 | ROZPOCET
| VV |  | ocelová vrata a sloupky oplocení | [15 empty] | VV | 2 | 1 | True | 0 | ROZPOCET
| VV |  | 0,526+0,210 |  | 0.736 | [13 empty] | VV | 2 | 2 | True | 0 | ROZPOCET
| VV |  | Součet |  | 1.359 | [13 empty] | VV | 2 | 4 | True | 1 | ROZPOCET
125 | K | 997221615 | Poplatek za uložení na skládce (skládkovné) stavebního odpadu betonového kód odpadu 17 01 01 | t | 11.095 |  | 0 | CS ÚRS 2022 01 |  |  | základní |  | 0 | 0 | 0 | 0 | 0 | 4 | K | 2 |  |  |  | ROZPOCET | 0 | 0 | 0 | 0 | 0 | 1 | 0 | 4 | 236
| PP |  | Poplatek za uložení na skládce (skládkovné) stavebního odpadu betonového kód odpadu 17 01 01 | [15 empty] | PP | 2
| Online PSC |  | https://podminky.urs.cz/item/CS_URS_2022_01/997221615 | [15 empty] | Online PSC | 2
| VV |  | betonová dlažba | [15 empty] | VV | 2 | 1 | True | 0 | ROZPOCET
| VV |  | 5,443 |  | 5.443 | [13 empty] | VV | 2 | 2 | True | 0 | ROZPOCET
| VV |  | kamenná obruba | [15 empty] | VV | 2 | 1 | True | 0 | ROZPOCET
| VV |  | 2,076 |  | 2.076 | [13 empty] | VV | 2 | 2 | True | 0 | ROZPOCET
| VV |  | betonová obruba | [15 empty] | VV | 2 | 1 | True | 0 | ROZPOCET
| VV |  | 1,016 |  | 1.016 | [13 empty] | VV | 2 | 2 | True | 0 | ROZPOCET
| VV |  | beton | [15 empty] | VV | 2 | 1 | True | 0 | ROZPOCET
| VV |  | 2,560 |  | 2.56 | [13 empty] | VV | 2 | 2 | True | 0 | ROZPOCET
| VV |  | Součet |  | 11.095 | [13 empty] | VV | 2 | 4 | True | 1 | ROZPOCET
126 | K | 997221625 | Poplatek za uložení na skládce (skládkovné) stavebního odpadu železobetonového kód odpadu 17 01 01 | t | 22.176 |  | 0 | CS ÚRS 2022 01 |  |  | základní |  | 0 | 0 | 0 | 0 | 0 | 4 | K | 2 |  |  |  | ROZPOCET | 0 | 0 | 0 | 0 | 0 | 1 | 0 | 4 | 238
| PP |  | Poplatek za uložení na skládce (skládkovné) stavebního odpadu železobetonového kód odpadu 17 01 01 | [15 empty] | PP | 2
| Online PSC |  | https://podminky.urs.cz/item/CS_URS_2022_01/997221625 | [15 empty] | Online PSC | 2
| VV |  | železobeton | [15 empty] | VV | 2 | 1 | True | 0 | ROZPOCET
| VV |  | 0,718+21,458 |  | 22.176 | [13 empty] | VV | 2 | 2 | True | 0 | ROZPOCET
| VV |  | Součet |  | 22.176 | [13 empty] | VV | 2 | 4 | True | 1 | ROZPOCET
127 | K | 997221645 | Poplatek za uložení na skládce (skládkovné) odpadu asfaltového bez dehtu kód odpadu 17 03 02 | t | 0.472 |  | 0 | CS ÚRS 2022 01 |  |  | základní |  | 0 | 0 | 0 | 0 | 0 | 4 | K | 2 |  |  |  | ROZPOCET | 0 | 0 | 0 | 0 | 0 | 1 | 0 | 4 | 240
| PP |  | Poplatek za uložení na skládce (skládkovné) odpadu asfaltového bez dehtu kód odpadu 17 03 02 | [15 empty] | PP | 2
| Online PSC |  | https://podminky.urs.cz/item/CS_URS_2022_01/997221645 | [15 empty] | Online PSC | 2
| VV |  | asfaltová fréza | [15 empty] | VV | 2 | 1 | True | 0 | ROZPOCET
| VV |  | 0,472 |  | 0.472 | [13 empty] | VV | 2 | 2 | True | 0 | ROZPOCET
| VV |  | Součet |  | 0.472 | [13 empty] | VV | 2 | 4 | True | 1 | ROZPOCET
128 | K | 997221655 | Poplatek za uložení na skládce (skládkovné) zeminy a kamení kód odpadu 17 05 04 | t | 11.968 |  | 0 | CS ÚRS 2022 01 |  |  | základní |  | 0 | 0 | 0 | 0 | 0 | 4 | K | 2 |  |  |  | ROZPOCET | 0 | 0 | 0 | 0 | 0 | 1 | 0 | 4 | 242
| PP |  | Poplatek za uložení na skládce (skládkovné) zeminy a kamení kód odpadu 17 05 04 | [15 empty] | PP | 2
| Online PSC |  | https://podminky.urs.cz/item/CS_URS_2022_01/997221655 | [15 empty] | Online PSC | 2
| VV |  | podkladní drcené kamenivo | [15 empty] | VV | 2 | 1 | True | 0 | ROZPOCET
| VV |  | 9,113 |  | 9.113 | [13 empty] | VV | 2 | 2 | True | 0 | ROZPOCET
| VV |  | uliční smetky | [15 empty] | VV | 2 | 1 | True | 0 | ROZPOCET
| VV |  | 2,855 |  | 2.855 | [13 empty] | VV | 2 | 2 | True | 0 | ROZPOCET
| VV |  | Součet |  | 11.968 | [13 empty] | VV | 2 | 4 | True | 1 | ROZPOCET
129 | K | R-997013.1 | Výzisk z prodeje kovového odpadu/šrotu ve sběrně druhotných surovin | t | -0.736 |  | 0 | R položka |  |  | základní |  | 0 | 0 | 0 | 0 | 0 | 4 | K | 2 |  |  |  | ROZPOCET | 0 | 0 | 0 | 0 | 0 | 1 | 0 | 4 | 244
| PP |  | Výzisk z prodeje kovového odpadu/šrotu ve sběrně druhotných surovin | [15 empty] | PP | 2
| VV |  | ocelová vrata a sloupky oplocení | [15 empty] | VV | 2 | 1 | True | 0 | ROZPOCET
| VV |  | -(0,526+0,210) |  | -0.736 | [13 empty] | VV | 2 | 2 | True | 0 | ROZPOCET
| VV |  | Součet |  | -0.736 | [13 empty] | VV | 2 | 4 | True | 1 | ROZPOCET
| D | 998 | Přesun hmot |  |  |  | 0 | [5 empty] | 0 |  | 0 |  | 0 | 1 | D | 1 |  |  |  | ROZPOCET | [6 empty] | 0
130 | K | 998223011 | Přesun hmot pro pozemní komunikace s krytem dlážděným | t | 387.543 |  | 0 | CS ÚRS 2022 01 |  |  | základní |  | 0 | 0 | 0 | 0 | 0 | 4 | K | 2 |  |  |  | ROZPOCET | 0 | 0 | 0 | 0 | 0 | 1 | 0 | 4 | 246
| PP |  | Přesun hmot pro pozemní komunikace s krytem dlážděným | [15 empty] | PP | 2
| Online PSC |  | https://podminky.urs.cz/item/CS_URS_2022_01/998223011 | [15 empty] | Online PSC | 2
| D | PSV | Práce a dodávky PSV |  |  |  | 0 | [5 empty] | 0 |  | 0.85645 |  | 0.17582 | 2 | D | 0 |  |  |  | ROZPOCET | [6 empty] | 0
| D | 711 | Izolace proti vodě, vlhkosti a plynům |  |  |  | 0 | [5 empty] | 0 |  | 0.034292 |  | 0 | 2 | D | 1 |  |  |  | ROZPOCET | [6 empty] | 0
131 | K | 711161221 | Izolace proti zemní vlhkosti nopovou fólií s textilií svislá, nopek v 4,0 mm, tl. fólie do 0,6 mm | m2 | 39.05 |  | 0 | CS ÚRS 2022 01 |  |  | základní |  | 0 | 0.00075 | 0.029288 | 0 | 0 | 16 | K | 2 |  |  |  | ROZPOCET | 0 | 0 | 0 | 0 | 0 | 1 | 0 | 16 | 248
| PP |  | Izolace proti zemní vlhkosti nopovou fólií s textilií svislá, nopek v 4,0 mm, tl. fólie do 0,6 mm | [15 empty] | PP | 2
| Online PSC |  | https://podminky.urs.cz/item/CS_URS_2022_01/711161221 | [15 empty] | Online PSC | 2
| VV |  | D.1.02.1.b.03_Stavební_úpravy.pdf | [15 empty] | VV | 2 | 1 | True | 0 | ROZPOCET
| VV |  | OPZ - rubová strana | [15 empty] | VV | 2 | 1 | True | 0 | ROZPOCET
| VV |  | 1,637*0,500 |  | 0.8185 | [13 empty] | VV | 2 | 2 | True | 0 | ROZPOCET
| VV |  | 2,000*0,750 |  | 1.5 | [13 empty] | VV | 2 | 2 | True | 0 | ROZPOCET
| VV |  | 3,000*1,000 |  | 3 | [13 empty] | VV | 2 | 2 | True | 0 | ROZPOCET
| VV |  | 12,909*1,250 |  | 16.1363 | [13 empty] | VV | 2 | 2 | True | 0 | ROZPOCET
| VV |  | 11,730*1,500 |  | 17.595 | [13 empty] | VV | 2 | 2 | True | 0 | ROZPOCET
| VV |  | Součet |  | 39.0498 | [13 empty] | VV | 2 | 4 | True | 1 | ROZPOCET
132 | K | 711161384 | Izolace proti zemní vlhkosti nopovou fólií ukončení provětrávací lištou | m | 31.276 |  | 0 | CS ÚRS 2022 01 |  |  | základní |  | 0 | 0.00016 | 0.0050042 | 0 | 0 | 16 | K | 2 |  |  |  | ROZPOCET | 0 | 0 | 0 | 0 | 0 | 1 | 0 | 16 | 250
| PP |  | Izolace proti zemní vlhkosti nopovou fólií ukončení provětrávací lištou | [15 empty] | PP | 2
| Online PSC |  | https://podminky.urs.cz/item/CS_URS_2022_01/711161384 | [15 empty] | Online PSC | 2
| VV |  | D.1.02.1.b.03_Stavební_úpravy.pdf | [15 empty] | VV | 2 | 1 | True | 0 | ROZPOCET
| VV |  | OPZ - rubová strana | [15 empty] | VV | 2 | 1 | True | 0 | ROZPOCET
| VV |  | 1,637+2,000+3,000+12,909+11,730 |  | 31.276 | [13 empty] | VV | 2 | 2 | True | 0 | ROZPOCET
| VV |  | Součet |  | 31.276 | [13 empty] | VV | 2 | 4 | True | 1 | ROZPOCET
133 | K | 998711101 | Přesun hmot tonážní pro izolace proti vodě, vlhkosti a plynům v objektech v do 6 m | t | 0.034 |  | 0 | CS ÚRS 2022 01 |  |  | základní |  | 0 | 0 | 0 | 0 | 0 | 16 | K | 2 |  |  |  | ROZPOCET | 0 | 0 | 0 | 0 | 0 | 1 | 0 | 16 | 252
| PP |  | Přesun hmot tonážní pro izolace proti vodě, vlhkosti a plynům v objektech v do 6 m | [15 empty] | PP | 2
| Online PSC |  | https://podminky.urs.cz/item/CS_URS_2022_01/998711101 | [15 empty] | Online PSC | 2
| D | 742 | Elektroinstalace - slaboproud |  |  |  | 0 | [5 empty] | 0 |  | 0 |  | 0 | 2 | D | 1 |  |  |  | ROZPOCET | [6 empty] | 0
134 | K | 742121_R11 | Přeložka vedení CETIN | kpl | 1 |  | 0 | CS ÚRS 2022 01 |  |  | základní |  | 0 | 0 | 0 | 0 | 0 | 16 | K | 2 |  |  |  | ROZPOCET | 0 | 0 | 0 | 0 | 0 | 1 | 0 | 16 | -211916003
| PP |  | Přeložka vedení CETIN | [15 empty] | PP | 2
| Online PSC |  | https://podminky.urs.cz/item/CS_URS_2022_01/742121_R11 | [15 empty] | Online PSC | 2
| D | 767 | Konstrukce zámečnické |  |  |  | 0 | [5 empty] | 0 |  | 0.018304 |  | 0 | 2 | D | 1 |  |  |  | ROZPOCET | [6 empty] | 0
135 | K | 767161111 | Montáž zábradlí rovného z trubek do zdi hm do 20 kg | m | 13.08 |  | 0 | CS ÚRS 2022 01 |  |  | základní |  | 0 | 5.64e-05 | 0.00073771 | 0 | 0 | 16 | K | 2 |  |  |  | ROZPOCET | 0 | 0 | 0 | 0 | 0 | 1 | 0 | 16 | 254
| PP |  | Montáž zábradlí rovného z trubek do zdi hm do 20 kg | [15 empty] | PP | 2
| Online PSC |  | https://podminky.urs.cz/item/CS_URS_2022_01/767161111 | [15 empty] | Online PSC | 2
| VV |  | D.1.02.1.b.03_Stavební_úpravy.pdf | [15 empty] | VV | 2 | 1 | True | 0 | ROZPOCET
| VV |  | chodník | [15 empty] | VV | 2 | 1 | True | 0 | ROZPOCET
| VV |  | 13,080 |  | 13.08 | [13 empty] | VV | 2 | 2 | True | 0 | ROZPOCET
| VV |  | Součet |  | 13.08 | [13 empty] | VV | 2 | 4 | True | 1 | ROZPOCET
136 | M | 553423.1 | madlo a paždík z TR 51/2,6 mm rovný | m | 14.388 |  | 0 | R položka |  |  | základní |  | 0 | 0 | 0 | 0 | 0 | 32 | M | 2 |  |  |  | ROZPOCET | 0 | 0 | 0 | 0 | 0 | 1 | 0 | 16 | 256
| PP |  | madlo a paždík z TR 51/2,6 mm rovný | [15 empty] | PP | 2
| VV |  | 13,08*1,1 "Přepočtené koeficientem množství |  | 14.388 | [13 empty] | VV | 2 | 2 | True | 0 | ROZPOCET
| VV |  | Součet |  | 14.388 | [13 empty] | VV | 2 | 4 | True | 1 | ROZPOCET
137 | K | 767220120 | Montáž zábradlí schodišťového hm přes 15 do 25 kg z trubek do zdi | m | 1.715 |  | 0 | CS ÚRS 2022 01 |  |  | základní |  | 0 | 0 | 0 | 0 | 0 | 16 | K | 2 |  |  |  | ROZPOCET | 0 | 0 | 0 | 0 | 0 | 1 | 0 | 16 | 258
| PP |  | Montáž zábradlí schodišťového hm přes 15 do 25 kg z trubek do zdi | [15 empty] | PP | 2
| Online PSC |  | https://podminky.urs.cz/item/CS_URS_2022_01/767220120 | [15 empty] | Online PSC | 2
| VV |  | D.1.02.1.b.03_Stavební_úpravy.pdf | [15 empty] | VV | 2 | 1 | True | 0 | ROZPOCET
| VV |  | venkovní schodiště | [15 empty] | VV | 2 | 1 | True | 0 | ROZPOCET
| VV |  | 1,715 |  | 1.715 | [13 empty] | VV | 2 | 2 | True | 0 | ROZPOCET
| VV |  | Součet |  | 1.715 | [13 empty] | VV | 2 | 4 | True | 1 | ROZPOCET
138 | M | 553423.2 | madlo a paždík z TR 51/2,6 mm šikmý | m | 1.887 |  | 0 | R položka |  |  | základní |  | 0 | 0 | 0 | 0 | 0 | 32 | M | 2 |  |  |  | ROZPOCET | 0 | 0 | 0 | 0 | 0 | 1 | 0 | 16 | 260
| PP |  | madlo a paždík z TR 51/2,6 mm šikmý | [15 empty] | PP | 2
| VV |  | 1,715*1,1 "Přepočtené koeficientem množství |  | 1.8865 | [13 empty] | VV | 2 | 2 | True | 0 | ROZPOCET
| VV |  | Součet |  | 1.8865 | [13 empty] | VV | 2 | 4 | True | 1 | ROZPOCET
139 | K | 767220550 | Montáž zábradlí osazení samostatného sloupku | kus | 8 |  | 0 | CS ÚRS 2022 01 |  |  | základní |  | 0 | 0.000188 | 0.001504 | 0 | 0 | 16 | K | 2 |  |  |  | ROZPOCET | 0 | 0 | 0 | 0 | 0 | 1 | 0 | 16 | 262
| PP |  | Montáž zábradlí osazení samostatného sloupku | [15 empty] | PP | 2
| Online PSC |  | https://podminky.urs.cz/item/CS_URS_2022_01/767220550 | [15 empty] | Online PSC | 2
| VV |  | D.1.02.1.b.03_Stavební_úpravy.pdf | [15 empty] | VV | 2 | 1 | True | 0 | ROZPOCET
| VV |  | venkovní schodiště | [15 empty] | VV | 2 | 1 | True | 0 | ROZPOCET
| VV |  | 2,000 |  | 2 | [13 empty] | VV | 2 | 2 | True | 0 | ROZPOCET
| VV |  | chodník | [15 empty] | VV | 2 | 1 | True | 0 | ROZPOCET
| VV |  | 6,000 |  | 6 | [13 empty] | VV | 2 | 2 | True | 0 | ROZPOCET
| VV |  | Součet |  | 8 | [13 empty] | VV | 2 | 4 | True | 1 | ROZPOCET
140 | M | 553423.3 | sloupek z TR 51/2,6 mm výšky 1050 mm s patním plechem P8/200/200 mm | kus | 8 |  | 0 | R položka |  |  | základní |  | 0 | 0 | 0 | 0 | 0 | 32 | M | 2 |  |  |  | ROZPOCET | 0 | 0 | 0 | 0 | 0 | 1 | 0 | 16 | 264
| PP |  | sloupek z TR 51/2,6 mm výšky 1050 mm s patním plechem P8/200/200 mm | [15 empty] | PP | 2
141 | K | 767995113 | Montáž atypických zámečnických konstrukcí hm přes 10 do 20 kg | kg | 82.638 |  | 0 | CS ÚRS 2022 01 |  |  | základní |  | 0 | 5.8275e-05 | 0.0048157 | 0 | 0 | 16 | K | 2 |  |  |  | ROZPOCET | 0 | 0 | 0 | 0 | 0 | 1 | 0 | 16 | 266
| PP |  | Montáž atypických zámečnických konstrukcí hm přes 10 do 20 kg | [15 empty] | PP | 2
| Online PSC |  | https://podminky.urs.cz/item/CS_URS_2022_01/767995113 | [15 empty] | Online PSC | 2
| VV |  | D.1.02.1.b.03_Stavební_úpravy.pdf | [15 empty] | VV | 2 | 1 | True | 0 | ROZPOCET
| VV |  | nosná plotová konstrukce mezi parkovací plochou a kotci | [15 empty] | VV | 2 | 1 | True | 0 | ROZPOCET
| VV |  | jackel 60/60/6 mm | [15 empty] | VV | 2 | 1 | True | 0 | ROZPOCET
| VV |  | sloupek patním plechem | [15 empty] | VV | 2 | 1 | True | 0 | ROZPOCET
| VV |  | (1,500*5*8,31)+((0,200*0,200*5)*64,00) |  | 75.125 | [13 empty] | VV | 2 | 2 | True | 0 | ROZPOCET
| VV |  | pomocný montážní a spojovací materiál - 10% | [15 empty] | VV | 2 | 1 | True | 0 | ROZPOCET
| VV |  | 75,125*10/100 |  | 7.5125 | [13 empty] | VV | 2 | 2 | True | 0 | ROZPOCET
| VV |  | Součet |  | 82.6375 | [13 empty] | VV | 2 | 4 | True | 1 | ROZPOCET
142 | M | 553421.1 | sloupek rámového oplocení 60/60/5 mm s patním plechem P6/200/200 výšky 1500 mm | kus | 5 |  | 0 | R položka |  |  | základní |  | 0 | 0 | 0 | 0 | 0 | 32 | M | 2 |  |  |  | ROZPOCET | 0 | 0 | 0 | 0 | 0 | 1 | 0 | 16 | 268
| PP |  | sloupek rámového oplocení 60/60/5 mm s patním plechem P6/200/200 výšky 1500 mm | [15 empty] | PP | 2
143 | K | 767995114 | Montáž atypických zámečnických konstrukcí hm přes 20 do 50 kg | kg | 219.384 |  | 0 | CS ÚRS 2022 01 |  |  | základní |  | 0 | 5.1262e-05 | 0.011246 | 0 | 0 | 16 | K | 2 |  |  |  | ROZPOCET | 0 | 0 | 0 | 0 | 0 | 1 | 0 | 16 | 270
| PP |  | Montáž atypických zámečnických konstrukcí hm přes 20 do 50 kg | [15 empty] | PP | 2
| Online PSC |  | https://podminky.urs.cz/item/CS_URS_2022_01/767995114 | [15 empty] | Online PSC | 2
| VV |  | D.1.02.1.b.03_Stavební_úpravy.pdf | [15 empty] | VV | 2 | 1 | True | 0 | ROZPOCET
| VV |  | nosná plotová konstrukce mezi parkovací plochou a kotci | [15 empty] | VV | 2 | 1 | True | 0 | ROZPOCET
| VV |  | jackel 60/60/6 mm | [15 empty] | VV | 2 | 1 | True | 0 | ROZPOCET
| VV |  | paždík | [15 empty] | VV | 2 | 1 | True | 0 | ROZPOCET
| VV |  | 3,000*8*8,31 |  | 199.44 | [13 empty] | VV | 2 | 2 | True | 0 | ROZPOCET
| VV |  | pomocný montážní a spojovací materiál - 10% | [15 empty] | VV | 2 | 1 | True | 0 | ROZPOCET
| VV |  | 199,440*10/100 |  | 19.944 | [13 empty] | VV | 2 | 2 | True | 0 | ROZPOCET
| VV |  | Součet |  | 219.384 | [13 empty] | VV | 2 | 4 | True | 1 | ROZPOCET
144 | M | 553421.2 | paždík rámového oplocení 60/60/5 mm dl. 3000 mm | kus | 8 |  | 0 | R položka |  |  | základní |  | 0 | 0 | 0 | 0 | 0 | 32 | M | 2 |  |  |  | ROZPOCET | 0 | 0 | 0 | 0 | 0 | 1 | 0 | 16 | 272
| PP |  | paždík rámového oplocení 60/60/5 mm dl. 3000 mm | [15 empty] | PP | 2
145 | K | 998767101 | Přesun hmot tonážní pro zámečnické konstrukce v objektech v do 6 m | t | 0.781 |  | 0 | CS ÚRS 2022 01 |  |  | základní |  | 0 | 0 | 0 | 0 | 0 | 16 | K | 2 |  |  |  | ROZPOCET | 0 | 0 | 0 | 0 | 0 | 1 | 0 | 16 | 274
| PP |  | Přesun hmot tonážní pro zámečnické konstrukce v objektech v do 6 m | [15 empty] | PP | 2
| Online PSC |  | https://podminky.urs.cz/item/CS_URS_2022_01/998767101 | [15 empty] | Online PSC | 2
146 | K | R-76799.1 | Montáž ocelodřevěných psích kotců | kus | 2 |  | 0 | R položka |  |  | základní |  | 0 | 0 | 0 | 0 | 0 | 16 | K | 2 |  |  |  | ROZPOCET | 0 | 0 | 0 | 0 | 0 | 1 | 0 | 16 | 276
| PP |  | Montáž ocelodřevěných psích kotců | [15 empty] | PP | 2
147 | M | 553439.1 | kotec pro psa 2500x2000x2000 mm | kus | 2 |  | 0 | R položka |  |  | základní |  | 0 | 0 | 0 | 0 | 0 | 32 | M | 2 |  |  |  | ROZPOCET | 0 | 0 | 0 | 0 | 0 | 1 | 0 | 16 | 278
| PP |  | kotec pro psa 2500x2000x2000 mm | [15 empty] | PP | 2
| D | 772 | Podlahy z kamene |  |  |  | 0 | [5 empty] | 0 |  | 0.6031 |  | 0 | 2 | D | 1 |  |  |  | ROZPOCET | [6 empty] | 0
148 | K | 772231313 | Montáž obkladu stupňů deskami lepenými z kamene tvrdého tl přes 30 do 50 mm | m | 9.6 |  | 0 | CS ÚRS 2022 01 |  |  | základní |  | 0 | 0.0039202 | 0.037634 | 0 | 0 | 16 | K | 2 |  |  |  | ROZPOCET | 0 | 0 | 0 | 0 | 0 | 1 | 0 | 16 | 280
| PP |  | Montáž obkladu stupňů deskami lepenými z kamene tvrdého tl přes 30 do 50 mm | [15 empty] | PP | 2
| Online PSC |  | https://podminky.urs.cz/item/CS_URS_2022_01/772231313 | [15 empty] | Online PSC | 2
| VV |  | "D.1.02.1.b.03_Stavební_úpravy | [15 empty] | VV | 2 | 1 | True | 0 | ROZPOCET
| VV |  | skladba S3 | [15 empty] | VV | 2 | 1 | True | 0 | ROZPOCET
| VV |  | venkovní schodiště | [15 empty] | VV | 2 | 1 | True | 0 | ROZPOCET
| VV |  | 1,600*6 |  | 9.6 | [13 empty] | VV | 2 | 2 | True | 0 | ROZPOCET
| VV |  | Součet |  | 9.6 | [13 empty] | VV | 2 | 4 | True | 1 | ROZPOCET
149 | M | 59246005 | dlažba plošná betonová terasová reliéfní 400x400x40mm | m2 | 4.224 |  | 0 | CS ÚRS 2022 01 |  |  | základní |  | 0 | 0.09375 | 0.396 | 0 | 0 | 32 | M | 2 |  |  |  | ROZPOCET | 0 | 0 | 0 | 0 | 0 | 1 | 0 | 16 | 282
| PP |  | dlažba plošná betonová terasová reliéfní 400x400x40mm | [15 empty] | PP | 2
| VV |  | 3,84*1,1 "Přepočtené koeficientem množství |  | 4.224 | [13 empty] | VV | 2 | 2 | True | 0 | ROZPOCET
| VV |  | Součet |  | 4.224 | [13 empty] | VV | 2 | 4 | True | 1 | ROZPOCET
150 | K | 772231424 | Montáž obkladu stupňů deskami podstupnicovými lepenými z kamene tvrdého tl přes 30 do 50 mm | m | 8 |  | 0 | CS ÚRS 2022 01 |  |  | základní |  | 0 | 0.0024502 | 0.019602 | 0 | 0 | 16 | K | 2 |  |  |  | ROZPOCET | 0 | 0 | 0 | 0 | 0 | 1 | 0 | 16 | 284
| PP |  | Montáž obkladu stupňů deskami podstupnicovými lepenými z kamene tvrdého tl přes 30 do 50 mm | [15 empty] | PP | 2
| Online PSC |  | https://podminky.urs.cz/item/CS_URS_2022_01/772231424 | [15 empty] | Online PSC | 2
| VV |  | "D.1.02.1.b.03_Stavební_úpravy | [15 empty] | VV | 2 | 1 | True | 0 | ROZPOCET
| VV |  | skladba S3 | [15 empty] | VV | 2 | 1 | True | 0 | ROZPOCET
| VV |  | venkovní schodiště | [15 empty] | VV | 2 | 1 | True | 0 | ROZPOCET
| VV |  | 1,600*5 |  | 8 | [13 empty] | VV | 2 | 2 | True | 0 | ROZPOCET
| VV |  | Součet |  | 8 | [13 empty] | VV | 2 | 4 | True | 1 | ROZPOCET
151 | M | 59246002 | dlažba plošná betonová terasová hladká 400x400x40mm | m2 | 1.76 |  | 0 | CS ÚRS 2022 01 |  |  | základní |  | 0 | 0.08438 | 0.14851 | 0 | 0 | 32 | M | 2 |  |  |  | ROZPOCET | 0 | 0 | 0 | 0 | 0 | 1 | 0 | 16 | 286
| PP |  | dlažba plošná betonová terasová hladká 400x400x40mm | [15 empty] | PP | 2
| VV |  | 1,6*1,1 "Přepočtené koeficientem množství |  | 1.76 | [13 empty] | VV | 2 | 2 | True | 0 | ROZPOCET
| VV |  | Součet |  | 1.76 | [13 empty] | VV | 2 | 4 | True | 1 | ROZPOCET
152 | K | 772991111 | Penetrace podkladu dlažby z kamene | m2 | 4.392 |  | 0 | CS ÚRS 2022 01 |  |  | základní |  | 0 | 0.0003 | 0.0013176 | 0 | 0 | 16 | K | 2 |  |  |  | ROZPOCET | 0 | 0 | 0 | 0 | 0 | 1 | 0 | 16 | 288
| PP |  | Penetrace podkladu dlažby z kamene | [15 empty] | PP | 2
| Online PSC |  | https://podminky.urs.cz/item/CS_URS_2022_01/772991111 | [15 empty] | Online PSC | 2
| VV |  | "D.1.02.1.b.03_Stavební_úpravy | [15 empty] | VV | 2 | 1 | True | 0 | ROZPOCET
| VV |  | skladba S3 | [15 empty] | VV | 2 | 1 | True | 0 | ROZPOCET
| VV |  | venkovní schodiště | [15 empty] | VV | 2 | 1 | True | 0 | ROZPOCET
| VV |  | (0,340+0,167*5+0,280*4+0,450)*1,600 |  | 4.392 | [13 empty] | VV | 2 | 2 | True | 0 | ROZPOCET
| VV |  | Součet |  | 4.392 | [13 empty] | VV | 2 | 4 | True | 1 | ROZPOCET
153 | K | 772991411 | Základní čištění nově položených kamenných dlažeb vysátím a setřením vlhkým mopem | m2 | 4.84 |  | 0 | CS ÚRS 2022 01 |  |  | základní |  | 0 | 8e-06 | 3.872e-05 | 0 | 0 | 16 | K | 2 |  |  |  | ROZPOCET | 0 | 0 | 0 | 0 | 0 | 1 | 0 | 16 | 290
| PP |  | Základní čištění nově položených kamenných dlažeb vysátím a setřením vlhkým mopem | [15 empty] | PP | 2
| Online PSC |  | https://podminky.urs.cz/item/CS_URS_2022_01/772991411 | [15 empty] | Online PSC | 2
| VV |  | "D.1.02.1.b.03_Stavební_úpravy | [15 empty] | VV | 2 | 1 | True | 0 | ROZPOCET
| VV |  | skladba S3 | [15 empty] | VV | 2 | 1 | True | 0 | ROZPOCET
| VV |  | venkovní schodiště | [15 empty] | VV | 2 | 1 | True | 0 | ROZPOCET
| VV |  | (0,040+0,320*5+0,127*5+0,020*5+0,040*5+0,450)*1,600 |  | 4.84 | [13 empty] | VV | 2 | 2 | True | 0 | ROZPOCET
| VV |  | Součet |  | 4.84 | [13 empty] | VV | 2 | 4 | True | 1 | ROZPOCET
154 | K | 998772101 | Přesun hmot tonážní pro podlahy z kamene v objektech v do 6 m | t | 0.603 |  | 0 | CS ÚRS 2022 01 |  |  | základní |  | 0 | 0 | 0 | 0 | 0 | 16 | K | 2 |  |  |  | ROZPOCET | 0 | 0 | 0 | 0 | 0 | 1 | 0 | 16 | 292
| PP |  | Přesun hmot tonážní pro podlahy z kamene v objektech v do 6 m | [15 empty] | PP | 2
| Online PSC |  | https://podminky.urs.cz/item/CS_URS_2022_01/998772101 | [15 empty] | Online PSC | 2
| D | 783 | Dokončovací práce - nátěry |  |  |  | 0 | [5 empty] | 0 |  | 0.0048317 |  | 0 | 2 | D | 1 |  |  |  | ROZPOCET | [6 empty] | 0
155 | K | 783301303 | Bezoplachové odrezivění zámečnických konstrukcí | m2 | 0.691 |  | 0 | CS ÚRS 2022 01 |  |  | základní |  | 0 | 6.7e-05 | 4.6297e-05 | 0 | 0 | 16 | K | 2 |  |  |  | ROZPOCET | 0 | 0 | 0 | 0 | 0 | 1 | 0 | 16 | 294
| PP |  | Bezoplachové odrezivění zámečnických konstrukcí | [15 empty] | PP | 2
| Online PSC |  | https://podminky.urs.cz/item/CS_URS_2022_01/783301303 | [15 empty] | Online PSC | 2
| VV |  | D.1.02.1.b.03_Stavební_úpravy.pdf | [15 empty] | VV | 2 | 1 | True | 0 | ROZPOCET
| VV |  | patní plech P8/200/200 mm | [15 empty] | VV | 2 | 1 | True | 0 | ROZPOCET
| VV |  | (0,200*0,200)*8*2 |  | 0.64 | [13 empty] | VV | 2 | 2 | True | 0 | ROZPOCET
| VV |  | (0,200*0,008)*4*8 |  | 0.0512 | [13 empty] | VV | 2 | 2 | True | 0 | ROZPOCET
| VV |  | Součet |  | 0.6912 | [13 empty] | VV | 2 | 4 | True | 1 | ROZPOCET
156 | K | 783301313 | Odmaštění zámečnických konstrukcí ředidlovým odmašťovačem | m2 | 0.691 |  | 0 | CS ÚRS 2022 01 |  |  | základní |  | 0 | 6.7e-05 | 4.6297e-05 | 0 | 0 | 16 | K | 2 |  |  |  | ROZPOCET | 0 | 0 | 0 | 0 | 0 | 1 | 0 | 16 | 296
| PP |  | Odmaštění zámečnických konstrukcí ředidlovým odmašťovačem | [15 empty] | PP | 2
| Online PSC |  | https://podminky.urs.cz/item/CS_URS_2022_01/783301313 | [15 empty] | Online PSC | 2
| VV |  | VV viz. položka č. 783301303 | [15 empty] | VV | 2 | 1 | True | 0 | ROZPOCET
| VV |  | 0,691 |  | 0.691 | [13 empty] | VV | 2 | 2 | True | 0 | ROZPOCET
| VV |  | Součet |  | 0.691 | [13 empty] | VV | 2 | 4 | True | 1 | ROZPOCET
157 | K | 783301401 | Ometení zámečnických konstrukcí | m2 | 0.691 |  | 0 | CS ÚRS 2022 01 |  |  | základní |  | 0 | 0 | 0 | 0 | 0 | 16 | K | 2 |  |  |  | ROZPOCET | 0 | 0 | 0 | 0 | 0 | 1 | 0 | 16 | 298
| PP |  | Ometení zámečnických konstrukcí | [15 empty] | PP | 2
| Online PSC |  | https://podminky.urs.cz/item/CS_URS_2022_01/783301401 | [15 empty] | Online PSC | 2
| VV |  | VV viz. položka č. 783301303 | [15 empty] | VV | 2 | 1 | True | 0 | ROZPOCET
| VV |  | 0,691 |  | 0.691 | [13 empty] | VV | 2 | 2 | True | 0 | ROZPOCET
| VV |  | Součet |  | 0.691 | [13 empty] | VV | 2 | 4 | True | 1 | ROZPOCET
158 | K | 783314201 | Základní antikorozní jednonásobný syntetický standardní nátěr zámečnických konstrukcí | m2 | 0.691 |  | 0 | CS ÚRS 2022 01 |  |  | základní |  | 0 | 0.00016875 | 0.00011661 | 0 | 0 | 16 | K | 2 |  |  |  | ROZPOCET | 0 | 0 | 0 | 0 | 0 | 1 | 0 | 16 | 300
| PP |  | Základní antikorozní jednonásobný syntetický standardní nátěr zámečnických konstrukcí | [15 empty] | PP | 2
| Online PSC |  | https://podminky.urs.cz/item/CS_URS_2022_01/783314201 | [15 empty] | Online PSC | 2
| VV |  | VV viz. položka č. 783301303 | [15 empty] | VV | 2 | 1 | True | 0 | ROZPOCET
| VV |  | 0,691 |  | 0.691 | [13 empty] | VV | 2 | 2 | True | 0 | ROZPOCET
| VV |  | Součet |  | 0.691 | [13 empty] | VV | 2 | 4 | True | 1 | ROZPOCET
159 | K | 783315101 | Mezinátěr jednonásobný syntetický standardní zámečnických konstrukcí | m2 | 0.691 |  | 0 | CS ÚRS 2022 01 |  |  | základní |  | 0 | 0.00012305 | 8.5028e-05 | 0 | 0 | 16 | K | 2 |  |  |  | ROZPOCET | 0 | 0 | 0 | 0 | 0 | 1 | 0 | 16 | 302
| PP |  | Mezinátěr jednonásobný syntetický standardní zámečnických konstrukcí | [15 empty] | PP | 2
| Online PSC |  | https://podminky.urs.cz/item/CS_URS_2022_01/783315101 | [15 empty] | Online PSC | 2
| VV |  | VV viz. položka č. 783301303 | [15 empty] | VV | 2 | 1 | True | 0 | ROZPOCET
| VV |  | 0,691 |  | 0.691 | [13 empty] | VV | 2 | 2 | True | 0 | ROZPOCET
| VV |  | Součet |  | 0.691 | [13 empty] | VV | 2 | 4 | True | 1 | ROZPOCET
160 | K | 783317101 | Krycí jednonásobný syntetický standardní nátěr zámečnických konstrukcí | m2 | 0.691 |  | 0 | CS ÚRS 2022 01 |  |  | základní |  | 0 | 0.00012305 | 8.5028e-05 | 0 | 0 | 16 | K | 2 |  |  |  | ROZPOCET | 0 | 0 | 0 | 0 | 0 | 1 | 0 | 16 | 304
| PP |  | Krycí jednonásobný syntetický standardní nátěr zámečnických konstrukcí | [15 empty] | PP | 2
| Online PSC |  | https://podminky.urs.cz/item/CS_URS_2022_01/783317101 | [15 empty] | Online PSC | 2
| VV |  | VV viz. položka č. 783301303 | [15 empty] | VV | 2 | 1 | True | 0 | ROZPOCET
| VV |  | 0,691 |  | 0.691 | [13 empty] | VV | 2 | 2 | True | 0 | ROZPOCET
| VV |  | Součet |  | 0.691 | [13 empty] | VV | 2 | 4 | True | 1 | ROZPOCET
161 | K | 783601711 | Bezoplachové odrezivění potrubí DN do 50 mm | m | 37.99 |  | 0 | CS ÚRS 2022 01 |  |  | základní |  | 0 | 6e-06 | 0.00022794 | 0 | 0 | 16 | K | 2 |  |  |  | ROZPOCET | 0 | 0 | 0 | 0 | 0 | 1 | 0 | 16 | 306
| PP |  | Bezoplachové odrezivění potrubí DN do 50 mm | [15 empty] | PP | 2
| Online PSC |  | https://podminky.urs.cz/item/CS_URS_2022_01/783601711 | [15 empty] | Online PSC | 2
| VV |  | D.1.02.1.b.03_Stavební_úpravy.pdf | [15 empty] | VV | 2 | 1 | True | 0 | ROZPOCET
| VV |  | zábradlí výšky 1100 mm | [15 empty] | VV | 2 | 1 | True | 0 | ROZPOCET
| VV |  | sloupek TR 51/2,6 mm | [15 empty] | VV | 2 | 1 | True | 0 | ROZPOCET
| VV |  | 1,050*8 |  | 8.4 | [13 empty] | VV | 2 | 2 | True | 0 | ROZPOCET
| VV |  | paždík TR 51/2,6 mm | [15 empty] | VV | 2 | 1 | True | 0 | ROZPOCET
| VV |  | 1,715+13,080 |  | 14.795 | [13 empty] | VV | 2 | 2 | True | 0 | ROZPOCET
| VV |  | madlo TR 51/2,6 mm | [15 empty] | VV | 2 | 1 | True | 0 | ROZPOCET
| VV |  | 1,715+13,080 |  | 14.795 | [13 empty] | VV | 2 | 2 | True | 0 | ROZPOCET
| VV |  | Součet |  | 37.99 | [13 empty] | VV | 2 | 4 | True | 1 | ROZPOCET
162 | K | 783601715 | Odmaštění ředidlovým odmašťovačem potrubí DN do 50 mm | m | 37.99 |  | 0 | CS ÚRS 2022 01 |  |  | základní |  | 0 | 6.05e-06 | 0.00022984 | 0 | 0 | 16 | K | 2 |  |  |  | ROZPOCET | 0 | 0 | 0 | 0 | 0 | 1 | 0 | 16 | 308
| PP |  | Odmaštění ředidlovým odmašťovačem potrubí DN do 50 mm | [15 empty] | PP | 2
| Online PSC |  | https://podminky.urs.cz/item/CS_URS_2022_01/783601715 | [15 empty] | Online PSC | 2
| VV |  | VV viz. položka č. 783601711 | [15 empty] | VV | 2 | 1 | True | 0 | ROZPOCET
| VV |  | 37,990 |  | 37.99 | [13 empty] | VV | 2 | 2 | True | 0 | ROZPOCET
| VV |  | Součet |  | 37.99 | [13 empty] | VV | 2 | 4 | True | 1 | ROZPOCET
163 | K | 783614551 | Základní jednonásobný syntetický nátěr potrubí DN do 50 mm | m | 37.99 |  | 0 | CS ÚRS 2022 01 |  |  | základní |  | 0 | 2.091e-05 | 0.00079437 | 0 | 0 | 16 | K | 2 |  |  |  | ROZPOCET | 0 | 0 | 0 | 0 | 0 | 1 | 0 | 16 | 310
| PP |  | Základní jednonásobný syntetický nátěr potrubí DN do 50 mm | [15 empty] | PP | 2
| Online PSC |  | https://podminky.urs.cz/item/CS_URS_2022_01/783614551 | [15 empty] | Online PSC | 2
| VV |  | VV viz. položka č. 783601711 | [15 empty] | VV | 2 | 1 | True | 0 | ROZPOCET
| VV |  | 37,990 |  | 37.99 | [13 empty] | VV | 2 | 2 | True | 0 | ROZPOCET
| VV |  | Součet |  | 37.99 | [13 empty] | VV | 2 | 4 | True | 1 | ROZPOCET
164 | K | 783615551 | Mezinátěr jednonásobný syntetický nátěr potrubí DN do 50 mm | m | 37.99 |  | 0 | CS ÚRS 2022 01 |  |  | základní |  | 0 | 6.212e-05 | 0.0023599 | 0 | 0 | 16 | K | 2 |  |  |  | ROZPOCET | 0 | 0 | 0 | 0 | 0 | 1 | 0 | 16 | 312
| PP |  | Mezinátěr jednonásobný syntetický nátěr potrubí DN do 50 mm | [15 empty] | PP | 2
| Online PSC |  | https://podminky.urs.cz/item/CS_URS_2022_01/783615551 | [15 empty] | Online PSC | 2
| VV |  | VV viz. položka č. 783601711 | [15 empty] | VV | 2 | 1 | True | 0 | ROZPOCET
| VV |  | 37,990 |  | 37.99 | [13 empty] | VV | 2 | 2 | True | 0 | ROZPOCET
| VV |  | Součet |  | 37.99 | [13 empty] | VV | 2 | 4 | True | 1 | ROZPOCET
165 | K | 783617601 | Krycí jednonásobný syntetický nátěr potrubí DN do 50 mm | m | 37.99 |  | 0 | CS ÚRS 2022 01 |  |  | základní |  | 0 | 2.212e-05 | 0.00084034 | 0 | 0 | 16 | K | 2 |  |  |  | ROZPOCET | 0 | 0 | 0 | 0 | 0 | 1 | 0 | 16 | 314
| PP |  | Krycí jednonásobný syntetický nátěr potrubí DN do 50 mm | [15 empty] | PP | 2
| Online PSC |  | https://podminky.urs.cz/item/CS_URS_2022_01/783617601 | [15 empty] | Online PSC | 2
| VV |  | VV viz. položka č. 783601711 | [15 empty] | VV | 2 | 1 | True | 0 | ROZPOCET
| VV |  | 37,990 |  | 37.99 | [13 empty] | VV | 2 | 2 | True | 0 | ROZPOCET
| VV |  | Součet |  | 37.99 | [13 empty] | VV | 2 | 4 | True | 1 | ROZPOCET
| D | 789 | Povrchové úpravy ocelových konstrukcí a technologických zařízení |  |  |  | 0 | [5 empty] | 0 |  | 0.19593 |  | 0.17582 | 2 | D | 1 |  |  |  | ROZPOCET | [6 empty] | 0
166 | K | 789122210 | Omytí ocelových konstrukcí třídy II | m2 | 7.992 |  | 0 | CS ÚRS 2022 01 |  |  | základní |  | 0 | 0 | 0 | 0 | 0 | 16 | K | 2 |  |  |  | ROZPOCET | 0 | 0 | 0 | 0 | 0 | 1 | 0 | 16 | 316
| PP |  | Omytí ocelových konstrukcí třídy II | [15 empty] | PP | 2
| Online PSC |  | https://podminky.urs.cz/item/CS_URS_2022_01/789122210 | [15 empty] | Online PSC | 2
| VV |  | D.1.02.1.b.03_Stavební_úpravy.pdf | [15 empty] | VV | 2 | 1 | True | 0 | ROZPOCET
| VV |  | nosná plotová konstrukce mezi parkovací plochou a kotci | [15 empty] | VV | 2 | 1 | True | 0 | ROZPOCET
| VV |  | jackel 60/60/6 mm | [15 empty] | VV | 2 | 1 | True | 0 | ROZPOCET
| VV |  | paždík | [15 empty] | VV | 2 | 1 | True | 0 | ROZPOCET
| VV |  | (0,060*4)*3,000*8 |  | 5.76 | [13 empty] | VV | 2 | 2 | True | 0 | ROZPOCET
| VV |  | sloupek | [15 empty] | VV | 2 | 1 | True | 0 | ROZPOCET
| VV |  | (0,060*4)*1,500*5 |  | 1.8 | [13 empty] | VV | 2 | 2 | True | 0 | ROZPOCET
| VV |  | patní plech P8/200/200 mm | [15 empty] | VV | 2 | 1 | True | 0 | ROZPOCET
| VV |  | (0,200*0,200)*2*5 |  | 0.4 | [13 empty] | VV | 2 | 2 | True | 0 | ROZPOCET
| VV |  | ((0,200*4)*0,008)*5 |  | 0.032 | [13 empty] | VV | 2 | 2 | True | 0 | ROZPOCET
| VV |  | Součet |  | 7.992 | [13 empty] | VV | 2 | 4 | True | 1 | ROZPOCET
167 | K | 789122230 | Osušení ocelových konstrukcí třídy II | m2 | 7.992 |  | 0 | CS ÚRS 2022 01 |  |  | základní |  | 0 | 0 | 0 | 0 | 0 | 16 | K | 2 |  |  |  | ROZPOCET | 0 | 0 | 0 | 0 | 0 | 1 | 0 | 16 | 318
| PP |  | Osušení ocelových konstrukcí třídy II | [15 empty] | PP | 2
| Online PSC |  | https://podminky.urs.cz/item/CS_URS_2022_01/789122230 | [15 empty] | Online PSC | 2
| VV |  | VV viz. položka č. 789122210 | [15 empty] | VV | 2 | 1 | True | 0 | ROZPOCET
| VV |  | 7,992 |  | 7.992 | [13 empty] | VV | 2 | 2 | True | 0 | ROZPOCET
| VV |  | Součet |  | 7.992 | [13 empty] | VV | 2 | 4 | True | 1 | ROZPOCET
168 | K | 789122240 | Odmaštění ocelových konstrukcí třídy II | m2 | 7.992 |  | 0 | CS ÚRS 2022 01 |  |  | základní |  | 0 | 0.000131 | 0.001047 | 0 | 0 | 16 | K | 2 |  |  |  | ROZPOCET | 0 | 0 | 0 | 0 | 0 | 1 | 0 | 16 | 320
| PP |  | Odmaštění ocelových konstrukcí třídy II | [15 empty] | PP | 2
| Online PSC |  | https://podminky.urs.cz/item/CS_URS_2022_01/789122240 | [15 empty] | Online PSC | 2
| VV |  | VV viz. položka č. 789122210 | [15 empty] | VV | 2 | 1 | True | 0 | ROZPOCET
| VV |  | 7,992 |  | 7.992 | [13 empty] | VV | 2 | 2 | True | 0 | ROZPOCET
| VV |  | Součet |  | 7.992 | [13 empty] | VV | 2 | 4 | True | 1 | ROZPOCET
169 | K | 789222542 | Otryskání abrazivem ze strusky ocelových kcí třídy II stupeň zarezavění D stupeň přípravy Sa 2 1/2 | m2 | 7.992 |  | 0 | CS ÚRS 2022 01 |  |  | základní |  | 0 | 0.022 | 0.17582 | 0.022 | 0.17582 | 16 | K | 2 |  |  |  | ROZPOCET | 0 | 0 | 0 | 0 | 0 | 1 | 0 | 16 | 322
| PP |  | Otryskání abrazivem ze strusky ocelových kcí třídy II stupeň zarezavění D stupeň přípravy Sa 2 1/2 | [15 empty] | PP | 2
| Online PSC |  | https://podminky.urs.cz/item/CS_URS_2022_01/789222542 | [15 empty] | Online PSC | 2
| VV |  | VV viz. položka č. 789122210 | [15 empty] | VV | 2 | 1 | True | 0 | ROZPOCET
| VV |  | 7,992 |  | 7.992 | [13 empty] | VV | 2 | 2 | True | 0 | ROZPOCET
| VV |  | Součet |  | 7.992 | [13 empty] | VV | 2 | 4 | True | 1 | ROZPOCET
170 | K | 789421532 | Žárové stříkání ocelových konstrukcí třídy II ZnAl 100 μm | m2 | 7.992 |  | 0 | CS ÚRS 2022 01 |  |  | základní |  | 0 | 0.0023844 | 0.019056 | 0 | 0 | 16 | K | 2 |  |  |  | ROZPOCET | 0 | 0 | 0 | 0 | 0 | 1 | 0 | 16 | 324
| PP |  | Žárové stříkání ocelových konstrukcí třídy II ZnAl 100 µm | [15 empty] | PP | 2
| Online PSC |  | https://podminky.urs.cz/item/CS_URS_2022_01/789421532 | [15 empty] | Online PSC | 2
| VV |  | VV viz. položka č. 789122210 | [15 empty] | VV | 2 | 1 | True | 0 | ROZPOCET
| VV |  | 7,992 |  | 7.992 | [13 empty] | VV | 2 | 2 | True | 0 | ROZPOCET
| VV |  | Součet |  | 7.992 | [13 empty] | VV | 2 | 4 | True | 1 | ROZPOCET

## IO 01 - Venkovní kanaliza...
[9 empty] | >> skryté sloupce << | [9 empty] | {0c87c3f8-0c62-496d-bce9-21868ab8d0b1}
2
| KRYCÍ LIST SOUPISU PRACÍ | [8 empty] | v --- níže se nacházejí doplnkové a pomocné údaje k sestavám --- v | [8 empty] | False
Stavba:
RZP_revize_R01_Stavebni upravy objektu c.p. 1800-27, ul. Na Nivach
Objekt:
IO 01 - Venkovní kanaliza...
| KSO: |  |  |  |  | CC-CZ:
| Místo: |  |  |  |  | Datum: | 6. 6. 2022
| Zadavatel: |  |  |  |  | IČ:
DIČ:
| Uchazeč: |  |  |  |  | IČ: | Vyplň údaj
|  | Vyplň údaj |  |  |  | DIČ: | Vyplň údaj
| Projektant: |  |  |  |  | IČ:
DIČ:
| Zpracovatel: |  |  |  |  | IČ:
DIČ:
Poznámka:
| Cena bez DPH | [5 empty] | 0
|  |  | Základ daně |  |  | Sazba daně | Výše daně
| DPH | základní | 0 |  |  | 21% | 0
|  | snížená | 0 |  |  | 15% | 0
|  | zákl. přenesená | 0 |  |  | 21% | 0
|  | sníž. přenesená | 0 |  |  | 15% | 0
|  | nulová | 0 |  |  | 0% | 0
| Cena s DPH |  |  | v | CZK |  | 0
REKAPITULACE ČLENĚNÍ SOUPISU PRACÍ
Stavba:
RZP_revize_R01_Stavebni upravy objektu c.p. 1800-27, ul. Na Nivach
Objekt:
IO 01 - Venkovní kanaliza...
Místo: | [5 empty] | Datum: | 6. 6. 2022
Zadavatel: | [5 empty] | Projektant:
Uchazeč: |  |  | Vyplň údaj |  |  | Zpracovatel:
Kód dílu - Popis | [6 empty] | Cena celkem [CZK]
Náklady stavby celkem | [6 empty] | 0 | [12 empty] | -1
| HSV - Práce a dodávky HSV | [5 empty] | 0
| 1 - Zemní práce | [5 empty] | 0
| 3 - Svislé a kompletní konstrukce | [5 empty] | 0
| 4 - Vodorovné konstrukce | [5 empty] | 0
| 8 - Trubní vedení | [5 empty] | 0
| 9 - Ostatní konstrukce a práce, bourání | [5 empty] | 0
| 997 - Přesun sutě | [5 empty] | 0
| 998 - Přesun hmot | [5 empty] | 0
SOUPIS PRACÍ
Stavba:
RZP_revize_R01_Stavebni upravy objektu c.p. 1800-27, ul. Na Nivach
Objekt:
IO 01 - Venkovní kanaliza...
Místo: | [5 empty] | Datum: | 6. 6. 2022
Zadavatel: | [5 empty] | Projektant:
Uchazeč: |  |  | Vyplň údaj |  |  | Zpracovatel:
PČ | Typ | Kód | Popis | MJ | Množství | J.cena [CZK] | Cena celkem [CZK] | Cenová soustava |  |  | DPH | J. Nh [h] | Nh celkem [h] | J. hmotnost [t] | Hmotnost celkem [t] | J. suť [t] | Suť Celkem [t]
Náklady soupisu celkem | [6 empty] | 0 | [5 empty] | 0 |  | 45.9453 |  | 6.7912 |  | D | -1 | [10 empty] | 0
| D | HSV | Práce a dodávky HSV |  |  |  | 0 | [5 empty] | 0 |  | 45.9453 |  | 6.7912 | 1 | D | 0 |  |  |  | ROZPOCET | [6 empty] | 0
| D | 1 | Zemní práce |  |  |  | 0 | [5 empty] | 0 |  | 36.1042 |  | 0 | 1 | D | 1 |  |  |  | ROZPOCET | [6 empty] | 0
1 | K | 119001402 | Dočasné zajištění potrubí ocelového nebo litinového DN přes 200 do 500 mm | m | 0.8 |  | 0 | CS ÚRS 2022 01 |  |  | základní |  | 0 | 0.012689 | 0.010151 | 0 | 0 | 4 | K | 2 |  |  |  | ROZPOCET | 0 | 0 | 0 | 0 | 0 | 1 | 0 | 4 | 2
| PP |  | Dočasné zajištění potrubí ocelového nebo litinového DN přes 200 do 500 mm | [15 empty] | PP | 2
| Online PSC |  | https://podminky.urs.cz/item/CS_URS_2022_01/119001402 | [15 empty] | Online PSC | 2
| VV |  | "IO_01_D_02_Situace.pdf | [15 empty] | VV | 2 | 1 | True | 0 | ROZPOCET
| VV |  | 0,800 " parovod |  | 0.8 | [13 empty] | VV | 2 | 2 | True | 0 | ROZPOCET
| VV |  | Součet |  | 0.8 | [13 empty] | VV | 2 | 4 | True | 1 | ROZPOCET
2 | K | 119001421 | Dočasné zajištění kabelů a kabelových tratí ze 3 volně ložených kabelů | m | 2.4 |  | 0 | CS ÚRS 2022 01 |  |  | základní |  | 0 | 0.036904 | 0.08857 | 0 | 0 | 4 | K | 2 |  |  |  | ROZPOCET | 0 | 0 | 0 | 0 | 0 | 1 | 0 | 4 | 4
| PP |  | Dočasné zajištění kabelů a kabelových tratí ze 3 volně ložených kabelů | [15 empty] | PP | 2
| Online PSC |  | https://podminky.urs.cz/item/CS_URS_2022_01/119001421 | [15 empty] | Online PSC | 2
| VV |  | "IO_01_D_02_Situace.pdf | [15 empty] | VV | 2 | 1 | True | 0 | ROZPOCET
| VV |  | 0,800*2 " NN |  | 1.6 | [13 empty] | VV | 2 | 2 | True | 0 | ROZPOCET
| VV |  | 0,800 " sděl. kabel |  | 0.8 | [13 empty] | VV | 2 | 2 | True | 0 | ROZPOCET
| VV |  | Součet |  | 2.4 | [13 empty] | VV | 2 | 4 | True | 1 | ROZPOCET
3 | K | 132254103 | Hloubení rýh zapažených š do 800 mm v hornině třídy těžitelnosti I skupiny 3 objem do 100 m3 strojně | m3 | 89.661 |  | 0 | CS ÚRS 2022 01 |  |  | základní |  | 0 | 0 | 0 | 0 | 0 | 4 | K | 2 |  |  |  | ROZPOCET | 0 | 0 | 0 | 0 | 0 | 1 | 0 | 4 | 6
| PP |  | Hloubení rýh zapažených š do 800 mm v hornině třídy těžitelnosti I skupiny 3 objem do 100 m3 strojně | [15 empty] | PP | 2
| Online PSC |  | https://podminky.urs.cz/item/CS_URS_2022_01/132254103 | [15 empty] | Online PSC | 2
4 | K | 139001101 | Příplatek za ztížení vykopávky v blízkosti podzemního vedení | m3 | 4.648 |  | 0 | CS ÚRS 2022 01 |  |  | základní |  | 0 | 0 | 0 | 0 | 0 | 4 | K | 2 |  |  |  | ROZPOCET | 0 | 0 | 0 | 0 | 0 | 1 | 0 | 4 | 8
| PP |  | Příplatek za ztížení vykopávky v blízkosti podzemního vedení | [15 empty] | PP | 2
| Online PSC |  | https://podminky.urs.cz/item/CS_URS_2022_01/139001101 | [15 empty] | Online PSC | 2
| VV |  | "IO_01_D_02_Situace.pdf | [15 empty] | VV | 2 | 1 | True | 0 | ROZPOCET
| VV |  | křížení stáv. IS | [15 empty] | VV | 2 | 1 | True | 0 | ROZPOCET
| VV |  | 0,800*1,000*1,310 " parovod |  | 1.048 | [13 empty] | VV | 2 | 2 | True | 0 | ROZPOCET
| VV |  | (0,800*2)*1,000*1,500 " NN |  | 2.4 | [13 empty] | VV | 2 | 2 | True | 0 | ROZPOCET
| VV |  | 0,800*1,000*1,500 " sděl. kabel |  | 1.2 | [13 empty] | VV | 2 | 2 | True | 0 | ROZPOCET
| VV |  | Součet |  | 4.648 | [13 empty] | VV | 2 | 4 | True | 1 | ROZPOCET
5 | K | 151811131 | Osazení pažicího boxu hl výkopu do 4 m š do 1,2 m | m2 | 229.513 |  | 0 | CS ÚRS 2022 01 |  |  | základní |  | 0 | 0.00058136 | 0.13343 | 0 | 0 | 4 | K | 2 |  |  |  | ROZPOCET | 0 | 0 | 0 | 0 | 0 | 1 | 0 | 4 | 10
| PP |  | Osazení pažicího boxu hl výkopu do 4 m š do 1,2 m | [15 empty] | PP | 2
| Online PSC |  | https://podminky.urs.cz/item/CS_URS_2022_01/151811131 | [15 empty] | Online PSC | 2
| VV |  | "IO_01_D_02_Situace.pdf | [15 empty] | VV | 2 | 1 | True | 0 | ROZPOCET
| VV |  | "IO_01_D_03_Podélný_profil.pdf | [15 empty] | VV | 2 | 1 | True | 0 | ROZPOCET
| VV |  | (0,500+1,300+12,800+1,250)*2*1,310 " úsek RŠ S1 - SO 01 |  | 41.527 | [13 empty] | VV | 2 | 2 | True | 0 | ROZPOCET
| VV |  | 17,500*2*1,420 " úsek RŠ S1 - RŠ S2 |  | 49.7 | [13 empty] | VV | 2 | 2 | True | 0 | ROZPOCET
| VV |  | (0,500+3,700)*2*1,530 " úsek RŠ S2 - SO 01 |  | 12.852 | [13 empty] | VV | 2 | 2 | True | 0 | ROZPOCET
| VV |  | Mezisoučet " DN 125 |  | 104.079 | [13 empty] | VV | 2 | 3 | True | 0 | ROZPOCET
| VV |  | 27,150*2*1,680 " úsek RŠ S2 - RŠ - stáv. |  | 91.224 | [13 empty] | VV | 2 | 2 | True | 0 | ROZPOCET
| VV |  | (1,300+7,000)*2*1,630 " úsek SO 01 - RŠ S3 - hlavní stoka DN 150 |  | 27.058 | [13 empty] | VV | 2 | 2 | True | 0 | ROZPOCET
| VV |  | Mezisoučet " DN 150 |  | 118.282 | [13 empty] | VV | 2 | 3 | True | 0 | ROZPOCET
| VV |  | (0,800*2)*1,310 " rozšíření výkopu v místě RŠ S1 |  | 2.096 | [13 empty] | VV | 2 | 2 | True | 0 | ROZPOCET
| VV |  | (0,800*2)*1,530 " rozšíření výkopu v místě RŠ S2 |  | 2.448 | [13 empty] | VV | 2 | 2 | True | 0 | ROZPOCET
| VV |  | (0,800*2)*1,630 " rozšíření výkopu v místě RŠ S3 |  | 2.608 | [13 empty] | VV | 2 | 2 | True | 0 | ROZPOCET
| VV |  | Součet |  | 229.513 | [13 empty] | VV | 2 | 4 | True | 1 | ROZPOCET
6 | K | 151811231 | Odstranění pažicího boxu hl výkopu do 4 m š do 1,2 m | m2 | 229.513 |  | 0 | CS ÚRS 2022 01 |  |  | základní |  | 0 | 0 | 0 | 0 | 0 | 4 | K | 2 |  |  |  | ROZPOCET | 0 | 0 | 0 | 0 | 0 | 1 | 0 | 4 | 12
| PP |  | Odstranění pažicího boxu hl výkopu do 4 m š do 1,2 m | [15 empty] | PP | 2
| Online PSC |  | https://podminky.urs.cz/item/CS_URS_2022_01/151811231 | [15 empty] | Online PSC | 2
| VV |  | VV viz. položka č. 151811131 | [15 empty] | VV | 2 | 1 | True | 0 | ROZPOCET
| VV |  | 229,513 |  | 229.513 | [13 empty] | VV | 2 | 2 | True | 0 | ROZPOCET
| VV |  | Součet |  | 229.513 | [13 empty] | VV | 2 | 4 | True | 1 | ROZPOCET
7 | K | 162351103 | Vodorovné přemístění přes 50 do 500 m výkopku/sypaniny z horniny třídy těžitelnosti I skupiny 1 až 3 | m3 | 133.418 |  | 0 | CS ÚRS 2022 01 |  |  | základní |  | 0 | 0 | 0 | 0 | 0 | 4 | K | 2 |  |  |  | ROZPOCET | 0 | 0 | 0 | 0 | 0 | 1 | 0 | 4 | 14
| PP |  | Vodorovné přemístění přes 50 do 500 m výkopku/sypaniny z horniny třídy těžitelnosti I skupiny 1 až 3 | [15 empty] | PP | 2
| Online PSC |  | https://podminky.urs.cz/item/CS_URS_2022_01/162351103 | [15 empty] | Online PSC | 2
| VV |  | 66,709*2 " deponie výkopku na staveništi pro zpětný zásyp (na deponii a zpět) |  | 133.418 | [13 empty] | VV | 2 | 2 | True | 0 | ROZPOCET
| VV |  | Součet |  | 133.418 | [13 empty] | VV | 2 | 4 | True | 1 | ROZPOCET
8 | K | 162751117 | Vodorovné přemístění přes 9 000 do 10000 m výkopku/sypaniny z horniny třídy těžitelnosti I skupiny 1 až 3 | m3 | 22.952 |  | 0 | CS ÚRS 2022 01 |  |  | základní |  | 0 | 0 | 0 | 0 | 0 | 4 | K | 2 |  |  |  | ROZPOCET | 0 | 0 | 0 | 0 | 0 | 1 | 0 | 4 | 16
| PP |  | Vodorovné přemístění přes 9 000 do 10000 m výkopku/sypaniny z horniny třídy těžitelnosti I skupiny 1 až 3 | [15 empty] | PP | 2
| Online PSC |  | https://podminky.urs.cz/item/CS_URS_2022_01/162751117 | [15 empty] | Online PSC | 2
| VV |  | 89,661-66,709 " trvalá skládka přebytečného výkopku |  | 22.952 | [13 empty] | VV | 2 | 2 | True | 0 | ROZPOCET
| VV |  | Součet |  | 22.952 | [13 empty] | VV | 2 | 4 | True | 1 | ROZPOCET
9 | K | 167151101 | Nakládání výkopku z hornin třídy těžitelnosti I skupiny 1 až 3 do 100 m3 | m3 | 66.709 |  | 0 | CS ÚRS 2022 01 |  |  | základní |  | 0 | 0 | 0 | 0 | 0 | 4 | K | 2 |  |  |  | ROZPOCET | 0 | 0 | 0 | 0 | 0 | 1 | 0 | 4 | 18
| PP |  | Nakládání výkopku z hornin třídy těžitelnosti I skupiny 1 až 3 do 100 m3 | [15 empty] | PP | 2
| Online PSC |  | https://podminky.urs.cz/item/CS_URS_2022_01/167151101 | [15 empty] | Online PSC | 2
| VV |  | 66,709 " deponie výkopku na staveništi pro zpětný zásyp |  | 66.709 | [13 empty] | VV | 2 | 2 | True | 0 | ROZPOCET
| VV |  | Součet |  | 66.709 | [13 empty] | VV | 2 | 4 | True | 1 | ROZPOCET
10 | K | 171201231 | Poplatek za uložení zeminy a kamení na recyklační skládce (skládkovné) kód odpadu 17 05 04 | t | 40.166 |  | 0 | CS ÚRS 2022 01 |  |  | základní |  | 0 | 0 | 0 | 0 | 0 | 4 | K | 2 |  |  |  | ROZPOCET | 0 | 0 | 0 | 0 | 0 | 1 | 0 | 4 | 20
| PP |  | Poplatek za uložení zeminy a kamení na recyklační skládce (skládkovné) kód odpadu 17 05 04 | [15 empty] | PP | 2
| Online PSC |  | https://podminky.urs.cz/item/CS_URS_2022_01/171201231 | [15 empty] | Online PSC | 2
| VV |  | (89,661-66,709)*1,75 " trvalá skládka přebytečného výkopku - objem. hmotn. výkopku 1750 kg/m3 |  | 40.166 | [13 empty] | VV | 2 | 2 | True | 0 | ROZPOCET
| VV |  | Součet |  | 40.166 | [13 empty] | VV | 2 | 4 | True | 1 | ROZPOCET
11 | K | 171251201 | Uložení sypaniny na skládky nebo meziskládky | m3 | 89.661 |  | 0 | CS ÚRS 2022 01 |  |  | základní |  | 0 | 0 | 0 | 0 | 0 | 4 | K | 2 |  |  |  | ROZPOCET | 0 | 0 | 0 | 0 | 0 | 1 | 0 | 4 | 22
| PP |  | Uložení sypaniny na skládky nebo meziskládky | [15 empty] | PP | 2
| Online PSC |  | https://podminky.urs.cz/item/CS_URS_2022_01/171251201 | [15 empty] | Online PSC | 2
| VV |  | 66,709 " deponie výkopku na staveništi pro zpětný zásyp |  | 66.709 | [13 empty] | VV | 2 | 2 | True | 0 | ROZPOCET
| VV |  | 89,661-66,709 " trvalá skládka přebytečného výkopku |  | 22.952 | [13 empty] | VV | 2 | 2 | True | 0 | ROZPOCET
| VV |  | Součet |  | 89.661 | [13 empty] | VV | 2 | 4 | True | 1 | ROZPOCET
12 | K | 174151101 | Zásyp jam, šachet rýh nebo kolem objektů sypaninou se zhutněním | m3 | 66.709 |  | 0 | CS ÚRS 2022 01 |  |  | základní |  | 0 | 0 | 0 | 0 | 0 | 4 | K | 2 |  |  |  | ROZPOCET | 0 | 0 | 0 | 0 | 0 | 1 | 0 | 4 | 24
| PP |  | Zásyp jam, šachet rýh nebo kolem objektů sypaninou se zhutněním | [15 empty] | PP | 2
| Online PSC |  | https://podminky.urs.cz/item/CS_URS_2022_01/174151101 | [15 empty] | Online PSC | 2
13 | K | 175111101 | Obsypání potrubí ručně sypaninou bez prohození, uloženou do 3 m | m3 | 17.936 |  | 0 | CS ÚRS 2022 01 |  |  | základní |  | 0 | 0 | 0 | 0 | 0 | 4 | K | 2 |  |  |  | ROZPOCET | 0 | 0 | 0 | 0 | 0 | 1 | 0 | 4 | 26
| PP |  | Obsypání potrubí ručně sypaninou bez prohození, uloženou do 3 m | [15 empty] | PP | 2
| Online PSC |  | https://podminky.urs.cz/item/CS_URS_2022_01/175111101 | [15 empty] | Online PSC | 2
| VV |  | "IO_01_D_02_Situace.pdf | [15 empty] | VV | 2 | 1 | True | 0 | ROZPOCET
| VV |  | "IO_01_D_04_Vzorový_příčný_řez.pdf | [15 empty] | VV | 2 | 1 | True | 0 | ROZPOCET
| VV |  | (0,500+1,300+12,800+1,250)*0,600*0,425 " úsek RŠ S1 - SO 01 |  | 4.0418 | [13 empty] | VV | 2 | 2 | True | 0 | ROZPOCET
| VV |  | 17,500*0,600*0,425 " úsek RŠ S1 - RŠ S2 |  | 4.4625 | [13 empty] | VV | 2 | 2 | True | 0 | ROZPOCET
| VV |  | (0,500+3,700)*0,600*0,425 " úsek RŠ S2 - SO 01 |  | 1.071 | [13 empty] | VV | 2 | 2 | True | 0 | ROZPOCET
| VV |  | -(PI*0,0625*0,0625*37,550) " odpočet objemu potrubí DN 125 |  | -0.46081 | [13 empty] | VV | 2 | 2 | True | 0 | ROZPOCET
| VV |  | Mezisoučet " DN 125 |  | 9.1144 | [13 empty] | VV | 2 | 3 | True | 0 | ROZPOCET
| VV |  | 27,150*0,600*0,460 " úsek RŠ S2 - RŠ - stáv. |  | 7.4934 | [13 empty] | VV | 2 | 2 | True | 0 | ROZPOCET
| VV |  | (1,300+7,000)*0,600*0,460 " úsek SO 01 - RŠ S3 - hlavní stoka DN 150 |  | 2.2908 | [13 empty] | VV | 2 | 2 | True | 0 | ROZPOCET
| VV |  | -(PI*0,080*0,080*35,450) " odpočet objemu potrubí DN 160 |  | -0.71276 | [13 empty] | VV | 2 | 2 | True | 0 | ROZPOCET
| VV |  | Mezisoučet " DN 150 |  | 9.0714 | [13 empty] | VV | 2 | 3 | True | 0 | ROZPOCET
| VV |  | -(PI*0,300*0,300*0,425) " RŠ S1 |  | -0.12017 | [13 empty] | VV | 2 | 2 | True | 0 | ROZPOCET
| VV |  | -(PI*0,300*0,300*0,460) "RŠ S2 |  | -0.13006 | [13 empty] | VV | 2 | 2 | True | 0 | ROZPOCET
| VV |  | -(PI*0,300*0,300*0,460) RŠ S3 | [15 empty] | VV | 2 | 1 | True | 0 | ROZPOCET
| VV |  | Mezisoučet " odpočet objemu RŠ S1-S3 |  | -0.25023 | [13 empty] | VV | 2 | 3 | True | 0 | ROZPOCET
| VV |  | Součet |  | 17.9356 | [13 empty] | VV | 2 | 4 | True | 1 | ROZPOCET
14 | M | 58331200 | štěrkopísek netříděný | t | 35.872 |  | 0 | CS ÚRS 2022 01 |  |  | základní |  | 0 | 1 | 35.872 | 0 | 0 | 8 | M | 2 |  |  |  | ROZPOCET | 0 | 0 | 0 | 0 | 0 | 1 | 0 | 4 | 28
| PP |  | štěrkopísek netříděný | [15 empty] | PP | 2
| VV |  | 17,936*2 "Přepočtené koeficientem množství |  | 35.872 | [13 empty] | VV | 2 | 2 | True | 0 | ROZPOCET
| VV |  | Součet |  | 35.872 | [13 empty] | VV | 2 | 4 | True | 1 | ROZPOCET
| D | 3 | Svislé a kompletní konstrukce |  |  |  | 0 | [5 empty] | 0 |  | 0 |  | 0 | 1 | D | 1 |  |  |  | ROZPOCET | [6 empty] | 0
15 | K | 359901211 | Monitoring stoky jakékoli výšky na nové kanalizaci | m | 73 |  | 0 | CS ÚRS 2022 01 |  |  | základní |  | 0 | 0 | 0 | 0 | 0 | 4 | K | 2 |  |  |  | ROZPOCET | 0 | 0 | 0 | 0 | 0 | 1 | 0 | 4 | 30
| PP |  | Monitoring stoky jakékoli výšky na nové kanalizaci | [15 empty] | PP | 2
| Online PSC |  | https://podminky.urs.cz/item/CS_URS_2022_01/359901211 | [15 empty] | Online PSC | 2
| VV |  | "IO_01_D_02_Situace.pdf | [15 empty] | VV | 2 | 1 | True | 0 | ROZPOCET
| VV |  | 0,500+1,300+12,800+1,250 " úsek RŠ S1 - SO 01 |  | 15.85 | [13 empty] | VV | 2 | 2 | True | 0 | ROZPOCET
| VV |  | 17,500 " úsek RŠ S1 - RŠ S2 |  | 17.5 | [13 empty] | VV | 2 | 2 | True | 0 | ROZPOCET
| VV |  | (0,500+3,700) " úsek RŠ S2 - SO 01 |  | 4.2 | [13 empty] | VV | 2 | 2 | True | 0 | ROZPOCET
| VV |  | Mezisoučet " DN 125 |  | 37.55 | [13 empty] | VV | 2 | 3 | True | 0 | ROZPOCET
| VV |  | 27,150 " úsek RŠ S2 - RŠ - stáv. |  | 27.15 | [13 empty] | VV | 2 | 2 | True | 0 | ROZPOCET
| VV |  | 1,300+7,000 " úsek SO 01 - RŠ S3 - hlavní stoka DN 150 |  | 8.3 | [13 empty] | VV | 2 | 2 | True | 0 | ROZPOCET
| VV |  | Mezisoučet " DN 150 |  | 35.45 | [13 empty] | VV | 2 | 3 | True | 0 | ROZPOCET
| VV |  | Součet |  | 73 | [13 empty] | VV | 2 | 4 | True | 1 | ROZPOCET
| D | 4 | Vodorovné konstrukce |  |  |  | 0 | [5 empty] | 0 |  | 8.3664 |  | 0 | 1 | D | 1 |  |  |  | ROZPOCET | [6 empty] | 0
16 | K | 451573111 | Lože pod potrubí otevřený výkop ze štěrkopísku | m3 | 4.188 |  | 0 | CS ÚRS 2022 01 |  |  | základní |  | 0 | 1.8908 | 7.9185 | 0 | 0 | 4 | K | 2 |  |  |  | ROZPOCET | 0 | 0 | 0 | 0 | 0 | 1 | 0 | 4 | 32
| PP |  | Lože pod potrubí otevřený výkop ze štěrkopísku | [15 empty] | PP | 2
| Online PSC |  | https://podminky.urs.cz/item/CS_URS_2022_01/451573111 | [15 empty] | Online PSC | 2
| VV |  | "IO_01_D_02_Situace.pdf | [15 empty] | VV | 2 | 1 | True | 0 | ROZPOCET
| VV |  | "IO_01_D_04_Vzorový_příčný_řez.pdf | [15 empty] | VV | 2 | 1 | True | 0 | ROZPOCET
| VV |  | (0,500+1,300+12,800+1,250)*0,600*0,100 " úsek RŠ S1 - SO 01 |  | 0.951 | [13 empty] | VV | 2 | 2 | True | 0 | ROZPOCET
| VV |  | 17,500*0,600*0,100 " úsek RŠ S1 - RŠ S2 |  | 1.05 | [13 empty] | VV | 2 | 2 | True | 0 | ROZPOCET
| VV |  | (0,500+3,700)*0,600*0,100 " úsek RŠ S2 - SO 01 |  | 0.252 | [13 empty] | VV | 2 | 2 | True | 0 | ROZPOCET
| VV |  | Mezisoučet " DN 125 |  | 2.253 | [13 empty] | VV | 2 | 3 | True | 0 | ROZPOCET
| VV |  | 27,150*0,600*0,100 " úsek RŠ S2 - RŠ - stáv. |  | 1.629 | [13 empty] | VV | 2 | 2 | True | 0 | ROZPOCET
| VV |  | (1,300+7,000)*0,600*0,100 " úsek SO 01 - RŠ S3 - hlavní stoka DN 150 |  | 0.498 | [13 empty] | VV | 2 | 2 | True | 0 | ROZPOCET
| VV |  | Mezisoučet " DN 150 |  | 2.127 | [13 empty] | VV | 2 | 3 | True | 0 | ROZPOCET
| VV |  | -(0,800*0,800*0,100)*3 " odpočet podkl. bet. desky RŠ S1-S3 |  | -0.192 | [13 empty] | VV | 2 | 2 | True | 0 | ROZPOCET
| VV |  | Součet |  | 4.188 | [13 empty] | VV | 2 | 4 | True | 1 | ROZPOCET
17 | K | 452311131 | Podkladní desky z betonu prostého tř. C 12/15 otevřený výkop | m3 | 0.192 |  | 0 | CS ÚRS 2022 01 |  |  | základní |  | 0 | 2.301 | 0.4418 | 0 | 0 | 4 | K | 2 |  |  |  | ROZPOCET | 0 | 0 | 0 | 0 | 0 | 1 | 0 | 4 | 34
| PP |  | Podkladní desky z betonu prostého tř. C 12/15 otevřený výkop | [15 empty] | PP | 2
| Online PSC |  | https://podminky.urs.cz/item/CS_URS_2022_01/452311131 | [15 empty] | Online PSC | 2
| VV |  | "IO_01_D_02_Situace.pdf | [15 empty] | VV | 2 | 1 | True | 0 | ROZPOCET
| VV |  | (0,800*0,800*0,100)*3 " RŠ S1 + RŠ S2 + RŠ S3 |  | 0.192 | [13 empty] | VV | 2 | 2 | True | 0 | ROZPOCET
| VV |  | Součet |  | 0.192 | [13 empty] | VV | 2 | 4 | True | 1 | ROZPOCET
18 | K | 452351101 | Bednění podkladních desek nebo bloků nebo sedlového lože otevřený výkop | m2 | 0.96 |  | 0 | CS ÚRS 2022 01 |  |  | základní |  | 0 | 0.0063171 | 0.0060645 | 0 | 0 | 4 | K | 2 |  |  |  | ROZPOCET | 0 | 0 | 0 | 0 | 0 | 1 | 0 | 4 | 36
| PP |  | Bednění podkladních desek nebo bloků nebo sedlového lože otevřený výkop | [15 empty] | PP | 2
| Online PSC |  | https://podminky.urs.cz/item/CS_URS_2022_01/452351101 | [15 empty] | Online PSC | 2
| VV |  | "IO_01_D_02_Situace.pdf | [15 empty] | VV | 2 | 1 | True | 0 | ROZPOCET
| VV |  | ((0,800*4)*0,100)*3 " RŠ S1 + RŠ S2 + RŠ S3 |  | 0.96 | [13 empty] | VV | 2 | 2 | True | 0 | ROZPOCET
| VV |  | Součet |  | 0.96 | [13 empty] | VV | 2 | 4 | True | 1 | ROZPOCET
| D | 8 | Trubní vedení |  |  |  | 0 | [5 empty] | 0 |  | 1.4742 |  | 6.78 | 1 | D | 1 |  |  |  | ROZPOCET | [6 empty] | 0
19 | K | 871275211 | Kanalizační potrubí z tvrdého PVC jednovrstvé tuhost třídy SN4 DN 125 | m | 37.55 |  | 0 | CS ÚRS 2022 01 |  |  | základní |  | 0 | 0.0074632 | 0.28024 | 0 | 0 | 4 | K | 2 |  |  |  | ROZPOCET | 0 | 0 | 0 | 0 | 0 | 1 | 0 | 4 | 38
| PP |  | Kanalizační potrubí z tvrdého PVC jednovrstvé tuhost třídy SN4 DN 125 | [15 empty] | PP | 2
| Online PSC |  | https://podminky.urs.cz/item/CS_URS_2022_01/871275211 | [15 empty] | Online PSC | 2
| VV |  | "IO_01_D_02_Situace.pdf | [15 empty] | VV | 2 | 1 | True | 0 | ROZPOCET
| VV |  | 0,500+1,300+12,800+1,250 " úsek RŠ S1 - SO 01 |  | 15.85 | [13 empty] | VV | 2 | 2 | True | 0 | ROZPOCET
| VV |  | 17,500 " úsek RŠ S1 - RŠ S2 |  | 17.5 | [13 empty] | VV | 2 | 2 | True | 0 | ROZPOCET
| VV |  | (0,500+3,700) " úsek RŠ S2 - SO 01 |  | 4.2 | [13 empty] | VV | 2 | 2 | True | 0 | ROZPOCET
| VV |  | Součet |  | 37.55 | [13 empty] | VV | 2 | 4 | True | 1 | ROZPOCET
20 | K | 871315211 | Kanalizační potrubí z tvrdého PVC jednovrstvé tuhost třídy SN4 DN 160 | m | 35.45 |  | 0 | CS ÚRS 2022 01 |  |  | základní |  | 0 | 0.01235 | 0.43782 | 0 | 0 | 4 | K | 2 |  |  |  | ROZPOCET | 0 | 0 | 0 | 0 | 0 | 1 | 0 | 4 | 40
| PP |  | Kanalizační potrubí z tvrdého PVC jednovrstvé tuhost třídy SN4 DN 160 | [15 empty] | PP | 2
| Online PSC |  | https://podminky.urs.cz/item/CS_URS_2022_01/871315211 | [15 empty] | Online PSC | 2
| VV |  | "IO_01_D_02_Situace.pdf | [15 empty] | VV | 2 | 1 | True | 0 | ROZPOCET
| VV |  | 27,150 " úsek RŠ S2 - RŠ - stáv. |  | 27.15 | [13 empty] | VV | 2 | 2 | True | 0 | ROZPOCET
| VV |  | (1,300+7,000) " úsek SO 01 - RŠ S3 - hlavní stoka DN 150 |  | 8.3 | [13 empty] | VV | 2 | 2 | True | 0 | ROZPOCET
| VV |  | Součet |  | 35.45 | [13 empty] | VV | 2 | 4 | True | 1 | ROZPOCET
21 | K | 877275211 | Montáž tvarovek z tvrdého PVC-systém KG nebo z polypropylenu-systém KG 2000 jednoosé DN 125 | kus | 4 |  | 0 | CS ÚRS 2022 01 |  |  | základní |  | 0 | 2.5e-06 | 1e-05 | 0 | 0 | 4 | K | 2 |  |  |  | ROZPOCET | 0 | 0 | 0 | 0 | 0 | 1 | 0 | 4 | 42
| PP |  | Montáž tvarovek z tvrdého PVC-systém KG nebo z polypropylenu-systém KG 2000 jednoosé DN 125 | [15 empty] | PP | 2
| Online PSC |  | https://podminky.urs.cz/item/CS_URS_2022_01/877275211 | [15 empty] | Online PSC | 2
22 | M | 28611356 | koleno kanalizační PVC KG 125x45° | kus | 3.045 |  | 0 | CS ÚRS 2022 01 |  |  | základní |  | 0 | 0.00035 | 0.0010658 | 0 | 0 | 8 | M | 2 |  |  |  | ROZPOCET | 0 | 0 | 0 | 0 | 0 | 1 | 0 | 4 | 44
| PP |  | koleno kanalizační PVC KG 125x45° | [15 empty] | PP | 2
| VV |  | 3*1,015 "Přepočtené koeficientem množství |  | 3.045 | [13 empty] | VV | 2 | 2 | True | 0 | ROZPOCET
| VV |  | Součet |  | 3.045 | [13 empty] | VV | 2 | 4 | True | 1 | ROZPOCET
23 | M | 28611355 | koleno kanalizace PVC KG 125x30° | kus | 1.015 |  | 0 | CS ÚRS 2022 01 |  |  | základní |  | 0 | 0.00034 | 0.0003451 | 0 | 0 | 8 | M | 2 |  |  |  | ROZPOCET | 0 | 0 | 0 | 0 | 0 | 1 | 0 | 4 | 46
| PP |  | koleno kanalizace PVC KG 125x30° | [15 empty] | PP | 2
| VV |  | 1*1,015 "Přepočtené koeficientem množství |  | 1.015 | [13 empty] | VV | 2 | 2 | True | 0 | ROZPOCET
| VV |  | Součet |  | 1.015 | [13 empty] | VV | 2 | 4 | True | 1 | ROZPOCET
24 | K | 877275221 | Montáž tvarovek z tvrdého PVC-systém KG nebo z polypropylenu-systém KG 2000 dvouosé DN 125 | kus | 2 |  | 0 | CS ÚRS 2022 01 |  |  | základní |  | 0 | 5e-06 | 1e-05 | 0 | 0 | 4 | K | 2 |  |  |  | ROZPOCET | 0 | 0 | 0 | 0 | 0 | 1 | 0 | 4 | 48
| PP |  | Montáž tvarovek z tvrdého PVC-systém KG nebo z polypropylenu-systém KG 2000 dvouosé DN 125 | [15 empty] | PP | 2
| Online PSC |  | https://podminky.urs.cz/item/CS_URS_2022_01/877275221 | [15 empty] | Online PSC | 2
25 | M | 28611389 | odbočka kanalizační PVC s hrdlem 125/125/45° | kus | 2.03 |  | 0 | CS ÚRS 2022 01 |  |  | základní |  | 0 | 0.00088 | 0.0017864 | 0 | 0 | 8 | M | 2 |  |  |  | ROZPOCET | 0 | 0 | 0 | 0 | 0 | 1 | 0 | 4 | 50
| PP |  | odbočka kanalizační PVC s hrdlem 125/125/45° | [15 empty] | PP | 2
| VV |  | 2*1,015 "Přepočtené koeficientem množství |  | 2.03 | [13 empty] | VV | 2 | 2 | True | 0 | ROZPOCET
| VV |  | Součet |  | 2.03 | [13 empty] | VV | 2 | 4 | True | 1 | ROZPOCET
26 | K | 877315211 | Montáž tvarovek z tvrdého PVC-systém KG nebo z polypropylenu-systém KG 2000 jednoosé DN 160 | kus | 1 |  | 0 | CS ÚRS 2022 01 |  |  | základní |  | 0 | 3.75e-06 | 3.75e-06 | 0 | 0 | 4 | K | 2 |  |  |  | ROZPOCET | 0 | 0 | 0 | 0 | 0 | 1 | 0 | 4 | 52
| PP |  | Montáž tvarovek z tvrdého PVC-systém KG nebo z polypropylenu-systém KG 2000 jednoosé DN 160 | [15 empty] | PP | 2
| Online PSC |  | https://podminky.urs.cz/item/CS_URS_2022_01/877315211 | [15 empty] | Online PSC | 2
| VV |  | "IO_01_D_02_Situace.pdf | [15 empty] | VV | 2 | 1 | True | 0 | ROZPOCET
| VV |  | "IO_01_D_03_Podélný_profil.pdf | [15 empty] | VV | 2 | 1 | True | 0 | ROZPOCET
| VV |  | 1,000 " napojení na RŠ - stáv. |  | 1 | [13 empty] | VV | 2 | 2 | True | 0 | ROZPOCET
| VV |  | Součet |  | 1 | [13 empty] | VV | 2 | 4 | True | 1 | ROZPOCET
27 | M | 28617480 | vložka šachtová kanalizace PP korugované DN 160 | kus | 1.015 |  | 0 | CS ÚRS 2022 01 |  |  | základní |  | 0 | 0.0009 | 0.0009135 | 0 | 0 | 8 | M | 2 |  |  |  | ROZPOCET | 0 | 0 | 0 | 0 | 0 | 1 | 0 | 4 | 54
| PP |  | vložka šachtová kanalizace PP korugované DN 160 | [15 empty] | PP | 2
| VV |  | 1*1,015 "Přepočtené koeficientem množství |  | 1.015 | [13 empty] | VV | 2 | 2 | True | 0 | ROZPOCET
| VV |  | Součet |  | 1.015 | [13 empty] | VV | 2 | 4 | True | 1 | ROZPOCET
28 | K | 877315221 | Montáž tvarovek z tvrdého PVC-systém KG nebo z polypropylenu-systém KG 2000 dvouosé DN 160 | kus | 1 |  | 0 | CS ÚRS 2022 01 |  |  | základní |  | 0 | 7.5e-06 | 7.5e-06 | 0 | 0 | 4 | K | 2 |  |  |  | ROZPOCET | 0 | 0 | 0 | 0 | 0 | 1 | 0 | 4 | 56
| PP |  | Montáž tvarovek z tvrdého PVC-systém KG nebo z polypropylenu-systém KG 2000 dvouosé DN 160 | [15 empty] | PP | 2
| Online PSC |  | https://podminky.urs.cz/item/CS_URS_2022_01/877315221 | [15 empty] | Online PSC | 2
29 | M | 28611392 | odbočka kanalizační PVC s hrdlem 160/160/45° | kus | 1.015 |  | 0 | CS ÚRS 2022 01 |  |  | základní |  | 0 | 0.00154 | 0.0015631 | 0 | 0 | 8 | M | 2 |  |  |  | ROZPOCET | 0 | 0 | 0 | 0 | 0 | 1 | 0 | 4 | 58
| PP |  | odbočka kanalizační PVC s hrdlem 160/160/45° | [15 empty] | PP | 2
| VV |  | 1*1,015 "Přepočtené koeficientem množství |  | 1.015 | [13 empty] | VV | 2 | 2 | True | 0 | ROZPOCET
| VV |  | Součet |  | 1.015 | [13 empty] | VV | 2 | 4 | True | 1 | ROZPOCET
30 | K | 890351851 | Bourání šachet ze ŽB strojně obestavěného prostoru přes 3 do 5 m3 | m3 | 18 |  | 0 | CS ÚRS 2022 01 |  |  | základní |  | 0 | 0 | 0 | 0.36 | 6.48 | 4 | K | 2 |  |  |  | ROZPOCET | 0 | 0 | 0 | 0 | 0 | 1 | 0 | 4 | 60
| PP |  | Bourání šachet ze ŽB strojně obestavěného prostoru přes 3 do 5 m3 | [15 empty] | PP | 2
| Online PSC |  | https://podminky.urs.cz/item/CS_URS_2022_01/890351851 | [15 empty] | Online PSC | 2
| VV |  | "IO_01_D_02_Situace.pdf | [15 empty] | VV | 2 | 1 | True | 0 | ROZPOCET
| VV |  | (2,000*2,000*1,500)*3 "stávající rušené ŽB jímky |  | 18 | [13 empty] | VV | 2 | 2 | True | 0 | ROZPOCET
| VV |  | Součet |  | 18 | [13 empty] | VV | 2 | 4 | True | 1 | ROZPOCET
31 | K | 894812312 | Revizní a čistící šachta z PP typ DN 600/160 šachtové dno průtočné 30°, 60°, 90° | kus | 2 |  | 0 | CS ÚRS 2022 01 |  |  | základní |  | 0 | 0.1056 | 0.2112 | 0 | 0 | 4 | K | 2 |  |  |  | ROZPOCET | 0 | 0 | 0 | 0 | 0 | 1 | 0 | 4 | 62
| PP |  | Revizní a čistící šachta z PP typ DN 600/160 šachtové dno průtočné 30°, 60°, 90° | [15 empty] | PP | 2
| Online PSC |  | https://podminky.urs.cz/item/CS_URS_2022_01/894812312 | [15 empty] | Online PSC | 2
| VV |  | "IO_01_D_02_Situace.pdf | [15 empty] | VV | 2 | 1 | True | 0 | ROZPOCET
| VV |  | 1,000 " RŠ S1 |  | 1 | [13 empty] | VV | 2 | 2 | True | 0 | ROZPOCET
| VV |  | 1,000 " RŠ S3 |  | 1 | [13 empty] | VV | 2 | 2 | True | 0 | ROZPOCET
| VV |  | Součet |  | 2 | [13 empty] | VV | 2 | 4 | True | 1 | ROZPOCET
32 | K | 894812313 | Revizní a čistící šachta z PP typ DN 600/160 šachtové dno s přítokem tvaru T | kus | 1 |  | 0 | CS ÚRS 2022 01 |  |  | základní |  | 0 | 0.1056 | 0.1056 | 0 | 0 | 4 | K | 2 |  |  |  | ROZPOCET | 0 | 0 | 0 | 0 | 0 | 1 | 0 | 4 | 64
| PP |  | Revizní a čistící šachta z PP typ DN 600/160 šachtové dno s přítokem tvaru T | [15 empty] | PP | 2
| Online PSC |  | https://podminky.urs.cz/item/CS_URS_2022_01/894812313 | [15 empty] | Online PSC | 2
| VV |  | "IO_01_D_02_Situace.pdf | [15 empty] | VV | 2 | 1 | True | 0 | ROZPOCET
| VV |  | 1,000 " RŠ S2 |  | 1 | [13 empty] | VV | 2 | 2 | True | 0 | ROZPOCET
| VV |  | Součet |  | 1 | [13 empty] | VV | 2 | 4 | True | 1 | ROZPOCET
33 | K | 894812332 | Revizní a čistící šachta z PP DN 600 šachtová roura korugovaná světlé hloubky 2000 mm | kus | 3 |  | 0 | CS ÚRS 2022 01 |  |  | základní |  | 0 | 0.02424 | 0.07272 | 0 | 0 | 4 | K | 2 |  |  |  | ROZPOCET | 0 | 0 | 0 | 0 | 0 | 1 | 0 | 4 | 66
| PP |  | Revizní a čistící šachta z PP DN 600 šachtová roura korugovaná světlé hloubky 2000 mm | [15 empty] | PP | 2
| Online PSC |  | https://podminky.urs.cz/item/CS_URS_2022_01/894812332 | [15 empty] | Online PSC | 2
| VV |  | "IO_01_D_02_Situace.pdf | [15 empty] | VV | 2 | 1 | True | 0 | ROZPOCET
| VV |  | 1,000*3 " RŠ S1 + RŠ S2 + RŠ S3 |  | 3 | [13 empty] | VV | 2 | 2 | True | 0 | ROZPOCET
| VV |  | Součet |  | 3 | [13 empty] | VV | 2 | 4 | True | 1 | ROZPOCET
34 | K | 894812339 | Příplatek k rourám revizní a čistící šachty z PP DN 600 za uříznutí šachtové roury | kus | 3 |  | 0 | CS ÚRS 2022 01 |  |  | základní |  | 0 | 0 | 0 | 0 | 0 | 4 | K | 2 |  |  |  | ROZPOCET | 0 | 0 | 0 | 0 | 0 | 1 | 0 | 4 | 68
| PP |  | Příplatek k rourám revizní a čistící šachty z PP DN 600 za uříznutí šachtové roury | [15 empty] | PP | 2
| Online PSC |  | https://podminky.urs.cz/item/CS_URS_2022_01/894812339 | [15 empty] | Online PSC | 2
| VV |  | VV viz. položka č. 894812332 | [15 empty] | VV | 2 | 1 | True | 0 | ROZPOCET
| VV |  | 3,000 |  | 3 | [13 empty] | VV | 2 | 2 | True | 0 | ROZPOCET
| VV |  | Součet |  | 3 | [13 empty] | VV | 2 | 4 | True | 1 | ROZPOCET
35 | K | 894812354 | Revizní a čistící šachta z PP DN 600 poklop litinový pro třídu zatížení A15 s plastovým konusem | kus | 3 |  | 0 | CS ÚRS 2022 01 |  |  | základní |  | 0 | 0.1111 | 0.3333 | 0 | 0 | 4 | K | 2 |  |  |  | ROZPOCET | 0 | 0 | 0 | 0 | 0 | 1 | 0 | 4 | 70
| PP |  | Revizní a čistící šachta z PP DN 600 poklop litinový pro třídu zatížení A15 s plastovým konusem | [15 empty] | PP | 2
| Online PSC |  | https://podminky.urs.cz/item/CS_URS_2022_01/894812354 | [15 empty] | Online PSC | 2
| VV |  | VV viz. položka č. 894812332 | [15 empty] | VV | 2 | 1 | True | 0 | ROZPOCET
| VV |  | 3,000 |  | 3 | [13 empty] | VV | 2 | 2 | True | 0 | ROZPOCET
| VV |  | Součet |  | 3 | [13 empty] | VV | 2 | 4 | True | 1 | ROZPOCET
36 | K | 894812612 | Vyříznutí a utěsnění otvoru ve stěně šachty DN 160 | kus | 7 |  | 0 | CS ÚRS 2022 01 |  |  | základní |  | 0 | 0.0006186 | 0.0043302 | 0 | 0 | 4 | K | 2 |  |  |  | ROZPOCET | 0 | 0 | 0 | 0 | 0 | 1 | 0 | 4 | 72
| PP |  | Vyříznutí a utěsnění otvoru ve stěně šachty DN 160 | [15 empty] | PP | 2
| Online PSC |  | https://podminky.urs.cz/item/CS_URS_2022_01/894812612 | [15 empty] | Online PSC | 2
| VV |  | "IO_01_D_02_Situace.pdf | [15 empty] | VV | 2 | 1 | True | 0 | ROZPOCET
| VV |  | 2,000 " RŠ S1 (2x DN 125) |  | 2 | [13 empty] | VV | 2 | 2 | True | 0 | ROZPOCET
| VV |  | 1,000+2,000 " RŠ S2 (1x DN 150 + 2x DN 125) |  | 3 | [13 empty] | VV | 2 | 2 | True | 0 | ROZPOCET
| VV |  | 2,000 " RŠ S3 (2x DN 125) |  | 2 | [13 empty] | VV | 2 | 2 | True | 0 | ROZPOCET
| VV |  | Součet |  | 7 | [13 empty] | VV | 2 | 4 | True | 1 | ROZPOCET
37 | K | 899102211 | Demontáž poklopů litinových nebo ocelových včetně rámů hmotnosti přes 50 do 100 kg | kus | 3 |  | 0 | CS ÚRS 2022 01 |  |  | základní |  | 0 | 0 | 0 | 0.1 | 0.3 | 4 | K | 2 |  |  |  | ROZPOCET | 0 | 0 | 0 | 0 | 0 | 1 | 0 | 4 | 74
| PP |  | Demontáž poklopů litinových nebo ocelových včetně rámů hmotnosti přes 50 do 100 kg | [15 empty] | PP | 2
| Online PSC |  | https://podminky.urs.cz/item/CS_URS_2022_01/899102211 | [15 empty] | Online PSC | 2
| VV |  | "IO_01_D_02_Situace.pdf | [15 empty] | VV | 2 | 1 | True | 0 | ROZPOCET
| VV |  | 3,000 "stávající rušené ŽB jímky |  | 3 | [13 empty] | VV | 2 | 2 | True | 0 | ROZPOCET
| VV |  | Součet |  | 3 | [13 empty] | VV | 2 | 4 | True | 1 | ROZPOCET
38 | K | 899721111 | Signalizační vodič DN do 150 mm na potrubí | m | 73 |  | 0 | CS ÚRS 2022 01 |  |  | základní |  | 0 | 0.00019236 | 0.014042 | 0 | 0 | 4 | K | 2 |  |  |  | ROZPOCET | 0 | 0 | 0 | 0 | 0 | 1 | 0 | 4 | 76
| PP |  | Signalizační vodič DN do 150 mm na potrubí | [15 empty] | PP | 2
| Online PSC |  | https://podminky.urs.cz/item/CS_URS_2022_01/899721111 | [15 empty] | Online PSC | 2
| VV |  | VV viz. položka č. 359901211 | [15 empty] | VV | 2 | 1 | True | 0 | ROZPOCET
| VV |  | 73,000 |  | 73 | [13 empty] | VV | 2 | 2 | True | 0 | ROZPOCET
| VV |  | Součet |  | 73 | [13 empty] | VV | 2 | 4 | True | 1 | ROZPOCET
39 | K | 899722114 | Krytí potrubí z plastů výstražnou fólií z PVC 40 cm | m | 73 |  | 0 | CS ÚRS 2022 01 |  |  | základní |  | 0 | 0.000126 | 0.009198 | 0 | 0 | 4 | K | 2 |  |  |  | ROZPOCET | 0 | 0 | 0 | 0 | 0 | 1 | 0 | 4 | 78
| PP |  | Krytí potrubí z plastů výstražnou fólií z PVC 40 cm | [15 empty] | PP | 2
| Online PSC |  | https://podminky.urs.cz/item/CS_URS_2022_01/899722114 | [15 empty] | Online PSC | 2
| VV |  | VV viz. položka č. 359901211 | [15 empty] | VV | 2 | 1 | True | 0 | ROZPOCET
| VV |  | 73,000 |  | 73 | [13 empty] | VV | 2 | 2 | True | 0 | ROZPOCET
| VV |  | Součet |  | 73 | [13 empty] | VV | 2 | 4 | True | 1 | ROZPOCET
| D | 9 | Ostatní konstrukce a práce, bourání |  |  |  | 0 | [5 empty] | 0 |  | 0.000558 |  | 0.0112 | 1 | D | 1 |  |  |  | ROZPOCET | [6 empty] | 0
40 | K | 977151124 | Jádrové vrty diamantovými korunkami do stavebních materiálů D přes 150 do 180 mm | m | 0.2 |  | 0 | CS ÚRS 2022 01 |  |  | základní |  | 0 | 0.00279 | 0.000558 | 0.056 | 0.0112 | 4 | K | 2 |  |  |  | ROZPOCET | 0 | 0 | 0 | 0 | 0 | 1 | 0 | 4 | 80
| PP |  | Jádrové vrty diamantovými korunkami do stavebních materiálů D přes 150 do 180 mm | [15 empty] | PP | 2
| Online PSC |  | https://podminky.urs.cz/item/CS_URS_2022_01/977151124 | [15 empty] | Online PSC | 2
| VV |  | "IO_01_D_02_Situace.pdf | [15 empty] | VV | 2 | 1 | True | 0 | ROZPOCET
| VV |  | "IO_01_D_03_Podélný_profil.pdf | [15 empty] | VV | 2 | 1 | True | 0 | ROZPOCET
| VV |  | 0,200 " napojení na RŠ - stáv. |  | 0.2 | [13 empty] | VV | 2 | 2 | True | 0 | ROZPOCET
| VV |  | Součet |  | 0.2 | [13 empty] | VV | 2 | 4 | True | 1 | ROZPOCET
41 | K | 977151911 | Příplatek k jádrovým vrtům za práci ve stísněném prostoru | m | 0.2 |  | 0 | CS ÚRS 2022 01 |  |  | základní |  | 0 | 0 | 0 | 0 | 0 | 4 | K | 2 |  |  |  | ROZPOCET | 0 | 0 | 0 | 0 | 0 | 1 | 0 | 4 | 82
| PP |  | Příplatek k jádrovým vrtům za práci ve stísněném prostoru | [15 empty] | PP | 2
| Online PSC |  | https://podminky.urs.cz/item/CS_URS_2022_01/977151911 | [15 empty] | Online PSC | 2
| VV |  | VV viz. položka č. 977151124 | [15 empty] | VV | 2 | 1 | True | 0 | ROZPOCET
| VV |  | 0,200 |  | 0.2 | [13 empty] | VV | 2 | 2 | True | 0 | ROZPOCET
| VV |  | Součet |  | 0.2 | [13 empty] | VV | 2 | 4 | True | 1 | ROZPOCET
| D | 997 | Přesun sutě |  |  |  | 0 | [5 empty] | 0 |  | 0 |  | 0 | 1 | D | 1 |  |  |  | ROZPOCET | [6 empty] | 0
42 | K | 997013501 | Odvoz suti a vybouraných hmot na skládku nebo meziskládku do 1 km se složením | t | 6.8 |  | 0 | CS ÚRS 2022 01 |  |  | základní |  | 0 | 0 | 0 | 0 | 0 | 4 | K | 2 |  |  |  | ROZPOCET | 0 | 0 | 0 | 0 | 0 | 1 | 0 | 4 | 84
| PP |  | Odvoz suti a vybouraných hmot na skládku nebo meziskládku do 1 km se složením | [15 empty] | PP | 2
| Online PSC |  | https://podminky.urs.cz/item/CS_URS_2022_01/997013501 | [15 empty] | Online PSC | 2
43 | K | 997013509 | Příplatek k odvozu suti a vybouraných hmot na skládku ZKD 1 km přes 1 km | t | 61.2 |  | 0 | CS ÚRS 2022 01 |  |  | základní |  | 0 | 0 | 0 | 0 | 0 | 4 | K | 2 |  |  |  | ROZPOCET | 0 | 0 | 0 | 0 | 0 | 1 | 0 | 4 | 86
| PP |  | Příplatek k odvozu suti a vybouraných hmot na skládku ZKD 1 km přes 1 km | [15 empty] | PP | 2
| Online PSC |  | https://podminky.urs.cz/item/CS_URS_2022_01/997013509 | [15 empty] | Online PSC | 2
| VV |  | 6,8*9 "Přepočtené koeficientem množství |  | 61.2 | [13 empty] | VV | 2 | 2 | True | 0 | ROZPOCET
| VV |  | Součet |  | 61.2 | [13 empty] | VV | 2 | 4 | True | 1 | ROZPOCET
44 | K | 997013602 | Poplatek za uložení na skládce (skládkovné) stavebního odpadu železobetonového kód odpadu 17 01 01 | t | 6.8 |  | 0 | CS ÚRS 2022 01 |  |  | základní |  | 0 | 0 | 0 | 0 | 0 | 4 | K | 2 |  |  |  | ROZPOCET | 0 | 0 | 0 | 0 | 0 | 1 | 0 | 4 | 88
| PP |  | Poplatek za uložení na skládce (skládkovné) stavebního odpadu železobetonového kód odpadu 17 01 01 | [15 empty] | PP | 2
| Online PSC |  | https://podminky.urs.cz/item/CS_URS_2022_01/997013602 | [15 empty] | Online PSC | 2
| D | 998 | Přesun hmot |  |  |  | 0 | [5 empty] | 0 |  | 0 |  | 0 | 1 | D | 1 |  |  |  | ROZPOCET | [6 empty] | 0
45 | K | 998276101 | Přesun hmot pro trubní vedení z trub z plastických hmot otevřený výkop | t | 37.585 |  | 0 | CS ÚRS 2022 01 |  |  | základní |  | 0 | 0 | 0 | 0 | 0 | 4 | K | 2 |  |  |  | ROZPOCET | 0 | 0 | 0 | 0 | 0 | 1 | 0 | 4 | 90
| PP |  | Přesun hmot pro trubní vedení z trub z plastických hmot otevřený výkop | [15 empty] | PP | 2
| Online PSC |  | https://podminky.urs.cz/item/CS_URS_2022_01/998276101 | [15 empty] | Online PSC | 2
46 | K | 998276124 | Příplatek k přesunu hmot pro trubní vedení z trub z plastických hmot za zvětšený přesun do 500 m | t | 37.585 |  | 0 | CS ÚRS 2022 01 |  |  | základní |  | 0 | 0 | 0 | 0 | 0 | 4 | K | 2 |  |  |  | ROZPOCET | 0 | 0 | 0 | 0 | 0 | 1 | 0 | 4 | 92
| PP |  | Příplatek k přesunu hmot pro trubní vedení z trub z plastických hmot za zvětšený přesun do 500 m | [15 empty] | PP | 2
| Online PSC |  | https://podminky.urs.cz/item/CS_URS_2022_01/998276124 | [15 empty] | Online PSC | 2

## VON - Vedlejší a ostatní ...
[9 empty] | >> skryté sloupce << | [9 empty] | {4466d672-d14d-4559-a4dd-d579e7585639}
2
| KRYCÍ LIST SOUPISU PRACÍ | [8 empty] | v --- níže se nacházejí doplnkové a pomocné údaje k sestavám --- v | [8 empty] | False
Stavba:
RZP_revize_R01_Stavebni upravy objektu c.p. 1800-27, ul. Na Nivach
Objekt:
VON - Vedlejší a ostatní ...
| KSO: |  |  |  |  | CC-CZ:
| Místo: |  |  |  |  | Datum: | 6. 6. 2022
| Zadavatel: |  |  |  |  | IČ:
DIČ:
| Uchazeč: |  |  |  |  | IČ: | Vyplň údaj
|  | Vyplň údaj |  |  |  | DIČ: | Vyplň údaj
| Projektant: |  |  |  |  | IČ:
DIČ:
| Zpracovatel: |  |  |  |  | IČ:
DIČ:
Poznámka:
| Cena bez DPH | [5 empty] | 0
|  |  | Základ daně |  |  | Sazba daně | Výše daně
| DPH | základní | 0 |  |  | 21% | 0
|  | snížená | 0 |  |  | 15% | 0
|  | zákl. přenesená | 0 |  |  | 21% | 0
|  | sníž. přenesená | 0 |  |  | 15% | 0
|  | nulová | 0 |  |  | 0% | 0
| Cena s DPH |  |  | v | CZK |  | 0
REKAPITULACE ČLENĚNÍ SOUPISU PRACÍ
Stavba:
RZP_revize_R01_Stavebni upravy objektu c.p. 1800-27, ul. Na Nivach
Objekt:
VON - Vedlejší a ostatní ...
Místo: | [5 empty] | Datum: | 6. 6. 2022
Zadavatel: | [5 empty] | Projektant:
Uchazeč: |  |  | Vyplň údaj |  |  | Zpracovatel:
Kód dílu - Popis | [6 empty] | Cena celkem [CZK]
Náklady stavby celkem | [6 empty] | 0 | [12 empty] | -1
| VRN - Vedlejší rozpočtové náklady | [5 empty] | 0
| VRN1 - Průzkumné, geodetické a projektové práce | [5 empty] | 0
| VRN3 - Zařízení staveniště | [5 empty] | 0
| VRN4 - Inženýrská činnost | [5 empty] | 0
SOUPIS PRACÍ
Stavba:
RZP_revize_R01_Stavebni upravy objektu c.p. 1800-27, ul. Na Nivach
Objekt:
VON - Vedlejší a ostatní ...
Místo: | [5 empty] | Datum: | 6. 6. 2022
Zadavatel: | [5 empty] | Projektant:
Uchazeč: |  |  | Vyplň údaj |  |  | Zpracovatel:
PČ | Typ | Kód | Popis | MJ | Množství | J.cena [CZK] | Cena celkem [CZK] | Cenová soustava |  |  | DPH | J. Nh [h] | Nh celkem [h] | J. hmotnost [t] | Hmotnost celkem [t] | J. suť [t] | Suť Celkem [t]
Náklady soupisu celkem | [6 empty] | 0 | [5 empty] | 0 |  | 0 |  | 0 |  | D | -1 | [7 empty] | 0
| D | VRN | Vedlejší rozpočtové náklady |  |  |  | 0 | [5 empty] | 0 |  | 0 |  | 0 | 5 | D | 0 | ROZPOCET | [6 empty] | 0
| D | VRN1 | Průzkumné, geodetické a projektové práce |  |  |  | 0 | [5 empty] | 0 |  | 0 |  | 0 | 5 | D | 1 | ROZPOCET | [6 empty] | 0
1 | K | 012203000 | Geodetické práce při provádění stavby - prostorové (směrové + výškové) vytýčení stavebních a inženýrských objektů, vyznačení fixního výškového bodu a jeho udržování po celou dobu provádění prací, průběžná a kontrolní měření během provádění prací | Kč | 1 |  | 0 | CS ÚRS 2022 01 |  |  | základní |  | 0 | 0 | 0 | 0 | 0 | 4 | K | 2 | ROZPOCET | 0 | 0 | 0 | 0 | 0 | 1 | 0 | 4 | 2
| PP |  | Geodetické práce při provádění stavby - prostorové (směrové + výškové) vytýčení stavebních a inženýrských objektů, vyznačení fixního výškového bodu a jeho udržování po celou dobu provádění prací, průběžná a kontrolní měření během provádění prací | [15 empty] | PP | 2
| Online PSC |  | https://podminky.urs.cz/item/CS_URS_2022_01/012203000 | [15 empty] | Online PSC | 2
2 | K | 012303000 | Geodetické práce po výstavbě - geodetické zaměření a vypracování geometrického plánu (1x v elektronické podobě + 4x v tištěné podobě) | Kč | 1 |  | 0 | CS ÚRS 2022 01 |  |  | základní |  | 0 | 0 | 0 | 0 | 0 | 4 | K | 2 | ROZPOCET | 0 | 0 | 0 | 0 | 0 | 1 | 0 | 4 | 4
| PP |  | Geodetické práce po výstavbě - geodetické zaměření a vypracování geometrického plánu (1x v elektronické podobě + 4x v tištěné podobě) | [15 empty] | PP | 2
| Online PSC |  | https://podminky.urs.cz/item/CS_URS_2022_01/012303000 | [15 empty] | Online PSC | 2
3 | K | 013254000 | Dokumentace skutečného provedení stavby s barevným vyznačením případných změn a odchylek od schváleného stupně PD (1x v elektronické podobě + 4x v tištěné podobě) | Kč | 1 |  | 0 | CS ÚRS 2022 01 |  |  | základní |  | 0 | 0 | 0 | 0 | 0 | 4 | K | 2 | ROZPOCET | 0 | 0 | 0 | 0 | 0 | 1 | 0 | 4 | 6
| PP |  | Dokumentace skutečného provedení stavby s barevným vyznačením případných změn a odchylek od schváleného stupně PD (1x v elektronické podobě + 4x v tištěné podobě) | [15 empty] | PP | 2
| Online PSC |  | https://podminky.urs.cz/item/CS_URS_2022_01/013254000 | [15 empty] | Online PSC | 2
| D | VRN3 | Zařízení staveniště |  |  |  | 0 | [5 empty] | 0 |  | 0 |  | 0 | 5 | D | 1 | ROZPOCET | [6 empty] | 0
4 | K | 032103000 | Náklady na stavební buňky v rozsahu zařízení staveniště dle potřeb zhotovitele (1x kancelářská buňka, 1x šatní buňka, 2x skladovací buňka, 2x mobilní chemická toaleta) | Kč | 1 |  | 0 | CS ÚRS 2022 01 |  |  | základní |  | 0 | 0 | 0 | 0 | 0 | 4 | K | 2 | ROZPOCET | 0 | 0 | 0 | 0 | 0 | 1 | 0 | 4 | 8
| PP |  | Náklady na stavební buňky v rozsahu zařízení staveniště dle potřeb zhotovitele (1x kancelářská buňka, 1x šatní buňka, 2x skladovací buňka, 2x mobilní chemická toaleta) | [15 empty] | PP | 2
| Online PSC |  | https://podminky.urs.cz/item/CS_URS_2022_01/032103000 | [15 empty] | Online PSC | 2
5 | K | 034503000 | Informační tabule na staveništi s uvedením údajů o stavbě (název akce, objedatel, zhotovitel, TDS, AD, termíny realizace apod.) s uvedením zodpovědných osob a nezbytně nutných kontaktů | Kč | 1 |  | 0 | CS ÚRS 2022 01 |  |  | základní |  | 0 | 0 | 0 | 0 | 0 | 4 | K | 2 | ROZPOCET | 0 | 0 | 0 | 0 | 0 | 1 | 0 | 4 | 10
| PP |  | Informační tabule na staveništi s uvedením údajů o stavbě (název akce, objedatel, zhotovitel, TDS, AD, termíny realizace apod.) s uvedením zodpovědných osob a nezbytně nutných kontaktů | [15 empty] | PP | 2
| Online PSC |  | https://podminky.urs.cz/item/CS_URS_2022_01/034503000 | [15 empty] | Online PSC | 2
| D | VRN4 | Inženýrská činnost |  |  |  | 0 | [5 empty] | 0 |  | 0 |  | 0 | 5 | D | 1 | ROZPOCET | [6 empty] | 0
6 | K | 042503000 | Plán BOZP na staveništi | Kč | 1 |  | 0 | CS ÚRS 2022 01 |  |  | základní |  | 0 | 0 | 0 | 0 | 0 | 4 | K | 2 | ROZPOCET | 0 | 0 | 0 | 0 | 0 | 1 | 0 | 4 | 12
| PP |  | Plán BOZP na staveništi | [15 empty] | PP | 2
| Online PSC |  | https://podminky.urs.cz/item/CS_URS_2022_01/042503000 | [15 empty] | Online PSC | 2
7 | K | 042703000 | Technické požadavky na výrobky | Kč | 1 |  | 0 | CS ÚRS 2022 01 |  |  | základní |  | 0 | 0 | 0 | 0 | 0 | 4 | K | 2 | ROZPOCET | 0 | 0 | 0 | 0 | 0 | 1 | 0 | 4 | 14
| PP |  | Technické požadavky na výrobky | [15 empty] | PP | 2
| Online PSC |  | https://podminky.urs.cz/item/CS_URS_2022_01/042703000 | [15 empty] | Online PSC | 2
8 | K | 045303000 | Koordinační činnost zhotovitele | Kč | 1 |  | 0 | CS ÚRS 2022 01 |  |  | základní |  | 0 | 0 | 0 | 0 | 0 | 4 | K | 2 | ROZPOCET | 0 | 0 | 0 | 0 | 0 | 1 | 0 | 4 | 16
| PP |  | Koordinační činnost zhotovitele | [15 empty] | PP | 2
| Online PSC |  | https://podminky.urs.cz/item/CS_URS_2022_01/045303000 | [15 empty] | Online PSC | 2

## Seznam figur
SEZNAM FIGUR
Kód: | MS-2022-036_(v02)
Stavba: | RZP_revize_R01_Stavebni upravy objektu c.p. 1800-27, ul. Na Nivach
Datum: | 6. 6. 2022
Kód | Popis | MJ | Výměra
| "2.1/T"1,856 |  | 1.856
| "2.2/T"4,64 |  | 4.64
| "2.3/T"0,928 |  | 0.928
| "3.1/T"2,844 |  | 2.844
| "4.2/T"0,968 |  | 0.968
| "4.3/T"2,904 |  | 2.904
| "4.4/T"0,968 |  | 0.968
| "4.5/T"0,968 |  | 0.968
| "4.6/T"1,21 |  | 1.21
| "4.7/T"0,968 |  | 0.968
NAT_ZAR_01 | Mezisoučet |  | 18.254
Použití figury:
783317101 | Krycí jednonásobný syntetický standardní nátěr zámečnických konstrukcí | m2 | 150.8725
783315101 | Mezinátěr jednonásobný syntetický standardní zámečnických konstrukcí | m2 | 123.477
NAT_ZAR_02 | Nátěr zárubní- výměna křídel | m2 | 23.4
| Stávající zárubně- výměna dveřních křídel |  | 0
| "1.1/D"5,448 |  | 5.448
| "2.1/D"3,712 |  | 3.712
| "2.2/D"0,928 |  | 0.928
| "2.3/D"1,856 |  | 1.856
| "3.1/D"6,636 |  | 6.636
| "3.2/D"0,948 |  | 0.948
| "4.1/D"3,872 |  | 3.872
NAT_ZAR_02 | Mezisoučet |  | 23.4
Použití figury:
783317101 | Krycí jednonásobný syntetický standardní nátěr zámečnických konstrukcí | m2 | 150.8725
783315101 | Mezinátěr jednonásobný syntetický standardní zámečnických konstrukcí | m2 | 123.477
NAT_ZAR_03 | Nátěr zárubní stávajících bez výměny křídel | m2 | 8.295
| Stávající zárubně |  | 0
NAT_ZAR_03 | (0,05+0,15+0,05)*(0,8+1,97*2)*7 |  | 8.295
Použití figury:
783317101 | Krycí jednonásobný syntetický standardní nátěr zámečnických konstrukcí | m2 | 150.8725
783315101 | Mezinátěr jednonásobný syntetický standardní zámečnických konstrukcí | m2 | 123.477
NAT_ZAR_10 | Nátěr zárubní obvod | m | 153.56
| "2.1/T"5,34 |  | 5.34
| "2.2/T"13,35 |  | 13.35
| "2.3/T"2,67 |  | 2.67
| "3.1/T"8,31 |  | 8.31
| "4.2/T"2,87 |  | 2.87
| "4.3/T"8,61 |  | 8.61
| "4.4/T"2,87 |  | 2.87
| "4.5/T"2,87 |  | 2.87
| "4.6/T"2,87 |  | 2.87
| "4.7/T"2,87 |  | 2.87
| Mezisoučet |  | 52.63
| "1.1/D"15,42 |  | 15.42
| "2.1/D"10,68 |  | 10.68
| "2.2/D"2,67 |  | 2.67
| "2.3/D"5,34 |  | 5.34
| "3.1/D"19,39 |  | 19.39
| "3.2/D"2,77 |  | 2.77
| "4.1/D"11,48 |  | 11.48
| Mezisoučet |  | 67.75
| (0,8+1,97*2)*7 |  | 33.18
| Mezisoučet |  | 33.18
| Součet |  | 153.56
Použití figury:
783000111 | Ochrana svislých ploch při provádění nátěrů olepením páskou nebo fólií | m | 307.12
58124833 | páska pro malířské potřeby maskovací krepová 19mmx50m | m | 322.476
OKL_R02_10 | Obklad polopříčka sociálky 2NP | m2 | 9.12
| Revize 02 |  | 0
| Polopříčka sociálky 2NP |  | 0
| (0,9*2+0,1)*2*2,4 |  | 9.12
OKL_R02_10 | Mezisoučet |  | 9.12
Použití figury:
781111011 | Ometení (oprášení) stěny při přípravě podkladu | m2 | 276.924
781121011 | Nátěr penetrační na stěnu | m2 | 276.924
781131112 | Izolace pod obklad nátěrem nebo stěrkou ve dvou vrstvách | m2 | 41.877
781151031 | Celoplošné vyrovnání podkladu stěrkou tl 3 mm | m2 | 276.924
781474117 | Montáž obkladů vnitřních keramických hladkých přes 35 do 45 ks/m2 lepených flexibilním lepidlem | m2 | 276.924
781477111 | Příplatek k montáži obkladů vnitřních keramických hladkých za plochu do 10 m2 | m2 | 101.74
781495115 | Spárování vnitřních obkladů silikonem | m | 353.702
781495211 | Čištění vnitřních ploch stěn po provedení obkladu chemickými prostředky | m2 | 276.924
59761255 | obklad keramický hladký přes 35 do 45ks/m2 | m2 | 318.463
OMT_INT_00 | Plocha omítek celkem | m2 | 2115.262
| OMT_INT_10 |  | 1399.932
| OMT_INT_20 |  | 715.33
| Součet |  | 2115.262
Použití figury:
784111001 | Oprášení (ometení ) podkladu v místnostech v do 3,80 m | m2 | 2115.262
784121001 | Oškrabání malby v mísnostech v do 3,80 m | m2 | 2115.262
784181121 | Hloubková jednonásobná bezbarvá penetrace podkladu v místnostech v do 3,80 m | m2 | 2115.262
784221101 | Dvojnásobné bílé malby ze směsí za sucha dobře otěruvzdorných v místnostech do 3,80 m | m2 | 2115.262
OMT_INT_10 | Plocha omítek stěn- nové omítky vnitřní | m2 | 1399.932
| Revize 02 |  | 0
| Půdorys 1.NP |  | 0
| " m.č. 1.01 "7,35*2,83 |  | 20.8005
| " m.č. 1.02a "17,18*2,83 |  | 48.6194
| " m.č. 1.02b "21,99*4,12 |  | 90.5988
| " m.č. 1.03 "11,12*2,83 |  | 31.4696
| " m.č. 1.04 "6,03*2,84 |  | 17.1252
| " m.č. 1.05 "13,3*2,6 |  | 34.58
| " m.č. 1.06 "8,19*2,5 |  | 20.475
| " m.č. 1.07a "5,23*2,5 |  | 13.075
| " m.č. 1.07b "9,39*2,5 |  | 23.475
| " m.č. 1.08 "15,39*2,6 |  | 40.014
| " m.č. 1.09 "22,8*2,6 |  | 59.28
| " m.č. 1.10 "20,6*2,74 |  | 56.444
| " m.č. 1.11 "5,61*2,5 |  | 14.025
| " m.č. 1.12 "5,66*2,5 |  | 14.15
| " m.č. 1.13 "10,22*2,84 |  | 29.0248
| " m.č. 1.14 "8,58*2,84 |  | 24.3672
| " m.č. 1.15 "8,58*2,6 |  | 22.308
| " m.č. 1.16 "12,48*2,6 |  | 32.448
| " m.č. 1.17 "11,63*2,74 |  | 31.8662
| " m.č. 1.18 "4,78*2,6 |  | 12.428
| " m.č. 1.19 "22,69*2,84 |  | 64.4396
| " m.č. 1.20 "13,98*2,63 |  | 36.7674
| " m.č. 1.21 "11,7*2,65 |  | 31.005
| " m.č. 1.22 "16,89*2,65 |  | 44.7585
| " m.č. 1.23 "4,8*2,65 |  | 12.72
| " m.č. 1.24 "10,06*2,65 |  | 26.659
| " m.č. 1.25A "24,13*2,65 |  | 63.9445
| " m.č. 1.25B "16*2,65 |  | 42.4
| " m.č. 1.26 "16,62*2,65 |  | 44.043
| " m.č. 1.27 "24,13*2,65 |  | 63.9445
| " m.č. 1.29 "8,31*2,65 |  | 22.0215
| " m.č. 1.30 "5,54*2,65 |  | 14.681
| " m.č. 1.31 "5,15*2,65 |  | 13.6475
| " m.č. 1.32 "5,66*2,65 |  | 14.999
| Půdorys 2.NP |  | 0
| " m.č. 2.01 "17,91*2,74 |  | 49.0734
| " m.č. 2.02 "14,69*2,74 |  | 40.2506
| " m.č. 2.03a "5,06*2,74 |  | 13.8644
| " m.č. 2.03b "5,06*2,74 |  | 13.8644
| " m.č. 2.04a "5,73*2,74 |  | 15.7002
| " m.č. 2.04b "6,85*2,74 |  | 18.769
| " m.č. 2.05 "24,1*2,74 |  | 66.034
| " m.č. 2.06 "24,34*2,74 |  | 66.6916
| " m.č. 2.07 "24,1*2,74 |  | 66.034
| " m.č. 2.08a "5,06*2,74 |  | 13.8644
| " m.č. 2.08b "5,06*2,74 |  | 13.8644
| " m.č. 2.09a "5,73*2,74 |  | 15.7002
| " m.č. 2.09b "6,86*2,74 |  | 18.7964
| Půdorys 3.NP |  | 0
| " m.č. 3.02 "14,69*2,76 |  | 40.5444
| "m.č. 3.03 "39,1*2,76 |  | 107.916
| "m.č. 3.04 "5,73*2,76 |  | 15.8148
| "m.č. 3.05 "8,69*2,76 |  | 23.9844
| "m.č. 3.06 "17,83*2,76 |  | 49.2108
| "m.č. 3.07 "17,66*2,76 |  | 48.7416
| " m.č. 3.09 "5,06*2,76 |  | 13.9656
| " m.č. 3.10a "5,06*2,76 |  | 13.9656
| " m.č. 3.10b "9,21*2,76 |  | 25.4196
| Mezisoučet |  | 1884.674
| Odečet dveří |  | 0
| "2.1/T"-5,516 |  | -5.516
| "2.2/T"-13,79 |  | -13.79
| "2.3/T"-2,758 |  | -2.758
| "3.1/T"-9,456 |  | -9.456
| "4.2/T"-3,546 |  | -3.546
| "4.3/T"-10,638 |  | -10.638
| "4.4/T"-3,546 |  | -3.546
| "4.5/T"-3,546 |  | -3.546
| "4.6/T"-3,546 |  | -3.546
| "4.7/T"-3,546 |  | -3.546
| Mezisoučet |  | -59.888
| Odečet oken |  | 0
| 1NP |  | 0
| -80,07 |  | -80.07
| 2NP |  | 0
| -40,44 |  | -40.44
| 3NP |  | 0
| -40,44 |  | -40.44
| Mezisoučet |  | -160.95
| Ostění a nadpraží |  | 0
| 1NP |  | 0
| 5,54 |  | 5.54
| 2NP |  | 0
| 3,74 |  | 3.74
| 3NP |  | 0
| 3,74 |  | 3.74
| Mezisoučet |  | 13.02
| Odečet obkladu |  | 0
| -276,924 |  | -276.924
| Mezisoučet |  | -276.924
| Součet |  | 1399.932
Použití figury:
612131121 | Penetrační disperzní nátěr vnitřních stěn nanášený ručně | m2 | 1399.932
612311131 | Potažení vnitřních stěn vápenným štukem tloušťky do 3 mm | m2 | 1399.932
612325417 | Oprava vnitřní vápenocementové hladké omítky stěn v rozsahu plochy přes 10 do 30 % s celoplošným přeštukováním | m2 | 1194.044
978013141 | Otlučení (osekání) vnitřní vápenné nebo vápenocementové omítky stěn v rozsahu přes 10 do 30 % | m2 | 1194.044
OMT_INT_20 | Plocha omítek stropů | m2 | 715.33
| Půdorys 1.NP |  | 0
| " m.č. 1.01 "3,38 |  | 3.38
| " m.č. 1.02a "18,44 |  | 18.44
| " m.č. 1.02b "30,22 |  | 30.22
| " m.č. 1.03 "7,73 |  | 7.73
| " m.č. 1.04 "2,27 |  | 2.27
| " m.č. 1.05 "11,06 |  | 11.06
| " m.č. 1.06 "4,19 |  | 4.19
| " m.č. 1.07a "1,71 |  | 1.71
| " m.č. 1.07b "5,51 |  | 5.51
| " m.č. 1.08 "14,81 |  | 14.81
| " m.č. 1.09 "32,48 |  | 32.48
| " m.č. 1.10 "26,51 |  | 26.51
| " m.č. 1.11 "1,97 |  | 1.97
| " m.č. 1.12 "2 |  | 2
| " m.č. 1.13 "6,53 |  | 6.53
| " m.č. 1.14 "4,6 |  | 4.6
| " m.č. 1.15 "4,6 |  | 4.6
| " m.č. 1.16 "9,73 |  | 9.73
| " m.č. 1.17 "8,45 |  | 8.45
| " m.č. 1.18 "1,43 |  | 1.43
| " m.č. 1.19 "32,19 |  | 32.19
| " m.č. 1.20 "12,21 |  | 12.21
| " m.č. 1.21 "8,55 |  | 8.55
| " m.č. 1.22 "17,84 |  | 17.84
| " m.č. 1.23 "1,44 |  | 1.44
| " m.č. 1.24 "6,32 |  | 6.32
| " m.č. 1.25A "36,4 |  | 36.4
| " m.č. 1.25B "16,01 |  | 16.01
| " m.č. 1.26 "17,26 |  | 17.26
| " m.č. 1.27 "36,4 |  | 36.4
| " m.č. 1.29 "4,32 |  | 4.32
| " m.č. 1.30 "1,92 |  | 1.92
| " m.č. 1.31 "1,66 |  | 1.66
| " m.č. 1.32 "2 |  | 2
| Půdorys 2.NP |  | 0
| " m.č. 2.01 "20,04 |  | 20.04
| " m.č. 2.02 "13,48 |  | 13.48
| " m.č. 2.03a "1,6 |  | 1.6
| " m.č. 2.03b "1,6 |  | 1.6
| " m.č. 2.04a "2,05 |  | 2.05
| " m.č. 2.04b "2,93 |  | 2.93
| " m.č. 2.05 "36,3 |  | 36.3
| " m.č. 2.06 "37,02 |  | 37.02
| " m.č. 2.07 "36,3 |  | 36.3
| " m.č. 2.08a "1,6 |  | 1.6
| " m.č. 2.08b "1,6 |  | 1.6
| " m.č. 2.09a "2,05 |  | 2.05
| " m.č. 2.09b "2,94 |  | 2.94
| Půdorys 3.NP |  | 0
| " m.č. 3.02 "13,48 |  | 13.48
| "m.č. 3.03 "95,57 |  | 95.57
| "m.č. 3.04 "2,05 |  | 2.05
| "m.č. 3.05 "4,72 |  | 4.72
| "m.č. 3.06 "19,86 |  | 19.86
| "m.č. 3.07 "19,5 |  | 19.5
| " m.č. 3.09 "1,6 |  | 1.6
| " m.č. 3.10a "1,6 |  | 1.6
| " m.č. 3.10b "5,3 |  | 5.3
| Součet |  | 715.33
Použití figury:
619991001 | Zakrytí podlah fólií přilepenou lepící páskou | m2 | 715.33
784171101 | Zakrytí vnitřních podlah včetně pozdějšího odkrytí | m2 | 715.33
949101111 | Lešení pomocné pro objekty pozemních staveb s lešeňovou podlahou v do 1,9 m zatížení do 150 kg/m2 | m2 | 753.33
58124844 | fólie pro malířské potřeby zakrývací tl 25µ 4x5m | m2 | 786.863
OMT_SOKL_01 | V rámci úprav počítat opravu soklů z interiéru po celém obvodu v šířce 500 mm 1.NP | m2 | 205.885
| Revize 02 |  | 0
| v rámci úprav počítat opravu soklů z interiéru po celém obvodu v šířce 500 mm |  | 0
| Půdorys 1.NP |  | 0
| " m.č. 1.01 "7,35*0,5 |  | 3.675
| " m.č. 1.02a "17,18*0,5 |  | 8.59
| " m.č. 1.02b "21,99*0,5 |  | 10.995
| " m.č. 1.03 "11,12*0,5 |  | 5.56
| " m.č. 1.04 "6,03*0,5 |  | 3.015
| " m.č. 1.05 "13,3*0,5 |  | 6.65
| " m.č. 1.06 "8,19*0,5 |  | 4.095
| " m.č. 1.07a "5,23*0,5 |  | 2.615
| " m.č. 1.07b "9,39*0,5 |  | 4.695
| " m.č. 1.08 "15,39*0,5 |  | 7.695
| " m.č. 1.09 "22,8*0,5 |  | 11.4
| " m.č. 1.10 "20,6*0,5 |  | 10.3
| " m.č. 1.11 "5,61*0,5 |  | 2.805
| " m.č. 1.12 "5,66*0,5 |  | 2.83
| " m.č. 1.13 "10,22*0,5 |  | 5.11
| " m.č. 1.14 "8,58*0,5 |  | 4.29
| " m.č. 1.15 "8,58*0,5 |  | 4.29
| " m.č. 1.16 "12,48*0,5 |  | 6.24
| " m.č. 1.17 "11,63*0,5 |  | 5.815
| " m.č. 1.18 "4,78*0,5 |  | 2.39
| " m.č. 1.19 "22,69*0,5 |  | 11.345
| " m.č. 1.20 "13,98*0,5 |  | 6.99
| " m.č. 1.21 "11,7*0,5 |  | 5.85
| " m.č. 1.22 "16,89*0,5 |  | 8.445
| " m.č. 1.23 "4,8*0,5 |  | 2.4
| " m.č. 1.24 "10,06*0,5 |  | 5.03
| " m.č. 1.25A "24,13*0,5 |  | 12.065
| " m.č. 1.25B "16*0,5 |  | 8
| " m.č. 1.26 "16,62*0,5 |  | 8.31
| " m.č. 1.27 "24,13*0,5 |  | 12.065
| " m.č. 1.29 "8,31*0,5 |  | 4.155
| " m.č. 1.30 "5,54*0,5 |  | 2.77
| " m.č. 1.31 "5,15*0,5 |  | 2.575
| " m.č. 1.32 "5,66*0,5 |  | 2.83
OMT_SOKL_01 | Součet |  | 205.885
Použití figury:
612316121 | Sanační omítka vápenná jednovrstvá vnitřních stěn nanášená ručně | m2 | 205.885
612311191 | Příplatek k vápenné omítce vnitřních stěn za každých dalších 5 mm tloušťky ručně | m2 | 823.54
978013191 | Otlučení (osekání) vnitřní vápenné nebo vápenocementové omítky stěn v rozsahu přes 50 do 100 % | m2 | 205.885
PDL_APVC_10 | Plocha antistatické podlahy | m2 | 131.08
| Antistatické PVC |  | 0
| Půdorys 1.NP |  | 0
| " m.č. 1.25B "16,01 |  | 16.01
| Půdorys 3.NP |  | 0
| "m.č. 3.03 "95,57 |  | 95.57
| "m.č. 3.07 "19,5 |  | 19.5
PDL_APVC_10 | Mezisoučet |  | 131.08
Použití figury:
776221111 | Lepení pásů z PVC standardním lepidlem | m2 | 227.47
28411025 | PVC vinyl homogenní zátěžová antistatické tl 2,00mm, R <1000MΩ, třída zátěže 34/43, hořlavost Bfl S1 | m2 | 144.188
PDL_APVC_20 | Antistické PVC sokl | m | 72.76
| Antistatické PVC |  | 0
| Půdorys 1.NP |  | 0
| " m.č. 1.25B "16 |  | 16
| Půdorys 3.NP |  | 0
| "m.č. 3.03 "39,1 |  | 39.1
| "m.č. 3.07 "17,66 |  | 17.66
PDL_APVC_20 | Mezisoučet |  | 72.76
Použití figury:
776411211 | Montáž tahaných obvodových soklíků z PVC výšky do 80 mm | m | 166.19
28411025 | PVC vinyl homogenní zátěžová antistatické tl 2,00mm, R <1000MΩ, třída zátěže 34/43, hořlavost Bfl S1 | m2 | 6.985
PDL_KRD_10 | Plocha keramické dlažby | m2 | 411.12
| Revize 01 |  | 0
| Půdorys 1.NP |  | 0
| " m.č. 1.01 "3,38 |  | 3.38
| " m.č. 1.02a "18,44 |  | 18.44
| " m.č. 1.02b "30,22 |  | 30.22
| " m.č. 1.03 "7,73 |  | 7.73
| " m.č. 1.04 "2,27 |  | 2.27
| " m.č. 1.06 "4,19 |  | 4.19
| " m.č. 1.07a "1,71 |  | 1.71
| " m.č. 1.07b "5,51 |  | 5.51
| " m.č. 1.10 "26,51 |  | 26.51
| " m.č. 1.11 "1,97 |  | 1.97
| " m.č. 1.12 "2 |  | 2
| " m.č. 1.13 "6,53 |  | 6.53
| " m.č. 1.14 "4,6 |  | 4.6
| " m.č. 1.15 "4,6 |  | 4.6
| " m.č. 1.18 "1,43 |  | 1.43
| " m.č. 1.19 "32,19 |  | 32.19
| " m.č. 1.20 "12,21 |  | 12.21
| " m.č. 1.22 "17,84 |  | 17.84
| " m.č. 1.23 "1,44 |  | 1.44
| " m.č. 1.24 "6,32 |  | 6.32
| " m.č. 1.26 "17,26 |  | 17.26
| " m.č. 1.29 "4,32 |  | 4.32
| " m.č. 1.30 "1,92 |  | 1.92
| Půdorys 2.NP |  | 0
| " m.č. 2.01 "20,04 |  | 20.04
| " m.č. 2.03a "1,6 |  | 1.6
| " m.č. 2.03b "1,6 |  | 1.6
| " m.č. 2.04a "1,64 |  | 1.64
| " m.č. 2.04b "3,16 |  | 3.16
| " m.č. 2.05 "36,3 |  | 36.3
| " m.č. 2.06 "37,02 |  | 37.02
| " m.č. 2.07 "36,3 |  | 36.3
| " m.č. 2.08a "1,6 |  | 1.6
| " m.č. 2.08b "1,6 |  | 1.6
| " m.č. 2.09a "1,82 |  | 1.82
| " m.č. 2.09b "3,07 |  | 3.07
| Půdorys 3.NP |  | 0
| "m.č. 3.04 "2,05 |  | 2.05
| "m.č. 3.05 "4,72 |  | 4.72
| " m.č. 3.09 "1,6 |  | 1.6
| " m.č. 3.10a "1,6 |  | 1.6
| " m.č. 3.10b "5,3 |  | 5.3
| Revize 01 |  | 0
| Doplnění keramické dlažby na podestě a mezipodestě |  | 0
| " m.č. 1.21 "8,55 |  | 8.55
| " m.č. 2.02 "13,48 |  | 13.48
| " m.č. 3.02 "13,48 |  | 13.48
| Revize 02 |  | 0
| Úprava sociálky 2NP |  | 0
PDL_KRD_10 | Součet |  | 411.12
Použití figury:
771111011 | Vysátí podkladu před pokládkou dlažby | m2 | 411.12
771121011 | Nátěr penetrační na podlahu | m2 | 457.509
771151022 | Samonivelační stěrka podlah pevnosti 30 MPa tl přes 3 do 5 mm | m2 | 411.12
771574112 | Montáž podlah keramických hladkých lepených flexibilním lepidlem přes 9 do 12 ks/m2 | m2 | 411.12
771592011 | Čištění vnitřních ploch podlah nebo schodišť po položení dlažby chemickými prostředky | m2 | 448.231
59761434 | dlažba keramická slinutá hladká do interiéru i exteriéru pro vysoké mechanické namáhání přes 9 do 12ks/m2 | m2 | 452.232
PDL_KRD_20 | Keramická dlažba sokl | m | 463.89
| Revize 01 |  | 0
| Půdorys 1.NP |  | 0
| " m.č. 1.01 "7,35 |  | 7.35
| " m.č. 1.02a "17,18 |  | 17.18
| " m.č. 1.02b "21,99 |  | 21.99
| " m.č. 1.03 "11,12 |  | 11.12
| " m.č. 1.04 "6,03 |  | 6.03
| " m.č. 1.06 "8,19 |  | 8.19
| " m.č. 1.07a "5,23 |  | 5.23
| " m.č. 1.07b "9,39 |  | 9.39
| " m.č. 1.10 "20,6 |  | 20.6
| " m.č. 1.11 "5,61 |  | 5.61
| " m.č. 1.12 "5,66 |  | 5.66
| " m.č. 1.13 "10,22 |  | 10.22
| " m.č. 1.14 "8,58 |  | 8.58
| " m.č. 1.15 "8,58 |  | 8.58
| " m.č. 1.18 "4,78 |  | 4.78
| " m.č. 1.19 "22,69 |  | 22.69
| " m.č. 1.20 "13,98 |  | 13.98
| " m.č. 1.22 "16,89 |  | 16.89
| " m.č. 1.23 "4,8 |  | 4.8
| " m.č. 1.24 "10,06 |  | 10.06
| " m.č. 1.26 "16,62 |  | 16.62
| " m.č. 1.29 "8,31 |  | 8.31
| " m.č. 1.30 "5,54 |  | 5.54
| Půdorys 2.NP |  | 0
| " m.č. 2.01 "17,91 |  | 17.91
| " m.č. 2.03a "5,06 |  | 5.06
| " m.č. 2.03b "5,06 |  | 5.06
| " m.č. 2.04a "5,73 |  | 5.73
| " m.č. 2.04b "6,85+2*0,9+0,1 |  | 8.75
| " m.č. 2.05 "24,1 |  | 24.1
| " m.č. 2.06 "24,34 |  | 24.34
| " m.č. 2.07 "24,1 |  | 24.1
| " m.č. 2.08a "5,06 |  | 5.06
| " m.č. 2.08b "5,06 |  | 5.06
| " m.č. 2.09a "5,73 |  | 5.73
| " m.č. 2.09b "6,86+2*0,9+0,1 |  | 8.76
| Půdorys 3.NP |  | 0
| "m.č. 3.04 "5,73 |  | 5.73
| "m.č. 3.05 "8,69 |  | 8.69
| " m.č. 3.09 "5,06 |  | 5.06
| " m.č. 3.10a "5,06 |  | 5.06
| " m.č. 3.10b "9,21 |  | 9.21
| Revize 01 |  | 0
| Doplnění keramické dlažby na podestě a mezipodestě |  | 0
| " m.č. 1.21 "11,7 |  | 11.7
| " m.č. 2.02 "14,69 |  | 14.69
| " m.č. 3.02 "14,69 |  | 14.69
| Revize 02 |  | 0
| Úprava sociálky 2NP |  | 0
PDL_KRD_20 | Součet |  | 463.89
Použití figury:
771474112 | Montáž soklů z dlaždic keramických rovných flexibilní lepidlo v přes 65 do 90 mm | m | 463.89
771121011 | Nátěr penetrační na podlahu | m2 | 457.509
771591115 | Podlahy spárování silikonem | m | 463.89
771591121 | Podlahy separační provazec do pružných spar průměru 4 mm | m | 463.89
771591184 | Pracnější řezání podlah z dlaždic keramických rovné | m | 255.14
771592011 | Čištění vnitřních ploch podlah nebo schodišť po položení dlažby chemickými prostředky | m2 | 448.231
59761416 | sokl-dlažba keramická slinutá hladká do interiéru i exteriéru 300x80mm | kus | 1701.085
PDL_PVC_00 | Plocha PVC celkem | m2 | 227.47
| PDL_PVC_10 |  | 96.39
| PDL_APVC_10 |  | 131.08
| Součet |  | 227.47
Použití figury:
776111112 | Broušení betonového podkladu povlakových podlah | m2 | 227.47
776111311 | Vysátí podkladu povlakových podlah | m2 | 227.47
776121111 | Vodou ředitelná penetrace savého podkladu povlakových podlah | m2 | 227.47
776141122 | Vyrovnání podkladu povlakových podlah stěrkou pevnosti 30 MPa tl přes 3 do 5 mm | m2 | 227.47
776991121 | Základní čištění nově položených podlahovin vysátím a setřením vlhkým mopem | m2 | 240.765
776991141 | Pastování a leštění podlahovin ručně | m2 | 240.765
PDL_PVC_01 | Sokl PVC celkem | m | 166.19
| PDL_APVC_20 |  | 72.76
| PDL_PVC_20 |  | 93.43
| Součet |  | 166.19
Použití figury:
776991121 | Základní čištění nově položených podlahovin vysátím a setřením vlhkým mopem | m2 | 240.765
776991141 | Pastování a leštění podlahovin ručně | m2 | 240.765
PDL_PVC_10 | Plocha PVC | m2 | 96.39
| Revize 01 |  | 0
| PVC |  | 0
| Půdorys 1.NP |  | 0
| " m.č. 1.05 "11,06 |  | 11.06
| " m.č. 1.08 "14,81 |  | 14.81
| " m.č. 1.09 "32,48 |  | 32.48
| " m.č. 1.16 "9,73 |  | 9.73
| " m.č. 1.17 "8,45 |  | 8.45
| Půdorys 3.NP |  | 0
| "m.č. 3.06 "19,86 |  | 19.86
PDL_PVC_10 | Mezisoučet |  | 96.39
Použití figury:
776221111 | Lepení pásů z PVC standardním lepidlem | m2 | 227.47
28411012.1 | PVC vinyl heterogenní protiskluzná tl 2,50mm, nášlapná vrstva 0,90mm, třída zátěže 34/43, otlak do 0,03mm, R10, hořlavost Bfl S1 | m2 | 106.029
PDL_PVC_20 | PVC Sokl | m | 93.43
| Revize 01 |  | 0
| PVC |  | 0
| Půdorys 1.NP |  | 0
| " m.č. 1.05 "13,3 |  | 13.3
| " m.č. 1.08 "15,39 |  | 15.39
| " m.č. 1.09 "22,8 |  | 22.8
| " m.č. 1.16 "12,48 |  | 12.48
| " m.č. 1.17 "11,63 |  | 11.63
| Půdorys 3.NP |  | 0
| "m.č. 3.06 "17,83 |  | 17.83
PDL_PVC_20 | Mezisoučet |  | 93.43
Použití figury:
776411211 | Montáž tahaných obvodových soklíků z PVC výšky do 80 mm | m | 166.19
28411012.1 | PVC vinyl heterogenní protiskluzná tl 2,50mm, nášlapná vrstva 0,90mm, třída zátěže 34/43, otlak do 0,03mm, R10, hořlavost Bfl S1 | m2 | 8.969
STR_10 | Plocha střechy | m2 | 214.6824
| 8,68*22,68 |  | 196.8624
| 2,75*6,48 |  | 17.82
| Součet |  | 214.6824
Použití figury:
712300911 | Příplatek k opravě povlakové krytiny do 10° za správkový kus natěradly a AIP | kus | 64.405
712300921 | Příplatek k opravě povlakové krytiny do 10° za správkový kus NAIP přitavením | kus | 64.405
712311101 | Provedení povlakové krytiny střech do 10° za studena lakem penetračním nebo asfaltovým | m2 | 64.405
712340833 | Odstranění povlakové krytiny střech do 10° z pásů NAIP přitavených v plné ploše třívrstvé | m2 | 64.405
712341559 | Provedení povlakové krytiny střech do 10° pásy NAIP přitavením v plné ploše | m2 | 64.405
712800841 | Odstranění povlakové krytiny svislých ploch odškrabáním mechu a očištěním | m2 | 214.682
712800843 | Odstranění povlakové krytiny svislých ploch od zbytkového asfaltového pásu odsekáním | m2 | 64.405
STR_20 | Plocha hlavní tepelné izolace | m2 | 181.5724
| 7,68*21,68 |  | 166.5024
| 2,75*5,48 |  | 15.07
| Součet |  | 181.5724
Použití figury:
712331111 | Provedení povlakové krytiny střech do 10° podkladní vrstvy pásy na sucho samolepící | m2 | 236.148
712341559 | Provedení povlakové krytiny střech do 10° pásy NAIP přitavením v plné ploše | m2 | 181.572
713141135 | Montáž izolace tepelné střech plochých lepené za studena bodově 1 vrstva rohoží, pásů, dílců, desek | m2 | 363.145
713141263.R01 | Přikotvení tepelné izolace šrouby do betonu pro izolaci tl přes 240 mm (vnitřní pole) | m2 | 72.629
713141263.R02 | Přikotvení tepelné izolace šrouby do betonu pro izolaci tl přes 240 mm (krajní pole) | m2 | 54.472
713141263.R03 | Přikotvení tepelné izolace šrouby do betonu pro izolaci tl přes 240 mm (rohové pole) | m2 | 54.472
28372309 | deska EPS 100 pro konstrukce s běžným zatížením λ=0,037 tl 100mm | m2 | 209.684
28372319 | deska EPS 100 pro konstrukce s běžným zatížením λ=0,037 tl 160mm | m2 | 172.964
62855007 | pás asfaltový natavitelný modifikovaný SBS tl 4,5mm s vložkou z polyesterové vyztužené rohože a hrubozrnným břidličným posypem na horním povrchu | m2 | 281.73
62866281 | pás asfaltový samolepicí modifikovaný SBS tl 3,0mm s vložkou ze skleněné tkaniny se spalitelnou fólií nebo jemnozrnným minerálním posypem nebo textilií na horním povrchu | m2 | 275.231
STR_21 | Plocha izolace atiky | m2 | 54.576
| (8,68*2+22,68*2-6,48)*(0,3+0,5) |  | 44.992
| (2,75*2+6,48)*(0,3+0,5) |  | 9.584
| Součet |  | 54.576
Použití figury:
712331111 | Provedení povlakové krytiny střech do 10° podkladní vrstvy pásy na sucho samolepící | m2 | 236.148
712841559 | Provedení povlakové krytiny vytažením na konstrukce pásy přitavením NAIP | m2 | 54.576
713141131 | Montáž izolace tepelné střech plochých lepené za studena plně 1 vrstva rohoží, pásů, dílců, desek | m2 | 54.576
713141224 | Přikotvení tepelné izolace šrouby do betonu lehčeného nebo zdiva pro izolaci tl přes 60 do 100 mm | m2 | 54.576
762361313 | Konstrukční a vyrovnávací vrstva pod klempířské prvky (atiky) z desek dřevoštěpkových tl 25 mm | m2 | 34.11
28376422 | deska z polystyrénu XPS, hrana polodrážková a hladký povrch 300kPA tl 100mm | m2 | 34.792
62855007 | pás asfaltový natavitelný modifikovaný SBS tl 4,5mm s vložkou z polyesterové vyztužené rohože a hrubozrnným břidličným posypem na horním povrchu | m2 | 281.73
62866281 | pás asfaltový samolepicí modifikovaný SBS tl 3,0mm s vložkou ze skleněné tkaniny se spalitelnou fólií nebo jemnozrnným minerálním posypem nebo textilií na horním povrchu | m2 | 275.231
63151402 | deska tepelně izolační minerální plochých střech vrchní vrstva 60kPa λ=0,037-0,039 tl 100mm | m2 | 20.875
STR_22 | Plocha roznášecí izolace | m2 | 12
| (1,0*1,0)*4 |  | 4
| (1,0*2,0)*4 |  | 8
| Součet |  | 12
Použití figury:
28372309 | deska EPS 100 pro konstrukce s běžným zatížením λ=0,037 tl 100mm | m2 | 209.684
28372319 | deska EPS 100 pro konstrukce s běžným zatížením λ=0,037 tl 160mm | m2 | 172.964
28376464 | deska z polystyrénu XPS, hrana polodrážková a hladký povrch 700kPa tl 100mm | m2 | 24.48
28376467 | deska z polystyrénu XPS, hrana polodrážková a hladký povrch 700kPa tl 160mm | m2 | 12.24
STR_30 | Atikový klín | m | 66.32
| Atika |  | 0
| 21,68*2+6,68*2+2,75*2 |  | 62.22
| Výlez |  | 0
| 0,95*2+1,1*2 |  | 4.1
| Součet |  | 66.32
Použití figury:
712997001 | Provedení povlakové krytiny přilepením klínů do asfaltu | m | 66.32
63152008 | klín atikový přechodný minerální plochých střech tl 100x100mm | m | 76.268
VO_10 | Plocha výplní oken a dveří na fasádě | m2 | 154.5954
| "D.1.01.1.b.14 Půdorys 1.NP - stavebni upravy.dwg |  | 0
| 1,475*2,800*1 |  | 4.13
| 0,900*1,650*2 |  | 2.97
| 1,000*1,640*5 |  | 8.2
| 1,060*1,650*1 |  | 1.749
| 2,299*1,450*2 |  | 6.6671
| 1,500*1,450*5 |  | 10.875
| 0,900*1,100*3 |  | 2.97
| 2,400*1,700*5 |  | 20.4
| 1,320*1,700*1 |  | 2.244
| 1,140*2,420*1 |  | 2.7588
| 1,480*1,600*1 |  | 2.368
| 1,470*1,600*1 |  | 2.352
| 1,000*1,600*6 |  | 9.6
| 0,650*0,900*1 |  | 0.585
| "D.1.01.1.b.15 Půdorys 2.NP - stavebni upravy.dwg |  | 0
| 2,400*1,700*6 |  | 24.48
| 0,900*1,120*4 |  | 4.032
| 1,500*1,450*5 |  | 10.875
| "D.1.01.1.b.16 Půdorys 3.NP - stavebni upravy.dwg |  | 0
| 2,400*1,700*4 |  | 16.32
| 1,500*1,700*2 |  | 5.1
| 1,500*2,200*1 |  | 3.3
| 0,900*1,120*4 |  | 4.032
| 1,500*1,1450*5 |  | 8.5875
VO_10 | Součet |  | 154.5954
SO 01/ D.1.1 | Stavebně - archit...
KL_10 | Oplechování atiky | m | 68.22
| 22,68*2+8,68*2+2,75*2 |  | 68.22
| Součet |  | 68.22
Použití figury:
311272211 | Zdivo z pórobetonových tvárnic hladkých do P2 do 450 kg/m3 na tenkovrstvou maltu tl 300 mm | m2 | 17.055
764011447 | Podkladní plech z PZ plechu pro hřebeny, nároží, úžlabí nebo okapové hrany tl 1,0 mm rš 670 mm | m | 68.22
764245411 | Oplechování nadezdívek bez rohů z TiZn předzvětralého plechu celoplošně lepené rš přes 800 mm | m2 | 79.135
985331213 | Dodatečné vlepování betonářské výztuže D 12 mm do chemické malty včetně vyvrtání otvoru | m | 54.576
13021013 | tyč ocelová kruhová žebírková DIN 488 jakost B500B (10 505) výztuž do betonu D 12mm | t | 0.089
NAT_ZAB_10 | Nátěr zábradlí schodiště | m2 | 32.208
| ---------------------------------------------- |  | 0
| Nátěr zábradlí schodiště 1 vrstva |  | 0
| Revize 01 |  | 0
| 1.NP- zábradlí schodiště |  | 0
| (3,36*2)*1,1*2"rameno" |  | 14.784
| (0,3*2)*1,1*2"zrcadlo" |  | 1.32
| 2.NP- zábradlí schodiště |  | 0
| (3,36*2)*1,1*2"rameno" |  | 14.784
| (0,3*2)*1,1*2"zrcadlo" |  | 1.32
NAT_ZAB_10 | Mezisoučet |  | 32.208
Použití figury:
783317101 | Krycí jednonásobný syntetický standardní nátěr zámečnických konstrukcí | m2 | 150.8725
783301313 | Odmaštění zámečnických konstrukcí ředidlovým odmašťovačem | m2 | 82.157
783301401 | Ometení zámečnických konstrukcí | m2 | 91.782
783315101 | Mezinátěr jednonásobný syntetický standardní zámečnických konstrukcí | m2 | 123.477
NAT_ZAR_00 | Nátěr zárubní celkem | m2 | 49.949
| NAT_ZAR_01 |  | 18.254
| NAT_ZAR_02 |  | 23.4
| NAT_ZAR_03 |  | 8.295
| Součet |  | 49.949
Použití figury:
783301313 | Odmaštění zámečnických konstrukcí ředidlovým odmašťovačem | m2 | 82.157
783301401 | Ometení zámečnických konstrukcí | m2 | 91.782
NAT_ZAR_01 | Nátěr nových zárubní | m2 | 18.254
| Revize 01 |  | 0
| Jedna vrstva |  | 0
| Nové ocelové zárubně |  | 0