## Pokyny pro vyplnění (hidden)
Pokyny pro vyplnění
Ve všech listech tohoto souboru můžete měnit pouze buňky s modrým pozadím. Jedná se o tyto údaje : - údaje o firmě - jednotkové ceny položek zadané na maximálně dvě desetinná místa

## Stavba
#RTSROZP# | Položkový rozpočet stavby
| Stavba: |  | Z200106 | Magistrát Ústí n/L - Výměníková stanice
| Objekt: |  | 01 | Výměníková stanice
394 | Rozpočet: |  | 02 | Směšování stávajícíh okruhů ÚT
| Objednatel: |  | Statutární město Ústí nad Labem |  |  |  | IČO: | 00081531
|  |  | Velká hradební 2336/8 |  |  |  | DIČ: | CZ00081531
|  |  | 40001 | Ústí nad Labem-Ústí nad Labem-centrum
| Projektant: |  | MARTIA a.s. |  |  |  | IČO: | 25006754
|  |  | Mezní 2854/4 |  |  |  | DIČ: | CZ25006754
| Zhotovitel: | [5 empty] | IČO:
DIČ:
| Vypracoval: |  | Petr Hanuš
| Rozpis ceny | [6 empty] | Celkem
HSV | HSV | [6 empty] | 2846.24
PSV | PSV | [6 empty] | 412113.88
MON | MON | [6 empty] | 0
VN | Vedlejší náklady | [6 empty] | 15408.3
ON | Ostatní náklady | [6 empty] | 37581.21
| Celkem | [6 empty] | 467949.63
Rekapitulace daní
| Základ pro sníženou DPH |  |  | 15 | % | 0 |  |  | CZK
| Snížená DPH |  |  | 15 | % | 0 |  |  | CZK
| Základ pro základní DPH |  |  | 21 | % | 467949.63 |  |  | CZK
| Základní DPH |  |  | 21 | % | 98269.42 |  |  | CZK
| Zaokrouhlení |  |  |  |  | 0 |  |  | CZK
| Cena celkem bez DPH |  |  |  |  | 467949.63 |  |  | CZK
| Cena celkem s DPH |  |  |  |  | 566219.05 |  |  | CZK
|  | v |  |  | dne |  | 7.12.2020
|  |  | Hanuš Petr |  |  | Červenka Zdeněk, Ing.
|  |  | Za zhotovitele |  |  |  | Za objednatele
Rekapitulace dílčích částí
#CASTI>> | Číslo | Název |  |  | Základ pro sníženou DPH | Základ pro základní DPH | DPH celkem | Cena celkem | %
1 | Stavba |  |  |  | 0 | 467949.63 |  | 467949.63 | 100
2 | 01 | Výměníková stanice |  |  | 0 | 467949.63 |  | 467949.63 | 100
3 | 02 | Směšování stávajícíh okruhů ÚT |  |  | 0 | 467949.63 |  | 467949.63 | 100
| Celkem za stavbu |  |  |  | 0 | 467949.63 | 0 | 467949.63 | 100
#POPS | Popis stavby: Z200106 - Magistrát Ústí n/L - Výměníková stanice
| Úprava stávající technologie ÚT o nové směšovací okruhy pro jednotlivé větvě. | [8 empty] | Úprava stávající technologie ÚT o nové směšovací okruhy pro jednotlivé větvě.
| Úpravy stávající technologie ÚT ve VS, vyvolané novými směšovanými okruhy a odstraněním původní čerpadlové sestavy. | [8 empty] | Úpravy stávající technologie ÚT ve VS, vyvolané novými směšovanými okruhy a odstraněním původní čerpadlové sestavy.
Rekapitulace dílů
| Číslo | Název |  |  | Typ dílu |  |  | Celkem | %
| 713 | Izolace tepelné |  |  | PSV |  |  | 32416.66 | 6.9274
| 732 | Strojovny |  |  | PSV |  |  | 145309.83 | 31.0525
| 733 | Rozvod potrubí |  |  | PSV |  |  | 46232.95 | 9.8799
| 734 | Armatury |  |  | PSV |  |  | 177638.84 | 37.9611
| 739 | Demontáže vytápění |  |  | PSV |  |  | 7835.8 | 1.6745
| 783 | Nátěry |  |  | PSV |  |  | 2679.8 | 0.57267
| D96 | Přesuny suti a vybouraných hmot |  |  | PSU |  |  | 2846.24 | 0.60824
| VN | Vedlejší náklady |  |  | VN |  |  | 15408.3 | 3.2927
| ON | Ostatní náklady |  |  | ON |  |  | 37581.21 | 8.031
| Cena celkem | [6 empty] | 467949.63 | 100
Note on D11: Název
Note on I11: IČO
Note on D12: Ulice
Note on I12: DIČ
Note on D13: PSČ
Note on E13: Místo

## VzorPolozky (hidden)
Položkový rozpočet
S:
O:
R:

## 01 02 Pol
Položkový rozpočet | [26 empty] | #TypZaznamu#
S: | Z200106 | Magistrát Ústí n/L - Výměníková stanice | [24 empty] | STA
O: | 01 | Výměníková stanice | [21 empty] | STA |  |  | OBJ
R: | 02 | Směšování stávajícíh okruhů ÚT | [24 empty] | ROZ
P.č. | Číslo položky | Název položky | MJ | Množství | Cena / MJ | Celkem | Dodávka | Dodávka celk. | Montáž | Montáž celk. | DPH | Cena s DPH | Hmotnost / MJ | Hmotnost celk.(t) | Dem. hmotnost / MJ | Dem. hmotnost celk.(t) | Ceník | Cen. soustava / platnost | Cenová úroveň | Nhod / MJ | Nhod celk. | Dodavatel | Typ položky
Díl: | 713 | Izolace tepelné |  |  |  | 32416.66 |  | 15967.92 |  | 16448.74 |  | 39224.1586 |  | 0.13 |  | 0 |  |  |  |  | 30.84 | [5 empty] | DIL
1 | 713400921 | Příplatek za opravu izolace potrubí fóliemi | kus | 12 | 243.5 | 2922 | 0 | 0 | 243.5 | 2922 | 21 | 3535.62 | 0 | 0 | 0 | 0 |  | RTS 20/ II | RTS 20/ II | 0.5 | 6 |  | Práce |  |  |  | POL1_7
2 | 713461121 | Izolace potrubí-skružemi na tmel za stud., 1vrstvá | m2 | 9.3871 | 363.5 | 3412.21 | 45.85 | 430.4 | 317.65 | 2981.81 | 21 | 4128.7741 | 0.00205 | 0.02 | 0 | 0 |  | RTS 20/ II | RTS 20/ II | 0.607 | 5.7 |  | Práce |  |  |  | POL1_
|  | Včetně pomocného lešení o výšce podlahy do 1900 mm a pro zatížení do 1,5 kPa. | [24 empty] | POP
|  | Směšované okruhy : 3,1416*(0,089+0,16)*12 |  | 9.3871 | [22 empty] | VV | 0
3 | 713492111 | Izolace potrubí - Al fólií v 6hranném Pz pletivu | m2 | 9.3871 | 246.5 | 2313.92 | 89.08 | 836.2 | 157.42 | 1477.72 | 21 | 2799.8432 | 0.00112 | 0.01 | 0 | 0 |  | RTS 20/ II | RTS 20/ II | 0.324 | 3.04 |  | Práce |  |  |  | POL1_
|  | Včetně pomocného lešení o výšce podlahy do 1900 mm a pro zatížení do 1,5 kPa. | [24 empty] | POP
|  | Směšované okruhy : 3,1416*(0,089+0,16)*12 |  | 9.3871 | [22 empty] | VV | 0
4 | 713471125 | Izolace tvar.kusů-Ferrotex z pásů v Pz pletivu | m2 | 14 | 852 | 11928 | 248.63 | 3480.82 | 603.37 | 8447.18 | 21 | 14432.88 | 0.00197 | 0.03 | 0 | 0 |  | RTS 20/ II | RTS 20/ II | 1.15 | 16.1 |  | Práce |  |  |  | POL1_7
|  | Včetně pomocného lešení o výšce podlahy do 1900 mm a pro zatížení do 1,5 kPa. | [24 empty] | POP
5 | 631433304 | Pouzdro potrubní Thermo-teK PS Eco AluR 42/40 mm vinuté z minerální vlny opatřené folií s Al vrstvou a armovanou sítí | m | 6 | 110 | 660 | 110 | 660 | 0 | 0 | 21 | 798.6 | 0.00072 | 0 | 0 | 0 | SPCM | RTS 20/ II | RTS 20/ II | 0 | 0 |  | Specifikace |  |  |  | POL3_
6 | 631433405 | Pouzdro potrubní Thermo-teK PS Eco AluR 48/50 mm vinuté z minerální vlny opatřené folií s Al vrstvou a armovanou sítí | m | 3 | 160.5 | 481.5 | 160.5 | 481.5 | 0 | 0 | 21 | 582.615 | 0.00109 | 0 | 0 | 0 | SPCM | RTS 20/ II | RTS 20/ II | 0 | 0 |  | Specifikace |  |  |  | POL3_
7 | 631433510 | Pouzdro potrubní Thermo-teK PS Eco AluR 76/60 mm vinuté z minerální vlny opatřené folií s Al vrstvou a armovanou sítí | m | 6 | 241.5 | 1449 | 241.5 | 1449 | 0 | 0 | 21 | 1753.29 | 0.0021 | 0.01 | 0 | 0 | SPCM | RTS 20/ II | RTS 20/ II | 0 | 0 |  | Specifikace |  |  |  | POL3_
8 | 631433511 | Pouzdro potrubní Thermo-teK PS Eco AluR 89/60 mm vinuté z minerální vlny opatřené folií s Al vrstvou a armovanou sítí | m | 3 | 254.5 | 763.5 | 254.5 | 763.5 | 0 | 0 | 21 | 923.835 | 0.0022 | 0.01 | 0 | 0 | SPCM | RTS 20/ II | RTS 20/ II | 0 | 0 |  | Specifikace |  |  |  | POL3_
9 | 631433713 | Pouzdro potrubní Thermo-teK PS Eco AluR 108/80 mm vinuté z minerální vlny opatřené folií s Al vrstvou a armovanou sítí | m | 3 | 377.5 | 1132.5 | 377.5 | 1132.5 | 0 | 0 | 21 | 1370.325 | 0.0035 | 0.01 | 0 | 0 | SPCM | RTS 20/ II | RTS 20/ II | 0 | 0 |  | Specifikace |  |  |  | POL3_
10 | 63150958 | Rohož lamelová ML-3 tl. 100 mm, š. 600 mm | m2 | 14 | 481 | 6734 | 481 | 6734 | 0 | 0 | 21 | 8148.14 | 0.0025 | 0.04 | 0 | 0 | SPCM | RTS 20/ II | RTS 20/ II | 0 | 0 |  | Specifikace |  |  |  | POL3_0
11 | 998713201 | Přesun hmot pro izolace tepelné, výšky do 6 m | % | 317.9663 | 1.95 | 620.03 | 0 | 0 | 1.95 | 620.03 | 21 | 750.2363 | 0 | 0 | 0 | 0 |  | RTS 20/ II | RTS 20/ II | 0 | 0 |  | Přesun hmot |  |  |  | POL7_
Díl: | 732 | Strojovny |  |  |  | 145309.83 |  | 102414.13 |  | 42895.7 |  | 175824.8943 |  | 0.07 |  | 0 |  |  |  |  | 82.42 | [5 empty] | DIL
12 | 732429111 | Montáž čerpadel oběhových spirálních, DN 25 | soubor | 1 | 174 | 174 | 37.01 | 37.01 | 136.99 | 136.99 | 21 | 210.54 | 0 | 0 | 0 | 0 |  | RTS 20/ II | RTS 20/ II | 0.281 | 0.28 |  | Práce |  |  |  | POL1_7
13 | 732429112 | Montáž čerpadel oběhových spirálních, DN 40 | soubor | 3 | 362.5 | 1087.5 | 104.78 | 314.34 | 257.72 | 773.16 | 21 | 1315.875 | 0.00059 | 0 | 0 | 0 |  | RTS 20/ II | RTS 20/ II | 0.53 | 1.59 |  | Práce |  |  |  | POL1_7
14 | 732429113 | Montáž čerpadel oběhových spirálních, DN 50 | soubor | 1 | 373 | 373 | 104.78 | 104.78 | 268.22 | 268.22 | 21 | 451.33 | 0.00059 | 0 | 0 | 0 |  | RTS 20/ II | RTS 20/ II | 0.551 | 0.55 |  | Práce |  |  |  | POL1_7
15 | 900 | HZS - odstavení VS a přípravné práce Práce v tarifní třídě 8 | h | 8 | 623 | 4984 | 0 | 0 | 623 | 4984 | 21 | 6030.64 | 0 | 0 | 0 | 0 | Prav.M | RTS 20/ II | RTS 20/ II | 1 | 8 |  | HZS |  |  |  | POL10_
16 | 904 | Hzs-zkousky v ramci montaz.praci Topná zkouška | h | 72 | 474.5 | 34164 | 0 | 0 | 474.5 | 34164 | 21 | 41338.44 | 0 | 0 | 0 | 0 | Prav.M | RTS 20/ II | RTS 20/ II | 1 | 72 |  | HZS |  |  |  | POL10_
17 | 42640103 | Čerpadlo elektron. MAGNA 3 25-60 1" pro horkovodní systémy | kus | 1 | 11380 | 11380 | 11380 | 11380 | 0 | 0 | 21 | 13769.8 | 0.0021 | 0 | 0 | 0 | SPCM | RTS 20/ II | Indiv | 0 | 0 |  | Specifikace |  |  |  | POL3_
18 | 42640200 | Čerpadlo elektron. MAGNA 3 32-120 5/4" DN 32, do12m/18m3/h | kus | 2 | 18634 | 37268 | 18634 | 37268 | 0 | 0 | 21 | 45094.28 | 0.014 | 0.03 | 0 | 0 | SPCM | RTS 20/ II | Indiv | 0 | 0 |  | Specifikace |  |  |  | POL3_
19 | 42640205 | Čerpadlo elektron. MAGNA 3 40-120F DN 40, do12m/24m3/h | kus | 1 | 23516 | 23516 | 23516 | 23516 | 0 | 0 | 21 | 28454.36 | 0.016 | 0.02 | 0 | 0 | SPCM | RTS 20/ II | Indiv | 0 | 0 |  | Specifikace |  |  |  | POL3_
20 | 42640212 | Čerpadlo elektron. MAGNA 3 50-120F DN 50, do12m/32m3/h | kus | 1 | 29794 | 29794 | 29794 | 29794 | 0 | 0 | 21 | 36050.74 | 0.018 | 0.02 | 0 | 0 | SPCM | RTS 20/ II | Indiv | 0 | 0 |  | Specifikace |  |  |  | POL3_
21 | 998732201 | Přesun hmot pro strojovny, výšky do 6 m | % | 1427.405 | 1.8 | 2569.33 | 0 | 0 | 1.8 | 2569.33 | 21 | 3108.8893 | 0 | 0 | 0 | 0 |  | RTS 20/ II | RTS 20/ II | 0 | 0 |  | Přesun hmot |  |  |  | POL7_
Díl: | 733 | Rozvod potrubí |  |  |  | 46232.95 |  | 14642.04 |  | 31590.91 |  | 55941.8695 |  | 0.27 |  | 0 |  |  |  |  | 58.89 | [5 empty] | DIL
22 | 733111115 | Potrubí závit. bezešvé běžné v kotelnách DN 25 | m | 5 | 481.5 | 2407.5 | 198.31 | 991.55 | 283.19 | 1415.95 | 21 | 2913.075 | 0.00704 | 0.04 | 0 | 0 |  | RTS 20/ II | RTS 20/ II | 0.565 | 2.83 |  | Práce |  |  |  | POL1_
|  | Potrubí včetně tvarovek a zednických výpomocí. | [24 empty] | POP
23 | 733113115 | Příplatek za zhotovení přípojky DN 25 | kus | 1 | 205.5 | 205.5 | 0 | 0 | 205.5 | 205.5 | 21 | 248.655 | 0 | 0 | 0 | 0 |  | RTS 20/ II | RTS 20/ II | 0.422 | 0.42 |  | Práce |  |  |  | POL1_
24 | 733123116 | Příplatek za zhotovení přípojek D 44,5 x 2,6 mm | kus | 2 | 418.5 | 837 | 0 | 0 | 418.5 | 837 | 21 | 1012.77 | 0 | 0 | 0 | 0 |  | RTS 20/ II | RTS 20/ II | 0.79 | 1.58 |  | Práce |  |  |  | POL1_
25 | 733123128 | Příplatek za zhotovení přípojek D 108 x 4,0 mm | kus | 2 | 1460 | 2920 | 0 | 0 | 1460 | 2920 | 21 | 3533.2 | 0 | 0 | 0 | 0 |  | RTS 20/ II | RTS 20/ II | 2.756 | 5.51 |  | Práce |  |  |  | POL1_7
26 | 733124121 | Zhotov.přechodu z trub.hladkých kováním 50/32 | kus | 2 | 1158 | 2316 | 491.54 | 983.08 | 666.46 | 1332.92 | 21 | 2802.36 | 0.00222 | 0 | 0 | 0 |  | RTS 20/ II | RTS 20/ II | 1.258 | 2.52 |  | Práce |  |  |  | POL1_7
27 | 733124123 | Zhotov.přechodu z trub.hladkých kováním 80/40 | kus | 1 | 1541 | 1541 | 653.63 | 653.63 | 887.37 | 887.37 | 21 | 1864.61 | 0.00295 | 0 | 0 | 0 |  | RTS 20/ II | RTS 20/ II | 1.675 | 1.68 |  | Práce |  |  |  | POL1_
28 | 733124125 | Zhotov.přechodu z trub.hladkých kováním 100/50 | kus | 1 | 2000 | 2000 | 848.29 | 848.29 | 1151.71 | 1151.71 | 21 | 2420 | 0.00383 | 0 | 0 | 0 |  | RTS 20/ II | RTS 20/ II | 2.174 | 2.17 |  | Práce |  |  |  | POL1_7
29 | 733190106 | Tlaková zkouška potrubí DN 32 | m | 21 | 9 | 189 | 0.21 | 4.41 | 8.79 | 184.59 | 21 | 228.69 | 0 | 0 | 0 | 0 |  | RTS 20/ II | RTS 20/ II | 0.018 | 0.38 |  | Práce |  |  |  | POL1_
|  | Včetně dodávky vody, uzavření a zabezpečení konců potrubí. | [24 empty] | POP
30 | 733190107 | Tlaková zkouška potrubí DN 40 | m | 5 | 10.5 | 52.5 | 0.25 | 1.25 | 10.25 | 51.25 | 21 | 63.525 | 0 | 0 | 0 | 0 |  | RTS 20/ II | RTS 20/ II | 0.021 | 0.11 |  | Práce |  |  |  | POL1_
|  | Včetně dodávky vody, uzavření a zabezpečení konců potrubí. | [24 empty] | POP
31 | 733190108 | Tlaková zkouška potrubí DN 50 | m | 6 | 16 | 96 | 0.38 | 2.28 | 15.62 | 93.72 | 21 | 116.16 | 0 | 0 | 0 | 0 |  | RTS 20/ II | RTS 20/ II | 0.032 | 0.19 |  | Práce |  |  |  | POL1_
|  | Včetně dodávky vody, uzavření a zabezpečení konců potrubí. | [24 empty] | POP
32 | 733191925 | Navaření odbočky na potrubí,DN odbočky 25 | kus | 1 | 338.5 | 338.5 | 162.79 | 162.79 | 175.71 | 175.71 | 21 | 409.585 | 0.00071 | 0 | 0 | 0 |  | RTS 20/ II | RTS 20/ II | 0.361 | 0.36 |  | Práce |  |  |  | POL1_
33 | 733111116 | Potrubí závit. bezešvé běžné v kotelnách DN 32 | m | 16 | 623 | 9968 | 268.29 | 4292.64 | 354.71 | 5675.36 | 21 | 12061.28 | 0.00785 | 0.13 | 0 | 0 |  | RTS 20/ II | RTS 20/ II | 0.7 | 11.2 |  | Práce |  |  |  | POL1_7
|  | Potrubí včetně tvarovek a zednických výpomocí. | [24 empty] | POP
34 | 733111117 | Potrubí závit. bezešvé běžné v kotelnách DN 40 | m | 5 | 696 | 3480 | 322.08 | 1610.4 | 373.92 | 1869.6 | 21 | 4210.8 | 0.00827 | 0.04 | 0 | 0 |  | RTS 20/ II | RTS 20/ II | 0.735 | 3.68 |  | Práce |  |  |  | POL1_7
|  | Potrubí včetně tvarovek a zednických výpomocí. | [24 empty] | POP
35 | 733111118 | Potrubí závit. bezešvé běžné v kotelnách DN 50 | m | 6 | 885 | 5310 | 461.81 | 2770.86 | 423.19 | 2539.14 | 21 | 6425.1 | 0.01012 | 0.06 | 0 | 0 |  | RTS 20/ II | RTS 20/ II | 0.83 | 4.98 |  | Práce |  |  |  | POL1_7
|  | Potrubí včetně tvarovek a zednických výpomocí. | [24 empty] | POP
36 | 733113116 | Příplatek za zhotovení přípojky DN 32 | kus | 6 | 316 | 1896 | 0 | 0 | 316 | 1896 | 21 | 2294.16 | 0 | 0 | 0 | 0 |  | RTS 20/ II | RTS 20/ II | 0.65 | 3.9 |  | Práce |  |  |  | POL1_7
37 | 733113117 | Příplatek za zhotovení přípojky DN 40 | kus | 3 | 366 | 1098 | 0 | 0 | 366 | 1098 | 21 | 1328.58 | 0 | 0 | 0 | 0 |  | RTS 20/ II | RTS 20/ II | 0.75 | 2.25 |  | Práce |  |  |  | POL1_7
38 | 733113118 | Příplatek za zhotovení přípojky DN 50 | kus | 1 | 471 | 471 | 0 | 0 | 471 | 471 | 21 | 569.91 | 0 | 0 | 0 | 0 |  | RTS 20/ II | RTS 20/ II | 0.97 | 0.97 |  | Práce |  |  |  | POL1_7
39 | 733123123 | Příplatek za zhotovení přípojek D 76 x 3,2 mm | kus | 4 | 727 | 2908 | 0 | 0 | 727 | 2908 | 21 | 3518.68 | 0 | 0 | 0 | 0 |  | RTS 20/ II | RTS 20/ II | 1.373 | 5.49 |  | Práce |  |  |  | POL1_7
40 | 733123125 | Příplatek za zhotovení přípojek D 89 x 3,6 mm | kus | 2 | 914 | 1828 | 0 | 0 | 914 | 1828 | 21 | 2211.88 | 0 | 0 | 0 | 0 |  | RTS 20/ II | RTS 20/ II | 1.726 | 3.45 |  | Práce |  |  |  | POL1_7
41 | 733124115 | Zhotov.přechodu z trub.hladkých kováním 40/25 | kus | 1 | 603 | 603 | 256 | 256 | 347 | 347 | 21 | 729.63 | 0.00115 | 0 | 0 | 0 |  | RTS 20/ II | RTS 20/ II | 0.66 | 0.66 |  | Práce |  |  |  | POL1_7
42 | 733191926 | Navaření odbočky na potrubí,DN odbočky 32 | kus | 6 | 386.5 | 2319 | 185.98 | 1115.88 | 200.52 | 1203.12 | 21 | 2805.99 | 0.00081 | 0 | 0 | 0 |  | RTS 20/ II | RTS 20/ II | 0.41 | 2.46 |  | Práce |  |  |  | POL1_7
43 | 733191927 | Navaření odbočky na potrubí,DN odbočky 40 | kus | 2 | 445 | 890 | 214.31 | 428.62 | 230.69 | 461.38 | 21 | 1076.9 | 0.00093 | 0 | 0 | 0 |  | RTS 20/ II | RTS 20/ II | 0.47 | 0.94 |  | Práce |  |  |  | POL1_7
44 | 733191928 | Navaření odbočky na potrubí,DN odbočky 50 | kus | 2 | 541 | 1082 | 260.18 | 520.36 | 280.82 | 561.64 | 21 | 1309.22 | 0.00113 | 0 | 0 | 0 |  | RTS 20/ II | RTS 20/ II | 0.58 | 1.16 |  | Práce |  |  |  | POL1_7
45 | 998733201 | Přesun hmot pro rozvody potrubí, výšky do 6 m | % | 447.56 | 3.3 | 1476.95 | 0 | 0 | 3.3 | 1476.95 | 21 | 1787.1095 | 0 | 0 | 0 | 0 |  | RTS 20/ II | RTS 20/ II | 0 | 0 |  | Přesun hmot |  |  |  | POL7_
Díl: | 734 | Armatury |  |  |  | 177638.84 |  | 133890.16 |  | 43748.68 |  | 214942.9964 |  | 0.49 |  | 0 |  |  |  |  | 82.72 | [5 empty] | DIL
46 | 734109412 | Montáž přírub.armatur se 3 přírub.PN 1,6,DN 25 | soubor | 1 | 1207 | 1207 | 667.17 | 667.17 | 539.83 | 539.83 | 21 | 1460.47 | 0.00442 | 0 | 0 | 0 |  | RTS 20/ II | RTS 20/ II | 1.019 | 1.02 |  | Práce |  |  |  | POL1_7
47 | 734109424 | Montáž přírub. armatur, 3 příruby, PN 1,6, DN 32 | soubor | 2 | 1321 | 2642 | 754 | 1508 | 567 | 1134 | 21 | 3196.82 | 0.00615 | 0.01 | 0 | 0 |  | RTS 20/ II | RTS 20/ II | 1.165 | 2.33 |  | Práce |  |  |  | POL1_7
48 | 734172219 | Mezikusy z ocel.trubek hlad.,redukované DN 40/25 | soubor | 1 | 1620 | 1620 | 815.8 | 815.8 | 804.2 | 804.2 | 21 | 1960.2 | 0.00591 | 0.01 | 0 | 0 |  | RTS 20/ II | RTS 20/ II | 1.518 | 1.52 |  | Práce |  |  |  | POL1_
49 | 734172226 | Mezikusy z ocel.trubek hlad.,redukované DN 65/32 | soubor | 2 | 2320 | 4640 | 1185.24 | 2370.48 | 1134.76 | 2269.52 | 21 | 5614.4 | 0.01023 | 0.02 | 0 | 0 |  | RTS 20/ II | RTS 20/ II | 2.142 | 4.28 |  | Práce |  |  |  | POL1_7
50 | 734172228 | Mezikusy z ocel.trubek hlad.,redukované DN 80/40 | soubor | 1 | 3085 | 3085 | 1680.05 | 1680.05 | 1404.95 | 1404.95 | 21 | 3732.85 | 0.01514 | 0.02 | 0 | 0 |  | RTS 20/ II | RTS 20/ II | 2.652 | 2.65 |  | Práce |  |  |  | POL1_
51 | 734172231 | Mezikusy z ocel.trubek hlad.,redukované DN 100/50 | soubor | 1 | 3875 | 3875 | 1930.2 | 1930.2 | 1944.8 | 1944.8 | 21 | 4688.75 | 0.01708 | 0.02 | 0 | 0 |  | RTS 20/ II | RTS 20/ II | 3.671 | 3.67 |  | Práce |  |  |  | POL1_
52 | 734173413 | Přírubové spoje PN 1,6/I MPa, DN 40 | soubor | 3 | 818 | 2454 | 503.84 | 1511.52 | 314.16 | 942.48 | 21 | 2969.34 | 0.00414 | 0.01 | 0 | 0 |  | RTS 20/ II | RTS 20/ II | 0.593 | 1.78 |  | Práce |  |  |  | POL1_
53 | 734173414 | Přírubové spoje PN 1,6/I MPa, DN 50 | soubor | 1 | 956 | 956 | 603.16 | 603.16 | 352.84 | 352.84 | 21 | 1156.76 | 0.0055 | 0.01 | 0 | 0 |  | RTS 20/ II | RTS 20/ II | 0.666 | 0.67 |  | Práce |  |  |  | POL1_
54 | 734209102 | Montáž armatur závitových,s 1závitem, G 3/8 včetně ventilu odvzdušňovacího automatického | kus | 6 | 172 | 1032 | 147.17 | 883.02 | 24.83 | 148.98 | 21 | 1248.72 | 8e-05 | 0 | 0 | 0 |  | RTS 20/ II | RTS 20/ II | 0.051 | 0.31 |  | Práce |  |  |  | POL1_7
55 | 734209103 | Montáž armatur závitových,s 1závitem, G 1/2 | kus | 10 | 26.5 | 265 | 1.68 | 16.8 | 24.82 | 248.2 | 21 | 320.65 | 0 | 0 | 0 | 0 |  | RTS 20/ II | RTS 20/ II | 0.051 | 0.51 |  | Práce |  |  |  | POL1_7
56 | 734209116 | Montáž armatur závitových,se 2závity, G 5/4 | kus | 9 | 139.5 | 1255.5 | 8.97 | 80.73 | 130.53 | 1174.77 | 21 | 1519.155 | 0 | 0 | 0 | 0 |  | RTS 20/ II | RTS 20/ II | 0.268 | 2.41 |  | Práce |  |  |  | POL1_
57 | 734235133 | Kohout kulový s vypouštěním,GIACOMINI R250DS DN 25 | kus | 1 | 644 | 644 | 533.52 | 533.52 | 110.48 | 110.48 | 21 | 779.24 | 0.00057 | 0 | 0 | 0 |  | RTS 20/ II | RTS 20/ II | 0.227 | 0.23 |  | Práce |  |  |  | POL1_
58 | 734235134 | Kohout kulový s vypouštěním,GIACOMINI R250DS DN 32 | kus | 2 | 879 | 1758 | 748.09 | 1496.18 | 130.91 | 261.82 | 21 | 2127.18 | 0.0008 | 0 | 0 | 0 |  | RTS 20/ II | RTS 20/ II | 0.269 | 0.54 |  | Práce |  |  |  | POL1_
59 | 734235135 | Kohout kulový s vypouštěním,GIACOMINI R250DS DN 40 | kus | 1 | 1256 | 1256 | 1085.16 | 1085.16 | 170.84 | 170.84 | 21 | 1519.76 | 0.00118 | 0 | 0 | 0 |  | RTS 20/ II | RTS 20/ II | 0.351 | 0.35 |  | Práce |  |  |  | POL1_
60 | 734235136 | Kohout kulový s vypouštěním,GIACOMINI R250DS DN 50 | kus | 1 | 1768 | 1768 | 1561.65 | 1561.65 | 206.35 | 206.35 | 21 | 2139.28 | 0.00183 | 0 | 0 | 0 |  | RTS 20/ II | RTS 20/ II | 0.424 | 0.42 |  | Práce |  |  |  | POL1_
61 | 734265314 | Šroubení topenářské, přímé, GIACOMINI R18 DN 25 | kus | 1 | 314.5 | 314.5 | 264.37 | 264.37 | 50.13 | 50.13 | 21 | 380.545 | 0.00027 | 0 | 0 | 0 |  | RTS 20/ II | RTS 20/ II | 0.103 | 0.1 |  | Práce |  |  |  | POL1_
62 | 734265315 | Šroubení topenářské, přímé, GIACOMINI R18 DN 32 | kus | 2 | 508 | 1016 | 447.66 | 895.32 | 60.34 | 120.68 | 21 | 1229.36 | 0.0004 | 0 | 0 | 0 |  | RTS 20/ II | RTS 20/ II | 0.124 | 0.25 |  | Práce |  |  |  | POL1_
63 | 734265316 | Šroubení topenářské, přímé, GIACOMINI R18 DN 40 | kus | 1 | 1066 | 1066 | 985.69 | 985.69 | 80.31 | 80.31 | 21 | 1289.86 | 0.00084 | 0 | 0 | 0 |  | RTS 20/ II | RTS 20/ II | 0.165 | 0.17 |  | Práce |  |  |  | POL1_
64 | 734265317 | Šroubení topenářské, přímé, GIACOMINI R18 DN 50 | kus | 1 | 1484 | 1484 | 1381.79 | 1381.79 | 102.21 | 102.21 | 21 | 1795.64 | 0.00118 | 0 | 0 | 0 |  | RTS 20/ II | RTS 20/ II | 0.21 | 0.21 |  | Práce |  |  |  | POL1_
65 | 734293312 | Kohout kulový vypouštěcí, IVAR.EURO M DN 15 | kus | 10 | 181.5 | 1815 | 141.1 | 1411 | 40.4 | 404 | 21 | 2196.15 | 0.0003 | 0 | 0 | 0 |  | RTS 20/ II | RTS 20/ II | 0.083 | 0.83 |  | Práce |  |  |  | POL1_
66 | 734413133 | Teploměr IVAR.TP 120 A, D 80 / dl.jímky 75 mm | kus | 10 | 467.5 | 4675 | 282.06 | 2820.6 | 185.44 | 1854.4 | 21 | 5656.75 | 0.00063 | 0.01 | 0 | 0 |  | RTS 20/ II | RTS 20/ II | 0.381 | 3.81 |  | Práce |  |  |  | POL1_7
67 | 734109213 | Montáž přírub. armatur, 2 příruby, PN 1,6, DN 40 | soubor | 5 | 1092 | 5460 | 573.88 | 2869.4 | 518.12 | 2590.6 | 21 | 6606.6 | 0.00434 | 0.02 | 0 | 0 |  | RTS 20/ II | RTS 20/ II | 0.978 | 4.89 |  | Práce |  |  |  | POL1_7
68 | 734109215 | Montáž přírub. armatur, 2 příruby, PN 1,6, DN 65 | soubor | 10 | 1429 | 14290 | 745.6 | 7456 | 683.4 | 6834 | 21 | 17290.9 | 0.00683 | 0.07 | 0 | 0 |  | RTS 20/ II | RTS 20/ II | 1.29 | 12.9 |  | Práce |  |  |  | POL1_7
69 | 734109216 | Montáž přírub. armatur, 2 příruby, PN 1,6, DN 80 | soubor | 5 | 1885 | 9425 | 1069.69 | 5348.45 | 815.31 | 4076.55 | 21 | 11404.25 | 0.00886 | 0.04 | 0 | 0 |  | RTS 20/ II | RTS 20/ II | 1.539 | 7.7 |  | Práce |  |  |  | POL1_7
70 | 734109217 | Montáž přírub. armatur, 2 příruby, PN 1,6, DN 100 | soubor | 5 | 2540 | 12700 | 1234.12 | 6170.6 | 1305.88 | 6529.4 | 21 | 15367 | 0.01053 | 0.05 | 0 | 0 |  | RTS 20/ II | RTS 20/ II | 2.465 | 12.33 |  | Práce |  |  |  | POL1_7
71 | 734109413 | Montáž přírub.armatur se 3 přírub.PN 1,6,DN 40 | soubor | 1 | 1596 | 1596 | 902 | 902 | 694 | 694 | 21 | 1931.16 | 0.00651 | 0.01 | 0 | 0 |  | RTS 20/ II | RTS 20/ II | 1.31 | 1.31 |  | Práce |  |  |  | POL1_
72 | 734109414 | Montáž přírub.armatur se 3 přírub.PN 1,6,DN 50 | soubor | 1 | 1837 | 1837 | 1060.35 | 1060.35 | 776.65 | 776.65 | 21 | 2222.77 | 0.00858 | 0.01 | 0 | 0 |  | RTS 20/ II | RTS 20/ II | 1.466 | 1.47 |  | Práce |  |  |  | POL1_7
73 | 734421150 | Tlakoměr deformační 0-10 MPa č. 53312, D 100 | kus | 10 | 2060 | 20600 | 1849.25 | 18492.5 | 210.75 | 2107.5 | 21 | 24926 | 0.00252 | 0.03 | 0 | 0 |  | RTS 20/ II | RTS 20/ II | 0.433 | 4.33 |  | Práce |  |  |  | POL1_7
74 | 734494213 | Návarky s trubkovým závitem G 1/2 | kus | 35 | 197 | 6895 | 49.59 | 1735.65 | 147.41 | 5159.35 | 21 | 8342.95 | 0.00024 | 0.01 | 0 | 0 |  | RTS 20/ II | RTS 20/ II | 0.278 | 9.73 |  | Práce |  |  |  | POL1_7
75 | 42260782 | Filtr s výměn.vložkou FORTE typ 001 PN16 DN 40 | kus | 1 | 2525 | 2525 | 2525 | 2525 | 0 | 0 | 21 | 3055.25 | 0.0077 | 0.01 | 0 | 0 | SPCM | RTS 20/ II | RTS 20/ II | 0 | 0 |  | Specifikace |  |  |  | POL3_0
76 | 42265773 | Filtr s výměnnou vložkou FORTE typ 001 PN16 DN 65 | kus | 2 | 4205 | 8410 | 4205 | 8410 | 0 | 0 | 21 | 10176.1 | 0.0159 | 0.03 | 0 | 0 | SPCM | RTS 20/ II | RTS 20/ II | 0 | 0 |  | Specifikace |  |  |  | POL3_0
77 | 42265776 | Filtr s výměnnou vložkou FORTE typ 001 PN16 DN 80 | kus | 1 | 4565 | 4565 | 4565 | 4565 | 0 | 0 | 21 | 5523.65 | 0.0183 | 0.02 | 0 | 0 | SPCM | RTS 20/ II | RTS 20/ II | 0 | 0 |  | Specifikace |  |  |  | POL3_0
78 | 42265779 | Filtr s výměnnou vložkou FORTE typ 001 PN16 DN 100 | kus | 1 | 5605 | 5605 | 5605 | 5605 | 0 | 0 | 21 | 6782.05 | 0.0263 | 0.03 | 0 | 0 | SPCM | RTS 20/ II | RTS 20/ II | 0 | 0 |  | Specifikace |  |  |  | POL3_0
79 | 42285512 | Klapka mezipřírubová uzav.WAFER J9.100 DN 40 tělo litina, disk niklovaná litina, EPDM | kus | 3 | 1393 | 4179 | 1393 | 4179 | 0 | 0 | 21 | 5056.59 | 0.002 | 0.01 | 0 | 0 | SPCM | RTS 20/ II | RTS 20/ II | 0 | 0 |  | Specifikace |  |  |  | POL3_0
80 | 42285514 | Klapka mezipřírubová uzav.WAFER J9.100 DN 65 tělo litina, disk niklovaná litina, EPDM | kus | 6 | 1719 | 10314 | 1719 | 10314 | 0 | 0 | 21 | 12479.94 | 0.0031 | 0.02 | 0 | 0 | SPCM | RTS 20/ II | RTS 20/ II | 0 | 0 |  | Specifikace |  |  |  | POL3_0
81 | 42285515 | Klapka mezipřírubová uzav.WAFER J9.100 DN 80 tělo litina, disk niklovaná litina, EPDM | kus | 3 | 2105 | 6315 | 2105 | 6315 | 0 | 0 | 21 | 7641.15 | 0.00385 | 0.01 | 0 | 0 | SPCM | RTS 20/ II | RTS 20/ II | 0 | 0 |  | Specifikace |  |  |  | POL3_0
82 | 42285516 | Klapka mezipřírubová uzav.WAFER J9.100 DN 100 tělo litina, disk niklovaná litina, EPDM | kus | 3 | 2580 | 7740 | 2580 | 7740 | 0 | 0 | 21 | 9365.4 | 0.00475 | 0.01 | 0 | 0 | SPCM | RTS 20/ II | RTS 20/ II | 0 | 0 |  | Specifikace |  |  |  | POL3_0
83 | 42285571 | Klapka mezipřírub.zpětná pružin. BRA.W6.020 DN 40 tělo litina, disk nerez, pružina nerez | kus | 1 | 1815 | 1815 | 1815 | 1815 | 0 | 0 | 21 | 2196.15 | 0.00077 | 0 | 0 | 0 | SPCM | RTS 20/ II | RTS 20/ II | 0 | 0 |  | Specifikace |  |  |  | POL3_
84 | 42285573 | Klapka mezipřírub.zpětná pružin. BRA.W6.020 DN 65 tělo litina, disk nerez, pružina nerez | kus | 2 | 2700 | 5400 | 2700 | 5400 | 0 | 0 | 21 | 6534 | 0.0018 | 0 | 0 | 0 | SPCM | RTS 20/ II | RTS 20/ II | 0 | 0 |  | Specifikace |  |  |  | POL3_
85 | 42285574 | Klapka mezipřírub.zpětná pružin. BRA.W6.020 DN 80 tělo litina, disk nerez, pružina nerez | kus | 1 | 3420 | 3420 | 3420 | 3420 | 0 | 0 | 21 | 4138.2 | 0.0028 | 0 | 0 | 0 | SPCM | RTS 20/ II | RTS 20/ II | 0 | 0 |  | Specifikace |  |  |  | POL3_
86 | 42285575 | Klapka mezipřírub.zpětná pružin. BRA.W6.020 DN 100 tělo litina, disk nerez, pružina nerez | kus | 1 | 5065 | 5065 | 5065 | 5065 | 0 | 0 | 21 | 6128.65 | 0.0036 | 0 | 0 | 0 | SPCM | RTS 20/ II | RTS 20/ II | 0 | 0 |  | Specifikace |  |  |  | POL3_
87 | 998734201 | Přesun hmot pro armatury, výšky do 6 m | % | 1769.84 | 0.37 | 654.84 | 0 | 0 | 0.37 | 654.84 | 21 | 792.3564 | 0 | 0 | 0 | 0 |  | RTS 20/ II | RTS 20/ II | 0 | 0 |  | Přesun hmot |  |  |  | POL7_
Díl: | 739 | Demontáže vytápění |  |  |  | 7835.8 |  | 319.6 |  | 7516.2 |  | 9481.318 |  | 0 |  | 1.1 |  |  |  |  | 17.33 | [5 empty] | DIL
88 | 732420812 | Demontáž čerpadel oběhových spirálních DN 40 | kus | 1 | 199 | 199 | 8.44 | 8.44 | 190.56 | 190.56 | 21 | 240.79 | 7e-05 | 0 | 0.021 | 0.02 |  | RTS 20/ II | RTS 20/ II | 0.43 | 0.43 |  | Práce |  |  |  | POL1_7
89 | 734100811 | Demontáž armatur se dvěma přírubami do DN 50 | kus | 2 | 232.5 | 465 | 1.73 | 3.46 | 230.77 | 461.54 | 21 | 562.65 | 2e-05 | 0 | 0.014 | 0.03 |  | RTS 20/ II | RTS 20/ II | 0.52 | 1.04 |  | Práce |  |  |  | POL1_7
90 | 713400832 | Odstranění pevné izol.potrubí Izoma M vč.úpravy | m2 | 14 | 227 | 3178 | 0 | 0 | 227 | 3178 | 21 | 3845.38 | 0 | 0 | 0.0401 | 0.56 |  | RTS 20/ II | RTS 20/ II | 0.54 | 7.56 |  | Práce |  |  |  | POL1_7
91 | 733110810 | Demontáž potrubí ocelového závitového do DN 50-80 | m | 12 | 69.9 | 838.8 | 24.2 | 290.4 | 45.7 | 548.4 | 21 | 1014.948 | 9e-05 | 0 | 0.00858 | 0.1 |  | RTS 20/ II | RTS 20/ II | 0.1 | 1.2 |  | Práce |  |  |  | POL1_7
92 | 734100812 | Demontáž armatur se dvěma přírubami do DN 100 | kus | 10 | 315.5 | 3155 | 1.73 | 17.3 | 313.77 | 3137.7 | 21 | 3817.55 | 2e-05 | 0 | 0.039 | 0.39 |  | RTS 20/ II | RTS 20/ II | 0.71 | 7.1 |  | Práce |  |  |  | POL1_7
Díl: | 783 | Nátěry |  |  |  | 2679.8 |  | 554.54 |  | 2125.26 |  | 3242.558 |  | 0 |  | 0 |  |  |  |  | 4.47 | [5 empty] | DIL
93 | 783424140 | Nátěr syntetický potrubí do DN 50 mm Z + 2x | m | 35 | 52.6 | 1841 | 10.3 | 360.5 | 42.3 | 1480.5 | 21 | 2227.61 | 7e-05 | 0 | 0 | 0 |  | RTS 20/ II | RTS 20/ II | 0.09 | 3.15 |  | Práce |  |  |  | POL1_7
94 | 783425150 | Nátěr syntetický potrubí do DN 100 mm Z + 2x | m | 8 | 64 | 512 | 13.85 | 110.8 | 50.15 | 401.2 | 21 | 619.52 | 9e-05 | 0 | 0 | 0 |  | RTS 20/ II | RTS 20/ II | 0.103 | 0.82 |  | Práce |  |  |  | POL1_7
95 | 783426160 | Nátěr syntetický potrubí do DN 150 mm Z + 2x | m | 4 | 81.7 | 326.8 | 20.81 | 83.24 | 60.89 | 243.56 | 21 | 395.428 | 0.00014 | 0 | 0 | 0 |  | RTS 20/ II | RTS 20/ II | 0.125 | 0.5 |  | Práce |  |  |  | POL1_7
Díl: | D96 | Přesuny suti a vybouraných hmot |  |  |  | 2846.24 |  | 0 |  | 2846.24 |  | 3443.9504 |  | 0 |  | 0 |  |  |  |  | 4.71 | [5 empty] | DIL
96 | 979011111 | Svislá doprava suti a vybour. hmot za 2.NP a 1.PP | t | 1.1034 | 347.5 | 383.42 | 0 | 0 | 347.5 | 383.42 | 21 | 463.9382 | 0 | 0 | 0 | 0 |  | RTS 20/ II | RTS 20/ II | 0.933 | 1.03 |  | Přesun suti |  |  |  | POL8_
97 | 979081111 | Odvoz suti a vybour. hmot na skládku do 1 km | t | 1.1034 | 225 | 248.26 | 0 | 0 | 225 | 248.26 | 21 | 300.3946 | 0 | 0 | 0 | 0 |  | RTS 20/ II | RTS 20/ II | 0.49 | 0.54 |  | Přesun suti |  |  |  | POL8_
|  | Včetně naložení na dopravní prostředek a složení na skládku, bez poplatku za skládku. | [24 empty] | POP
98 | 979082111 | Vnitrostaveništní doprava suti do 10 m | t | 1.1034 | 315 | 347.56 | 0 | 0 | 315 | 347.56 | 21 | 420.5476 | 0 | 0 | 0 | 0 |  | RTS 20/ II | RTS 20/ II | 0.942 | 1.04 |  | Přesun suti |  |  |  | POL8_
99 | 979082121 | Příplatek k vnitrost. dopravě suti za dalších 5 m | t | 1.1034 | 35.1 | 38.73 | 0 | 0 | 35.1 | 38.73 | 21 | 46.8633 | 0 | 0 | 0 | 0 |  | RTS 20/ II | RTS 20/ II | 0.105 | 0.12 |  | Přesun suti |  |  |  | POL8_
100 | 979095311 | Naložení a složení vybouraných hmot/konstrukcí | t | 1.1034 | 1657 | 1828.27 | 0 | 0 | 1657 | 1828.27 | 21 | 2212.2067 | 0 | 0 | 0 | 0 |  | RTS 20/ II | RTS 20/ II | 1.797 | 1.98 |  | Přesun suti |  |  |  | POL8_
Díl: | VN | Vedlejší náklady |  |  |  | 15408.3 |  | 0 |  | 15408.3 |  | 18644.043 |  | 0 |  | 0 |  |  |  |  | 0 | [5 empty] | DIL
101 | VRN4 | Zařízení staveniště | Soubor | 1 | 3758.12 | 3758.12 | 0 | 0 | 3758.12 | 3758.12 | 21 | 4547.3252 | 0 | 0 | 0 | 0 |  | Vlastní | Indiv | 0 | 0 |  | VRN |  |  |  | POL99_2
102 | VRN5 | Provoz investora | Soubor | 1 | 3006.5 | 3006.5 | 0 | 0 | 3006.5 | 3006.5 | 21 | 3637.865 | 0 | 0 | 0 | 0 |  | Vlastní | Indiv | 0 | 0 |  | VRN |  |  |  | POL99_2
103 | VRN6 | Kompletační činnost (IČD) | Soubor | 1 | 8643.68 | 8643.68 | 0 | 0 | 8643.68 | 8643.68 | 21 | 10458.8528 | 0 | 0 | 0 | 0 |  | Vlastní | Indiv | 0 | 0 |  | VRN |  |  |  | POL99_2
Díl: | ON | Ostatní náklady |  |  |  | 37581.21 |  | 0 |  | 37581.21 |  | 45473.2641 |  | 0 |  | 0 |  |  |  |  | 0 | [5 empty] | DIL
104 | 005261030R | Finanční rezerva | Soubor | 1 | 37581.21 | 37581.21 | 0 | 0 | 37581.21 | 37581.21 | 21 | 45473.2641 | 0 | 0 | 0 | 0 |  | RTS 20/ II | Indiv | 0 | 0 |  | VRN |  |  |  | POL99_2
|  | Finanční rezerva požadovaná objednatelem jako součást smluvní ceny. Způsob jejího stanovení, čerpání a vykazování definuje objednatel. | [24 empty] | POP |  | Finanční rezerva požadovaná objednatelem jako součást smluvní ceny. Způsob jejího stanovení, čerpání a vykazování definuje objednatel.
[25 empty] | 15 | 21 | DPH
END
Note on S6: Jedná se o informaci, zda se jedná o položku, která je do rozpočtu zadána z cenové soustavy RTS, nebo vlastní.
Note on T6: Jedná se o název CÚ, která je zadána u položky rozpočtu