## Pokyny pro vyplnění
Pokyny pro vyplnění
Ve všech listech tohoto souboru můžete měnit pouze buňky s modrým pozadím. Jedná se o tyto údaje : - údaje o firmě - jednotkové ceny položek zadané na maximálně dvě desetinná místa

## Stavba
#RTSROZP# | Položkový rozpočet stavby
| Stavba: |  | Z200106 | Magistrát Ústí n/L - Výměníková stanice
| Objekt: |  | 01 | Výměníková stanice
394 | Rozpočet: |  | 02 | Směšování stávajícíh okruhů ÚT
| Objednatel: |  | Statutární město Ústí nad Labem |  |  |  | IČO: | 00081531
|  |  | Velká hradební 2336/8 |  |  |  | DIČ: | CZ00081531
|  |  | 40001 | Ústí nad Labem-Ústí nad Labem-centrum
| Projektant: |  | MARTIA a.s. |  |  |  | IČO: | 25006754
|  |  | Mezní 2854/4 |  |  |  | DIČ: | CZ25006754
|  |  | 40011 | Ústí nad Labem
| Zhotovitel: | [5 empty] | IČO:
DIČ:
| Vypracoval: |  | Petr Hanuš
| Rozpis ceny | [6 empty] | Celkem
HSV | HSV | [6 empty] | 0
PSV | PSV | [6 empty] | 0
MON | MON | [6 empty] | 0
VN | Vedlejší náklady | [6 empty] | 0
ON | Ostatní náklady | [6 empty] | 0
| Celkem | [6 empty] | 0
Rekapitulace daní
| Základ pro sníženou DPH |  |  | 15 | % | 0 |  |  | CZK
| Snížená DPH |  |  | 15 | % | 0 |  |  | CZK
| Základ pro základní DPH |  |  | 21 | % | 0 |  |  | CZK
| Základní DPH |  |  | 21 | % | 0 |  |  | CZK
0 | Zaokrouhlení |  |  |  |  | 0 |  |  | CZK
0 | Cena celkem bez DPH |  |  |  |  | 0 |  |  | CZK
| Cena celkem s DPH |  |  |  |  | 0 |  |  | CZK
|  | v |  |  | dne |  | 7.12.2020
|  |  | Hanuš Petr |  |  | Červenka Zdeněk, Ing.
|  |  | Za zhotovitele |  |  |  | Za objednatele
Rekapitulace dílčích částí
#CASTI>> | Číslo | Název |  |  | Základ pro sníženou DPH | Základ pro základní DPH | DPH celkem | Cena celkem | %
1 | Stavba |  |  |  | 0 | 0 |  | 0
2 | 01 | Výměníková stanice |  |  | 0 | 0 |  | 0
3 | 02 | Směšování stávajícíh okruhů ÚT |  |  | 0 | 0 |  | 0
| Celkem za stavbu |  |  |  | 0 | 0 | 0 | 0 | 0
#POPS | Popis stavby: Z200106 - Magistrát Ústí n/L - Výměníková stanice
| Úprava stávající technologie ÚT o nové směšovací okruhy pro jednotlivé větvě. | [8 empty] | Úprava stávající technologie ÚT o nové směšovací okruhy pro jednotlivé větvě.
| Úpravy stávající technologie ÚT ve VS, vyvolané novými směšovanými okruhy a odstraněním původní čerpadlové sestavy. | [8 empty] | Úpravy stávající technologie ÚT ve VS, vyvolané novými směšovanými okruhy a odstraněním původní čerpadlové sestavy.
Rekapitulace dílů
| Číslo | Název |  |  | Typ dílu |  |  | Celkem | %
| 713 | Izolace tepelné |  |  | PSV |  |  | 0
| 732 | Strojovny |  |  | PSV |  |  | 0
| 733 | Rozvod potrubí |  |  | PSV |  |  | 0
| 734 | Armatury |  |  | PSV |  |  | 0
| 739 | Demontáže vytápění |  |  | PSV |  |  | 0
| 783 | Nátěry |  |  | PSV |  |  | 0
| D96 | Přesuny suti a vybouraných hmot |  |  | PSU |  |  | 0
| VN | Vedlejší náklady |  |  | VN |  |  | 0
| ON | Ostatní náklady |  |  | ON |  |  | 0
| Cena celkem | [6 empty] | 0 | 0
Note on D11: Název
Note on I11: IČO
Note on D12: Ulice
Note on I12: DIČ
Note on D13: PSČ
Note on E13: Místo

## VzorPolozky (hidden)
Položkový rozpočet
S:
O:
R:

## 01 02 Pol
Položkový rozpočet | [26 empty] | #TypZaznamu#
S: | Z200106 | Magistrát Ústí n/L - Výměníková stanice | [24 empty] | STA
O: | 01 | Výměníková stanice | [21 empty] | STA |  |  | OBJ
R: | 02 | Směšování stávajícíh okruhů ÚT | [24 empty] | ROZ
P.č. | Číslo položky | Název položky | MJ | Množství | Cena / MJ | Celkem | Dodávka | Dodávka celk. | Montáž | Montáž celk. | DPH | Cena s DPH | Hmotnost / MJ | Hmotnost celk.(t) | Dem. hmotnost / MJ | Dem. hmotnost celk.(t) | Ceník | Cen. soustava / platnost | Cenová úroveň | Nhod / MJ | Nhod celk. | Dodavatel | Typ položky
Díl: | 713 | Izolace tepelné |  |  |  | 0 |  | 0 |  | 0 |  | 0 |  | 0.13 |  | 0 |  |  |  |  | 30.84 | [5 empty] | DIL
1 | 713400921 | Příplatek za opravu izolace potrubí fóliemi | kus | 12 |  | 0 |  | 0 |  | 0 | 21 | 0 | 0 | 0 | 0 | 0 |  | RTS 20/ II | RTS 20/ II | 0.5 | 6 |  | Práce |  |  |  | POL1_7
2 | 713461121 | Izolace potrubí-skružemi na tmel za stud., 1vrstvá | m2 | 9.3871 |  | 0 |  | 0 |  | 0 | 21 | 0 | 0.00205 | 0.02 | 0 | 0 |  | RTS 20/ II | RTS 20/ II | 0.607 | 5.7 |  | Práce |  |  |  | POL1_
|  | Včetně pomocného lešení o výšce podlahy do 1900 mm a pro zatížení do 1,5 kPa. | [24 empty] | POP
|  | Směšované okruhy : 3,1416*(0,089+0,16)*12 |  | 9.3871 | [22 empty] | VV | 0
3 | 713492111 | Izolace potrubí - Al fólií v 6hranném Pz pletivu | m2 | 9.3871 |  | 0 |  | 0 |  | 0 | 21 | 0 | 0.00112 | 0.01 | 0 | 0 |  | RTS 20/ II | RTS 20/ II | 0.324 | 3.04 |  | Práce |  |  |  | POL1_
|  | Včetně pomocného lešení o výšce podlahy do 1900 mm a pro zatížení do 1,5 kPa. | [24 empty] | POP
|  | Směšované okruhy : 3,1416*(0,089+0,16)*12 |  | 9.3871 | [22 empty] | VV | 0
4 | 713471125 | Izolace tvar.kusů-Ferrotex z pásů v Pz pletivu | m2 | 14 |  | 0 |  | 0 |  | 0 | 21 | 0 | 0.00197 | 0.03 | 0 | 0 |  | RTS 20/ II | RTS 20/ II | 1.15 | 16.1 |  | Práce |  |  |  | POL1_7
|  | Včetně pomocného lešení o výšce podlahy do 1900 mm a pro zatížení do 1,5 kPa. | [24 empty] | POP
5 | 631433304 | Pouzdro potrubní Thermo-teK PS Eco AluR 42/40 mm vinuté z minerální vlny opatřené folií s Al vrstvou a armovanou sítí | m | 6 |  | 0 |  | 0 |  | 0 | 21 | 0 | 0.00072 | 0 | 0 | 0 | SPCM | RTS 20/ II | RTS 20/ II | 0 | 0 |  | Specifikace |  |  |  | POL3_
6 | 631433405 | Pouzdro potrubní Thermo-teK PS Eco AluR 48/50 mm vinuté z minerální vlny opatřené folií s Al vrstvou a armovanou sítí | m | 3 |  | 0 |  | 0 |  | 0 | 21 | 0 | 0.00109 | 0 | 0 | 0 | SPCM | RTS 20/ II | RTS 20/ II | 0 | 0 |  | Specifikace |  |  |  | POL3_
7 | 631433510 | Pouzdro potrubní Thermo-teK PS Eco AluR 76/60 mm vinuté z minerální vlny opatřené folií s Al vrstvou a armovanou sítí | m | 6 |  | 0 |  | 0 |  | 0 | 21 | 0 | 0.0021 | 0.01 | 0 | 0 | SPCM | RTS 20/ II | RTS 20/ II | 0 | 0 |  | Specifikace |  |  |  | POL3_
8 | 631433511 | Pouzdro potrubní Thermo-teK PS Eco AluR 89/60 mm vinuté z minerální vlny opatřené folií s Al vrstvou a armovanou sítí | m | 3 |  | 0 |  | 0 |  | 0 | 21 | 0 | 0.0022 | 0.01 | 0 | 0 | SPCM | RTS 20/ II | RTS 20/ II | 0 | 0 |  | Specifikace |  |  |  | POL3_
9 | 631433713 | Pouzdro potrubní Thermo-teK PS Eco AluR 108/80 mm vinuté z minerální vlny opatřené folií s Al vrstvou a armovanou sítí | m | 3 |  | 0 |  | 0 |  | 0 | 21 | 0 | 0.0035 | 0.01 | 0 | 0 | SPCM | RTS 20/ II | RTS 20/ II | 0 | 0 |  | Specifikace |  |  |  | POL3_
10 | 63150958 | Rohož lamelová ML-3 tl. 100 mm, š. 600 mm | m2 | 14 |  | 0 |  | 0 |  | 0 | 21 | 0 | 0.0025 | 0.04 | 0 | 0 | SPCM | RTS 20/ II | RTS 20/ II | 0 | 0 |  | Specifikace |  |  |  | POL3_0
11 | 998713201 | Přesun hmot pro izolace tepelné, výšky do 6 m | % |  |  | 0 |  | 0 |  | 0 | 21 | 0 | 0 | 0 | 0 | 0 |  | RTS 20/ II | RTS 20/ II | 0 | 0 |  | Přesun hmot |  |  |  | POL7_
Díl: | 732 | Strojovny |  |  |  | 0 |  | 0 |  | 0 |  | 0 |  | 0.07 |  | 0 |  |  |  |  | 82.42 | [5 empty] | DIL
12 | 732429111 | Montáž čerpadel oběhových spirálních, DN 25 | soubor | 1 |  | 0 |  | 0 |  | 0 | 21 | 0 | 0 | 0 | 0 | 0 |  | RTS 20/ II | RTS 20/ II | 0.281 | 0.28 |  | Práce |  |  |  | POL1_7
13 | 732429112 | Montáž čerpadel oběhových spirálních, DN 40 | soubor | 3 |  | 0 |  | 0 |  | 0 | 21 | 0 | 0.00059 | 0 | 0 | 0 |  | RTS 20/ II | RTS 20/ II | 0.53 | 1.59 |  | Práce |  |  |  | POL1_7
14 | 732429113 | Montáž čerpadel oběhových spirálních, DN 50 | soubor | 1 |  | 0 |  | 0 |  | 0 | 21 | 0 | 0.00059 | 0 | 0 | 0 |  | RTS 20/ II | RTS 20/ II | 0.551 | 0.55 |  | Práce |  |  |  | POL1_7
15 | 900 | HZS - odstavení VS a přípravné práce Práce v tarifní třídě 8 | h | 8 |  | 0 |  | 0 |  | 0 | 21 | 0 | 0 | 0 | 0 | 0 | Prav.M | RTS 20/ II | RTS 20/ II | 1 | 8 |  | HZS |  |  |  | POL10_
16 | 904 | Hzs-zkousky v ramci montaz.praci Topná zkouška | h | 72 |  | 0 |  | 0 |  | 0 | 21 | 0 | 0 | 0 | 0 | 0 | Prav.M | RTS 20/ II | RTS 20/ II | 1 | 72 |  | HZS |  |  |  | POL10_
17 | 42640103 | Čerpadlo elektron. MAGNA 3 25-60 1" pro horkovodní systémy | kus | 1 |  | 0 |  | 0 |  | 0 | 21 | 0 | 0.0021 | 0 | 0 | 0 | SPCM | RTS 20/ II | Indiv | 0 | 0 |  | Specifikace |  |  |  | POL3_
18 | 42640200 | Čerpadlo elektron. MAGNA 3 32-120 5/4" DN 32, do12m/18m3/h | kus | 2 |  | 0 |  | 0 |  | 0 | 21 | 0 | 0.014 | 0.03 | 0 | 0 | SPCM | RTS 20/ II | Indiv | 0 | 0 |  | Specifikace |  |  |  | POL3_
19 | 42640205 | Čerpadlo elektron. MAGNA 3 40-120F DN 40, do12m/24m3/h | kus | 1 |  | 0 |  | 0 |  | 0 | 21 | 0 | 0.016 | 0.02 | 0 | 0 | SPCM | RTS 20/ II | Indiv | 0 | 0 |  | Specifikace |  |  |  | POL3_
20 | 42640212 | Čerpadlo elektron. MAGNA 3 50-120F DN 50, do12m/32m3/h | kus | 1 |  | 0 |  | 0 |  | 0 | 21 | 0 | 0.018 | 0.02 | 0 | 0 | SPCM | RTS 20/ II | Indiv | 0 | 0 |  | Specifikace |  |  |  | POL3_
21 | 998732201 | Přesun hmot pro strojovny, výšky do 6 m | % |  |  | 0 |  | 0 |  | 0 | 21 | 0 | 0 | 0 | 0 | 0 |  | RTS 20/ II | RTS 20/ II | 0 | 0 |  | Přesun hmot |  |  |  | POL7_
Díl: | 733 | Rozvod potrubí |  |  |  | 0 |  | 0 |  | 0 |  | 0 |  | 0.27 |  | 0 |  |  |  |  | 58.89 | [5 empty] | DIL
22 | 733111115 | Potrubí závit. bezešvé běžné v kotelnách DN 25 | m | 5 |  | 0 |  | 0 |  | 0 | 21 | 0 | 0.00704 | 0.04 | 0 | 0 |  | RTS 20/ II | RTS 20/ II | 0.565 | 2.83 |  | Práce |  |  |  | POL1_
|  | Potrubí včetně tvarovek a zednických výpomocí. | [24 empty] | POP
23 | 733113115 | Příplatek za zhotovení přípojky DN 25 | kus | 1 |  | 0 |  | 0 |  | 0 | 21 | 0 | 0 | 0 | 0 | 0 |  | RTS 20/ II | RTS 20/ II | 0.422 | 0.42 |  | Práce |  |  |  | POL1_
24 | 733123116 | Příplatek za zhotovení přípojek D 44,5 x 2,6 mm | kus | 2 |  | 0 |  | 0 |  | 0 | 21 | 0 | 0 | 0 | 0 | 0 |  | RTS 20/ II | RTS 20/ II | 0.79 | 1.58 |  | Práce |  |  |  | POL1_
25 | 733123128 | Příplatek za zhotovení přípojek D 108 x 4,0 mm | kus | 2 |  | 0 |  | 0 |  | 0 | 21 | 0 | 0 | 0 | 0 | 0 |  | RTS 20/ II | RTS 20/ II | 2.756 | 5.51 |  | Práce |  |  |  | POL1_7
26 | 733124121 | Zhotov.přechodu z trub.hladkých kováním 50/32 | kus | 2 |  | 0 |  | 0 |  | 0 | 21 | 0 | 0.00222 | 0 | 0 | 0 |  | RTS 20/ II | RTS 20/ II | 1.258 | 2.52 |  | Práce |  |  |  | POL1_7
27 | 733124123 | Zhotov.přechodu z trub.hladkých kováním 80/40 | kus | 1 |  | 0 |  | 0 |  | 0 | 21 | 0 | 0.00295 | 0 | 0 | 0 |  | RTS 20/ II | RTS 20/ II | 1.675 | 1.68 |  | Práce |  |  |  | POL1_
28 | 733124125 | Zhotov.přechodu z trub.hladkých kováním 100/50 | kus | 1 |  | 0 |  | 0 |  | 0 | 21 | 0 | 0.00383 | 0 | 0 | 0 |  | RTS 20/ II | RTS 20/ II | 2.174 | 2.17 |  | Práce |  |  |  | POL1_7
29 | 733190106 | Tlaková zkouška potrubí DN 32 | m | 21 |  | 0 |  | 0 |  | 0 | 21 | 0 | 0 | 0 | 0 | 0 |  | RTS 20/ II | RTS 20/ II | 0.018 | 0.38 |  | Práce |  |  |  | POL1_
|  | Včetně dodávky vody, uzavření a zabezpečení konců potrubí. | [24 empty] | POP
30 | 733190107 | Tlaková zkouška potrubí DN 40 | m | 5 |  | 0 |  | 0 |  | 0 | 21 | 0 | 0 | 0 | 0 | 0 |  | RTS 20/ II | RTS 20/ II | 0.021 | 0.11 |  | Práce |  |  |  | POL1_
|  | Včetně dodávky vody, uzavření a zabezpečení konců potrubí. | [24 empty] | POP
31 | 733190108 | Tlaková zkouška potrubí DN 50 | m | 6 |  | 0 |  | 0 |  | 0 | 21 | 0 | 0 | 0 | 0 | 0 |  | RTS 20/ II | RTS 20/ II | 0.032 | 0.19 |  | Práce |  |  |  | POL1_
|  | Včetně dodávky vody, uzavření a zabezpečení konců potrubí. | [24 empty] | POP
32 | 733191925 | Navaření odbočky na potrubí,DN odbočky 25 | kus | 1 |  | 0 |  | 0 |  | 0 | 21 | 0 | 0.00071 | 0 | 0 | 0 |  | RTS 20/ II | RTS 20/ II | 0.361 | 0.36 |  | Práce |  |  |  | POL1_
33 | 733111116 | Potrubí závit. bezešvé běžné v kotelnách DN 32 | m | 16 |  | 0 |  | 0 |  | 0 | 21 | 0 | 0.00785 | 0.13 | 0 | 0 |  | RTS 20/ II | RTS 20/ II | 0.7 | 11.2 |  | Práce |  |  |  | POL1_7
|  | Potrubí včetně tvarovek a zednických výpomocí. | [24 empty] | POP
34 | 733111117 | Potrubí závit. bezešvé běžné v kotelnách DN 40 | m | 5 |  | 0 |  | 0 |  | 0 | 21 | 0 | 0.00827 | 0.04 | 0 | 0 |  | RTS 20/ II | RTS 20/ II | 0.735 | 3.68 |  | Práce |  |  |  | POL1_7
|  | Potrubí včetně tvarovek a zednických výpomocí. | [24 empty] | POP
35 | 733111118 | Potrubí závit. bezešvé běžné v kotelnách DN 50 | m | 6 |  | 0 |  | 0 |  | 0 | 21 | 0 | 0.01012 | 0.06 | 0 | 0 |  | RTS 20/ II | RTS 20/ II | 0.83 | 4.98 |  | Práce |  |  |  | POL1_7
|  | Potrubí včetně tvarovek a zednických výpomocí. | [24 empty] | POP
36 | 733113116 | Příplatek za zhotovení přípojky DN 32 | kus | 6 |  | 0 |  | 0 |  | 0 | 21 | 0 | 0 | 0 | 0 | 0 |  | RTS 20/ II | RTS 20/ II | 0.65 | 3.9 |  | Práce |  |  |  | POL1_7
37 | 733113117 | Příplatek za zhotovení přípojky DN 40 | kus | 3 |  | 0 |  | 0 |  | 0 | 21 | 0 | 0 | 0 | 0 | 0 |  | RTS 20/ II | RTS 20/ II | 0.75 | 2.25 |  | Práce |  |  |  | POL1_7
38 | 733113118 | Příplatek za zhotovení přípojky DN 50 | kus | 1 |  | 0 |  | 0 |  | 0 | 21 | 0 | 0 | 0 | 0 | 0 |  | RTS 20/ II | RTS 20/ II | 0.97 | 0.97 |  | Práce |  |  |  | POL1_7
39 | 733123123 | Příplatek za zhotovení přípojek D 76 x 3,2 mm | kus | 4 |  | 0 |  | 0 |  | 0 | 21 | 0 | 0 | 0 | 0 | 0 |  | RTS 20/ II | RTS 20/ II | 1.373 | 5.49 |  | Práce |  |  |  | POL1_7
40 | 733123125 | Příplatek za zhotovení přípojek D 89 x 3,6 mm | kus | 2 |  | 0 |  | 0 |  | 0 | 21 | 0 | 0 | 0 | 0 | 0 |  | RTS 20/ II | RTS 20/ II | 1.726 | 3.45 |  | Práce |  |  |  | POL1_7
41 | 733124115 | Zhotov.přechodu z trub.hladkých kováním 40/25 | kus | 1 |  | 0 |  | 0 |  | 0 | 21 | 0 | 0.00115 | 0 | 0 | 0 |  | RTS 20/ II | RTS 20/ II | 0.66 | 0.66 |  | Práce |  |  |  | POL1_7
42 | 733191926 | Navaření odbočky na potrubí,DN odbočky 32 | kus | 6 |  | 0 |  | 0 |  | 0 | 21 | 0 | 0.00081 | 0 | 0 | 0 |  | RTS 20/ II | RTS 20/ II | 0.41 | 2.46 |  | Práce |  |  |  | POL1_7
43 | 733191927 | Navaření odbočky na potrubí,DN odbočky 40 | kus | 2 |  | 0 |  | 0 |  | 0 | 21 | 0 | 0.00093 | 0 | 0 | 0 |  | RTS 20/ II | RTS 20/ II | 0.47 | 0.94 |  | Práce |  |  |  | POL1_7
44 | 733191928 | Navaření odbočky na potrubí,DN odbočky 50 | kus | 2 |  | 0 |  | 0 |  | 0 | 21 | 0 | 0.00113 | 0 | 0 | 0 |  | RTS 20/ II | RTS 20/ II | 0.58 | 1.16 |  | Práce |  |  |  | POL1_7
45 | 998733201 | Přesun hmot pro rozvody potrubí, výšky do 6 m | % |  |  | 0 |  | 0 |  | 0 | 21 | 0 | 0 | 0 | 0 | 0 |  | RTS 20/ II | RTS 20/ II | 0 | 0 |  | Přesun hmot |  |  |  | POL7_
Díl: | 734 | Armatury |  |  |  | 0 |  | 0 |  | 0 |  | 0 |  | 0.49 |  | 0 |  |  |  |  | 82.72 | [5 empty] | DIL
46 | 734109412 | Montáž přírub.armatur se 3 přírub.PN 1,6,DN 25 | soubor | 1 |  | 0 |  | 0 |  | 0 | 21 | 0 | 0.00442 | 0 | 0 | 0 |  | RTS 20/ II | RTS 20/ II | 1.019 | 1.02 |  | Práce |  |  |  | POL1_7
47 | 734109424 | Montáž přírub. armatur, 3 příruby, PN 1,6, DN 32 | soubor | 2 |  | 0 |  | 0 |  | 0 | 21 | 0 | 0.00615 | 0.01 | 0 | 0 |  | RTS 20/ II | RTS 20/ II | 1.165 | 2.33 |  | Práce |  |  |  | POL1_7
48 | 734172219 | Mezikusy z ocel.trubek hlad.,redukované DN 40/25 | soubor | 1 |  | 0 |  | 0 |  | 0 | 21 | 0 | 0.00591 | 0.01 | 0 | 0 |  | RTS 20/ II | RTS 20/ II | 1.518 | 1.52 |  | Práce |  |  |  | POL1_
49 | 734172226 | Mezikusy z ocel.trubek hlad.,redukované DN 65/32 | soubor | 2 |  | 0 |  | 0 |  | 0 | 21 | 0 | 0.01023 | 0.02 | 0 | 0 |  | RTS 20/ II | RTS 20/ II | 2.142 | 4.28 |  | Práce |  |  |  | POL1_7
50 | 734172228 | Mezikusy z ocel.trubek hlad.,redukované DN 80/40 | soubor | 1 |  | 0 |  | 0 |  | 0 | 21 | 0 | 0.01514 | 0.02 | 0 | 0 |  | RTS 20/ II | RTS 20/ II | 2.652 | 2.65 |  | Práce |  |  |  | POL1_
51 | 734172231 | Mezikusy z ocel.trubek hlad.,redukované DN 100/50 | soubor | 1 |  | 0 |  | 0 |  | 0 | 21 | 0 | 0.01708 | 0.02 | 0 | 0 |  | RTS 20/ II | RTS 20/ II | 3.671 | 3.67 |  | Práce |  |  |  | POL1_
52 | 734173413 | Přírubové spoje PN 1,6/I MPa, DN 40 | soubor | 3 |  | 0 |  | 0 |  | 0 | 21 | 0 | 0.00414 | 0.01 | 0 | 0 |  | RTS 20/ II | RTS 20/ II | 0.593 | 1.78 |  | Práce |  |  |  | POL1_
53 | 734173414 | Přírubové spoje PN 1,6/I MPa, DN 50 | soubor | 1 |  | 0 |  | 0 |  | 0 | 21 | 0 | 0.0055 | 0.01 | 0 | 0 |  | RTS 20/ II | RTS 20/ II | 0.666 | 0.67 |  | Práce |  |  |  | POL1_
54 | 734209102 | Montáž armatur závitových,s 1závitem, G 3/8 včetně ventilu odvzdušňovacího automatického | kus | 6 |  | 0 |  | 0 |  | 0 | 21 | 0 | 8e-05 | 0 | 0 | 0 |  | RTS 20/ II | RTS 20/ II | 0.051 | 0.31 |  | Práce |  |  |  | POL1_7
55 | 734209103 | Montáž armatur závitových,s 1závitem, G 1/2 | kus | 10 |  | 0 |  | 0 |  | 0 | 21 | 0 | 0 | 0 | 0 | 0 |  | RTS 20/ II | RTS 20/ II | 0.051 | 0.51 |  | Práce |  |  |  | POL1_7
56 | 734209116 | Montáž armatur závitových,se 2závity, G 5/4 | kus | 9 |  | 0 |  | 0 |  | 0 | 21 | 0 | 0 | 0 | 0 | 0 |  | RTS 20/ II | RTS 20/ II | 0.268 | 2.41 |  | Práce |  |  |  | POL1_
57 | 734235133 | Kohout kulový s vypouštěním,GIACOMINI R250DS DN 25 | kus | 1 |  | 0 |  | 0 |  | 0 | 21 | 0 | 0.00057 | 0 | 0 | 0 |  | RTS 20/ II | RTS 20/ II | 0.227 | 0.23 |  | Práce |  |  |  | POL1_
58 | 734235134 | Kohout kulový s vypouštěním,GIACOMINI R250DS DN 32 | kus | 2 |  | 0 |  | 0 |  | 0 | 21 | 0 | 0.0008 | 0 | 0 | 0 |  | RTS 20/ II | RTS 20/ II | 0.269 | 0.54 |  | Práce |  |  |  | POL1_
59 | 734235135 | Kohout kulový s vypouštěním,GIACOMINI R250DS DN 40 | kus | 1 |  | 0 |  | 0 |  | 0 | 21 | 0 | 0.00118 | 0 | 0 | 0 |  | RTS 20/ II | RTS 20/ II | 0.351 | 0.35 |  | Práce |  |  |  | POL1_
60 | 734235136 | Kohout kulový s vypouštěním,GIACOMINI R250DS DN 50 | kus | 1 |  | 0 |  | 0 |  | 0 | 21 | 0 | 0.00183 | 0 | 0 | 0 |  | RTS 20/ II | RTS 20/ II | 0.424 | 0.42 |  | Práce |  |  |  | POL1_
61 | 734265314 | Šroubení topenářské, přímé, GIACOMINI R18 DN 25 | kus | 1 |  | 0 |  | 0 |  | 0 | 21 | 0 | 0.00027 | 0 | 0 | 0 |  | RTS 20/ II | RTS 20/ II | 0.103 | 0.1 |  | Práce |  |  |  | POL1_
62 | 734265315 | Šroubení topenářské, přímé, GIACOMINI R18 DN 32 | kus | 2 |  | 0 |  | 0 |  | 0 | 21 | 0 | 0.0004 | 0 | 0 | 0 |  | RTS 20/ II | RTS 20/ II | 0.124 | 0.25 |  | Práce |  |  |  | POL1_
63 | 734265316 | Šroubení topenářské, přímé, GIACOMINI R18 DN 40 | kus | 1 |  | 0 |  | 0 |  | 0 | 21 | 0 | 0.00084 | 0 | 0 | 0 |  | RTS 20/ II | RTS 20/ II | 0.165 | 0.17 |  | Práce |  |  |  | POL1_
64 | 734265317 | Šroubení topenářské, přímé, GIACOMINI R18 DN 50 | kus | 1 |  | 0 |  | 0 |  | 0 | 21 | 0 | 0.00118 | 0 | 0 | 0 |  | RTS 20/ II | RTS 20/ II | 0.21 | 0.21 |  | Práce |  |  |  | POL1_
65 | 734293312 | Kohout kulový vypouštěcí, IVAR.EURO M DN 15 | kus | 10 |  | 0 |  | 0 |  | 0 | 21 | 0 | 0.0003 | 0 | 0 | 0 |  | RTS 20/ II | RTS 20/ II | 0.083 | 0.83 |  | Práce |  |  |  | POL1_
66 | 734413133 | Teploměr IVAR.TP 120 A, D 80 / dl.jímky 75 mm | kus | 10 |  | 0 |  | 0 |  | 0 | 21 | 0 | 0.00063 | 0.01 | 0 | 0 |  | RTS 20/ II | RTS 20/ II | 0.381 | 3.81 |  | Práce |  |  |  | POL1_7
67 | 734109213 | Montáž přírub. armatur, 2 příruby, PN 1,6, DN 40 | soubor | 5 |  | 0 |  | 0 |  | 0 | 21 | 0 | 0.00434 | 0.02 | 0 | 0 |  | RTS 20/ II | RTS 20/ II | 0.978 | 4.89 |  | Práce |  |  |  | POL1_7
68 | 734109215 | Montáž přírub. armatur, 2 příruby, PN 1,6, DN 65 | soubor | 10 |  | 0 |  | 0 |  | 0 | 21 | 0 | 0.00683 | 0.07 | 0 | 0 |  | RTS 20/ II | RTS 20/ II | 1.29 | 12.9 |  | Práce |  |  |  | POL1_7
69 | 734109216 | Montáž přírub. armatur, 2 příruby, PN 1,6, DN 80 | soubor | 5 |  | 0 |  | 0 |  | 0 | 21 | 0 | 0.00886 | 0.04 | 0 | 0 |  | RTS 20/ II | RTS 20/ II | 1.539 | 7.7 |  | Práce |  |  |  | POL1_7
70 | 734109217 | Montáž přírub. armatur, 2 příruby, PN 1,6, DN 100 | soubor | 5 |  | 0 |  | 0 |  | 0 | 21 | 0 | 0.01053 | 0.05 | 0 | 0 |  | RTS 20/ II | RTS 20/ II | 2.465 | 12.33 |  | Práce |  |  |  | POL1_7
71 | 734109413 | Montáž přírub.armatur se 3 přírub.PN 1,6,DN 40 | soubor | 1 |  | 0 |  | 0 |  | 0 | 21 | 0 | 0.00651 | 0.01 | 0 | 0 |  | RTS 20/ II | RTS 20/ II | 1.31 | 1.31 |  | Práce |  |  |  | POL1_
72 | 734109414 | Montáž přírub.armatur se 3 přírub.PN 1,6,DN 50 | soubor | 1 |  | 0 |  | 0 |  | 0 | 21 | 0 | 0.00858 | 0.01 | 0 | 0 |  | RTS 20/ II | RTS 20/ II | 1.466 | 1.47 |  | Práce |  |  |  | POL1_7
73 | 734421150 | Tlakoměr deformační 0-10 MPa č. 53312, D 100 | kus | 10 |  | 0 |  | 0 |  | 0 | 21 | 0 | 0.00252 | 0.03 | 0 | 0 |  | RTS 20/ II | RTS 20/ II | 0.433 | 4.33 |  | Práce |  |  |  | POL1_7
74 | 734494213 | Návarky s trubkovým závitem G 1/2 | kus | 35 |  | 0 |  | 0 |  | 0 | 21 | 0 | 0.00024 | 0.01 | 0 | 0 |  | RTS 20/ II | RTS 20/ II | 0.278 | 9.73 |  | Práce |  |  |  | POL1_7
75 | 42260782 | Filtr s výměn.vložkou FORTE typ 001 PN16 DN 40 | kus | 1 |  | 0 |  | 0 |  | 0 | 21 | 0 | 0.0077 | 0.01 | 0 | 0 | SPCM | RTS 20/ II | RTS 20/ II | 0 | 0 |  | Specifikace |  |  |  | POL3_0
76 | 42265773 | Filtr s výměnnou vložkou FORTE typ 001 PN16 DN 65 | kus | 2 |  | 0 |  | 0 |  | 0 | 21 | 0 | 0.0159 | 0.03 | 0 | 0 | SPCM | RTS 20/ II | RTS 20/ II | 0 | 0 |  | Specifikace |  |  |  | POL3_0
77 | 42265776 | Filtr s výměnnou vložkou FORTE typ 001 PN16 DN 80 | kus | 1 |  | 0 |  | 0 |  | 0 | 21 | 0 | 0.0183 | 0.02 | 0 | 0 | SPCM | RTS 20/ II | RTS 20/ II | 0 | 0 |  | Specifikace |  |  |  | POL3_0
78 | 42265779 | Filtr s výměnnou vložkou FORTE typ 001 PN16 DN 100 | kus | 1 |  | 0 |  | 0 |  | 0 | 21 | 0 | 0.0263 | 0.03 | 0 | 0 | SPCM | RTS 20/ II | RTS 20/ II | 0 | 0 |  | Specifikace |  |  |  | POL3_0
79 | 42285512 | Klapka mezipřírubová uzav.WAFER J9.100 DN 40 tělo litina, disk niklovaná litina, EPDM | kus | 3 |  | 0 |  | 0 |  | 0 | 21 | 0 | 0.002 | 0.01 | 0 | 0 | SPCM | RTS 20/ II | RTS 20/ II | 0 | 0 |  | Specifikace |  |  |  | POL3_0
80 | 42285514 | Klapka mezipřírubová uzav.WAFER J9.100 DN 65 tělo litina, disk niklovaná litina, EPDM | kus | 6 |  | 0 |  | 0 |  | 0 | 21 | 0 | 0.0031 | 0.02 | 0 | 0 | SPCM | RTS 20/ II | RTS 20/ II | 0 | 0 |  | Specifikace |  |  |  | POL3_0
81 | 42285515 | Klapka mezipřírubová uzav.WAFER J9.100 DN 80 tělo litina, disk niklovaná litina, EPDM | kus | 3 |  | 0 |  | 0 |  | 0 | 21 | 0 | 0.00385 | 0.01 | 0 | 0 | SPCM | RTS 20/ II | RTS 20/ II | 0 | 0 |  | Specifikace |  |  |  | POL3_0
82 | 42285516 | Klapka mezipřírubová uzav.WAFER J9.100 DN 100 tělo litina, disk niklovaná litina, EPDM | kus | 3 |  | 0 |  | 0 |  | 0 | 21 | 0 | 0.00475 | 0.01 | 0 | 0 | SPCM | RTS 20/ II | RTS 20/ II | 0 | 0 |  | Specifikace |  |  |  | POL3_0
83 | 42285571 | Klapka mezipřírub.zpětná pružin. BRA.W6.020 DN 40 tělo litina, disk nerez, pružina nerez | kus | 1 |  | 0 |  | 0 |  | 0 | 21 | 0 | 0.00077 | 0 | 0 | 0 | SPCM | RTS 20/ II | RTS 20/ II | 0 | 0 |  | Specifikace |  |  |  | POL3_
84 | 42285573 | Klapka mezipřírub.zpětná pružin. BRA.W6.020 DN 65 tělo litina, disk nerez, pružina nerez | kus | 2 |  | 0 |  | 0 |  | 0 | 21 | 0 | 0.0018 | 0 | 0 | 0 | SPCM | RTS 20/ II | RTS 20/ II | 0 | 0 |  | Specifikace |  |  |  | POL3_
85 | 42285574 | Klapka mezipřírub.zpětná pružin. BRA.W6.020 DN 80 tělo litina, disk nerez, pružina nerez | kus | 1 |  | 0 |  | 0 |  | 0 | 21 | 0 | 0.0028 | 0 | 0 | 0 | SPCM | RTS 20/ II | RTS 20/ II | 0 | 0 |  | Specifikace |  |  |  | POL3_
86 | 42285575 | Klapka mezipřírub.zpětná pružin. BRA.W6.020 DN 100 tělo litina, disk nerez, pružina nerez | kus | 1 |  | 0 |  | 0 |  | 0 | 21 | 0 | 0.0036 | 0 | 0 | 0 | SPCM | RTS 20/ II | RTS 20/ II | 0 | 0 |  | Specifikace |  |  |  | POL3_
87 | 998734201 | Přesun hmot pro armatury, výšky do 6 m | % |  |  | 0 |  | 0 |  | 0 | 21 | 0 | 0 | 0 | 0 | 0 |  | RTS 20/ II | RTS 20/ II | 0 | 0 |  | Přesun hmot |  |  |  | POL7_
Díl: | 739 | Demontáže vytápění |  |  |  | 0 |  | 0 |  | 0 |  | 0 |  | 0 |  | 1.1 |  |  |  |  | 17.33 | [5 empty] | DIL
88 | 732420812 | Demontáž čerpadel oběhových spirálních DN 40 | kus | 1 |  | 0 |  | 0 |  | 0 | 21 | 0 | 7e-05 | 0 | 0.021 | 0.02 |  | RTS 20/ II | RTS 20/ II | 0.43 | 0.43 |  | Práce |  |  |  | POL1_7
89 | 734100811 | Demontáž armatur se dvěma přírubami do DN 50 | kus | 2 |  | 0 |  | 0 |  | 0 | 21 | 0 | 2e-05 | 0 | 0.014 | 0.03 |  | RTS 20/ II | RTS 20/ II | 0.52 | 1.04 |  | Práce |  |  |  | POL1_7
90 | 713400832 | Odstranění pevné izol.potrubí Izoma M vč.úpravy | m2 | 14 |  | 0 |  | 0 |  | 0 | 21 | 0 | 0 | 0 | 0.0401 | 0.56 |  | RTS 20/ II | RTS 20/ II | 0.54 | 7.56 |  | Práce |  |  |  | POL1_7
91 | 733110810 | Demontáž potrubí ocelového závitového do DN 50-80 | m | 12 |  | 0 |  | 0 |  | 0 | 21 | 0 | 9e-05 | 0 | 0.00858 | 0.1 |  | RTS 20/ II | RTS 20/ II | 0.1 | 1.2 |  | Práce |  |  |  | POL1_7
92 | 734100812 | Demontáž armatur se dvěma přírubami do DN 100 | kus | 10 |  | 0 |  | 0 |  | 0 | 21 | 0 | 2e-05 | 0 | 0.039 | 0.39 |  | RTS 20/ II | RTS 20/ II | 0.71 | 7.1 |  | Práce |  |  |  | POL1_7
Díl: | 783 | Nátěry |  |  |  | 0 |  | 0 |  | 0 |  | 0 |  | 0 |  | 0 |  |  |  |  | 4.47 | [5 empty] | DIL
93 | 783424140 | Nátěr syntetický potrubí do DN 50 mm Z + 2x | m | 35 |  | 0 |  | 0 |  | 0 | 21 | 0 | 7e-05 | 0 | 0 | 0 |  | RTS 20/ II | RTS 20/ II | 0.09 | 3.15 |  | Práce |  |  |  | POL1_7
94 | 783425150 | Nátěr syntetický potrubí do DN 100 mm Z + 2x | m | 8 |  | 0 |  | 0 |  | 0 | 21 | 0 | 9e-05 | 0 | 0 | 0 |  | RTS 20/ II | RTS 20/ II | 0.103 | 0.82 |  | Práce |  |  |  | POL1_7
95 | 783426160 | Nátěr syntetický potrubí do DN 150 mm Z + 2x | m | 4 |  | 0 |  | 0 |  | 0 | 21 | 0 | 0.00014 | 0 | 0 | 0 |  | RTS 20/ II | RTS 20/ II | 0.125 | 0.5 |  | Práce |  |  |  | POL1_7
Díl: | D96 | Přesuny suti a vybouraných hmot |  |  |  | 0 |  | 0 |  | 0 |  | 0 |  | 0 |  | 0 |  |  |  |  | 4.71 | [5 empty] | DIL
96 | 979011111 | Svislá doprava suti a vybour. hmot za 2.NP a 1.PP | t | 1.1034 |  | 0 |  | 0 |  | 0 | 21 | 0 | 0 | 0 | 0 | 0 |  | RTS 20/ II | RTS 20/ II | 0.933 | 1.03 |  | Přesun suti |  |  |  | POL8_
97 | 979081111 | Odvoz suti a vybour. hmot na skládku do 1 km | t | 1.1034 |  | 0 |  | 0 |  | 0 | 21 | 0 | 0 | 0 | 0 | 0 |  | RTS 20/ II | RTS 20/ II | 0.49 | 0.54 |  | Přesun suti |  |  |  | POL8_
|  | Včetně naložení na dopravní prostředek a složení na skládku, bez poplatku za skládku. | [24 empty] | POP
98 | 979082111 | Vnitrostaveništní doprava suti do 10 m | t | 1.1034 |  | 0 |  | 0 |  | 0 | 21 | 0 | 0 | 0 | 0 | 0 |  | RTS 20/ II | RTS 20/ II | 0.942 | 1.04 |  | Přesun suti |  |  |  | POL8_
99 | 979082121 | Příplatek k vnitrost. dopravě suti za dalších 5 m | t | 1.1034 |  | 0 |  | 0 |  | 0 | 21 | 0 | 0 | 0 | 0 | 0 |  | RTS 20/ II | RTS 20/ II | 0.105 | 0.12 |  | Přesun suti |  |  |  | POL8_
100 | 979095311 | Naložení a složení vybouraných hmot/konstrukcí | t | 1.1034 |  | 0 |  | 0 |  | 0 | 21 | 0 | 0 | 0 | 0 | 0 |  | RTS 20/ II | RTS 20/ II | 1.797 | 1.98 |  | Přesun suti |  |  |  | POL8_
Díl: | VN | Vedlejší náklady |  |  |  | 0 |  | 0 |  | 0 |  | 0 |  | 0 |  | 0 |  |  |  |  | 0 | [5 empty] | DIL
101 | VRN4 | Zařízení staveniště | Soubor | 1 |  | 0 |  | 0 |  | 0 | 21 | 0 | 0 | 0 | 0 | 0 |  | Vlastní | Indiv | 0 | 0 |  | VRN |  |  |  | POL99_2
102 | VRN5 | Provoz investora | Soubor | 1 |  | 0 |  | 0 |  | 0 | 21 | 0 | 0 | 0 | 0 | 0 |  | Vlastní | Indiv | 0 | 0 |  | VRN |  |  |  | POL99_2
103 | VRN6 | Kompletační činnost (IČD) | Soubor | 1 |  | 0 |  | 0 |  | 0 | 21 | 0 | 0 | 0 | 0 | 0 |  | Vlastní | Indiv | 0 | 0 |  | VRN |  |  |  | POL99_2
Díl: | ON | Ostatní náklady |  |  |  | 0 |  | 0 |  | 0 |  | 0 |  | 0 |  | 0 |  |  |  |  | 0 | [5 empty] | DIL
104 | 005261030R | Finanční rezerva | Soubor | 1 |  | 0 |  | 0 |  | 0 | 21 | 0 | 0 | 0 | 0 | 0 |  | RTS 20/ II | Indiv | 0 | 0 |  | VRN |  |  |  | POL99_2
|  | Finanční rezerva požadovaná objednatelem jako součást smluvní ceny. Způsob jejího stanovení, čerpání a vykazování definuje objednatel. | [24 empty] | POP |  | Finanční rezerva požadovaná objednatelem jako součást smluvní ceny. Způsob jejího stanovení, čerpání a vykazování definuje objednatel.
[25 empty] | 15 | 21 | DPH
| Celkem |  |  |  |  | 0 | [18 empty] | 0 | 0 | SUM
Poznámky uchazeče k zadání
POPUZIV
END
Note on S6: Jedná se o informaci, zda se jedná o položku, která je do rozpočtu zadána z cenové soustavy RTS, nebo vlastní.
Note on T6: Jedná se o název CÚ, která je zadána u položky rozpočtu