## Pokyny pro vyplnění (hidden)
Pokyny pro vyplnění
Ve všech listech tohoto souboru můžete měnit pouze buňky s modrým pozadím. Jedná se o tyto údaje : - údaje o firmě - jednotkové ceny položek zadané na maximálně dvě desetinná místa

## Stavba
#RTSROZP# | Položkový rozpočet stavby
| Stavba: |  | Z200106 | Magistrát Ústí n/L - Výměníková stanice
| Objekt: |  | 01 | Výměníková stanice
393 | Rozpočet: |  | 01 | Technologické úpravy VS vyvolané směšovacími okruhy
| Objednatel: |  | Statutární město Ústí nad Labem |  |  |  | IČO: | 00081531
|  |  | Velká hradební 2336/8 |  |  |  | DIČ: | CZ00081531
| Projektant: |  | MARTIA a.s. |  |  |  | IČO: | 25006754
|  |  | Mezní 2854/4 |  |  |  | DIČ: | CZ25006754
|  |  | 40011 | Ústí nad Labem
| Zhotovitel: | [5 empty] | IČO:
DIČ:
| Vypracoval: |  | Petr Hanuš
| Rozpis ceny | [6 empty] | Celkem
HSV | HSV | [6 empty] | 6327.93
PSV | PSV | [6 empty] | 237202.42
MON | MON | [6 empty] | 0
VN | Vedlejší náklady | [6 empty] | 3532.87
ON | Ostatní náklady | [6 empty] | 12953.84
| Celkem | [6 empty] | 260017.06
Rekapitulace daní
| Základ pro sníženou DPH |  |  | 15 | % | 0 |  |  | CZK
| Snížená DPH |  |  | 15 | % | 0 |  |  | CZK
| Základ pro základní DPH |  |  | 21 | % | 260017.06 |  |  | CZK
| Základní DPH |  |  | 21 | % | 54603.58 |  |  | CZK
| Zaokrouhlení |  |  |  |  | 0 |  |  | CZK
| Cena celkem bez DPH |  |  |  |  | 260017.06 |  |  | CZK
| Cena celkem s DPH |  |  |  |  | 314620.64 |  |  | CZK
|  | v |  |  | dne |  | 7.12.2020
|  |  | Hanuš Petr |  |  | Červenka Zdeněk, Ing.
|  |  | Za zhotovitele |  |  |  | Za objednatele
Rekapitulace dílčích částí
#CASTI>> | Číslo | Název |  |  | Základ pro sníženou DPH | Základ pro základní DPH | DPH celkem | Cena celkem | %
1 | Stavba |  |  |  | 0 | 260017.06 |  | 260017.06 | 100
2 | 01 | Výměníková stanice |  |  | 0 | 260017.06 |  | 260017.06 | 100
3 | 01 | Technologické úpravy VS vyvolané směšovacími okruhy |  |  | 0 | 260017.06 |  | 260017.06 | 100
| Celkem za stavbu |  |  |  | 0 | 260017.06 | 0 | 260017.06 | 100
#POPS | Popis stavby: Z200106 - Magistrát Ústí n/L - Výměníková stanice
| Úprava stávající technologie ÚT o nové směšovací okruhy pro jednotlivé větvě. | [8 empty] | Úprava stávající technologie ÚT o nové směšovací okruhy pro jednotlivé větvě.
| Úpravy stávající technologie ÚT ve VS, vyvolané novými směšovanými okruhy a odstraněním původní čerpadlové sestavy. | [8 empty] | Úpravy stávající technologie ÚT ve VS, vyvolané novými směšovanými okruhy a odstraněním původní čerpadlové sestavy.
Rekapitulace dílů
| Číslo | Název |  |  | Typ dílu |  |  | Celkem | %
| 713 | Izolace tepelné |  |  | PSV |  |  | 41535.66 | 15.9742
| 732 | Strojovny |  |  | PSV |  |  | 83654.15 | 32.1726
| 733 | Rozvod potrubí |  |  | PSV |  |  | 52754.28 | 20.2888
| 734 | Armatury |  |  | PSV |  |  | 58359.63 | 22.4445
| 783 | Nátěry |  |  | PSV |  |  | 898.7 | 0.34563
| D96 | Přesuny suti a vybouraných hmot |  |  | PSU |  |  | 6327.93 | 2.4337
| VN | Vedlejší náklady |  |  | VN |  |  | 3532.87 | 1.3587
| ON | Ostatní náklady |  |  | ON |  |  | 12953.84 | 4.9819
| Cena celkem | [6 empty] | 260017.06 | 100
Note on D11: Název
Note on I11: IČO
Note on D12: Ulice
Note on I12: DIČ
Note on D13: PSČ
Note on E13: Místo

## VzorPolozky (hidden)
Položkový rozpočet
S:
O:
R:

## 01 01 Pol
Položkový rozpočet | [26 empty] | #TypZaznamu#
S: | Z200106 | Magistrát Ústí n/L - Výměníková stanice | [24 empty] | STA
O: | 01 | Výměníková stanice | [21 empty] | STA |  |  | OBJ
R: | 01 | Technologické úpravy VS vyvolané směšovacími okruhy | [24 empty] | ROZ
P.č. | Číslo položky | Název položky | MJ | Množství | Cena / MJ | Celkem | Dodávka | Dodávka celk. | Montáž | Montáž celk. | DPH | Cena s DPH | Hmotnost / MJ | Hmotnost celk.(t) | Dem. hmotnost / MJ | Dem. hmotnost celk.(t) | Ceník | Cen. soustava / platnost | Cenová úroveň | Nhod / MJ | Nhod celk. | Dodavatel | Typ položky
Díl: | 713 | Izolace tepelné |  |  |  | 41535.66 |  | 27397.12 |  | 14138.53 |  | 50258.1486 |  | 0.11 |  | 0.88 |  |  |  |  | 28.4 | [5 empty] | DIL
1 | 713400832 | Odstranění pevné izol.potrubí Izoma M vč.úpravy | m2 | 21.9127 | 227 | 4974.17 | 0 | 0 | 227 | 4974.17 | 21 | 6018.7457 | 0 | 0 | 0.0401 | 0.88 |  | RTS 20/ II | RTS 20/ II | 0.54 | 11.83 |  | Práce |  |  |  | POL1_
|  | Propojení výměníků a rozdělovače : 3,1416*(0,159+0,12)*5 |  | 4.3825 | [22 empty] | VV | 0
|  | Propojení potrubí do přístavby : 3,1416*(0,159+0,12)*20 |  | 17.5301 | [22 empty] | VV | 0
2 | 713400991 | Příplatek za opravu izolace potrubí ostatní | kus | 7 | 243.5 | 1704.5 | 0 | 0 | 243.5 | 1704.5 | 21 | 2062.445 | 0 | 0 | 0 | 0 |  | RTS 20/ II | RTS 20/ II | 0.5 | 3.5 |  | Práce |  |  |  | POL1_
3 | 713461121 | Izolace potrubí-skružemi na tmel za stud., 1vrstvá | m2 | 14.0304 | 363.5 | 5100.05 | 45.85 | 643.29 | 317.65 | 4456.75 | 21 | 6171.0605 | 0.00205 | 0.03 | 0 | 0 |  | RTS 20/ II | RTS 20/ II | 0.607 | 8.52 |  | Práce |  |  |  | POL1_
|  | Včetně pomocného lešení o výšce podlahy do 1900 mm a pro zatížení do 1,5 kPa. | [24 empty] | POP
|  | Propojení výměníků : 3,1416*(0,159+0,16)*5 |  | 5.0108 | [22 empty] | VV | 0
|  | Propojení potrubí do přístavby : 3,1416*(0,159+0,16)*6 |  | 6.013 | [22 empty] | VV | 0
|  | Propojení potrubí místo čerpadlové řady VS : 3,1416*(0,159+0,16)*3 |  | 3.0065 | [22 empty] | VV | 0
4 | 713492111 | Izolace potrubí - Al fólií v 6hranném Pz pletivu | m2 | 14.0304 | 246.5 | 3458.49 | 89.08 | 1249.83 | 157.42 | 2208.66 | 21 | 4184.7729 | 0.00112 | 0.02 | 0 | 0 |  | RTS 20/ II | RTS 20/ II | 0.324 | 4.55 |  | Práce |  |  |  | POL1_
|  | Včetně pomocného lešení o výšce podlahy do 1900 mm a pro zatížení do 1,5 kPa. | [24 empty] | POP
|  | Propojení výměníků : 3,1416*(0,159+0,16)*5 |  | 5.0108 | [22 empty] | VV | 0
|  | Propojení potrubí do přístavby : 3,1416*(0,159+0,16)*6 |  | 6.013 | [22 empty] | VV | 0
|  | Propojení potrubí místo čerpadlové řady VS : 3,1416*(0,159+0,16)*3 |  | 3.0065 | [22 empty] | VV | 0
5 | 28378007 | IKA 150 V DN 65 vrstvená tepelná izolace | kus | 3 | 937 | 2811 | 937 | 2811 | 0 | 0 | 21 | 3401.31 | 0.001 | 0 | 0 | 0 | SPCM | RTS 20/ II | RTS 20/ II | 0 | 0 |  | Specifikace |  |  |  | POL3_
6 | 28378069 | IKA 150 F DN 100 vrstvená tepelná izolace | kus | 1 | 1198 | 1198 | 1198 | 1198 | 0 | 0 | 21 | 1449.58 | 0.0016 | 0 | 0 | 0 | SPCM | RTS 20/ II | RTS 20/ II | 0 | 0 |  | Specifikace |  |  |  | POL3_
7 | 631547522 | Pouzdro potrubní izolační ROCKWOOL 800 76/70 mm kamenná vlna s polepem Al fólií vyztuženou skleněnou mřížkou | m | 1 | 1065 | 1065 | 1065 | 1065 | 0 | 0 | 21 | 1288.65 | 0.0024 | 0 | 0 | 0 | SPCM | RTS 20/ II | RTS 20/ II | 0 | 0 |  | Specifikace |  |  |  | POL3_
8 | 631547628 | Pouzdro potrubní izolační ROCKWOOL 800 159/80 mm kamenná vlna s polepem Al fólií vyztuženou skleněnou mřížkou | m | 15 | 1362 | 20430 | 1362 | 20430 | 0 | 0 | 21 | 24720.3 | 0.00403 | 0.06 | 0 | 0 | SPCM | RTS 20/ II | RTS 20/ II | 0 | 0 |  | Specifikace |  |  |  | POL3_
9 | 998713201 | Přesun hmot pro izolace tepelné, výšky do 6 m | % | 407.4121 | 1.95 | 794.45 | 0 | 0 | 1.95 | 794.45 | 21 | 961.2845 | 0 | 0 | 0 | 0 |  | RTS 20/ II | RTS 20/ II | 0 | 0 |  | Přesun hmot |  |  |  | POL7_
Díl: | 732 | Strojovny |  |  |  | 83654.15 |  | 68627.07 |  | 15027.08 |  | 101221.5215 |  | 0.05 |  | 0.46 |  |  |  |  | 28.1 | [5 empty] | DIL
10 | 732110812 | Demontáž těles rozdělovačů a sběračů, DN 200 mm | m | 3 | 155.5 | 466.5 | 0 | 0 | 155.5 | 466.5 | 21 | 564.465 | 0 | 0 | 0.09358 | 0.28 |  | RTS 20/ II | RTS 20/ II | 0.35 | 1.05 |  | Práce |  |  |  | POL1_
11 | 732224812 | Vypuštění vody z výměníku s vložkou U do 6,3 m2 | kus | 3 | 474.5 | 1423.5 | 0 | 0 | 474.5 | 1423.5 | 21 | 1722.435 | 0 | 0 | 0 | 0 |  | RTS 20/ II | RTS 20/ II | 1.07 | 3.21 |  | Práce |  |  |  | POL1_
12 | 732291915 | Napuštění výměníků a ohříváků vodou do 1000 l | kus | 3 | 425 | 1275 | 0 | 0 | 425 | 1275 | 21 | 1542.75 | 0 | 0 | 0 | 0 |  | RTS 20/ II | RTS 20/ II | 0.873 | 2.62 |  | Práce |  |  |  | POL1_
13 | 732429112 | Montáž čerpadel oběhových spirálních, DN 40 | soubor | 1 | 362.5 | 362.5 | 104.78 | 104.78 | 257.72 | 257.72 | 21 | 438.625 | 0.00059 | 0 | 0 | 0 |  | RTS 20/ II | RTS 20/ II | 0.53 | 0.53 |  | Práce |  |  |  | POL1_
14 | 732429116 | Montáž čerpadel oběhových spirálních, DN 100 | soubor | 1 | 594 | 594 | 178.74 | 178.74 | 415.26 | 415.26 | 21 | 718.74 | 0.00035 | 0 | 0 | 0 |  | RTS 20/ II | RTS 20/ II | 0.853 | 0.85 |  | Práce |  |  |  | POL1_
15 | 732420815 | Demontáž čerpadel oběhových spirálních DN 80 | kus | 3 | 295.5 | 886.5 | 2.51 | 7.53 | 292.99 | 878.97 | 21 | 1072.665 | 1e-05 | 0 | 0.028 | 0.08 |  | RTS 20/ II | RTS 20/ II | 0.66 | 1.98 |  | Práce |  |  |  | POL1_
16 | 732420817 | Demontáž čerpadel oběhových spirálních DN 125 | kus | 2 | 415 | 830 | 2.51 | 5.02 | 412.49 | 824.98 | 21 | 1004.3 | 1e-05 | 0 | 0.048 | 0.1 |  | RTS 20/ II | RTS 20/ II | 0.93 | 1.86 |  | Práce |  |  |  | POL1_
17 | 900 | HZS Práce v tarifní třídě 7 Odstavení VS a vypuštění části soustavy | h | 4 | 578 | 2312 | 0 | 0 | 578 | 2312 | 21 | 2797.52 | 0 | 0 | 0 | 0 | Prav.M | RTS 20/ II | RTS 20/ II | 1 | 4 |  | HZS |  |  |  | POL10_
18 | 904 | Hzs-zkousky v ramci montaz.praci Topná zkouška | h | 12 | 474.5 | 5694 | 0 | 0 | 474.5 | 5694 | 21 | 6889.74 | 0 | 0 | 0 | 0 | Prav.M | RTS 20/ II | RTS 20/ II | 1 | 12 |  | HZS |  |  |  | POL10_
19 | 4261097532 | Čerpadlo MAGNA 1 32-100, PN 10 230V, 180 mm | kus | 1 | 11909 | 11909 | 11909 | 11909 | 0 | 0 | 21 | 14409.89 | 0.006 | 0.01 | 0 | 0 | SPCM | RTS 20/ II | Indiv | 0 | 0 |  | Specifikace |  |  |  | POL3_
20 | 4261097539 | Čerpadlo MAGNA 3 100-120F, PN 6 230V, 450 mm | kus | 1 | 56422 | 56422 | 56422 | 56422 | 0 | 0 | 21 | 68270.62 | 0.035 | 0.04 | 0 | 0 | SPCM | RTS 20/ II | Indiv | 0 | 0 |  | Specifikace |  |  |  | POL3_
21 | 998732201 | Přesun hmot pro strojovny, výšky do 6 m | % | 821.75 | 1.8 | 1479.15 | 0 | 0 | 1.8 | 1479.15 | 21 | 1789.7715 | 0 | 0 | 0 | 0 |  | RTS 20/ II | RTS 20/ II | 0 | 0 |  | Přesun hmot |  |  |  | POL7_
Díl: | 733 | Rozvod potrubí |  |  |  | 52754.28 |  | 16791.23 |  | 35963.05 |  | 63832.6788 |  | 0.18 |  | 0.51 |  |  |  |  | 66.79 | [5 empty] | DIL
22 | 733111416 | Potrubí závitové zesílené svař. v kotelnách DN 32 | m | 3 | 688 | 2064 | 268.66 | 805.98 | 419.34 | 1258.02 | 21 | 2497.44 | 0.00866 | 0.03 | 0 | 0 |  | RTS 20/ II | RTS 20/ II | 0.822 | 2.47 |  | Práce |  |  |  | POL1_
|  | Potrubí včetně tvarovek a zednických výpomocí. | [24 empty] | POP
23 | 733113116 | Příplatek za zhotovení přípojky DN 32 | kus | 1 | 316 | 316 | 0 | 0 | 316 | 316 | 21 | 382.36 | 0 | 0 | 0 | 0 |  | RTS 20/ II | RTS 20/ II | 0.649 | 0.65 |  | Práce |  |  |  | POL1_
24 | 733113117 | Příplatek za zhotovení přípojky DN 40 | kus | 4 | 366 | 1464 | 0 | 0 | 366 | 1464 | 21 | 1771.44 | 0 | 0 | 0 | 0 |  | RTS 20/ II | RTS 20/ II | 0.752 | 3.01 |  | Práce |  |  |  | POL1_
25 | 733110803 | Demontáž potrubí ocelového závitového do DN 15 | m | 5 | 26.2 | 131 | 3.55 | 17.75 | 22.65 | 113.25 | 21 | 158.51 | 2e-05 | 0 | 0.001 | 0.01 |  | RTS 20/ II | RTS 20/ II | 0.051 | 0.26 |  | Práce |  |  |  | POL1_
26 | 733121228 | Potrubí hladké bezešvé v kotelnách D 108 x 4,0 mm | m | 2 | 1711 | 3422 | 1096.34 | 2192.68 | 614.66 | 1229.32 | 21 | 4140.62 | 0.01713 | 0.03 | 0 | 0 |  | RTS 20/ II | RTS 20/ II | 1.206 | 2.41 |  | Práce |  |  |  | POL1_
|  | Potrubí včetně tvarovek a zednických výpomocí. | [24 empty] | POP
27 | 733121232 | Potrubí hladké bezešvé v kotelnách D 133 x 4,5 mm | m | 1.5 | 2265 | 3397.5 | 1544.28 | 2316.42 | 720.72 | 1081.08 | 21 | 4110.975 | 0.02173 | 0.03 | 0 | 0 |  | RTS 20/ II | RTS 20/ II | 1.4 | 2.1 |  | Práce |  |  |  | POL1_
|  | Potrubí včetně tvarovek a zednických výpomocí. | [24 empty] | POP
28 | 733121235 | Potrubí hladké bezešvé v kotelnách D 159 x 4,5 mm | m | 3 | 2640 | 7920 | 1807.4 | 5422.2 | 832.6 | 2497.8 | 21 | 9583.2 | 0.02386 | 0.07 | 0 | 0 |  | RTS 20/ II | RTS 20/ II | 1.612 | 4.84 |  | Práce |  |  |  | POL1_
|  | Potrubí včetně tvarovek a zednických výpomocí. | [24 empty] | POP
29 | 733123123 | Příplatek za zhotovení přípojek D 76 x 3,2 mm | kus | 3 | 727 | 2181 | 0 | 0 | 727 | 2181 | 21 | 2639.01 | 0 | 0 | 0 | 0 |  | RTS 20/ II | RTS 20/ II | 1.373 | 4.12 |  | Práce |  |  |  | POL1_
30 | 733123128 | Příplatek za zhotovení přípojek D 133 x 4,5 mm | kus | 1 | 1460 | 1460 | 0 | 0 | 1460 | 1460 | 21 | 1766.6 | 0 | 0 | 0 | 0 |  | RTS 20/ II | RTS 20/ II | 2.756 | 2.76 |  | Práce |  |  |  | POL1_
31 | 733123132 | Příplatek za zhotovení přípojek D 159 4,5 mm | kus | 4 | 1862 | 7448 | 0 | 0 | 1862 | 7448 | 21 | 9012.08 | 0 | 0 | 0 | 0 |  | RTS 20/ II | RTS 20/ II | 3.515 | 14.06 |  | Práce |  |  |  | POL1_
32 | 733124128 | Zhotov.přechodu z trub.hladkých kováním 150/100 | kus | 2 | 2790 | 5580 | 1070.9 | 2141.8 | 1719.1 | 3438.2 | 21 | 6751.8 | 0.00484 | 0.01 | 0 | 0 |  | RTS 20/ II | RTS 20/ II | 3.245 | 6.49 |  | Práce |  |  |  | POL1_
33 | 733120836 | Demontáž potrubí z hladkých trubek D 159 | m | 21 | 125 | 2625 | 32.78 | 688.38 | 92.22 | 1936.62 | 21 | 3176.25 | 0.00013 | 0 | 0.02359 | 0.5 |  | RTS 20/ II | RTS 20/ II | 0.208 | 4.37 |  | Práce |  |  |  | POL1_
34 | 733192935 | Oprava-montáž potrubí hladkých D 159 mm | m | 8 | 896 | 7168 | 148.01 | 1184.08 | 747.99 | 5983.92 | 21 | 8673.28 | 0.00118 | 0.01 | 0 | 0 |  | RTS 20/ II | RTS 20/ II | 1.411 | 11.29 |  | Práce |  |  |  | POL1_
35 | 733193935 | Oprava-zaslepení potrubí dýnkem D 159 mm | kus | 2 | 1106 | 2212 | 469.39 | 938.78 | 636.61 | 1273.22 | 21 | 2676.52 | 0.00232 | 0 | 0 | 0 |  | RTS 20/ II | RTS 20/ II | 1.308 | 2.62 |  | Práce |  |  |  | POL1_
36 | 733194922 | Oprava-navaření odbočky na potrubí,D odbočky 76 | kus | 3 | 398.5 | 1195.5 | 87.56 | 262.68 | 310.94 | 932.82 | 21 | 1446.555 | 0.00034 | 0 | 0 | 0 |  | RTS 20/ II | RTS 20/ II | 0.639 | 1.92 |  | Práce |  |  |  | POL1_
37 | 733194932 | Oprava-navaření odbočky na potrubí,D odbočky 133 | kus | 1 | 1138 | 1138 | 370.95 | 370.95 | 767.05 | 767.05 | 21 | 1376.98 | 0.00153 | 0 | 0 | 0 |  | RTS 20/ II | RTS 20/ II | 1.576 | 1.58 |  | Práce |  |  |  | POL1_
38 | 733194935 | Oprava-navaření odbočky na potrubí,D odbočky 159 | kus | 1 | 1347 | 1347 | 449.53 | 449.53 | 897.47 | 897.47 | 21 | 1629.87 | 0.00176 | 0 | 0 | 0 |  | RTS 20/ II | RTS 20/ II | 1.844 | 1.84 |  | Práce |  |  |  | POL1_
39 | 998733201 | Přesun hmot pro rozvody potrubí, výšky do 6 m | % | 510.69 | 3.3 | 1685.28 | 0 | 0 | 3.3 | 1685.28 | 21 | 2039.1888 | 0 | 0 | 0 | 0 |  | RTS 20/ II | RTS 20/ II | 0 | 0 |  | Přesun hmot |  |  |  | POL7_
Díl: | 734 | Armatury |  |  |  | 58359.63 |  | 37067.06 |  | 21292.57 |  | 70615.1523 |  | 0.18 |  | 1.07 |  |  |  |  | 43.2 | [5 empty] | DIL
40 | 734100812 | Demontáž armatur se dvěma přírubami do DN 100 | kus | 12 | 315.5 | 3786 | 1.73 | 20.76 | 313.77 | 3765.24 | 21 | 4581.06 | 2e-05 | 0 | 0.039 | 0.47 |  | RTS 20/ II | RTS 20/ II | 0.707 | 8.48 |  | Práce |  |  |  | POL1_
41 | 734100813 | Demontáž armatur se dvěma přírubami do DN 150 | kus | 7 | 551 | 3857 | 1.73 | 12.11 | 549.27 | 3844.89 | 21 | 4666.97 | 2e-05 | 0 | 0.083 | 0.58 |  | RTS 20/ II | RTS 20/ II | 1.238 | 8.67 |  | Práce |  |  |  | POL1_
42 | 734172116 | Mezikusy z ocel.trubek hlad., jednoznačné DN 65 | soubor | 3 | 1508 | 4524 | 863.27 | 2589.81 | 644.73 | 1934.19 | 21 | 5474.04 | 0.00963 | 0.03 | 0 | 0 |  | RTS 20/ II | RTS 20/ II | 1.217 | 3.65 |  | Práce |  |  |  | POL1_
43 | 734172121 | Mezikusy z ocel.trubek hlad., jednoznačné DN 125 | soubor | 2 | 3370 | 6740 | 1860.15 | 3720.3 | 1509.85 | 3019.7 | 21 | 8155.4 | 0.02112 | 0.04 | 0 | 0 |  | RTS 20/ II | RTS 20/ II | 2.85 | 5.7 |  | Práce |  |  |  | POL1_
44 | 734173216 | Přírubové spoje PN 0,6/I MPa, DN 65 | soubor | 3 | 840 | 2520 | 426.78 | 1280.34 | 413.22 | 1239.66 | 21 | 3049.2 | 0.00452 | 0.01 | 0 | 0 |  | RTS 20/ II | RTS 20/ II | 0.78 | 2.34 |  | Práce |  |  |  | POL1_
45 | 734173218 | Přírubové spoje PN 0,6/I MPa, DN 100 | soubor | 2 | 1752 | 3504 | 837.61 | 1675.22 | 914.39 | 1828.78 | 21 | 4239.84 | 0.00752 | 0.02 | 0 | 0 |  | RTS 20/ II | RTS 20/ II | 1.726 | 3.45 |  | Práce |  |  |  | POL1_
46 | 734173221 | Přírubové spoje PN 0,6/I MPa, DN 125 | soubor | 1 | 2290 | 2290 | 1155.24 | 1155.24 | 1134.76 | 1134.76 | 21 | 2770.9 | 0.011 | 0.01 | 0 | 0 |  | RTS 20/ II | RTS 20/ II | 2.142 | 2.14 |  | Práce |  |  |  | POL1_
47 | 734173222 | Přírubové spoje PN 0,6/I MPa, DN 150 | soubor | 1 | 2700 | 2700 | 1355.44 | 1355.44 | 1344.56 | 1344.56 | 21 | 3267 | 0.01268 | 0.01 | 0 | 0 |  | RTS 20/ II | RTS 20/ II | 2.538 | 2.54 |  | Práce |  |  |  | POL1_
48 | 734190818 | Rozpojení přírubového spoje DN 100 | kus | 3 | 112.5 | 337.5 | 1.73 | 5.19 | 110.77 | 332.31 | 21 | 408.375 | 2e-05 | 0 | 0 | 0 |  | RTS 20/ II | RTS 20/ II | 0.25 | 0.75 |  | Práce |  |  |  | POL1_
49 | 734190822 | Rozpojení přírubového spoje DN 150 | kus | 2 | 144.5 | 289 | 1.73 | 3.46 | 142.77 | 285.54 | 21 | 349.69 | 2e-05 | 0 | 0 | 0 |  | RTS 20/ II | RTS 20/ II | 0.322 | 0.64 |  | Práce |  |  |  | POL1_
50 | 734200834 | Demontáž armatur se 4 závity do G 2 | kus | 1 | 290 | 290 | 36.3 | 36.3 | 253.7 | 253.7 | 21 | 350.9 | 0.00016 | 0 | 0.00497 | 0 |  | RTS 20/ II | RTS 20/ II | 0.572 | 0.57 |  | Práce |  |  |  | POL1_
51 | 734209116 | Montáž armatur závitových,se 2závity, G 5/4 | kus | 3 | 139.5 | 418.5 | 8.97 | 26.91 | 130.53 | 391.59 | 21 | 506.385 | 0 | 0 | 0 | 0 |  | RTS 20/ II | RTS 20/ II | 0.268 | 0.8 |  | Práce |  |  |  | POL1_
52 | 734209129 | Montáž armatur závitových,se 4závity, G 1 1/2 | kus | 1 | 374.5 | 374.5 | 53.87 | 53.87 | 320.63 | 320.63 | 21 | 453.145 | 0 | 0 | 0 | 0 |  | RTS 20/ II | RTS 20/ II | 0.659 | 0.66 |  | Práce |  |  |  | POL1_
53 | 734233164 | Kohout kulový,vnitřní-vnější z.IVAR PERFECTA DN 32 | kus | 1 | 658 | 658 | 527.09 | 527.09 | 130.91 | 130.91 | 21 | 796.18 | 0.00056 | 0 | 0 | 0 |  | RTS 20/ II | RTS 20/ II | 0.269 | 0.27 |  | Práce |  |  |  | POL1_
54 | 734263315 | Šroubení topenářské, přímé, IVAR.SP 603 DN 32 | kus | 1 | 468 | 468 | 407.66 | 407.66 | 60.34 | 60.34 | 21 | 566.28 | 0.0014 | 0 | 0 | 0 |  | RTS 20/ II | RTS 20/ II | 0.124 | 0.12 |  | Práce |  |  |  | POL1_
55 | 734263316 | Šroubení topenářské, přímé, IVAR.SP 603 DN 40 | kus | 4 | 708 | 2832 | 627.69 | 2510.76 | 80.31 | 321.24 | 21 | 3426.72 | 0.0015 | 0.01 | 0 | 0 |  | RTS 20/ II | RTS 20/ II | 0.165 | 0.66 |  | Práce |  |  |  | POL1_
56 | 734293312 | Kohout kulový vypouštěcí, IVAR.EURO M DN 15 | kus | 3 | 181.5 | 544.5 | 141.1 | 423.3 | 40.4 | 121.2 | 21 | 658.845 | 0.0003 | 0 | 0 | 0 |  | RTS 20/ II | RTS 20/ II | 0.083 | 0.25 |  | Práce |  |  |  | POL1_
57 | 734413135 | Teploměr IVAR.TP 120 A, D 80 / dl.jímky 150 mm | kus | 2 | 610 | 1220 | 424.56 | 849.12 | 185.44 | 370.88 | 21 | 1476.2 | 0.00083 | 0 | 0 | 0 |  | RTS 20/ II | RTS 20/ II | 0.381 | 0.76 |  | Práce |  |  |  | POL1_
58 | 734420821 | Demontáž tlakoměrů diferenciálních | kus | 3 | 27.5 | 82.5 | 0 | 0 | 27.5 | 82.5 | 21 | 99.825 | 0 | 0 | 0.00502 | 0.02 |  | RTS 20/ II | RTS 20/ II | 0.062 | 0.19 |  | Práce |  |  |  | POL1_
59 | 734494213 | Návarky s trubkovým závitem G 1/2 | kus | 2 | 197 | 394 | 49.59 | 99.18 | 147.41 | 294.82 | 21 | 476.74 | 0.00024 | 0 | 0 | 0 |  | RTS 20/ II | RTS 20/ II | 0.278 | 0.56 |  | Práce |  |  |  | POL1_
60 | 42265779 | Filtr s výměnnou vložkou FORTE typ 001 PN16 DN 100 | kus | 1 | 5605 | 5605 | 5605 | 5605 | 0 | 0 | 21 | 6782.05 | 0.0263 | 0.03 | 0 | 0 | SPCM | RTS 20/ II | RTS 20/ II | 0 | 0 |  | Specifikace |  |  |  | POL3_
61 | 42285514 | Klapka mezipřírubová uzav.WAFER J9.100 DN 65 tělo litina, disk niklovaná litina, EPDM | kus | 3 | 1719 | 5157 | 1719 | 5157 | 0 | 0 | 21 | 6239.97 | 0.0031 | 0.01 | 0 | 0 | SPCM | RTS 20/ II | RTS 20/ II | 0 | 0 |  | Specifikace |  |  |  | POL3_
62 | 42285516 | Klapka mezipřírubová uzav.WAFER J9.100 DN 100 tělo litina, disk niklovaná litina, EPDM | kus | 1 | 2580 | 2580 | 2580 | 2580 | 0 | 0 | 21 | 3121.8 | 0.00475 | 0 | 0 | 0 | SPCM | RTS 20/ II | RTS 20/ II | 0 | 0 |  | Specifikace |  |  |  | POL3_
63 | 42285553 | Klapka mezipřírubová zpětná motýlová DN100 tělo litina, disk litina, EPDM | kus | 1 | 3235 | 3235 | 3235 | 3235 | 0 | 0 | 21 | 3914.35 | 0.0054 | 0.01 | 0 | 0 | SPCM | RTS 20/ II | RTS 20/ II | 0 | 0 |  | Specifikace |  |  |  | POL3_
64 | 551100174 | Kohout kulový regulační IVAR.TOP BALL 5/4" | kus | 1 | 1728 | 1728 | 1728 | 1728 | 0 | 0 | 21 | 2090.88 | 0.00101 | 0 | 0 | 0 | SPCM | RTS 20/ II | RTS 20/ II | 0 | 0 |  | Specifikace |  |  |  | POL3_
65 | 55121090.M | Ventil přepouštěcí Heimeier Hydrolux DN 32 vnitřní závit | kus | 1 | 2010 | 2010 | 2010 | 2010 | 0 | 0 | 21 | 2432.1 | 0.00063 | 0 | 0 | 0 | SPCM | RTS 20/ II | RTS 20/ II | 0 | 0 |  | Specifikace |  |  |  | POL3_
66 | 998734201 | Přesun hmot pro armatury, výšky do 6 m | % | 581.445 | 0.37 | 215.13 | 0 | 0 | 0.37 | 215.13 | 21 | 260.3073 | 0 | 0 | 0 | 0 |  | RTS 20/ II | RTS 20/ II | 0 | 0 |  | Přesun hmot |  |  |  | POL7_
Díl: | 783 | Nátěry |  |  |  | 898.7 |  | 228.91 |  | 669.79 |  | 1087.427 |  | 0 |  | 0 |  |  |  |  | 1.38 | [5 empty] | DIL
67 | 783426160 | Nátěr syntetický potrubí do DN 150 mm Z + 2x | m | 11 | 81.7 | 898.7 | 20.81 | 228.91 | 60.89 | 669.79 | 21 | 1087.427 | 0.00014 | 0 | 0 | 0 |  | RTS 20/ II | RTS 20/ II | 0.125 | 1.38 |  | Práce |  |  |  | POL1_
Díl: | D96 | Přesuny suti a vybouraných hmot |  |  |  | 6327.93 |  | 0 |  | 6327.93 |  | 7656.7953 |  | 0 |  | 0 |  |  |  |  | 11.09 | [5 empty] | DIL
68 | 979084113 | Vodorovná doprava hmot po suchu do 1000 m | t | 2.9089 | 322 | 936.65 | 0 | 0 | 322 | 936.65 | 21 | 1133.3465 | 0 | 0 | 0 | 0 |  | RTS 20/ II | RTS 20/ II | 0.006 | 0.02 |  | Přesun suti |  |  |  | POL8_
69 | 979084119 | Příplatek k přesunu hmot za každých dalších 1000 m | t | 2.9089 | 6.4 | 18.62 | 0 | 0 | 6.4 | 18.62 | 21 | 22.5302 | 0 | 0 | 0 | 0 |  | RTS 20/ II | RTS 20/ II | 0 | 0 |  | Přesun suti |  |  |  | POL8_
70 | 979094111 | Nakládání nebo překládání vybouraných hmot | t | 2.9089 | 1394 | 4054.95 | 0 | 0 | 1394 | 4054.95 | 21 | 4906.4895 | 0 | 0 | 0 | 0 |  | RTS 20/ II | RTS 20/ II | 2.612 | 7.6 |  | Přesun suti |  |  |  | POL8_
71 | 979087312 | Vodorovné přemístění vyb. hmot nošením do 10 m | t | 2.9089 | 316 | 919.2 | 0 | 0 | 316 | 919.2 | 21 | 1112.232 | 0 | 0 | 0 | 0 |  | RTS 20/ II | RTS 20/ II | 0.832 | 2.42 |  | Přesun suti |  |  |  | POL8_
|  | S naložením suti nebo vybouraných hmot do dopravního prostředku a na jejich vyložením, popřípadě přeložením na normální dopravní prostředek. | [24 empty] | POP |  | S naložením suti nebo vybouraných hmot do dopravního prostředku a na jejich vyložením, popřípadě přeložením na normální dopravní prostředek.
72 | 979087391 | Příplatek za nošení suti každých dalších 10 m | t | 2.9089 | 137 | 398.51 | 0 | 0 | 137 | 398.51 | 21 | 482.1971 | 0 | 0 | 0 | 0 |  | RTS 20/ II | RTS 20/ II | 0.36 | 1.05 |  | Přesun suti |  |  |  | POL8_
Díl: | VN | Vedlejší náklady |  |  |  | 3532.87 |  | 0 |  | 3532.87 |  | 4274.7727 |  | 0 |  | 0 |  |  |  |  | 0 | [5 empty] | DIL
73 | 005124010R | Koordinační činnost | Soubor | 1 | 3532.87 | 3532.87 | 0 | 0 | 3532.87 | 3532.87 | 21 | 4274.7727 | 0 | 0 | 0 | 0 |  | RTS 20/ II | Indiv | 0 | 0 |  | VRN |  |  |  | POL99_2
|  | Koordinace stavebních a technologických dodávek stavby. | [24 empty] | POP
Díl: | ON | Ostatní náklady |  |  |  | 12953.84 |  | 0 |  | 12953.84 |  | 15674.1464 |  | 0 |  | 0 |  |  |  |  | 0 | [5 empty] | DIL
74 | 005231020R | Individuální a komplexní vyzkoušení | Soubor | 1 | 7065.73 | 7065.73 | 0 | 0 | 7065.73 | 7065.73 | 21 | 8549.5333 | 0 | 0 | 0 | 0 |  | RTS 20/ II | Indiv | 0 | 0 |  | VRN |  |  |  | POL99_2
|  | Náklady na individuální zkoušky dodaných a smontovaných technologických zařízení včetně komplexního vyzkoušení. | [24 empty] | POP |  | Náklady na individuální zkoušky dodaných a smontovaných technologických zařízení včetně komplexního vyzkoušení.
75 | 005231040R | Provozní řády | Soubor | 1 | 5888.11 | 5888.11 | 0 | 0 | 5888.11 | 5888.11 | 21 | 7124.6131 | 0 | 0 | 0 | 0 |  | RTS 20/ II | Indiv | 0 | 0 |  | VRN |  |  |  | POL99_2
|  | Náklady zhotovitele na vypracování provozních řádů pro zkušební či trvalý provoz včetně nákladů na předání všech návodů k obsluze a údržbě pro technologická zařízení a včetně zaškolení obsluhy objednatele. | [24 empty] | POP |  | Náklady zhotovitele na vypracování provozních řádů pro zkušební či trvalý provoz včetně nákladů na předání všech návodů k obsluze a údržbě pro technologická zařízení a včetně zaškolení obsluhy objednatele.
[25 empty] | 15 | 21 | DPH
END
Note on S6: Jedná se o informaci, zda se jedná o položku, která je do rozpočtu zadána z cenové soustavy RTS, nebo vlastní.
Note on T6: Jedná se o název CÚ, která je zadána u položky rozpočtu