## Rekapitulace stavby
2012 |  | List obsahuje: |  |  |  |  | 1) Souhrnný list stavby |  |  |  | 2) Rekapitulace objektů | [16 empty] | 2.0 | ZAMOK |  |  |  |  | False | False
| optimalizováno pro tisk sestav ve formátu A4 - na výšku | [17 empty] | >> skryté sloupce << | [13 empty] | 0,01 | 21
[33 empty] | 0,01 | 15
| SOUHRNNÝ LIST STAVBY | [18 empty] | v --- níže se nacházejí doplnkové a pomocné údaje k sestavám --- v | [11 empty] | Návod na vyplnění | 0,001
|  | Kód: |  |  |  |  | DPSBUKOV | [24 empty] | Měnit lze pouze buňky se žlutým podbarvením! 1) na prvním listu Rekapitulace stavby vyplňte v sestavě a) Souhrnný list - údaje o Zhotoviteli (přenesou se do ostatních sestav i v jiných listech) b) Rekapitulace objektů - potřebné Ostatní náklady 2) na vybraných listech vyplňte v sestavě a) Krycí list - údaje o Zhotoviteli, pokud se liší od údajů o Zhotoviteli na Souhrnném listu (údaje se přenesou do ostatních sestav v daném listu) b) Rekapitulace rozpočtu - potřebné Ostatní náklady c) Celkové náklady za stavbu - ceny u položek - množství, pokud má žluté podbarvení - a v případe potřeby poznámku (ta je v skrytém sloupci) | 0,01
|  | Stavba: |  |  |  |  | Oprava sociálních zařízení (2017) - 5 bytových jednotek | [25 empty] | 0,01
|  | JKSO: | [13 empty] | CC-CZ: | [16 empty] | 0,01
|  | Místo: |  |  |  |  | Ústí nad Labem | [8 empty] | Datum: |  | 30.8.2017 | [14 empty] | 0,01
0,01
|  | Objednatel: | [13 empty] | IČ: | [16 empty] | 0,01
[16 empty] | DIČ: | [16 empty] | 0,01
0,01
|  | Zhotovitel: | [13 empty] | IČ: |  | Vyplň údaj | [14 empty] | 0,01
|  |  | Vyplň údaj | [12 empty] | DIČ: |  | Vyplň údaj | [14 empty] | 0,01
False
|  | Projektant: | [13 empty] | IČ: | [16 empty] | False
[16 empty] | DIČ: | [16 empty] | True
0,01
|  | Zpracovatel: | [13 empty] | IČ: | [16 empty] | 0,01
|  |  | D.Prombergerová | [12 empty] | DIČ:
Poznámka:
|  | Náklady z rozpočtů | [13 empty] | 0
|  | Ostatní náklady ze souhrnného listu | [13 empty] | 0
|  | Cena bez DPH | [13 empty] | 0
|  | DPH |  | základní |  |  |  | 21% |  | ze | 0 |  |  |  |  | 0
|  |  |  | snížená |  |  |  | 15% |  | ze | 0 |  |  |  |  | 0
|  |  |  | zákl. přenesená |  |  |  | 21% |  | ze | 0 |  |  |  |  | 0
|  |  |  | sníž. přenesená |  |  |  | 15% |  | ze | 0 |  |  |  |  | 0
|  |  |  | nulová |  |  |  | 0% |  | ze | 0 |  |  |  |  | 0
|  | Cena s DPH | [7 empty] | v |  | CZK |  |  |  | 0
|  | Projektant | [10 empty] | Zpracovatel
|  | Datum a podpis: | [6 empty] | Razítko |  |  |  | Datum a podpis: |  |  |  | Razítko
|  | Objednavatel | [10 empty] | Zhotovitel
|  | Datum a podpis: | [6 empty] | Razítko |  |  |  | Datum a podpis: |  |  |  | Razítko
REKAPITULACE OBJEKTŮ STAVBY
| Kód: | [6 empty] | DPSBUKOV
| Stavba: | [6 empty] | Oprava sociálních zařízení (2017) - 5 bytových jednotek
| Místo: | [6 empty] | Ústí nad Labem | [6 empty] | Datum: |  | 30.8.2017
| Objednatel: | [13 empty] | Projektant: |  |  |  |  | Informatívní údaje z listů zakázek
| Zhotovitel: | [13 empty] | Zpracovatel: |  | D.Prombergerová
| Kód |  |  |  | Objekt | [8 empty] | Cena bez DPH [CZK] |  |  |  | Cena s DPH [CZK] |  | z toho Ostat. náklady [CZK] | DPH [CZK] | Normohodiny [h] | DPH základní [CZK] | DPH snížená [CZK] | DPH základní přenesená [CZK] | DPH snížená přenesená [CZK] | Základna DPH základní | Základna DPH snížená | Základna DPH zákl. přenesená | Základna DPH sníž. přenesená | Základna DPH nulová
| 1) Náklady z rozpočtů | [12 empty] | 0 |  |  |  | 0 |  | 0 | 0 | 0 | 0 | 0 | 0 | 0 | 0 | 0 | 0 | 0 | 0 |  | D | 0 | ###NOIMPORT### | IMPORT | {64282706-64f6-41f7-9349-d22499d06d38} | {00000000-0000-0000-0000-000000000000}
/ |  | 1 |  |  |  | Oprava bytové jednotky 20A | [7 empty] | 0 |  |  |  | 0 |  | 0 | 0 | 0 | 0 | 0 | 0 | 0 | 0 | 0 | 0 | 0 | 0 |  |  | 1 |  | IMPORT | {06a9d1f8-4947-493d-b0db-39863cfd54a6} | {64282706-64f6-41f7-9349-d22499d06d38}
/ |  | 2 |  |  |  | Oprava bytové jednotky 28A | [7 empty] | 0 |  |  |  | 0 |  | 0 | 0 | 0 | 0 | 0 | 0 | 0 | 0 | 0 | 0 | 0 | 0 |  |  | 1 |  | IMPORT | {f008db33-afb9-4f71-baca-dcbdf74f831b} | {64282706-64f6-41f7-9349-d22499d06d38}
/ |  | 3 |  |  |  | Oprava bytové jednotky 15 B | [7 empty] | 0 |  |  |  | 0 |  | 0 | 0 | 0 | 0 | 0 | 0 | 0 | 0 | 0 | 0 | 0 | 0 |  |  | 1 |  | IMPORT | {72026da2-54ac-4fc5-8939-2148b085fe12} | {64282706-64f6-41f7-9349-d22499d06d38}
/ |  | 4 |  |  |  | Oprava bytové jednotky 4 B | [7 empty] | 0 |  |  |  | 0 |  | 0 | 0 | 0 | 0 | 0 | 0 | 0 | 0 | 0 | 0 | 0 | 0 |  |  | 1 |  | IMPORT | {237ef1ee-c4a7-4d28-b37e-8a7bd3579c08} | {64282706-64f6-41f7-9349-d22499d06d38}
/ |  | 5 |  |  |  | Oprava bytové jednotky 17 C | [7 empty] | 0 |  |  |  | 0 |  | 0 | 0 | 0 | 0 | 0 | 0 | 0 | 0 | 0 | 0 | 0 | 0 |  |  | 1 |  | IMPORT | {448cafaf-0c7e-4371-a76d-27b2bb47e423} | {64282706-64f6-41f7-9349-d22499d06d38}
| 2) Ostatní náklady ze souhrnného listu | [12 empty] | 0 |  |  |  | 0 |  | Procent. zadání [% nákladů rozpočtu] | Zařazení nákladů | DPH | DPH [CZK]
|  | Ostatní náklady | [11 empty] | 0 |  |  |  | 0 |  | 0% | stavební čast | základní | 0 | [12 empty] | OSTATNENAKLADY |  |  | 0 | 0 | 0 | 0 | 0 | 0 | 0 | 0 | 0 | 0 | 1 | 1 | x
|  | Vyplň vlastní | [11 empty] | 0 |  |  |  | 0 |  | 0% | stavební čast | základní | 0 | [12 empty] | OSTATNENAKLADYVLASTNE |  |  | 0 | 0 | 0 | 0 | 0 | 0 | 0 | 0 | 0 | 0 | 1 | 1
|  | Vyplň vlastní | [11 empty] | 0 |  |  |  | 0 |  | 0% | stavební čast | základní | 0 | [12 empty] | OSTATNENAKLADYVLASTNE |  |  | 0 | 0 | 0 | 0 | 0 | 0 | 0 | 0 | 0 | 0 | 1 | 1
|  | Vyplň vlastní | [11 empty] | 0 |  |  |  | 0 |  | 0% | stavební čast | základní | 0 | [12 empty] | OSTATNENAKLADYVLASTNE |  |  | 0 | 0 | 0 | 0 | 0 | 0 | 0 | 0 | 0 | 0 | 1 | 1
| Celkové náklady za stavbu 1) + 2) | [12 empty] | 0 |  |  |  | 0

## 1 - Oprava bytové jednotk...
| List obsahuje: |  | 1) Krycí list rozpočtu |  | 2) Rekapitulace rozpočtu |  |  | 3) Rozpočet |  |  | Zpět na list: | Rekapitulace stavby
optimalizováno pro tisk sestav ve formátu A4 - na výšku | [11 empty] | >> skryté sloupce << | [9 empty] | {06a9d1f8-4947-493d-b0db-39863cfd54a6}
1
KRYCÍ LIST ROZPOČTU | [12 empty] | v --- níže se nacházejí doplnkové a pomocné údaje k sestavám --- v | [8 empty] | False
| Stavba: |  | Oprava sociálních zařízení (2017) - 5 bytových jednotek
| Objekt: |  | 1 - Oprava bytové jednotky 20A
| JKSO: | [7 empty] | CC-CZ:
| Místo: |  | Ústí nad Labem | [5 empty] | Datum: |  | 30.8.2017
| Objednatel: | [7 empty] | IČ:
DIČ:
| Zhotovitel: | [7 empty] | IČ: |  | Vyplň údaj
|  | Vyplň údaj | [6 empty] | DIČ: |  | Vyplň údaj
| Projektant: | [7 empty] | IČ:
DIČ:
| Zpracovatel: | [7 empty] | IČ:
|  | D.Prombergerová | [6 empty] | DIČ:
Poznámka:
| Náklady z rozpočtu | [7 empty] | 0
| Ostatní náklady | [7 empty] | 0
| Cena bez DPH | [7 empty] | 0
| DPH | základní | 21% | ze | 0 |  |  |  | 0
|  | snížená | 15% | ze | 0 |  |  |  | 0
|  | zákl. přenesená | 21% | ze | 0 |  |  |  | 0
|  | sníž. přenesená | 15% | ze | 0 |  |  |  | 0
|  | nulová | 0% | ze | 0 |  |  |  | 0
| Cena s DPH |  |  | v | CZK |  |  | 0
| Projektant |  |  |  |  | Zpracovatel
| Datum a podpis: |  |  | Razítko |  | Datum a podpis: |  |  |  | Razítko
| Objednavatel |  |  |  |  | Zhotovitel
| Datum a podpis: |  |  | Razítko |  | Datum a podpis: |  |  |  | Razítko
REKAPITULACE ROZPOČTU
Stavba: |  |  | Oprava sociálních zařízení (2017) - 5 bytových jednotek
Objekt: |  |  | 1 - Oprava bytové jednotky 20A
Místo: |  |  | Ústí nad Labem |  |  |  | Datum: |  | 30.8.2017
Objednatel: | [6 empty] | Projektant:
Zhotovitel: |  |  | Vyplň údaj |  |  |  | Zpracovatel: |  | D.Prombergerová
Kód - Popis | [9 empty] | Cena celkem [CZK]
1) Náklady z rozpočtu | [9 empty] | 0 | [12 empty] | -1
| HSV - Práce a dodávky HSV | [8 empty] | 0
| 6 - Úpravy povrchů, podlahy a osazování výplní | [8 empty] | 0
| 9 - Ostatní konstrukce a práce-bourání | [8 empty] | 0
| 997 - Přesun sutě | [8 empty] | 0
| 998 - Přesun hmot | [8 empty] | 0
| PSV - Práce a dodávky PSV | [8 empty] | 0
| 711 - Izolace proti vodě, vlhkosti a plynům | [8 empty] | 0
| 721 - Zdravotechnika - vnitřní kanalizace,,ROZVODY POTRUBÍ UPŘESNIT DLE SKUTEČNOSTI,, | [8 empty] | 0
| 722 - Zdravotechnika - vnitřní vodovod,,ROZVODY POTRUBÍ UPŘESNIT DLE SKUTEČNOSTI,, | [8 empty] | 0
| 725 - Zdravotechnika - zařizovací předměty | [8 empty] | 0
| 735 - Ústřední vytápění - otopná tělesa | [8 empty] | 0
| 747 - Elektromontáže - kompletace rozvodů,,PŘÍPADNÁ VÝMĚNA KABELŮ NENÍ SOUČÁSTÍ ROZPOČTU,, | [8 empty] | 0
| 748 - Elektromontáže - osvětlovací zařízení a svítidla | [8 empty] | 0
| 751 - Vzduchotechnika | [8 empty] | 0
| 766 - Konstrukce truhlářské | [8 empty] | 0
| 771 - Podlahy z dlaždic | [8 empty] | 0
| 775 - Podlahy skládané | [8 empty] | 0
| 776 - Podlahy povlakové | [8 empty] | 0
| 781 - Dokončovací práce - obklady | [8 empty] | 0
| 783 - Dokončovací práce - nátěry | [8 empty] | 0
| 784 - Dokončovací práce - malby | [8 empty] | 0
| VP - Vícepráce | [8 empty] | 0
2) Ostatní náklady | [9 empty] | 0 |  |  |  | DPH
| Zařízení staveniště | [8 empty] | 0 |  |  |  | snížená | [12 empty] | VRN | 0 | 0 | 0 | 0 | 0 | 2
| Projektové práce | [8 empty] | 0 |  |  |  | snížená | [12 empty] | VRN | 0 | 0 | 0 | 0 | 0 | 2
| Územní vlivy | [8 empty] | 0 |  |  |  | snížená | [12 empty] | VRN | 0 | 0 | 0 | 0 | 0 | 2
| Provozní vlivy | [8 empty] | 0 |  |  |  | snížená | [12 empty] | VRN | 0 | 0 | 0 | 0 | 0 | 2
| Jiné VRN | [8 empty] | 0 |  |  |  | snížená | [12 empty] | VRN | 0 | 0 | 0 | 0 | 0 | 2
| Kompletační činnost | [8 empty] | 0 |  |  |  | snížená | [12 empty] | KOMPLETACNA | 0 | 0 | 0 | 0 | 0 | 2
Celkové náklady za stavbu 1) + 2) | [7 empty] | 0
ROZPOČET
Stavba: |  |  | Oprava sociálních zařízení (2017) - 5 bytových jednotek
Objekt: |  |  | 1 - Oprava bytové jednotky 20A
Místo: |  |  | Ústí nad Labem |  |  |  | Datum: |  | 30.8.2017
Objednatel: | [6 empty] | Projektant:
Zhotovitel: |  |  | Vyplň údaj |  |  |  | Zpracovatel: |  | D.Prombergerová
PČ | Typ | Kód | Popis |  |  | MJ | Množství | J.cena [CZK] |  | Cena celkem [CZK] |  |  | Poznámka | DPH | J. Nh [h] | Nh celkem [h] | J. hmotnost [t] | Hmotnost celkem [t] | J. suť [t] | Suť Celkem [t]
Náklady z rozpočtu | [9 empty] | 0 | [5 empty] | 0 |  | 2.8787 |  | 2.0676 |  | D | -1 | [10 empty] | 0
| HSV - Práce a dodávky HSV | [8 empty] | 0 | [5 empty] | 0 |  | 2.3314 |  | 1.8759 | 1 | D | 0 |  |  |  | ROZPOCET | [6 empty] | 0
| 6 - Úpravy povrchů, podlahy a osazování výplní | [8 empty] | 0 | [5 empty] | 0 |  | 2.3311 |  | 0 | 1 | D | 1 |  |  |  | ROZPOCET | [6 empty] | 0
1 | K | 612135001 | Vyrovnání podkladu vnitřních stěn maltou vápenocementovou tl do 10 mm |  |  | m2 | 0.49 | 0 |  | 0 |  |  |  | snížená |  | 0 | 0 | 0 | 0 | 0 | 4 | K | 2 |  |  |  | ROZPOCET | 0 | 0 | 0 | 0 | 0 | 2 | 0 | 4 | -1542513438
|  |  | dveřní otvor | [18 empty] | VV | 2 | 1 | True | 0 | ROZPOCET
|  |  | 0,10*2*2+0,90*0,10 |  |  |  | 0.49 | [14 empty] | VV | 2 | 2 | True | 1 | ROZPOCET
2 | K | 612135101 | Hrubá výplň rýh ve stěnách maltou jakékoli šířky rýhy |  |  | m2 | 1.47 | 0 |  | 0 |  |  |  | snížená |  | 0 | 0.04 | 0.0588 | 0 | 0 | 4 | K | 2 |  |  |  | ROZPOCET | 0 | 0 | 0 | 0 | 0 | 2 | 0 | 4 | -329169621
|  |  | (7+14)*0,07 |  |  |  | 1.47 | [14 empty] | VV | 2 | 2 | True | 1 | ROZPOCET
3 | K | 612321121 | Vápenocementová omítka hladká jednovrstvá vnitřních stěn nanášená ručně |  |  | m2 | 11.88 | 0 |  | 0 |  |  |  | snížená |  | 0 | 0.0154 | 0.18295 | 0 | 0 | 4 | K | 2 |  |  |  | ROZPOCET | 0 | 0 | 0 | 0 | 0 | 2 | 0 | 4 | -1305608745
|  |  | vyrovnávka po otlučeném obkladu | [18 empty] | VV | 2 | 1 | True | 0 | ROZPOCET
|  |  | (2,40+2,20)*2*1,50-1,70*0,60 |  |  |  | 12.78 | [14 empty] | VV | 2 | 2 | True | 0 | ROZPOCET
|  |  | -0,60*1,50 |  |  |  | -0.9 | [14 empty] | VV | 2 | 2 | True | 0 | ROZPOCET
|  |  | Součet |  |  |  | 11.88 | [14 empty] | VV | 2 | 4 | True | 1 | ROZPOCET
4 | K | 612325111 | Vápenocementová hladká omítka rýh ve stěnách šířky do 150 mm |  |  | m2 | 3.15 | 0 |  | 0 |  |  |  | snížená |  | 0 | 0.0382 | 0.12033 | 0 | 0 | 4 | K | 2 |  |  |  | ROZPOCET | 0 | 0 | 0 | 0 | 0 | 2 | 0 | 4 | 1826669050
|  |  | (7+14)*0,15 |  |  |  | 3.15 | [14 empty] | VV | 2 | 2 | True | 0 | ROZPOCET
|  |  | Součet |  |  |  | 3.15 | [14 empty] | VV | 2 | 4 | True | 1 | ROZPOCET
5 | K | 619995001 | Začištění omítek kolem oken, dveří, podlah nebo obkladů |  |  | m | 9.8 | 0 |  | 0 |  |  |  | snížená |  | 0 | 0.0015 | 0.0147 | 0 | 0 | 16 | K | 2 |  |  |  | ROZPOCET | 0 | 0 | 0 | 0 | 0 | 2 | 0 | 16 | 87377680
|  |  | (2+0,90+2)*2 |  |  |  | 9.8 | [14 empty] | VV | 2 | 2 | True | 1 | ROZPOCET
6 | K | 631311125 | Mazanina tl do 120 mm z betonu prostého bez zvýšených nároků na prostředí tř. C 20/25 |  |  | m3 | 0.792 | 0 |  | 0 |  |  |  | snížená |  | 0 | 2.4533 | 1.943 | 0 | 0 | 4 | K | 2 |  |  |  | ROZPOCET | 0 | 0 | 0 | 0 | 0 | 2 | 0 | 4 | -1177232888
|  |  | 2,40*2,20*0,15 |  |  |  | 0.792 | [14 empty] | VV | 2 | 2 | True | 1 | ROZPOCET
7 | K | 631319185 | Příplatek k mazanině tl do 240 mm za sklon do 35° |  |  | m3 | 0.792 | 0 |  | 0 |  |  |  | snížená |  | 0 | 0 | 0 | 0 | 0 | 4 | K | 2 |  |  |  | ROZPOCET | 0 | 0 | 0 | 0 | 0 | 2 | 0 | 4 | -195431542
8 | K | 642942611 | Osazování zárubní nebo rámů dveřních kovových do 2,5 m2 na montážní pěnu |  |  | kus | 1 | 0 |  | 0 |  |  |  | snížená |  | 0 | 0.00048 | 0.00048 | 0 | 0 | 4 | K | 2 |  |  |  | ROZPOCET | 0 | 0 | 0 | 0 | 0 | 2 | 0 | 4 | 1866251633
9 | M | 553311060 | zárubeň ocelová pro běžné zdění H 95 900 L/P |  |  | kus | 1 | 0 |  | 0 |  |  |  | snížená |  | 0 | 0.0108 | 0.0108 | 0 | 0 | 8 | M | 2 |  |  |  | ROZPOCET | 0 | 0 | 0 | 0 | 0 | 2 | 0 | 4 | -154404731
| 9 - Ostatní konstrukce a práce-bourání | [8 empty] | 0 | [5 empty] | 0 |  | 0.0003318 |  | 1.8759 | 1 | D | 1 |  |  |  | ROZPOCET | [6 empty] | 0
10 | K | 952901111 | Vyčištění budov bytové a občanské výstavby při výšce podlaží do 4 m |  |  | m2 | 8.4 | 0 |  | 0 |  |  |  | snížená |  | 0 | 3.95e-05 | 0.0003318 | 0 | 0 | 4 | K | 2 |  |  |  | ROZPOCET | 0 | 0 | 0 | 0 | 0 | 2 | 0 | 4 | -125336123
|  |  | 2,40*2,20+1,30*2,40 |  |  |  | 8.4 | [14 empty] | VV | 2 | 2 | True | 1 | ROZPOCET
11 | K | 962031132 | Bourání příček z cihel pálených na MVC tl do 100 mm-OBEZDIVKA VANY |  |  | m2 | 1.44 | 0 |  | 0 |  |  |  | snížená |  | 0 | 0 | 0 | 0.131 | 0.18864 | 4 | K | 2 |  |  |  | ROZPOCET | 0 | 0 | 0 | 0 | 0 | 2 | 0 | 4 | -1386323695
|  |  | obezdívka vany | [18 empty] | VV | 2 | 1 | True | 0 | ROZPOCET
|  |  | (1,70+0,70)*0,60 |  |  |  | 1.44 | [14 empty] | VV | 2 | 2 | True | 1 | ROZPOCET
12 | K | 965042231 | Bourání podkladů pod dlažby nebo mazanin betonových nebo z litého asfaltu tl přes 100 mm pl do 4 m2 |  |  | m3 | 0.27 | 0 |  | 0 |  |  |  | snížená |  | 0 | 0 | 0 | 2.2 | 0.594 | 4 | K | 2 |  |  |  | ROZPOCET | 0 | 0 | 0 | 0 | 0 | 2 | 0 | 4 | -255441121
|  |  | prostor nového sprchového koutu | [18 empty] | VV | 2 | 1 | True | 0 | ROZPOCET
|  |  | 1,20*1,50*0,15 |  |  |  | 0.27 | [14 empty] | VV | 2 | 2 | True | 1 | ROZPOCET
13 | K | 967031132 | Přisekání rovných ostění v cihelném zdivu na MV nebo MVC |  |  | m2 | 0.23 | 0 |  | 0 |  |  |  | snížená |  | 0 | 0 | 0 | 0.055 | 0.01265 | 4 | K | 2 |  |  |  | ROZPOCET | 0 | 0 | 0 | 0 | 0 | 2 | 0 | 4 | -527105948
|  |  | dveřní otvor | [18 empty] | VV | 2 | 1 | True | 0 | ROZPOCET
|  |  | (0,30+2)*0,10 |  |  |  | 0.23 | [14 empty] | VV | 2 | 2 | True | 1 | ROZPOCET
14 | K | 968072455 | Vybourání kovových dveřních zárubní pl do 2 m2 |  |  | m2 | 1.2 | 0 |  | 0 |  |  |  | snížená |  | 0 | 0 | 0 | 0.076 | 0.0912 | 4 | K | 2 |  |  |  | ROZPOCET | 0 | 0 | 0 | 0 | 0 | 2 | 0 | 4 | -1190551766
|  |  | 0,60*2 |  |  |  | 1.2 | [14 empty] | VV | 2 | 2 | True | 1 | ROZPOCET
15 | K | 971033521 | Vybourání otvorů ve zdivu cihelném pl do 1 m2 na MVC nebo MV tl do 100 mm |  |  | m2 | 0.6 | 0 |  | 0 |  |  |  | snížená |  | 0 | 0 | 0 | 0.187 | 0.1122 | 4 | K | 2 |  |  |  | ROZPOCET | 0 | 0 | 0 | 0 | 0 | 2 | 0 | 4 | -61032884
|  |  | zvětšení dveřního otvoru | [18 empty] | VV | 2 | 1 | True | 0 | ROZPOCET
|  |  | 0,30*2 |  |  |  | 0.6 | [14 empty] | VV | 2 | 2 | True | 1 | ROZPOCET
16 | K | 978059541 | Odsekání a odebrání obkladů stěn z vnitřních obkládaček plochy přes 1 m2 |  |  | m2 | 12.9 | 0 |  | 0 |  |  |  | snížená |  | 0 | 0 | 0 | 0.068 | 0.8772 | 4 | K | 2 |  |  |  | ROZPOCET | 0 | 0 | 0 | 0 | 0 | 2 | 0 | 4 | -673589015
|  |  | (2,40+2,20)*2*1,50 |  |  |  | 13.8 | [14 empty] | VV | 2 | 2 | True | 0 | ROZPOCET
|  |  | -0,60*1,50 |  |  |  | -0.9 | [14 empty] | VV | 2 | 2 | True | 0 | ROZPOCET
|  |  | Součet |  |  |  | 12.9 | [14 empty] | VV | 2 | 4 | True | 1 | ROZPOCET
| 997 - Přesun sutě | [8 empty] | 0 | [5 empty] | 0 |  | 0 |  | 0 | 1 | D | 1 |  |  |  | ROZPOCET | [6 empty] | 0
17 | K | 997013212 | Vnitrostaveništní doprava suti a vybouraných hmot pro budovy v do 9 m ručně |  |  | t | 2.068 | 0 |  | 0 |  |  |  | snížená |  | 0 | 0 | 0 | 0 | 0 | 4 | K | 2 |  |  |  | ROZPOCET | 0 | 0 | 0 | 0 | 0 | 2 | 0 | 4 | -436456802
18 | K | 997013501 | Odvoz suti a vybouraných hmot na skládku nebo meziskládku do 1 km se složením |  |  | t | 2.068 | 0 |  | 0 |  |  |  | snížená |  | 0 | 0 | 0 | 0 | 0 | 4 | K | 2 |  |  |  | ROZPOCET | 0 | 0 | 0 | 0 | 0 | 2 | 0 | 4 | 195706143
19 | K | 997013509 | Příplatek k odvozu suti a vybouraných hmot na skládku ZKD 1 km přes 1 km |  |  | t | 4.136 | 0 |  | 0 |  |  |  | snížená |  | 0 | 0 | 0 | 0 | 0 | 4 | K | 2 |  |  |  | ROZPOCET | 0 | 0 | 0 | 0 | 0 | 2 | 0 | 4 | -392308124
20 | K | 997013831 | Poplatek za uložení stavebního směsného odpadu na skládce (skládkovné) |  |  | t | 2.068 | 0 |  | 0 |  |  |  | snížená |  | 0 | 0 | 0 | 0 | 0 | 4 | K | 2 |  |  |  | ROZPOCET | 0 | 0 | 0 | 0 | 0 | 2 | 0 | 4 | -100609937
| 998 - Přesun hmot | [8 empty] | 0 | [5 empty] | 0 |  | 0 |  | 0 | 1 | D | 1 |  |  |  | ROZPOCET | [6 empty] | 0
21 | K | 998018002 | Přesun hmot ruční pro budovy v do 12 m |  |  | t | 2.317 | 0 |  | 0 |  |  |  | snížená |  | 0 | 0 | 0 | 0 | 0 | 4 | K | 2 |  |  |  | ROZPOCET | 0 | 0 | 0 | 0 | 0 | 2 | 0 | 4 | -1412232307
| PSV - Práce a dodávky PSV | [8 empty] | 0 | [5 empty] | 0 |  | 0.5473 |  | 0.19168 | 2 | D | 0 |  |  |  | ROZPOCET | [6 empty] | 0
| 711 - Izolace proti vodě, vlhkosti a plynům | [8 empty] | 0 | [5 empty] | 0 |  | 0.024668 |  | 0 | 2 | D | 1 |  |  |  | ROZPOCET | [6 empty] | 0
22 | K | 711113115 | Izolace proti zemní vlhkosti na vodorovné ploše za studena těsnicí hmotou COMBIFLEX-C2 |  |  | m2 | 5.28 | 0 |  | 0 |  |  |  | snížená |  | 0 | 0.004 | 0.02112 | 0 | 0 | 16 | K | 2 |  |  |  | ROZPOCET | 0 | 0 | 0 | 0 | 0 | 2 | 0 | 16 | 290896548
|  |  | 2,40*2,20 |  |  |  | 5.28 | [14 empty] | VV | 2 | 2 | True | 1 | ROZPOCET
23 | K | 711113125 | Izolace proti zemní vlhkosti na svislé ploše za studena těsnicí hmotou COMBIFLEX-C2 |  |  | m2 | 0.81 | 0 |  | 0 |  |  |  | snížená |  | 0 | 0.004 | 0.00324 | 0 | 0 | 16 | K | 2 |  |  |  | ROZPOCET | 0 | 0 | 0 | 0 | 0 | 2 | 0 | 16 | -590911672
|  |  | sprchový kout | [18 empty] | VV | 2 | 1 | True | 0 | ROZPOCET
|  |  | (1,20+1,50)*0,30 |  |  |  | 0.81 | [14 empty] | VV | 2 | 2 | True | 1 | ROZPOCET
24 | K | 711191001 | Provedení adhezního můstku na vodorovné ploše |  |  | m2 | 2.61 | 0 |  | 0 |  |  |  | snížená |  | 0 | 0 | 0 | 0 | 0 | 16 | K | 2 |  |  |  | ROZPOCET | 0 | 0 | 0 | 0 | 0 | 2 | 0 | 16 | -1922804257
|  |  | prostor nového sprchového koutu | [18 empty] | VV | 2 | 1 | True | 0 | ROZPOCET
|  |  | 1,20*1,50+1,20*0,30+1,50*0,30 |  |  |  | 2.61 | [14 empty] | VV | 2 | 2 | True | 1 | ROZPOCET
25 | M | 585812200 | můstek adhezní Supergrund D4 bal. 10 kg |  |  | kg | 0.308 | 0 |  | 0 |  |  |  | snížená |  | 0 | 0.001 | 0.000308 | 0 | 0 | 32 | M | 2 |  |  |  | ROZPOCET | 0 | 0 | 0 | 0 | 0 | 2 | 0 | 16 | 1654500632
|  |  | Spotřeba: 6-10 m2/kg | [18 empty] | P | 2
26 | K | 998711102 | Přesun hmot tonážní pro izolace proti vodě, vlhkosti a plynům v objektech výšky do 12 m |  |  | t | 0.025 | 0 |  | 0 |  |  |  | snížená |  | 0 | 0 | 0 | 0 | 0 | 16 | K | 2 |  |  |  | ROZPOCET | 0 | 0 | 0 | 0 | 0 | 2 | 0 | 16 | 1061427514
27 | K | 998711181 | Příplatek k přesunu hmot tonážní 711 prováděný bez použití mechanizace |  |  | t | 0.025 | 0 |  | 0 |  |  |  | snížená |  | 0 | 0 | 0 | 0 | 0 | 16 | K | 2 |  |  |  | ROZPOCET | 0 | 0 | 0 | 0 | 0 | 2 | 0 | 16 | 442608939
| 721 - Zdravotechnika - vnitřní kanalizace,,ROZVODY POTRUBÍ UPŘESNIT DLE SKUTEČNOSTI,, | [8 empty] | 0 | [5 empty] | 0 |  | 0.010066 |  | 0 | 2 | D | 1 |  |  |  | ROZPOCET | [6 empty] | 0
28 | K | 721171914 | Potrubí z PP propojení potrubí DN 75 |  |  | kus | 1 | 0 |  | 0 |  |  |  | snížená |  | 0 | 0.0005261 | 0.0005261 | 0 | 0 | 16 | K | 2 |  |  |  | ROZPOCET | 0 | 0 | 0 | 0 | 0 | 2 | 0 | 16 | -946161233
29 | K | 721171915 | Potrubí z PP propojení potrubí DN 110 |  |  | kus | 1 | 0 |  | 0 |  |  |  | snížená |  | 0 | 0.001005 | 0.001005 | 0 | 0 | 16 | K | 2 |  |  |  | ROZPOCET | 0 | 0 | 0 | 0 | 0 | 2 | 0 | 16 | 1352252195
30 | K | 721173723 | Potrubí kanalizační z PE připojovací DN 50 |  |  | m | 7 | 0 |  | 0 |  |  |  | snížená |  | 0 | 0.00051952 | 0.0036366 | 0 | 0 | 16 | K | 2 |  |  |  | ROZPOCET | 0 | 0 | 0 | 0 | 0 | 2 | 0 | 16 | 1729901352
|  |  | ,,VÝMĚRU UPŘESNIT DLE SKUTEČNOSTI,, | [18 empty] | VV | 2 | 1 | True | 0 | ROZPOCET
|  |  | 7 |  |  |  | 7 | [14 empty] | VV | 2 | 2 | True | 1 | ROZPOCET
31 | K | 721174044 | Potrubí kanalizační z PP připojovací systém HT DN 70 |  |  | m | 5.5 | 0 |  | 0 |  |  |  | snížená |  | 0 | 0.0005697 | 0.0031334 | 0 | 0 | 16 | K | 2 |  |  |  | ROZPOCET | 0 | 0 | 0 | 0 | 0 | 2 | 0 | 16 | 975498643
32 | K | 721211913 | Montáž vpustí podlahových DN 110 |  |  | kus | 1 | 0 |  | 0 |  |  |  | snížená |  | 0 | 0.000565 | 0.000565 | 0 | 0 | 16 | K | 2 |  |  |  | ROZPOCET | 0 | 0 | 0 | 0 | 0 | 2 | 0 | 16 | 1359995564
33 | M | 551617560 | uzávěrka zápachová podlahová 300X300 mm DN 50/75/110 nerez |  |  | kus | 1 | 0 |  | 0 |  |  |  | snížená |  | 0 | 0.0012 | 0.0012 | 0 | 0 | 32 | M | 2 |  |  |  | ROZPOCET | 0 | 0 | 0 | 0 | 0 | 2 | 0 | 16 | 2049251450
34 | K | 998721102 | Přesun hmot tonážní pro vnitřní kanalizace v objektech v do 12 m |  |  | t | 0.01 | 0 |  | 0 |  |  |  | snížená |  | 0 | 0 | 0 | 0 | 0 | 16 | K | 2 |  |  |  | ROZPOCET | 0 | 0 | 0 | 0 | 0 | 2 | 0 | 16 | 93731496
| 722 - Zdravotechnika - vnitřní vodovod,,ROZVODY POTRUBÍ UPŘESNIT DLE SKUTEČNOSTI,, | [8 empty] | 0 | [5 empty] | 0 |  | 0.0082119 |  | 0 | 2 | D | 1 |  |  |  | ROZPOCET | [6 empty] | 0
35 | K | 722174001 | Potrubí vodovodní plastové PPR svar polyfuze PN 16 D 16 x 2,2 mm |  |  | m | 14 | 0 |  | 0 |  |  |  | snížená |  | 0 | 0.000397 | 0.005558 | 0 | 0 | 16 | K | 2 |  |  |  | ROZPOCET | 0 | 0 | 0 | 0 | 0 | 2 | 0 | 16 | 17175764
|  |  | teplá+studená - ,,UPŘESNIT DLE SKUTEČNOSTI,, | [18 empty] | VV | 2 | 1 | True | 0 | ROZPOCET
|  |  | 14 |  |  |  | 14 | [14 empty] | VV | 2 | 2 | True | 1 | ROZPOCET
36 | K | 722181111 | Ochrana vodovodního potrubí plstěnými pásy do DN 20 mm |  |  | m | 13.8 | 0 |  | 0 |  |  |  | snížená |  | 0 | 0.00013072 | 0.0018039 | 0 | 0 | 16 | K | 2 |  |  |  | ROZPOCET | 0 | 0 | 0 | 0 | 0 | 2 | 0 | 16 | 321677322
37 | K | 722220152 | Nástěnka závitová plastová PPR PN 20 DN 20 x G 1/2 |  |  | kus | 5 | 0 |  | 0 |  |  |  | snížená |  | 0 | 0.00017 | 0.00085 | 0 | 0 | 16 | K | 2 |  |  |  | ROZPOCET | 0 | 0 | 0 | 0 | 0 | 2 | 0 | 16 | -1746527056
| 725 - Zdravotechnika - zařizovací předměty | [8 empty] | 0 | [5 empty] | 0 |  | 0.054927 |  | 0.14873 | 2 | D | 1 |  |  |  | ROZPOCET | [6 empty] | 0
38 | K | 725110814 | Demontáž klozetu Kombi, odsávací |  |  | soubor | 1 | 0 |  | 0 |  |  |  | snížená |  | 0 | 0 | 0 | 0.0342 | 0.0342 | 16 | K | 2 |  |  |  | ROZPOCET | 0 | 0 | 0 | 0 | 0 | 2 | 0 | 16 | -1930953960
39 | K | 725119122 | Montáž klozetových mís kombi |  |  | kus | 1 | 0 |  | 0 |  |  |  | snížená |  | 0 | 0.00178 | 0.00178 | 0 | 0 | 16 | K | 2 |  |  |  | ROZPOCET | 0 | 0 | 0 | 0 | 0 | 2 | 0 | 16 | 668003162
40 | M | 551673940 | sedátko záchodové TOPOLINO Antibak - Duroplast- univerzální bílé |  |  | kus | 1 | 0 |  | 0 |  |  |  | snížená |  | 0 | 0.00128 | 0.00128 | 0 | 0 | 32 | M | 2 |  |  |  | ROZPOCET | 0 | 0 | 0 | 0 | 0 | 2 | 0 | 16 | 1597511339
41 | M | 642320610 | kombiklozet keramický - invalidní program |  |  | kus | 1 | 0 |  | 0 |  |  |  | snížená |  | 0 | 0.021 | 0.021 | 0 | 0 | 32 | M | 2 |  |  |  | ROZPOCET | 0 | 0 | 0 | 0 | 0 | 2 | 0 | 16 | -696905049
42 | K | 725210821 | Demontáž umyvadel bez výtokových armatur |  |  | soubor | 1 | 0 |  | 0 |  |  |  | snížená |  | 0 | 0 | 0 | 0.01946 | 0.01946 | 16 | K | 2 |  |  |  | ROZPOCET | 0 | 0 | 0 | 0 | 0 | 2 | 0 | 16 | -752987736
43 | K | 725219102 | Montáž umyvadla připevněného na šrouby do zdiva |  |  | soubor | 1 | 0 |  | 0 |  |  |  | snížená |  | 0 | 0.001848 | 0.001848 | 0 | 0 | 16 | K | 2 |  |  |  | ROZPOCET | 0 | 0 | 0 | 0 | 0 | 2 | 0 | 16 | -1520527473
44 | M | 642110500 | umyvadlo keramické závěsné bez otvoru invalidní 64 cm bílé |  |  | kus | 1 | 0 |  | 0 |  |  |  | snížená |  | 0 | 0.0165 | 0.0165 | 0 | 0 | 32 | M | 2 |  |  |  | ROZPOCET | 0 | 0 | 0 | 0 | 0 | 2 | 0 | 16 | 2007562832
45 | K | 725220841 | Demontáž van ocelová rohová |  |  | soubor | 1 | 0 |  | 0 |  |  |  | snížená |  | 0 | 0 | 0 | 0.0329 | 0.0329 | 16 | K | 2 |  |  |  | ROZPOCET | 0 | 0 | 0 | 0 | 0 | 2 | 0 | 16 | -1726654781
46 | K | 725291411 | Doplňky zařízení koupelen a záchodů keramické držák na toaletní papír |  |  | soubor | 1 | 0 |  | 0 |  |  |  | snížená |  | 0 | 0.00102 | 0.00102 | 0 | 0 | 16 | K | 2 |  |  |  | ROZPOCET | 0 | 0 | 0 | 0 | 0 | 2 | 0 | 16 | 1661709892
47 | K | 725291642 | Doplňky zařízení koupelen a záchodů sedačky do sprchy |  |  | soubor | 1 | 0 |  | 0 |  |  |  | snížená |  | 0 | 0.003 | 0.003 | 0 | 0 | 16 | K | 2 |  |  |  | ROZPOCET | 0 | 0 | 0 | 0 | 0 | 2 | 0 | 16 | 1753249642
48 | K | 725291706 | Doplňky zařízení koupelen a záchodů smaltované madlo sklopné k WC |  |  | soubor | 2 | 0 |  | 0 |  |  |  | snížená |  | 0 | 0.0013 | 0.0026 | 0 | 0 | 16 | K | 2 |  |  |  | ROZPOCET | 0 | 0 | 0 | 0 | 0 | 2 | 0 | 16 | -603487819
49 | K | 725291721.1 | Doplňky zařízení koupelen a záchodů smaltované madlo do sprchy |  |  | soubor | 1 | 0 |  | 0 |  |  |  | snížená |  | 0 | 0.00075 | 0.00075 | 0 | 0 | 16 | K | 2 |  |  |  | ROZPOCET | 0 | 0 | 0 | 0 | 0 | 2 | 0 | 16 | 1931161884
50 | K | 725662800-1 | Demontáž infrazářičů elektrických |  |  | soubor | 1 | 0 |  | 0 |  |  |  | snížená |  | 0 | 0 | 0 | 0.002 | 0.002 | 16 | K | 2 |  |  |  | ROZPOCET | 0 | 0 | 0 | 0 | 0 | 2 | 0 | 16 | -637492650
51 | K | 725662800-2 | Demontáž nástěnné skříňky-galerie,začištění po hmoždinkách |  |  | soubor | 1 | 0 |  | 0 |  |  |  | snížená |  | 0 | 0 | 0 | 0.008 | 0.008 | 16 | K | 2 |  |  |  | ROZPOCET | 0 | 0 | 0 | 0 | 0 | 2 | 0 | 16 | -1197880942
52 | K | 725662800-3 | Demontáž držáků na ručníky |  |  | soubor | 1 | 0 |  | 0 |  |  |  | snížená |  | 0 | 0 | 0 | 0.008 | 0.008 | 16 | K | 2 |  |  |  | ROZPOCET | 0 | 0 | 0 | 0 | 0 | 2 | 0 | 16 | 981440250
53 | K | 725662800-4 | Demontáž sušáku na prádlo |  |  | soubor | 1 | 0 |  | 0 |  |  |  | snížená |  | 0 | 0 | 0 | 0.008 | 0.008 | 16 | K | 2 |  |  |  | ROZPOCET | 0 | 0 | 0 | 0 | 0 | 2 | 0 | 16 | 444084369
54 | K | 725810811 | Demontáž ventilů výtokových nástěnných(pračkový) |  |  | kus | 2 | 0 |  | 0 |  |  |  | snížená |  | 0 | 0 | 0 | 0.00049 | 0.00098 | 16 | K | 2 |  |  |  | ROZPOCET | 0 | 0 | 0 | 0 | 0 | 2 | 0 | 16 | 802575193
55 | K | 725813111 | Ventil rohový bez připojovací trubičky nebo flexi hadičky G 1/2 |  |  | soubor | 3 | 0 |  | 0 |  |  |  | snížená |  | 0 | 0.0003001 | 0.0009003 | 0 | 0 | 16 | K | 2 |  |  |  | ROZPOCET | 0 | 0 | 0 | 0 | 0 | 2 | 0 | 16 | -92123867
56 | K | 725820801 | Demontáž baterie nástěnné do G 3 / 4 |  |  | soubor | 2 | 0 |  | 0 |  |  |  | snížená |  | 0 | 0 | 0 | 0.00156 | 0.00312 | 16 | K | 2 |  |  |  | ROZPOCET | 0 | 0 | 0 | 0 | 0 | 2 | 0 | 16 | 2029276427
57 | K | 725829131 | Montáž baterie umyvadlové stojánkové G 1/2 ostatní typ |  |  | kus | 1 | 0 |  | 0 |  |  |  | snížená |  | 0 | 4.01e-05 | 4.01e-05 | 0 | 0 | 16 | K | 2 |  |  |  | ROZPOCET | 0 | 0 | 0 | 0 | 0 | 2 | 0 | 16 | 1814713609
58 | M | 551440060 | baterie umyvadlová páková stojánková |  |  | kus | 1 | 0 |  | 0 |  |  |  | snížená |  | 0 | 0.0018 | 0.0018 | 0 | 0 | 32 | M | 2 |  |  |  | ROZPOCET | 0 | 0 | 0 | 0 | 0 | 2 | 0 | 16 | -1637779685
59 | K | 725849411 | Montáž baterie sprchové nástěnné s nastavitelnou výškou sprchy |  |  | kus | 1 | 0 |  | 0 |  |  |  | snížená |  | 0 | 0.0001285 | 0.0001285 | 0 | 0 | 16 | K | 2 |  |  |  | ROZPOCET | 0 | 0 | 0 | 0 | 0 | 2 | 0 | 16 | -1460857463
60 | M | 551455150 | raménko sprchové SP1 9l/min |  |  | kus | 1 | 0 |  | 0 |  |  |  | snížená |  | 0 | 0.0007 | 0.0007 | 0 | 0 | 32 | M | 2 |  |  |  | ROZPOCET | 0 | 0 | 0 | 0 | 0 | 2 | 0 | 16 | 1326037347
61 | M | 551455930 | baterie sprchová páková 150mm chrom |  |  | kus | 1 | 0 |  | 0 |  |  |  | snížená |  | 0 | 0.00127 | 0.00127 | 0 | 0 | 32 | M | 2 |  |  |  | ROZPOCET | 0 | 0 | 0 | 0 | 0 | 2 | 0 | 16 | 134163061
62 | K | 725860811 | Demontáž uzávěrů zápachu jednoduchých |  |  | kus | 1 | 0 |  | 0 |  |  |  | snížená |  | 0 | 0 | 0 | 0.00085 | 0.00085 | 16 | K | 2 |  |  |  | ROZPOCET | 0 | 0 | 0 | 0 | 0 | 2 | 0 | 16 | -273457715
63 | K | 725860812 | Demontáž uzávěrů zápachu dvojitých |  |  | kus | 1 | 0 |  | 0 |  |  |  | snížená |  | 0 | 0 | 0 | 0.00122 | 0.00122 | 16 | K | 2 |  |  |  | ROZPOCET | 0 | 0 | 0 | 0 | 0 | 2 | 0 | 16 | -109552062
64 | K | 725980123 | Dvířka 30/30 |  |  | kus | 1 | 0 |  | 0 |  |  |  | snížená |  | 0 | 0.00031 | 0.00031 | 0 | 0 | 16 | K | 2 |  |  |  | ROZPOCET | 0 | 0 | 0 | 0 | 0 | 2 | 0 | 16 | 37096179
65 | K | 725991811-1 | Demontáž konzol ,začištění po hmoždinkách |  |  | kus | 6 | 0 |  | 0 |  |  |  | snížená |  | 0 | 0 | 0 | 0.005 | 0.03 | 16 | K | 2 |  |  |  | ROZPOCET | 0 | 0 | 0 | 0 | 0 | 2 | 0 | 16 | 336726513
|  |  | madla u WC | [18 empty] | VV | 2 | 1 | True | 0 | ROZPOCET
|  |  | 1+1 |  |  |  | 2 | [14 empty] | VV | 2 | 2 | True | 0 | ROZPOCET
|  |  | madla u vany | [18 empty] | VV | 2 | 1 | True | 0 | ROZPOCET
|  |  | 1+1 |  |  |  | 2 | [14 empty] | VV | 2 | 2 | True | 0 | ROZPOCET
|  |  | zásobník toaletního papíru | [18 empty] | VV | 2 | 1 | True | 0 | ROZPOCET
|  |  | 1 |  |  |  | 1 | [14 empty] | VV | 2 | 2 | True | 0 | ROZPOCET
|  |  | sušák ručníků | [18 empty] | VV | 2 | 1 | True | 0 | ROZPOCET
|  |  | 1 |  |  |  | 1 | [14 empty] | VV | 2 | 2 | True | 0 | ROZPOCET
|  |  | Součet |  |  |  | 6 | [14 empty] | VV | 2 | 4 | True | 1 | ROZPOCET
66 | K | 998725102 | Přesun hmot tonážní pro zařizovací předměty v objektech v do 12 m |  |  | t | 0.055 | 0 |  | 0 |  |  |  | snížená |  | 0 | 0 | 0 | 0 | 0 | 16 | K | 2 |  |  |  | ROZPOCET | 0 | 0 | 0 | 0 | 0 | 2 | 0 | 16 | 732199038
67 | K | 998725181 | Příplatek k přesunu hmot tonážní 725 prováděný bez použití mechanizace |  |  | t | 0.055 | 0 |  | 0 |  |  |  | snížená |  | 0 | 0 | 0 | 0 | 0 | 16 | K | 2 |  |  |  | ROZPOCET | 0 | 0 | 0 | 0 | 0 | 2 | 0 | 16 | 907675377
| 735 - Ústřední vytápění - otopná tělesa | [8 empty] | 0 | [5 empty] | 0 |  | 0 |  | 0 | 2 | D | 1 |  |  |  | ROZPOCET | [6 empty] | 0
68 | K | 735164512 | Montáž otopného tělesa trubkového na stěnu výšky tělesa přes 1500 mm |  |  | kus | 1 | 0 |  | 0 |  |  |  | snížená |  | 0 | 0 | 0 | 0 | 0 | 16 | K | 2 |  |  |  | ROZPOCET | 0 | 0 | 0 | 0 | 0 | 2 | 0 | 16 | 1811883671
69 | M | 48401 | těleso otopné-žebřík na ručníky 60x176 cm |  |  | ks | 1 | 0 |  | 0 |  |  |  | snížená |  | 0 | 0 | 0 | 0 | 0 | 32 | M | 2 |  |  |  | ROZPOCET | 0 | 0 | 0 | 0 | 0 | 2 | 0 | 16 | -1043484699
70 | K | 998735202 | Přesun hmot procentní pro otopná tělesa v objektech v do 12 m |  |  | % | 0 | 0 |  | 0 |  |  |  | snížená |  | 0 | 0 | 0 | 0 | 0 | 16 | K | 2 |  |  |  | ROZPOCET | 0 | 0 | 0 | 0 | 0 | 2 | 0 | 16 | -707570948
| 747 - Elektromontáže - kompletace rozvodů,,PŘÍPADNÁ VÝMĚNA KABELŮ NENÍ SOUČÁSTÍ ROZPOČTU,, | [8 empty] | 0 | [5 empty] | 0 |  | 0 |  | 0 | 2 | D | 1 |  |  |  | ROZPOCET | [6 empty] | 0
71 | K | 747111111 | Demontáž a montáž vypínače včetně dodávky |  |  | kus | 2 | 0 |  | 0 |  |  |  | snížená |  | 0 | 0 | 0 | 0 | 0 | 16 | K | 2 |  |  |  | ROZPOCET | 0 | 0 | 0 | 0 | 0 | 2 | 0 | 16 | -1212964492
72 | K | 747161040 | Demontáž a montáž zásuvky včetně dodávky |  |  | kus | 1 | 0 |  | 0 |  |  |  | snížená |  | 0 | 0 | 0 | 0 | 0 | 16 | K | 2 |  |  |  | ROZPOCET | 0 | 0 | 0 | 0 | 0 | 2 | 0 | 16 | -794335811
| 748 - Elektromontáže - osvětlovací zařízení a svítidla | [8 empty] | 0 | [5 empty] | 0 |  | 0 |  | 0 | 2 | D | 1 |  |  |  | ROZPOCET | [6 empty] | 0
73 | K | 748111112 | Montáž a dodávka svítidla |  |  | kus | 2 | 0 |  | 0 |  |  |  | snížená |  | 0 | 0 | 0 | 0 | 0 | 16 | K | 2 |  |  |  | ROZPOCET | 0 | 0 | 0 | 0 | 0 | 2 | 0 | 16 | 627579065
| 751 - Vzduchotechnika | [8 empty] | 0 | [5 empty] | 0 |  | 0.0004 |  | 0.0224 | 2 | D | 1 |  |  |  | ROZPOCET | [6 empty] | 0
74 | K | 751123811-1 | Demontáž ventilátoru |  |  | kus | 1 | 0 |  | 0 |  |  |  | snížená |  | 0 | 0 | 0 | 0.0112 | 0.0112 | 16 | K | 2 |  |  |  | ROZPOCET | 0 | 0 | 0 | 0 | 0 | 2 | 0 | 16 | -1602978662
75 | K | 751123811-2 | Montáž ventilátoru |  |  | kus | 1 | 0 |  | 0 |  |  |  | snížená |  | 0 | 0 | 0 | 0.0112 | 0.0112 | 16 | K | 2 |  |  |  | ROZPOCET | 0 | 0 | 0 | 0 | 0 | 2 | 0 | 16 | -975161085
76 | M | 429141100 | ventilátor axiální k montáži na stěnu |  |  | kus | 1 | 0 |  | 0 |  |  |  | snížená |  | 0 | 0.0004 | 0.0004 | 0 | 0 | 32 | M | 2 |  |  |  | ROZPOCET | 0 | 0 | 0 | 0 | 0 | 2 | 0 | 16 | -700346117
| 766 - Konstrukce truhlářské | [8 empty] | 0 | [5 empty] | 0 |  | 0.0187 |  | 0 | 2 | D | 1 |  |  |  | ROZPOCET | [6 empty] | 0
77 | K | 766660002 | Montáž dveřních křídel otvíravých 1křídlových š přes 0,8 m do ocelové zárubně |  |  | kus | 1 | 0 |  | 0 |  |  |  | snížená |  | 0 | 0 | 0 | 0 | 0 | 16 | K | 2 |  |  |  | ROZPOCET | 0 | 0 | 0 | 0 | 0 | 2 | 0 | 16 | -889875268
78 | M | 611602180 | dveře dřevěné vnitřní hladké plné 1křídlové standardní provedení 90x197cm |  |  | kus | 1 | 0 |  | 0 |  |  |  | snížená |  | 0 | 0.0175 | 0.0175 | 0 | 0 | 32 | M | 2 |  |  |  | ROZPOCET | 0 | 0 | 0 | 0 | 0 | 2 | 0 | 16 | 135087837
79 | K | 766660722 | Montáž dveřního kování |  |  | kus | 1 | 0 |  | 0 |  |  |  | snížená |  | 0 | 0 | 0 | 0 | 0 | 16 | K | 2 |  |  |  | ROZPOCET | 0 | 0 | 0 | 0 | 0 | 2 | 0 | 16 | -1945865556
80 | M | 549146240 | klika včetně štítu a montážního materiálu |  |  | kus | 1 | 0 |  | 0 |  |  |  | snížená |  | 0 | 0.0012 | 0.0012 | 0 | 0 | 32 | M | 2 |  |  |  | ROZPOCET | 0 | 0 | 0 | 0 | 0 | 2 | 0 | 16 | 525623573
|  |  | č.zboží AKA00006 cena zahrnuje kování včetně rozet a montážního materiálu | [18 empty] | P | 2
81 | K | 998766102 | Přesun hmot tonážní pro konstrukce truhlářské v objektech v do 12 m |  |  | t | 0.019 | 0 |  | 0 |  |  |  | snížená |  | 0 | 0 | 0 | 0 | 0 | 16 | K | 2 |  |  |  | ROZPOCET | 0 | 0 | 0 | 0 | 0 | 2 | 0 | 16 | 98384202
82 | K | 998766181 | Příplatek k přesunu hmot tonážní 766 prováděný bez použití mechanizace |  |  | t | 0.019 | 0 |  | 0 |  |  |  | snížená |  | 0 | 0 | 0 | 0 | 0 | 16 | K | 2 |  |  |  | ROZPOCET | 0 | 0 | 0 | 0 | 0 | 2 | 0 | 16 | -1244212722
| 771 - Podlahy z dlaždic | [8 empty] | 0 | [5 empty] | 0 |  | 0.13258 |  | 0 | 2 | D | 1 |  |  |  | ROZPOCET | [6 empty] | 0
83 | K | 771574113 | Montáž podlah keramických režných hladkých lepených flexibilním lepidlem do 12 ks/m2 |  |  | m2 | 5.28 | 0 |  | 0 |  |  |  | snížená |  | 0 | 0.00367 | 0.019378 | 0 | 0 | 16 | K | 2 |  |  |  | ROZPOCET | 0 | 0 | 0 | 0 | 0 | 2 | 0 | 16 | -76030438
|  |  | 2,40*2,20 |  |  |  | 5.28 | [14 empty] | VV | 2 | 2 | True | 1 | ROZPOCET
84 | M | 597611370 | dlaždice keramické protiskluzné |  |  | m2 | 5.808 | 0 |  | 0 |  |  |  | snížená |  | 0 | 0.0192 | 0.11151 | 0 | 0 | 32 | M | 2 |  |  |  | ROZPOCET | 0 | 0 | 0 | 0 | 0 | 2 | 0 | 16 | 1832342212
85 | K | 771579196 | Příplatek k montáž podlah keramických za spárování tmelem dvousložkovým |  |  | m2 | 5.28 | 0 |  | 0 |  |  |  | snížená |  | 0 | 0 | 0 | 0 | 0 | 16 | K | 2 |  |  |  | ROZPOCET | 0 | 0 | 0 | 0 | 0 | 2 | 0 | 16 | -180000690
86 | K | 771591111 | Penetrace podkladu |  |  | m2 | 5.28 | 0 |  | 0 |  |  |  | snížená |  | 0 | 0.0003 | 0.001584 | 0 | 0 | 16 | K | 2 |  |  |  | ROZPOCET | 0 | 0 | 0 | 0 | 0 | 2 | 0 | 16 | 989362640
87 | K | 771591162 | Montáž profilu dilatační spáry koutové bez izolace dlažeb |  |  | m | 2.7 | 0 |  | 0 |  |  |  | snížená |  | 0 | 0 | 0 | 0 | 0 | 16 | K | 2 |  |  |  | ROZPOCET | 0 | 0 | 0 | 0 | 0 | 2 | 0 | 16 | -191441501
|  |  | sprchový kout | [18 empty] | VV | 2 | 1 | True | 0 | ROZPOCET
|  |  | 1,20+1,5 |  |  |  | 2.7 | [14 empty] | VV | 2 | 2 | True | 1 | ROZPOCET
88 | M | 590541730 | profil dvoudílný Schlüter-DILEX-EK z tvrdé/měkké plastické hmoty PVC/CPE, EK U 11/07 …* (11 x 2500 mm) |  |  | m | 2.7 | 0 |  | 0 |  |  |  | snížená |  | 0 | 4e-05 | 0.000108 | 0 | 0 | 32 | M | 2 |  |  |  | ROZPOCET | 0 | 0 | 0 | 0 | 0 | 2 | 0 | 16 | -1629027138
89 | K | 998771102 | Přesun hmot tonážní pro podlahy z dlaždic v objektech v do 12 m |  |  | t | 0.133 | 0 |  | 0 |  |  |  | snížená |  | 0 | 0 | 0 | 0 | 0 | 16 | K | 2 |  |  |  | ROZPOCET | 0 | 0 | 0 | 0 | 0 | 2 | 0 | 16 | 758734421
90 | K | 998771181 | Příplatek k přesunu hmot tonážní 771 prováděný bez použití mechanizace |  |  | t | 0.133 | 0 |  | 0 |  |  |  | snížená |  | 0 | 0 | 0 | 0 | 0 | 16 | K | 2 |  |  |  | ROZPOCET | 0 | 0 | 0 | 0 | 0 | 2 | 0 | 16 | -1491538575
| 775 - Podlahy skládané | [8 empty] | 0 | [5 empty] | 0 |  | 0.0001908 |  | 0 | 2 | D | 1 |  |  |  | ROZPOCET | [6 empty] | 0
91 | K | 775429121 | Montáž podlahové lišty přechodové připevněné vruty |  |  | m | 0.9 | 0 |  | 0 |  |  |  | snížená |  | 0 | 4.2e-05 | 3.78e-05 | 0 | 0 | 16 | K | 2 |  |  |  | ROZPOCET | 0 | 0 | 0 | 0 | 0 | 2 | 0 | 16 | 93358976
92 | M | 553431150 | hliníkový přechodový profil Multifloor 30 dub, buk, javor, třešeň |  |  | m | 0.9 | 0 |  | 0 |  |  |  | snížená |  | 0 | 0.00017 | 0.000153 | 0 | 0 | 32 | M | 2 |  |  |  | ROZPOCET | 0 | 0 | 0 | 0 | 0 | 2 | 0 | 16 | -64717395
93 | K | 998775202 | Přesun hmot procentní pro podlahy dřevěné v objektech v do 12 m |  |  | % | 0 | 0 |  | 0 |  |  |  | snížená |  | 0 | 0 | 0 | 0 | 0 | 16 | K | 2 |  |  |  | ROZPOCET | 0 | 0 | 0 | 0 | 0 | 2 | 0 | 16 | -690688747
| 776 - Podlahy povlakové | [8 empty] | 0 | [5 empty] | 0 |  | 0 |  | 0.01578 | 2 | D | 1 |  |  |  | ROZPOCET | [6 empty] | 0
94 | K | 776201811 | Demontáž lepených povlakových podlah bez podložky ručně |  |  | m2 | 5.28 | 0 |  | 0 |  |  |  | snížená |  | 0 | 0 | 0 | 0.0025 | 0.0132 | 16 | K | 2 |  |  |  | ROZPOCET | 0 | 0 | 0 | 0 | 0 | 2 | 0 | 16 | -2139182017
|  |  | 2,40*2,20 |  |  |  | 5.28 | [14 empty] | VV | 2 | 2 | True | 1 | ROZPOCET
95 | K | 776410811 | Odstranění soklíků a lišt pryžových nebo plastových |  |  | m | 8.6 | 0 |  | 0 |  |  |  | snížená |  | 0 | 0 | 0 | 0.0003 | 0.00258 | 16 | K | 2 |  |  |  | ROZPOCET | 0 | 0 | 0 | 0 | 0 | 2 | 0 | 16 | 1998677893
|  |  | (2,40+2,20)*2-0,60 |  |  |  | 8.6 | [14 empty] | VV | 2 | 2 | True | 1 | ROZPOCET
| 781 - Dokončovací práce - obklady | [8 empty] | 0 | [5 empty] | 0 |  | 0.27913 |  | 0 | 2 | D | 1 |  |  |  | ROZPOCET | [6 empty] | 0
96 | K | 781474113 | Montáž obkladů vnitřních keramických hladkých do 19 ks/m2 lepených flexibilním lepidlem |  |  | m2 | 16.6 | 0 |  | 0 |  |  |  | snížená |  | 0 | 0.003 | 0.0498 | 0 | 0 | 16 | K | 2 |  |  |  | ROZPOCET | 0 | 0 | 0 | 0 | 0 | 2 | 0 | 16 | -856245528
|  |  | (2,40+2,20)*2*2 |  |  |  | 18.4 | [14 empty] | VV | 2 | 2 | True | 0 | ROZPOCET
|  |  | -0,90*2 |  |  |  | -1.8 | [14 empty] | VV | 2 | 2 | True | 0 | ROZPOCET
|  |  | Součet |  |  |  | 16.6 | [14 empty] | VV | 2 | 4 | True | 1 | ROZPOCET
97 | M | 597610260 | obkládačky keramické |  |  | m2 | 18.26 | 0 |  | 0 |  |  |  | snížená |  | 0 | 0.0118 | 0.21547 | 0 | 0 | 32 | M | 2 |  |  |  | ROZPOCET | 0 | 0 | 0 | 0 | 0 | 2 | 0 | 16 | 1002008603
98 | K | 781479196 | Příplatek k montáži obkladů vnitřních keramických hladkých za spárování tmelem dvousložkovým |  |  | m2 | 18.18 | 0 |  | 0 |  |  |  | snížená |  | 0 | 0 | 0 | 0 | 0 | 16 | K | 2 |  |  |  | ROZPOCET | 0 | 0 | 0 | 0 | 0 | 2 | 0 | 16 | 1243615975
99 | K | 781491021-1 | Montáž zrcadel sklopných na keramický obklad |  |  | m2 | 1 | 0 |  | 0 |  |  |  | snížená |  | 0 | 0.00063 | 0.00063 | 0 | 0 | 16 | K | 2 |  |  |  | ROZPOCET | 0 | 0 | 0 | 0 | 0 | 2 | 0 | 16 | -679695420
100 | M | 634651220 | zrcadlo sklopné pro tělesně postižené |  |  | m2 | 1.1 | 0 |  | 0 |  |  |  | snížená |  | 0 | 0.0075 | 0.00825 | 0 | 0 | 32 | M | 2 |  |  |  | ROZPOCET | 0 | 0 | 0 | 0 | 0 | 2 | 0 | 16 | -998547316
101 | K | 781495111 | Penetrace podkladu vnitřních obkladů |  |  | m2 | 16.6 | 0 |  | 0 |  |  |  | snížená |  | 0 | 0.0003 | 0.00498 | 0 | 0 | 16 | K | 2 |  |  |  | ROZPOCET | 0 | 0 | 0 | 0 | 0 | 2 | 0 | 16 | 1673527536
102 | K | 998781102 | Přesun hmot tonážní pro obklady keramické v objektech v do 12 m |  |  | t | 0.279 | 0 |  | 0 |  |  |  | snížená |  | 0 | 0 | 0 | 0 | 0 | 16 | K | 2 |  |  |  | ROZPOCET | 0 | 0 | 0 | 0 | 0 | 2 | 0 | 16 | -1439960488
103 | K | 998781181 | Příplatek k přesunu hmot tonážní 781 prováděný bez použití mechanizace |  |  | t | 0.279 | 0 |  | 0 |  |  |  | snížená |  | 0 | 0 | 0 | 0 | 0 | 16 | K | 2 |  |  |  | ROZPOCET | 0 | 0 | 0 | 0 | 0 | 2 | 0 | 16 | -2007709274
| 783 - Dokončovací práce - nátěry | [8 empty] | 0 | [5 empty] | 0 |  | 0.00023822 |  | 0 | 2 | D | 1 |  |  |  | ROZPOCET | [6 empty] | 0
104 | K | 783315101 | Mezinátěr jednonásobný syntetický standardní zámečnických konstrukcí |  |  | m2 | 0.968 | 0 |  | 0 |  |  |  | snížená |  | 0 | 0.00012305 | 0.00011911 | 0 | 0 | 16 | K | 2 |  |  |  | ROZPOCET | 0 | 0 | 0 | 0 | 0 | 2 | 0 | 16 | 1525112939
|  |  | ,,zárubeň,, | [18 empty] | VV | 2 | 1 | True | 0 | ROZPOCET
|  |  | (2*1,97+0,90)*(0,10+2*0,05) |  |  |  | 0.968 | [14 empty] | VV | 2 | 2 | True | 1 | ROZPOCET
105 | K | 783317101 | Krycí jednonásobný syntetický standardní nátěr zámečnických konstrukcí |  |  | m2 | 0.968 | 0 |  | 0 |  |  |  | snížená |  | 0 | 0.00012305 | 0.00011911 | 0 | 0 | 16 | K | 2 |  |  |  | ROZPOCET | 0 | 0 | 0 | 0 | 0 | 2 | 0 | 16 | 2040294765
| 784 - Dokončovací práce - malby | [8 empty] | 0 | [5 empty] | 0 |  | 0.018191 |  | 0.004774 | 2 | D | 1 |  |  |  | ROZPOCET | [6 empty] | 0
106 | K | 784121001 | Oškrabání malby v mísnostech výšky do 3,80 m |  |  | m2 | 15.4 | 0 |  | 0 |  |  |  | snížená |  | 0 | 0.001 | 0.0154 | 0.00031 | 0.004774 | 16 | K | 2 |  |  |  | ROZPOCET | 0 | 0 | 0 | 0 | 0 | 2 | 0 | 16 | -1443440019
|  |  | 2,40*2,20 |  |  |  | 5.28 | [14 empty] | VV | 2 | 2 | True | 0 | ROZPOCET
|  |  | (2,40+2,20)*2*1,10 |  |  |  | 10.12 | [14 empty] | VV | 2 | 2 | True | 0 | ROZPOCET
|  |  | Součet |  |  |  | 15.4 | [14 empty] | VV | 2 | 4 | True | 1 | ROZPOCET
107 | K | 784211101 | Dvojnásobné bílé malby ze směsí za mokra výborně otěruvzdorných v místnostech výšky do 3,80 m |  |  | m2 | 10.8 | 0 |  | 0 |  |  |  | snížená |  | 0 | 0.0002584 | 0.0027907 | 0 | 0 | 16 | K | 2 |  |  |  | ROZPOCET | 0 | 0 | 0 | 0 | 0 | 2 | 0 | 16 | 689640170
|  |  | 2,40*2,20 |  |  |  | 5.28 | [14 empty] | VV | 2 | 2 | True | 0 | ROZPOCET
|  |  | (2,40+2,20)*2*0,60 |  |  |  | 5.52 | [14 empty] | VV | 2 | 2 | True | 0 | ROZPOCET
|  |  | Součet |  |  |  | 10.8 | [14 empty] | VV | 2 | 4 | True | 1 | ROZPOCET
| VP - Vícepráce | [8 empty] | 0 | [11 empty] | D | 0 |  |  |  | PN | [6 empty] | 0
| K | [8 empty] | 0 |  |  |  | snížená | [7 empty] | PN | 1 |  |  |  | PN | 0 | 0 | 0 | 0 | 0 | 2 | 0
| K | [8 empty] | 0 |  |  |  | snížená | [7 empty] | PN | 1 |  |  |  | PN | 0 | 0 | 0 | 0 | 0 | 2 | 0
| K | [8 empty] | 0 |  |  |  | snížená | [7 empty] | PN | 1 |  |  |  | PN | 0 | 0 | 0 | 0 | 0 | 2 | 0
| K | [8 empty] | 0 |  |  |  | snížená | [7 empty] | PN | 1 |  |  |  | PN | 0 | 0 | 0 | 0 | 0 | 2 | 0
| K | [8 empty] | 0 |  |  |  | snížená | [7 empty] | PN | 1 |  |  |  | PN | 0 | 0 | 0 | 0 | 0 | 2 | 0

## 2 - Oprava bytové jednotk...
| List obsahuje: |  | 1) Krycí list rozpočtu |  | 2) Rekapitulace rozpočtu |  |  | 3) Rozpočet |  |  | Zpět na list: | Rekapitulace stavby
optimalizováno pro tisk sestav ve formátu A4 - na výšku | [11 empty] | >> skryté sloupce << | [9 empty] | {f008db33-afb9-4f71-baca-dcbdf74f831b}
1
KRYCÍ LIST ROZPOČTU | [12 empty] | v --- níže se nacházejí doplnkové a pomocné údaje k sestavám --- v | [8 empty] | False
| Stavba: |  | Oprava sociálních zařízení (2017) - 5 bytových jednotek
| Objekt: |  | 2 - Oprava bytové jednotky 28A
| JKSO: | [7 empty] | CC-CZ:
| Místo: |  | Ústí nad Labem | [5 empty] | Datum: |  | 30.8.2017
| Objednatel: | [7 empty] | IČ:
DIČ:
| Zhotovitel: | [7 empty] | IČ: |  | Vyplň údaj
|  | Vyplň údaj | [6 empty] | DIČ: |  | Vyplň údaj
| Projektant: | [7 empty] | IČ:
DIČ:
| Zpracovatel: | [7 empty] | IČ:
|  | D.Prombergerová | [6 empty] | DIČ:
Poznámka:
| Náklady z rozpočtu | [7 empty] | 0
| Ostatní náklady | [7 empty] | 0
| Cena bez DPH | [7 empty] | 0
| DPH | základní | 21% | ze | 0 |  |  |  | 0
|  | snížená | 15% | ze | 0 |  |  |  | 0
|  | zákl. přenesená | 21% | ze | 0 |  |  |  | 0
|  | sníž. přenesená | 15% | ze | 0 |  |  |  | 0
|  | nulová | 0% | ze | 0 |  |  |  | 0
| Cena s DPH |  |  | v | CZK |  |  | 0
| Projektant |  |  |  |  | Zpracovatel
| Datum a podpis: |  |  | Razítko |  | Datum a podpis: |  |  |  | Razítko
| Objednavatel |  |  |  |  | Zhotovitel
| Datum a podpis: |  |  | Razítko |  | Datum a podpis: |  |  |  | Razítko
REKAPITULACE ROZPOČTU
Stavba: |  |  | Oprava sociálních zařízení (2017) - 5 bytových jednotek
Objekt: |  |  | 2 - Oprava bytové jednotky 28A
Místo: |  |  | Ústí nad Labem |  |  |  | Datum: |  | 30.8.2017
Objednatel: | [6 empty] | Projektant:
Zhotovitel: |  |  | Vyplň údaj |  |  |  | Zpracovatel: |  | D.Prombergerová
Kód - Popis | [9 empty] | Cena celkem [CZK]
1) Náklady z rozpočtu | [9 empty] | 0 | [12 empty] | -1
| HSV - Práce a dodávky HSV | [8 empty] | 0
| 6 - Úpravy povrchů, podlahy a osazování výplní | [8 empty] | 0
| 9 - Ostatní konstrukce a práce-bourání | [8 empty] | 0
| 997 - Přesun sutě | [8 empty] | 0
| 998 - Přesun hmot | [8 empty] | 0
| PSV - Práce a dodávky PSV | [8 empty] | 0
| 711 - Izolace proti vodě, vlhkosti a plynům | [8 empty] | 0
| 721 - Zdravotechnika - vnitřní kanalizace,,ROZVODY POTRUBÍ UPŘESNIT DLE SKUTEČNOSTI,, | [8 empty] | 0
| 722 - Zdravotechnika - vnitřní vodovod,,ROZVODY POTRUBÍ UPŘESNIT DLE SKUTEČNOSTI,, | [8 empty] | 0
| 725 - Zdravotechnika - zařizovací předměty | [8 empty] | 0
| 735 - Ústřední vytápění - otopná tělesa | [8 empty] | 0
| 747 - Elektromontáže - kompletace rozvodů,,PŘÍPADNÁ VÝMĚNA KABELŮ NENÍ SOUČÁSTÍ ROZPOČTU,, | [8 empty] | 0
| 748 - Elektromontáže - osvětlovací zařízení a svítidla | [8 empty] | 0
| 751 - Vzduchotechnika | [8 empty] | 0
| 766 - Konstrukce truhlářské | [8 empty] | 0
| 771 - Podlahy z dlaždic | [8 empty] | 0
| 775 - Podlahy skládané | [8 empty] | 0
| 776 - Podlahy povlakové | [8 empty] | 0
| 781 - Dokončovací práce - obklady | [8 empty] | 0
| 783 - Dokončovací práce - nátěry | [8 empty] | 0
| 784 - Dokončovací práce - malby | [8 empty] | 0
| VP - Vícepráce | [8 empty] | 0
2) Ostatní náklady | [9 empty] | 0 |  |  |  | DPH
| Zařízení staveniště | [8 empty] | 0 |  |  |  | snížená | [12 empty] | VRN | 0 | 0 | 0 | 0 | 0 | 2
| Projektové práce | [8 empty] | 0 |  |  |  | snížená | [12 empty] | VRN | 0 | 0 | 0 | 0 | 0 | 2
| Územní vlivy | [8 empty] | 0 |  |  |  | snížená | [12 empty] | VRN | 0 | 0 | 0 | 0 | 0 | 2
| Provozní vlivy | [8 empty] | 0 |  |  |  | snížená | [12 empty] | VRN | 0 | 0 | 0 | 0 | 0 | 2
| Jiné VRN | [8 empty] | 0 |  |  |  | snížená | [12 empty] | VRN | 0 | 0 | 0 | 0 | 0 | 2
| Kompletační činnost | [8 empty] | 0 |  |  |  | snížená | [12 empty] | KOMPLETACNA | 0 | 0 | 0 | 0 | 0 | 2
Celkové náklady za stavbu 1) + 2) | [7 empty] | 0
ROZPOČET
Stavba: |  |  | Oprava sociálních zařízení (2017) - 5 bytových jednotek
Objekt: |  |  | 2 - Oprava bytové jednotky 28A
Místo: |  |  | Ústí nad Labem |  |  |  | Datum: |  | 30.8.2017
Objednatel: | [6 empty] | Projektant:
Zhotovitel: |  |  | Vyplň údaj |  |  |  | Zpracovatel: |  | D.Prombergerová
PČ | Typ | Kód | Popis |  |  | MJ | Množství | J.cena [CZK] |  | Cena celkem [CZK] |  |  | Poznámka | DPH | J. Nh [h] | Nh celkem [h] | J. hmotnost [t] | Hmotnost celkem [t] | J. suť [t] | Suť Celkem [t]
Náklady z rozpočtu | [9 empty] | 0 | [5 empty] | 0 |  | 2.8887 |  | 2.0676 |  | D | -1 | [10 empty] | 0
| HSV - Práce a dodávky HSV | [8 empty] | 0 | [5 empty] | 0 |  | 2.3414 |  | 1.8759 | 1 | D | 0 |  |  |  | ROZPOCET | [6 empty] | 0
| 6 - Úpravy povrchů, podlahy a osazování výplní | [8 empty] | 0 | [5 empty] | 0 |  | 2.3411 |  | 0 | 1 | D | 1 |  |  |  | ROZPOCET | [6 empty] | 0
1 | K | 612135001 | Vyrovnání podkladu vnitřních stěn maltou vápenocementovou tl do 10 mm |  |  | m2 | 0.49 | 0 |  | 0 |  |  |  | snížená |  | 0 | 0.02048 | 0.010035 | 0 | 0 | 4 | K | 2 |  |  |  | ROZPOCET | 0 | 0 | 0 | 0 | 0 | 2 | 0 | 4 | -1542513438
|  |  | dveřní otvor | [18 empty] | VV | 2 | 1 | True | 0 | ROZPOCET
|  |  | 0,10*2*2+0,90*0,10 |  |  |  | 0.49 | [14 empty] | VV | 2 | 2 | True | 1 | ROZPOCET
2 | K | 612135101 | Hrubá výplň rýh ve stěnách maltou jakékoli šířky rýhy |  |  | m2 | 1.47 | 0 |  | 0 |  |  |  | snížená |  | 0 | 0.04 | 0.0588 | 0 | 0 | 4 | K | 2 |  |  |  | ROZPOCET | 0 | 0 | 0 | 0 | 0 | 2 | 0 | 4 | -329169621
|  |  | (7+14)*0,07 |  |  |  | 1.47 | [14 empty] | VV | 2 | 2 | True | 1 | ROZPOCET
3 | K | 612321121 | Vápenocementová omítka hladká jednovrstvá vnitřních stěn nanášená ručně |  |  | m2 | 11.88 | 0 |  | 0 |  |  |  | snížená |  | 0 | 0.0154 | 0.18295 | 0 | 0 | 4 | K | 2 |  |  |  | ROZPOCET | 0 | 0 | 0 | 0 | 0 | 2 | 0 | 4 | -1305608745
|  |  | vyrovnávka po otlučeném obkladu | [18 empty] | VV | 2 | 1 | True | 0 | ROZPOCET
|  |  | (2,40+2,20)*2*1,50-1,70*0,60 |  |  |  | 12.78 | [14 empty] | VV | 2 | 2 | True | 0 | ROZPOCET
|  |  | -0,60*1,50 |  |  |  | -0.9 | [14 empty] | VV | 2 | 2 | True | 0 | ROZPOCET
|  |  | Součet |  |  |  | 11.88 | [14 empty] | VV | 2 | 4 | True | 1 | ROZPOCET
4 | K | 612325111 | Vápenocementová hladká omítka rýh ve stěnách šířky do 150 mm |  |  | m2 | 3.15 | 0 |  | 0 |  |  |  | snížená |  | 0 | 0.0382 | 0.12033 | 0 | 0 | 4 | K | 2 |  |  |  | ROZPOCET | 0 | 0 | 0 | 0 | 0 | 2 | 0 | 4 | 1826669050
|  |  | (7+14)*0,15 |  |  |  | 3.15 | [14 empty] | VV | 2 | 2 | True | 0 | ROZPOCET
|  |  | Součet |  |  |  | 3.15 | [14 empty] | VV | 2 | 4 | True | 1 | ROZPOCET
5 | K | 619995001 | Začištění omítek kolem oken, dveří, podlah nebo obkladů |  |  | m | 9.8 | 0 |  | 0 |  |  |  | snížená |  | 0 | 0.0015 | 0.0147 | 0 | 0 | 16 | K | 2 |  |  |  | ROZPOCET | 0 | 0 | 0 | 0 | 0 | 2 | 0 | 16 | 87377680
|  |  | (2+0,90+2)*2 |  |  |  | 9.8 | [14 empty] | VV | 2 | 2 | True | 1 | ROZPOCET
6 | K | 631311125 | Mazanina tl do 120 mm z betonu prostého bez zvýšených nároků na prostředí tř. C 20/25 |  |  | m3 | 0.792 | 0 |  | 0 |  |  |  | snížená |  | 0 | 2.4533 | 1.943 | 0 | 0 | 4 | K | 2 |  |  |  | ROZPOCET | 0 | 0 | 0 | 0 | 0 | 2 | 0 | 4 | -1177232888
|  |  | 2,40*2,20*0,15 |  |  |  | 0.792 | [14 empty] | VV | 2 | 2 | True | 1 | ROZPOCET
7 | K | 631319185 | Příplatek k mazanině tl do 240 mm za sklon do 35° |  |  | m3 | 0.792 | 0 |  | 0 |  |  |  | snížená |  | 0 | 0 | 0 | 0 | 0 | 4 | K | 2 |  |  |  | ROZPOCET | 0 | 0 | 0 | 0 | 0 | 2 | 0 | 4 | -195431542
8 | K | 642942611 | Osazování zárubní nebo rámů dveřních kovových do 2,5 m2 na montážní pěnu |  |  | kus | 1 | 0 |  | 0 |  |  |  | snížená |  | 0 | 0.00048 | 0.00048 | 0 | 0 | 4 | K | 2 |  |  |  | ROZPOCET | 0 | 0 | 0 | 0 | 0 | 2 | 0 | 4 | 1866251633
9 | M | 553311060 | zárubeň ocelová pro běžné zdění H 95 900 L/P |  |  | kus | 1 | 0 |  | 0 |  |  |  | snížená |  | 0 | 0.0108 | 0.0108 | 0 | 0 | 8 | M | 2 |  |  |  | ROZPOCET | 0 | 0 | 0 | 0 | 0 | 2 | 0 | 4 | -154404731
| 9 - Ostatní konstrukce a práce-bourání | [8 empty] | 0 | [5 empty] | 0 |  | 0.0003318 |  | 1.8759 | 1 | D | 1 |  |  |  | ROZPOCET | [6 empty] | 0
10 | K | 952901111 | Vyčištění budov bytové a občanské výstavby při výšce podlaží do 4 m |  |  | m2 | 8.4 | 0 |  | 0 |  |  |  | snížená |  | 0 | 3.95e-05 | 0.0003318 | 0 | 0 | 4 | K | 2 |  |  |  | ROZPOCET | 0 | 0 | 0 | 0 | 0 | 2 | 0 | 4 | -125336123
|  |  | 2,40*2,20+1,30*2,40 |  |  |  | 8.4 | [14 empty] | VV | 2 | 2 | True | 1 | ROZPOCET
11 | K | 962031132 | Bourání příček z cihel pálených na MVC tl do 100 mm-OBEZDIVKA VANY |  |  | m2 | 1.44 | 0 |  | 0 |  |  |  | snížená |  | 0 | 0 | 0 | 0.131 | 0.18864 | 4 | K | 2 |  |  |  | ROZPOCET | 0 | 0 | 0 | 0 | 0 | 2 | 0 | 4 | -1386323695
|  |  | obezdívka vany | [18 empty] | VV | 2 | 1 | True | 0 | ROZPOCET
|  |  | (1,70+0,70)*0,60 |  |  |  | 1.44 | [14 empty] | VV | 2 | 2 | True | 1 | ROZPOCET
12 | K | 965042231 | Bourání podkladů pod dlažby nebo mazanin betonových nebo z litého asfaltu tl přes 100 mm pl do 4 m2 |  |  | m3 | 0.27 | 0 |  | 0 |  |  |  | snížená |  | 0 | 0 | 0 | 2.2 | 0.594 | 4 | K | 2 |  |  |  | ROZPOCET | 0 | 0 | 0 | 0 | 0 | 2 | 0 | 4 | -255441121
|  |  | prostor nového sprchového koutu | [18 empty] | VV | 2 | 1 | True | 0 | ROZPOCET
|  |  | 1,20*1,50*0,15 |  |  |  | 0.27 | [14 empty] | VV | 2 | 2 | True | 1 | ROZPOCET
13 | K | 967031132 | Přisekání rovných ostění v cihelném zdivu na MV nebo MVC |  |  | m2 | 0.23 | 0 |  | 0 |  |  |  | snížená |  | 0 | 0 | 0 | 0.055 | 0.01265 | 4 | K | 2 |  |  |  | ROZPOCET | 0 | 0 | 0 | 0 | 0 | 2 | 0 | 4 | -527105948
|  |  | dveřní otvor | [18 empty] | VV | 2 | 1 | True | 0 | ROZPOCET
|  |  | (0,30+2)*0,10 |  |  |  | 0.23 | [14 empty] | VV | 2 | 2 | True | 1 | ROZPOCET
14 | K | 968072455 | Vybourání kovových dveřních zárubní pl do 2 m2 |  |  | m2 | 1.2 | 0 |  | 0 |  |  |  | snížená |  | 0 | 0 | 0 | 0.076 | 0.0912 | 4 | K | 2 |  |  |  | ROZPOCET | 0 | 0 | 0 | 0 | 0 | 2 | 0 | 4 | -1190551766
|  |  | 0,60*2 |  |  |  | 1.2 | [14 empty] | VV | 2 | 2 | True | 1 | ROZPOCET
15 | K | 971033521 | Vybourání otvorů ve zdivu cihelném pl do 1 m2 na MVC nebo MV tl do 100 mm |  |  | m2 | 0.6 | 0 |  | 0 |  |  |  | snížená |  | 0 | 0 | 0 | 0.187 | 0.1122 | 4 | K | 2 |  |  |  | ROZPOCET | 0 | 0 | 0 | 0 | 0 | 2 | 0 | 4 | -61032884
|  |  | zvětšení dveřního otvoru | [18 empty] | VV | 2 | 1 | True | 0 | ROZPOCET
|  |  | 0,30*2 |  |  |  | 0.6 | [14 empty] | VV | 2 | 2 | True | 1 | ROZPOCET
16 | K | 978059541 | Odsekání a odebrání obkladů stěn z vnitřních obkládaček plochy přes 1 m2 |  |  | m2 | 12.9 | 0 |  | 0 |  |  |  | snížená |  | 0 | 0 | 0 | 0.068 | 0.8772 | 4 | K | 2 |  |  |  | ROZPOCET | 0 | 0 | 0 | 0 | 0 | 2 | 0 | 4 | -673589015
|  |  | (2,40+2,20)*2*1,50 |  |  |  | 13.8 | [14 empty] | VV | 2 | 2 | True | 0 | ROZPOCET
|  |  | -0,60*1,50 |  |  |  | -0.9 | [14 empty] | VV | 2 | 2 | True | 0 | ROZPOCET
|  |  | Součet |  |  |  | 12.9 | [14 empty] | VV | 2 | 4 | True | 1 | ROZPOCET
| 997 - Přesun sutě | [8 empty] | 0 | [5 empty] | 0 |  | 0 |  | 0 | 1 | D | 1 |  |  |  | ROZPOCET | [6 empty] | 0
17 | K | 997013212 | Vnitrostaveništní doprava suti a vybouraných hmot pro budovy v do 9 m ručně |  |  | t | 2.068 | 0 |  | 0 |  |  |  | snížená |  | 0 | 0 | 0 | 0 | 0 | 4 | K | 2 |  |  |  | ROZPOCET | 0 | 0 | 0 | 0 | 0 | 2 | 0 | 4 | -436456802
18 | K | 997013501 | Odvoz suti a vybouraných hmot na skládku nebo meziskládku do 1 km se složením |  |  | t | 2.068 | 0 |  | 0 |  |  |  | snížená |  | 0 | 0 | 0 | 0 | 0 | 4 | K | 2 |  |  |  | ROZPOCET | 0 | 0 | 0 | 0 | 0 | 2 | 0 | 4 | 195706143
19 | K | 997013509 | Příplatek k odvozu suti a vybouraných hmot na skládku ZKD 1 km přes 1 km |  |  | t | 4.136 | 0 |  | 0 |  |  |  | snížená |  | 0 | 0 | 0 | 0 | 0 | 4 | K | 2 |  |  |  | ROZPOCET | 0 | 0 | 0 | 0 | 0 | 2 | 0 | 4 | -392308124
20 | K | 997013831 | Poplatek za uložení stavebního směsného odpadu na skládce (skládkovné) |  |  | t | 2.068 | 0 |  | 0 |  |  |  | snížená |  | 0 | 0 | 0 | 0 | 0 | 4 | K | 2 |  |  |  | ROZPOCET | 0 | 0 | 0 | 0 | 0 | 2 | 0 | 4 | -100609937
| 998 - Přesun hmot | [8 empty] | 0 | [5 empty] | 0 |  | 0 |  | 0 | 1 | D | 1 |  |  |  | ROZPOCET | [6 empty] | 0
21 | K | 998018002 | Přesun hmot ruční pro budovy v do 12 m |  |  | t | 2.327 | 0 |  | 0 |  |  |  | snížená |  | 0 | 0 | 0 | 0 | 0 | 4 | K | 2 |  |  |  | ROZPOCET | 0 | 0 | 0 | 0 | 0 | 2 | 0 | 4 | -1412232307
| PSV - Práce a dodávky PSV | [8 empty] | 0 | [5 empty] | 0 |  | 0.5473 |  | 0.19168 | 2 | D | 0 |  |  |  | ROZPOCET | [6 empty] | 0
| 711 - Izolace proti vodě, vlhkosti a plynům | [8 empty] | 0 | [5 empty] | 0 |  | 0.024668 |  | 0 | 2 | D | 1 |  |  |  | ROZPOCET | [6 empty] | 0
22 | K | 711113115 | Izolace proti zemní vlhkosti na vodorovné ploše za studena těsnicí hmotou COMBIFLEX-C2 |  |  | m2 | 5.28 | 0 |  | 0 |  |  |  | snížená |  | 0 | 0.004 | 0.02112 | 0 | 0 | 16 | K | 2 |  |  |  | ROZPOCET | 0 | 0 | 0 | 0 | 0 | 2 | 0 | 16 | 290896548
|  |  | 2,40*2,20 |  |  |  | 5.28 | [14 empty] | VV | 2 | 2 | True | 1 | ROZPOCET
23 | K | 711113125 | Izolace proti zemní vlhkosti na svislé ploše za studena těsnicí hmotou COMBIFLEX-C2 |  |  | m2 | 0.81 | 0 |  | 0 |  |  |  | snížená |  | 0 | 0.004 | 0.00324 | 0 | 0 | 16 | K | 2 |  |  |  | ROZPOCET | 0 | 0 | 0 | 0 | 0 | 2 | 0 | 16 | -590911672
|  |  | sprchový kout | [18 empty] | VV | 2 | 1 | True | 0 | ROZPOCET
|  |  | (1,20+1,50)*0,30 |  |  |  | 0.81 | [14 empty] | VV | 2 | 2 | True | 1 | ROZPOCET
24 | K | 711191001 | Provedení adhezního můstku na vodorovné ploše |  |  | m2 | 2.61 | 0 |  | 0 |  |  |  | snížená |  | 0 | 0 | 0 | 0 | 0 | 16 | K | 2 |  |  |  | ROZPOCET | 0 | 0 | 0 | 0 | 0 | 2 | 0 | 16 | -1922804257
|  |  | prostor nového sprchového koutu | [18 empty] | VV | 2 | 1 | True | 0 | ROZPOCET
|  |  | 1,20*1,50+1,20*0,30+1,50*0,30 |  |  |  | 2.61 | [14 empty] | VV | 2 | 2 | True | 1 | ROZPOCET
25 | M | 585812200 | můstek adhezní Supergrund D4 bal. 10 kg |  |  | kg | 0.308 | 0 |  | 0 |  |  |  | snížená |  | 0 | 0.001 | 0.000308 | 0 | 0 | 32 | M | 2 |  |  |  | ROZPOCET | 0 | 0 | 0 | 0 | 0 | 2 | 0 | 16 | 1654500632
|  |  | Spotřeba: 6-10 m2/kg | [18 empty] | P | 2
26 | K | 998711102 | Přesun hmot tonážní pro izolace proti vodě, vlhkosti a plynům v objektech výšky do 12 m |  |  | t | 0.025 | 0 |  | 0 |  |  |  | snížená |  | 0 | 0 | 0 | 0 | 0 | 16 | K | 2 |  |  |  | ROZPOCET | 0 | 0 | 0 | 0 | 0 | 2 | 0 | 16 | 1061427514
27 | K | 998711181 | Příplatek k přesunu hmot tonážní 711 prováděný bez použití mechanizace |  |  | t | 0.025 | 0 |  | 0 |  |  |  | snížená |  | 0 | 0 | 0 | 0 | 0 | 16 | K | 2 |  |  |  | ROZPOCET | 0 | 0 | 0 | 0 | 0 | 2 | 0 | 16 | 442608939
| 721 - Zdravotechnika - vnitřní kanalizace,,ROZVODY POTRUBÍ UPŘESNIT DLE SKUTEČNOSTI,, | [8 empty] | 0 | [5 empty] | 0 |  | 0.010066 |  | 0 | 2 | D | 1 |  |  |  | ROZPOCET | [6 empty] | 0
28 | K | 721171914 | Potrubí z PP propojení potrubí DN 75 |  |  | kus | 1 | 0 |  | 0 |  |  |  | snížená |  | 0 | 0.0005261 | 0.0005261 | 0 | 0 | 16 | K | 2 |  |  |  | ROZPOCET | 0 | 0 | 0 | 0 | 0 | 2 | 0 | 16 | -946161233
29 | K | 721171915 | Potrubí z PP propojení potrubí DN 110 |  |  | kus | 1 | 0 |  | 0 |  |  |  | snížená |  | 0 | 0.001005 | 0.001005 | 0 | 0 | 16 | K | 2 |  |  |  | ROZPOCET | 0 | 0 | 0 | 0 | 0 | 2 | 0 | 16 | 1352252195
30 | K | 721173723 | Potrubí kanalizační z PE připojovací DN 50 |  |  | m | 7 | 0 |  | 0 |  |  |  | snížená |  | 0 | 0.00051952 | 0.0036366 | 0 | 0 | 16 | K | 2 |  |  |  | ROZPOCET | 0 | 0 | 0 | 0 | 0 | 2 | 0 | 16 | 1729901352
|  |  | ,,VÝMĚRU UPŘESNIT DLE SKUTEČNOSTI,, | [18 empty] | VV | 2 | 1 | True | 0 | ROZPOCET
|  |  | 7 |  |  |  | 7 | [14 empty] | VV | 2 | 2 | True | 1 | ROZPOCET
31 | K | 721174044 | Potrubí kanalizační z PP připojovací systém HT DN 70 |  |  | m | 5.5 | 0 |  | 0 |  |  |  | snížená |  | 0 | 0.0005697 | 0.0031334 | 0 | 0 | 16 | K | 2 |  |  |  | ROZPOCET | 0 | 0 | 0 | 0 | 0 | 2 | 0 | 16 | 975498643
32 | K | 721211913 | Montáž vpustí podlahových DN 110 |  |  | kus | 1 | 0 |  | 0 |  |  |  | snížená |  | 0 | 0.000565 | 0.000565 | 0 | 0 | 16 | K | 2 |  |  |  | ROZPOCET | 0 | 0 | 0 | 0 | 0 | 2 | 0 | 16 | 1359995564
33 | M | 551617560 | uzávěrka zápachová podlahová 300X300 mm DN 50/75/110 nerez |  |  | kus | 1 | 0 |  | 0 |  |  |  | snížená |  | 0 | 0.0012 | 0.0012 | 0 | 0 | 32 | M | 2 |  |  |  | ROZPOCET | 0 | 0 | 0 | 0 | 0 | 2 | 0 | 16 | 2049251450
34 | K | 998721102 | Přesun hmot tonážní pro vnitřní kanalizace v objektech v do 12 m |  |  | t | 0.01 | 0 |  | 0 |  |  |  | snížená |  | 0 | 0 | 0 | 0 | 0 | 16 | K | 2 |  |  |  | ROZPOCET | 0 | 0 | 0 | 0 | 0 | 2 | 0 | 16 | 93731496
| 722 - Zdravotechnika - vnitřní vodovod,,ROZVODY POTRUBÍ UPŘESNIT DLE SKUTEČNOSTI,, | [8 empty] | 0 | [5 empty] | 0 |  | 0.0082119 |  | 0 | 2 | D | 1 |  |  |  | ROZPOCET | [6 empty] | 0
35 | K | 722174001 | Potrubí vodovodní plastové PPR svar polyfuze PN 16 D 16 x 2,2 mm |  |  | m | 14 | 0 |  | 0 |  |  |  | snížená |  | 0 | 0.000397 | 0.005558 | 0 | 0 | 16 | K | 2 |  |  |  | ROZPOCET | 0 | 0 | 0 | 0 | 0 | 2 | 0 | 16 | 17175764
|  |  | teplá+studená - ,,UPŘESNIT DLE SKUTEČNOSTI,, | [18 empty] | VV | 2 | 1 | True | 0 | ROZPOCET
|  |  | 14 |  |  |  | 14 | [14 empty] | VV | 2 | 2 | True | 1 | ROZPOCET
36 | K | 722181111 | Ochrana vodovodního potrubí plstěnými pásy do DN 20 mm |  |  | m | 13.8 | 0 |  | 0 |  |  |  | snížená |  | 0 | 0.00013072 | 0.0018039 | 0 | 0 | 16 | K | 2 |  |  |  | ROZPOCET | 0 | 0 | 0 | 0 | 0 | 2 | 0 | 16 | 321677322
37 | K | 722220152 | Nástěnka závitová plastová PPR PN 20 DN 20 x G 1/2 |  |  | kus | 5 | 0 |  | 0 |  |  |  | snížená |  | 0 | 0.00017 | 0.00085 | 0 | 0 | 16 | K | 2 |  |  |  | ROZPOCET | 0 | 0 | 0 | 0 | 0 | 2 | 0 | 16 | -1746527056
| 725 - Zdravotechnika - zařizovací předměty | [8 empty] | 0 | [5 empty] | 0 |  | 0.054927 |  | 0.14873 | 2 | D | 1 |  |  |  | ROZPOCET | [6 empty] | 0
38 | K | 725110814 | Demontáž klozetu Kombi, odsávací |  |  | soubor | 1 | 0 |  | 0 |  |  |  | snížená |  | 0 | 0 | 0 | 0.0342 | 0.0342 | 16 | K | 2 |  |  |  | ROZPOCET | 0 | 0 | 0 | 0 | 0 | 2 | 0 | 16 | -1930953960
39 | K | 725119122 | Montáž klozetových mís kombi |  |  | kus | 1 | 0 |  | 0 |  |  |  | snížená |  | 0 | 0.00178 | 0.00178 | 0 | 0 | 16 | K | 2 |  |  |  | ROZPOCET | 0 | 0 | 0 | 0 | 0 | 2 | 0 | 16 | 668003162
40 | M | 551673940 | sedátko záchodové TOPOLINO Antibak - Duroplast- univerzální bílé |  |  | kus | 1 | 0 |  | 0 |  |  |  | snížená |  | 0 | 0.00128 | 0.00128 | 0 | 0 | 32 | M | 2 |  |  |  | ROZPOCET | 0 | 0 | 0 | 0 | 0 | 2 | 0 | 16 | 1597511339
41 | M | 642320610 | kombiklozet keramický - invalidní program |  |  | kus | 1 | 0 |  | 0 |  |  |  | snížená |  | 0 | 0.021 | 0.021 | 0 | 0 | 32 | M | 2 |  |  |  | ROZPOCET | 0 | 0 | 0 | 0 | 0 | 2 | 0 | 16 | -696905049
42 | K | 725210821 | Demontáž umyvadel bez výtokových armatur |  |  | soubor | 1 | 0 |  | 0 |  |  |  | snížená |  | 0 | 0 | 0 | 0.01946 | 0.01946 | 16 | K | 2 |  |  |  | ROZPOCET | 0 | 0 | 0 | 0 | 0 | 2 | 0 | 16 | -752987736
43 | K | 725219102 | Montáž umyvadla připevněného na šrouby do zdiva |  |  | soubor | 1 | 0 |  | 0 |  |  |  | snížená |  | 0 | 0.001848 | 0.001848 | 0 | 0 | 16 | K | 2 |  |  |  | ROZPOCET | 0 | 0 | 0 | 0 | 0 | 2 | 0 | 16 | -1520527473
44 | M | 642110500 | umyvadlo keramické závěsné bez otvoru invalidní 64 cm bílé |  |  | kus | 1 | 0 |  | 0 |  |  |  | snížená |  | 0 | 0.0165 | 0.0165 | 0 | 0 | 32 | M | 2 |  |  |  | ROZPOCET | 0 | 0 | 0 | 0 | 0 | 2 | 0 | 16 | 2007562832
45 | K | 725220841 | Demontáž van ocelová rohová |  |  | soubor | 1 | 0 |  | 0 |  |  |  | snížená |  | 0 | 0 | 0 | 0.0329 | 0.0329 | 16 | K | 2 |  |  |  | ROZPOCET | 0 | 0 | 0 | 0 | 0 | 2 | 0 | 16 | -1726654781
46 | K | 725291411 | Doplňky zařízení koupelen a záchodů keramické držák na toaletní papír |  |  | soubor | 1 | 0 |  | 0 |  |  |  | snížená |  | 0 | 0.00102 | 0.00102 | 0 | 0 | 16 | K | 2 |  |  |  | ROZPOCET | 0 | 0 | 0 | 0 | 0 | 2 | 0 | 16 | 1661709892
47 | K | 725291642 | Doplňky zařízení koupelen a záchodů sedačky do sprchy |  |  | soubor | 1 | 0 |  | 0 |  |  |  | snížená |  | 0 | 0.003 | 0.003 | 0 | 0 | 16 | K | 2 |  |  |  | ROZPOCET | 0 | 0 | 0 | 0 | 0 | 2 | 0 | 16 | 1753249642
48 | K | 725291706 | Doplňky zařízení koupelen a záchodů smaltované madlo sklopné k WC |  |  | soubor | 2 | 0 |  | 0 |  |  |  | snížená |  | 0 | 0.0013 | 0.0026 | 0 | 0 | 16 | K | 2 |  |  |  | ROZPOCET | 0 | 0 | 0 | 0 | 0 | 2 | 0 | 16 | -603487819
49 | K | 725291721.1 | Doplňky zařízení koupelen a záchodů smaltované madlo do sprchy |  |  | soubor | 1 | 0 |  | 0 |  |  |  | snížená |  | 0 | 0.00075 | 0.00075 | 0 | 0 | 16 | K | 2 |  |  |  | ROZPOCET | 0 | 0 | 0 | 0 | 0 | 2 | 0 | 16 | 1931161884
50 | K | 725662800-1 | Demontáž infrazářičů elektrických |  |  | soubor | 1 | 0 |  | 0 |  |  |  | snížená |  | 0 | 0 | 0 | 0.002 | 0.002 | 16 | K | 2 |  |  |  | ROZPOCET | 0 | 0 | 0 | 0 | 0 | 2 | 0 | 16 | -637492650
51 | K | 725662800-2 | Demontáž nástěnné skříňky-galerie,začištění po hmoždinkách |  |  | soubor | 1 | 0 |  | 0 |  |  |  | snížená |  | 0 | 0 | 0 | 0.008 | 0.008 | 16 | K | 2 |  |  |  | ROZPOCET | 0 | 0 | 0 | 0 | 0 | 2 | 0 | 16 | -1197880942
52 | K | 725662800-3 | Demontáž držáků na ručníky |  |  | soubor | 1 | 0 |  | 0 |  |  |  | snížená |  | 0 | 0 | 0 | 0.008 | 0.008 | 16 | K | 2 |  |  |  | ROZPOCET | 0 | 0 | 0 | 0 | 0 | 2 | 0 | 16 | 981440250
53 | K | 725662800-4 | Demontáž sušáku na prádlo |  |  | soubor | 1 | 0 |  | 0 |  |  |  | snížená |  | 0 | 0 | 0 | 0.008 | 0.008 | 16 | K | 2 |  |  |  | ROZPOCET | 0 | 0 | 0 | 0 | 0 | 2 | 0 | 16 | 444084369
54 | K | 725810811 | Demontáž ventilů výtokových nástěnných(pračkový) |  |  | kus | 2 | 0 |  | 0 |  |  |  | snížená |  | 0 | 0 | 0 | 0.00049 | 0.00098 | 16 | K | 2 |  |  |  | ROZPOCET | 0 | 0 | 0 | 0 | 0 | 2 | 0 | 16 | 802575193
55 | K | 725813111 | Ventil rohový bez připojovací trubičky nebo flexi hadičky G 1/2 |  |  | soubor | 3 | 0 |  | 0 |  |  |  | snížená |  | 0 | 0.0003001 | 0.0009003 | 0 | 0 | 16 | K | 2 |  |  |  | ROZPOCET | 0 | 0 | 0 | 0 | 0 | 2 | 0 | 16 | -92123867
56 | K | 725820801 | Demontáž baterie nástěnné do G 3 / 4 |  |  | soubor | 2 | 0 |  | 0 |  |  |  | snížená |  | 0 | 0 | 0 | 0.00156 | 0.00312 | 16 | K | 2 |  |  |  | ROZPOCET | 0 | 0 | 0 | 0 | 0 | 2 | 0 | 16 | 2029276427
57 | K | 725829131 | Montáž baterie umyvadlové stojánkové G 1/2 ostatní typ |  |  | kus | 1 | 0 |  | 0 |  |  |  | snížená |  | 0 | 4.01e-05 | 4.01e-05 | 0 | 0 | 16 | K | 2 |  |  |  | ROZPOCET | 0 | 0 | 0 | 0 | 0 | 2 | 0 | 16 | 1814713609
58 | M | 551440060 | baterie umyvadlová páková stojánková |  |  | kus | 1 | 0 |  | 0 |  |  |  | snížená |  | 0 | 0.0018 | 0.0018 | 0 | 0 | 32 | M | 2 |  |  |  | ROZPOCET | 0 | 0 | 0 | 0 | 0 | 2 | 0 | 16 | -1637779685
59 | K | 725849411 | Montáž baterie sprchové nástěnné s nastavitelnou výškou sprchy |  |  | kus | 1 | 0 |  | 0 |  |  |  | snížená |  | 0 | 0.0001285 | 0.0001285 | 0 | 0 | 16 | K | 2 |  |  |  | ROZPOCET | 0 | 0 | 0 | 0 | 0 | 2 | 0 | 16 | -1460857463
60 | M | 551455150 | raménko sprchové SP1 9l/min |  |  | kus | 1 | 0 |  | 0 |  |  |  | snížená |  | 0 | 0.0007 | 0.0007 | 0 | 0 | 32 | M | 2 |  |  |  | ROZPOCET | 0 | 0 | 0 | 0 | 0 | 2 | 0 | 16 | 1326037347
61 | M | 551455930 | baterie sprchová páková 150mm chrom |  |  | kus | 1 | 0 |  | 0 |  |  |  | snížená |  | 0 | 0.00127 | 0.00127 | 0 | 0 | 32 | M | 2 |  |  |  | ROZPOCET | 0 | 0 | 0 | 0 | 0 | 2 | 0 | 16 | 134163061
62 | K | 725860811 | Demontáž uzávěrů zápachu jednoduchých |  |  | kus | 1 | 0 |  | 0 |  |  |  | snížená |  | 0 | 0 | 0 | 0.00085 | 0.00085 | 16 | K | 2 |  |  |  | ROZPOCET | 0 | 0 | 0 | 0 | 0 | 2 | 0 | 16 | -273457715
63 | K | 725860812 | Demontáž uzávěrů zápachu dvojitých |  |  | kus | 1 | 0 |  | 0 |  |  |  | snížená |  | 0 | 0 | 0 | 0.00122 | 0.00122 | 16 | K | 2 |  |  |  | ROZPOCET | 0 | 0 | 0 | 0 | 0 | 2 | 0 | 16 | -109552062
64 | K | 725980123 | Dvířka 30/30 |  |  | kus | 1 | 0 |  | 0 |  |  |  | snížená |  | 0 | 0.00031 | 0.00031 | 0 | 0 | 16 | K | 2 |  |  |  | ROZPOCET | 0 | 0 | 0 | 0 | 0 | 2 | 0 | 16 | 37096179
65 | K | 725991811-1 | Demontáž konzol ,začištění po hmoždinkách |  |  | kus | 6 | 0 |  | 0 |  |  |  | snížená |  | 0 | 0 | 0 | 0.005 | 0.03 | 16 | K | 2 |  |  |  | ROZPOCET | 0 | 0 | 0 | 0 | 0 | 2 | 0 | 16 | 336726513
|  |  | madla u WC | [18 empty] | VV | 2 | 1 | True | 0 | ROZPOCET
|  |  | 1+1 |  |  |  | 2 | [14 empty] | VV | 2 | 2 | True | 0 | ROZPOCET
|  |  | madla u vany | [18 empty] | VV | 2 | 1 | True | 0 | ROZPOCET
|  |  | 1+1 |  |  |  | 2 | [14 empty] | VV | 2 | 2 | True | 0 | ROZPOCET
|  |  | zásobník toaletního papíru | [18 empty] | VV | 2 | 1 | True | 0 | ROZPOCET
|  |  | 1 |  |  |  | 1 | [14 empty] | VV | 2 | 2 | True | 0 | ROZPOCET
|  |  | sušák ručníků | [18 empty] | VV | 2 | 1 | True | 0 | ROZPOCET
|  |  | 1 |  |  |  | 1 | [14 empty] | VV | 2 | 2 | True | 0 | ROZPOCET
|  |  | Součet |  |  |  | 6 | [14 empty] | VV | 2 | 4 | True | 1 | ROZPOCET
66 | K | 998725102 | Přesun hmot tonážní pro zařizovací předměty v objektech v do 12 m |  |  | t | 0.055 | 0 |  | 0 |  |  |  | snížená |  | 0 | 0 | 0 | 0 | 0 | 16 | K | 2 |  |  |  | ROZPOCET | 0 | 0 | 0 | 0 | 0 | 2 | 0 | 16 | 732199038
67 | K | 998725181 | Příplatek k přesunu hmot tonážní 725 prováděný bez použití mechanizace |  |  | t | 0.055 | 0 |  | 0 |  |  |  | snížená |  | 0 | 0 | 0 | 0 | 0 | 16 | K | 2 |  |  |  | ROZPOCET | 0 | 0 | 0 | 0 | 0 | 2 | 0 | 16 | 907675377
| 735 - Ústřední vytápění - otopná tělesa | [8 empty] | 0 | [5 empty] | 0 |  | 0 |  | 0 | 2 | D | 1 |  |  |  | ROZPOCET | [6 empty] | 0
68 | K | 735164512 | Montáž otopného tělesa trubkového na stěnu výšky tělesa přes 1500 mm |  |  | kus | 1 | 0 |  | 0 |  |  |  | snížená |  | 0 | 0 | 0 | 0 | 0 | 16 | K | 2 |  |  |  | ROZPOCET | 0 | 0 | 0 | 0 | 0 | 2 | 0 | 16 | 1811883671
69 | M | 48401 | těleso otopné-žebřík na ručníky 60x176 cm |  |  | ks | 1 | 0 |  | 0 |  |  |  | snížená |  | 0 | 0 | 0 | 0 | 0 | 32 | M | 2 |  |  |  | ROZPOCET | 0 | 0 | 0 | 0 | 0 | 2 | 0 | 16 | -1043484699
70 | K | 998735202 | Přesun hmot procentní pro otopná tělesa v objektech v do 12 m |  |  | % | 0 | 0 |  | 0 |  |  |  | snížená |  | 0 | 0 | 0 | 0 | 0 | 16 | K | 2 |  |  |  | ROZPOCET | 0 | 0 | 0 | 0 | 0 | 2 | 0 | 16 | -707570948
| 747 - Elektromontáže - kompletace rozvodů,,PŘÍPADNÁ VÝMĚNA KABELŮ NENÍ SOUČÁSTÍ ROZPOČTU,, | [8 empty] | 0 | [5 empty] | 0 |  | 0 |  | 0 | 2 | D | 1 |  |  |  | ROZPOCET | [6 empty] | 0
71 | K | 747111111 | Demontáž a montáž vypínače včetně dodávky |  |  | kus | 2 | 0 |  | 0 |  |  |  | snížená |  | 0 | 0 | 0 | 0 | 0 | 16 | K | 2 |  |  |  | ROZPOCET | 0 | 0 | 0 | 0 | 0 | 2 | 0 | 16 | -1212964492
72 | K | 747161040 | Demontáž a montáž zásuvky včetně dodávky |  |  | kus | 1 | 0 |  | 0 |  |  |  | snížená |  | 0 | 0 | 0 | 0 | 0 | 16 | K | 2 |  |  |  | ROZPOCET | 0 | 0 | 0 | 0 | 0 | 2 | 0 | 16 | -794335811
| 748 - Elektromontáže - osvětlovací zařízení a svítidla | [8 empty] | 0 | [5 empty] | 0 |  | 0 |  | 0 | 2 | D | 1 |  |  |  | ROZPOCET | [6 empty] | 0
73 | K | 748111112 | Montáž a dodávka svítidla |  |  | kus | 2 | 0 |  | 0 |  |  |  | snížená |  | 0 | 0 | 0 | 0 | 0 | 16 | K | 2 |  |  |  | ROZPOCET | 0 | 0 | 0 | 0 | 0 | 2 | 0 | 16 | 627579065
| 751 - Vzduchotechnika | [8 empty] | 0 | [5 empty] | 0 |  | 0.0004 |  | 0.0224 | 2 | D | 1 |  |  |  | ROZPOCET | [6 empty] | 0
74 | K | 751123811-1 | Demontáž ventilátoru |  |  | kus | 1 | 0 |  | 0 |  |  |  | snížená |  | 0 | 0 | 0 | 0.0112 | 0.0112 | 16 | K | 2 |  |  |  | ROZPOCET | 0 | 0 | 0 | 0 | 0 | 2 | 0 | 16 | -1602978662
75 | K | 751123811-2 | Montáž ventilátoru |  |  | kus | 1 | 0 |  | 0 |  |  |  | snížená |  | 0 | 0 | 0 | 0.0112 | 0.0112 | 16 | K | 2 |  |  |  | ROZPOCET | 0 | 0 | 0 | 0 | 0 | 2 | 0 | 16 | -975161085
76 | M | 429141100 | ventilátor axiální k montáži na stěnu |  |  | kus | 1 | 0 |  | 0 |  |  |  | snížená |  | 0 | 0.0004 | 0.0004 | 0 | 0 | 32 | M | 2 |  |  |  | ROZPOCET | 0 | 0 | 0 | 0 | 0 | 2 | 0 | 16 | -700346117
| 766 - Konstrukce truhlářské | [8 empty] | 0 | [5 empty] | 0 |  | 0.0187 |  | 0 | 2 | D | 1 |  |  |  | ROZPOCET | [6 empty] | 0
77 | K | 766660002 | Montáž dveřních křídel otvíravých 1křídlových š přes 0,8 m do ocelové zárubně |  |  | kus | 1 | 0 |  | 0 |  |  |  | snížená |  | 0 | 0 | 0 | 0 | 0 | 16 | K | 2 |  |  |  | ROZPOCET | 0 | 0 | 0 | 0 | 0 | 2 | 0 | 16 | -889875268
78 | M | 611602180 | dveře dřevěné vnitřní hladké plné 1křídlové standardní provedení 90x197cm |  |  | kus | 1 | 0 |  | 0 |  |  |  | snížená |  | 0 | 0.0175 | 0.0175 | 0 | 0 | 32 | M | 2 |  |  |  | ROZPOCET | 0 | 0 | 0 | 0 | 0 | 2 | 0 | 16 | 135087837
79 | K | 766660722 | Montáž dveřního kování |  |  | kus | 1 | 0 |  | 0 |  |  |  | snížená |  | 0 | 0 | 0 | 0 | 0 | 16 | K | 2 |  |  |  | ROZPOCET | 0 | 0 | 0 | 0 | 0 | 2 | 0 | 16 | -1945865556
80 | M | 549146240 | klika včetně štítu a montážního materiálu |  |  | kus | 1 | 0 |  | 0 |  |  |  | snížená |  | 0 | 0.0012 | 0.0012 | 0 | 0 | 32 | M | 2 |  |  |  | ROZPOCET | 0 | 0 | 0 | 0 | 0 | 2 | 0 | 16 | 525623573
|  |  | č.zboží AKA00006 cena zahrnuje kování včetně rozet a montážního materiálu | [18 empty] | P | 2
81 | K | 998766102 | Přesun hmot tonážní pro konstrukce truhlářské v objektech v do 12 m |  |  | t | 0.019 | 0 |  | 0 |  |  |  | snížená |  | 0 | 0 | 0 | 0 | 0 | 16 | K | 2 |  |  |  | ROZPOCET | 0 | 0 | 0 | 0 | 0 | 2 | 0 | 16 | 98384202
82 | K | 998766181 | Příplatek k přesunu hmot tonážní 766 prováděný bez použití mechanizace |  |  | t | 0.019 | 0 |  | 0 |  |  |  | snížená |  | 0 | 0 | 0 | 0 | 0 | 16 | K | 2 |  |  |  | ROZPOCET | 0 | 0 | 0 | 0 | 0 | 2 | 0 | 16 | -1244212722
| 771 - Podlahy z dlaždic | [8 empty] | 0 | [5 empty] | 0 |  | 0.13258 |  | 0 | 2 | D | 1 |  |  |  | ROZPOCET | [6 empty] | 0
83 | K | 771574113 | Montáž podlah keramických režných hladkých lepených flexibilním lepidlem do 12 ks/m2 |  |  | m2 | 5.28 | 0 |  | 0 |  |  |  | snížená |  | 0 | 0.00367 | 0.019378 | 0 | 0 | 16 | K | 2 |  |  |  | ROZPOCET | 0 | 0 | 0 | 0 | 0 | 2 | 0 | 16 | -76030438
|  |  | 2,40*2,20 |  |  |  | 5.28 | [14 empty] | VV | 2 | 2 | True | 1 | ROZPOCET
84 | M | 597611370 | dlaždice keramické protiskluzné |  |  | m2 | 5.808 | 0 |  | 0 |  |  |  | snížená |  | 0 | 0.0192 | 0.11151 | 0 | 0 | 32 | M | 2 |  |  |  | ROZPOCET | 0 | 0 | 0 | 0 | 0 | 2 | 0 | 16 | 1832342212
85 | K | 771579196 | Příplatek k montáž podlah keramických za spárování tmelem dvousložkovým |  |  | m2 | 5.28 | 0 |  | 0 |  |  |  | snížená |  | 0 | 0 | 0 | 0 | 0 | 16 | K | 2 |  |  |  | ROZPOCET | 0 | 0 | 0 | 0 | 0 | 2 | 0 | 16 | -180000690
86 | K | 771591111 | Penetrace podkladu |  |  | m2 | 5.28 | 0 |  | 0 |  |  |  | snížená |  | 0 | 0.0003 | 0.001584 | 0 | 0 | 16 | K | 2 |  |  |  | ROZPOCET | 0 | 0 | 0 | 0 | 0 | 2 | 0 | 16 | 989362640
87 | K | 771591162 | Montáž profilu dilatační spáry koutové bez izolace dlažeb |  |  | m | 2.7 | 0 |  | 0 |  |  |  | snížená |  | 0 | 0 | 0 | 0 | 0 | 16 | K | 2 |  |  |  | ROZPOCET | 0 | 0 | 0 | 0 | 0 | 2 | 0 | 16 | -191441501
|  |  | sprchový kout | [18 empty] | VV | 2 | 1 | True | 0 | ROZPOCET
|  |  | 1,20+1,5 |  |  |  | 2.7 | [14 empty] | VV | 2 | 2 | True | 1 | ROZPOCET
88 | M | 590541730 | profil dvoudílný Schlüter-DILEX-EK z tvrdé/měkké plastické hmoty PVC/CPE, EK U 11/07 …* (11 x 2500 mm) |  |  | m | 2.7 | 0 |  | 0 |  |  |  | snížená |  | 0 | 4e-05 | 0.000108 | 0 | 0 | 32 | M | 2 |  |  |  | ROZPOCET | 0 | 0 | 0 | 0 | 0 | 2 | 0 | 16 | -1629027138
89 | K | 998771102 | Přesun hmot tonážní pro podlahy z dlaždic v objektech v do 12 m |  |  | t | 0.133 | 0 |  | 0 |  |  |  | snížená |  | 0 | 0 | 0 | 0 | 0 | 16 | K | 2 |  |  |  | ROZPOCET | 0 | 0 | 0 | 0 | 0 | 2 | 0 | 16 | 758734421
90 | K | 998771181 | Příplatek k přesunu hmot tonážní 771 prováděný bez použití mechanizace |  |  | t | 0.133 | 0 |  | 0 |  |  |  | snížená |  | 0 | 0 | 0 | 0 | 0 | 16 | K | 2 |  |  |  | ROZPOCET | 0 | 0 | 0 | 0 | 0 | 2 | 0 | 16 | -1491538575
| 775 - Podlahy skládané | [8 empty] | 0 | [5 empty] | 0 |  | 0.0001908 |  | 0 | 2 | D | 1 |  |  |  | ROZPOCET | [6 empty] | 0
91 | K | 775429121 | Montáž podlahové lišty přechodové připevněné vruty |  |  | m | 0.9 | 0 |  | 0 |  |  |  | snížená |  | 0 | 4.2e-05 | 3.78e-05 | 0 | 0 | 16 | K | 2 |  |  |  | ROZPOCET | 0 | 0 | 0 | 0 | 0 | 2 | 0 | 16 | 93358976
92 | M | 553431150 | hliníkový přechodový profil Multifloor 30 dub, buk, javor, třešeň |  |  | m | 0.9 | 0 |  | 0 |  |  |  | snížená |  | 0 | 0.00017 | 0.000153 | 0 | 0 | 32 | M | 2 |  |  |  | ROZPOCET | 0 | 0 | 0 | 0 | 0 | 2 | 0 | 16 | -64717395
93 | K | 998775202 | Přesun hmot procentní pro podlahy dřevěné v objektech v do 12 m |  |  | % | 0 | 0 |  | 0 |  |  |  | snížená |  | 0 | 0 | 0 | 0 | 0 | 16 | K | 2 |  |  |  | ROZPOCET | 0 | 0 | 0 | 0 | 0 | 2 | 0 | 16 | 1496183046
| 776 - Podlahy povlakové | [8 empty] | 0 | [5 empty] | 0 |  | 0 |  | 0.01578 | 2 | D | 1 |  |  |  | ROZPOCET | [6 empty] | 0
94 | K | 776201811 | Demontáž lepených povlakových podlah bez podložky ručně |  |  | m2 | 5.28 | 0 |  | 0 |  |  |  | snížená |  | 0 | 0 | 0 | 0.0025 | 0.0132 | 16 | K | 2 |  |  |  | ROZPOCET | 0 | 0 | 0 | 0 | 0 | 2 | 0 | 16 | -2139182017
|  |  | 2,40*2,20 |  |  |  | 5.28 | [14 empty] | VV | 2 | 2 | True | 1 | ROZPOCET
95 | K | 776410811 | Odstranění soklíků a lišt pryžových nebo plastových |  |  | m | 8.6 | 0 |  | 0 |  |  |  | snížená |  | 0 | 0 | 0 | 0.0003 | 0.00258 | 16 | K | 2 |  |  |  | ROZPOCET | 0 | 0 | 0 | 0 | 0 | 2 | 0 | 16 | 1998677893
|  |  | (2,40+2,20)*2-0,60 |  |  |  | 8.6 | [14 empty] | VV | 2 | 2 | True | 1 | ROZPOCET
| 781 - Dokončovací práce - obklady | [8 empty] | 0 | [5 empty] | 0 |  | 0.27913 |  | 0 | 2 | D | 1 |  |  |  | ROZPOCET | [6 empty] | 0
96 | K | 781474113 | Montáž obkladů vnitřních keramických hladkých do 19 ks/m2 lepených flexibilním lepidlem |  |  | m2 | 16.6 | 0 |  | 0 |  |  |  | snížená |  | 0 | 0.003 | 0.0498 | 0 | 0 | 16 | K | 2 |  |  |  | ROZPOCET | 0 | 0 | 0 | 0 | 0 | 2 | 0 | 16 | -856245528
|  |  | (2,40+2,20)*2*2 |  |  |  | 18.4 | [14 empty] | VV | 2 | 2 | True | 0 | ROZPOCET
|  |  | -0,90*2 |  |  |  | -1.8 | [14 empty] | VV | 2 | 2 | True | 0 | ROZPOCET
|  |  | Součet |  |  |  | 16.6 | [14 empty] | VV | 2 | 4 | True | 1 | ROZPOCET
97 | M | 597610260 | obkládačky keramické |  |  | m2 | 18.26 | 0 |  | 0 |  |  |  | snížená |  | 0 | 0.0118 | 0.21547 | 0 | 0 | 32 | M | 2 |  |  |  | ROZPOCET | 0 | 0 | 0 | 0 | 0 | 2 | 0 | 16 | 1002008603
98 | K | 781479196 | Příplatek k montáži obkladů vnitřních keramických hladkých za spárování tmelem dvousložkovým |  |  | m2 | 18.18 | 0 |  | 0 |  |  |  | snížená |  | 0 | 0 | 0 | 0 | 0 | 16 | K | 2 |  |  |  | ROZPOCET | 0 | 0 | 0 | 0 | 0 | 2 | 0 | 16 | 1243615975
99 | K | 781491021-1 | Montáž zrcadel sklopných na keramický obklad |  |  | m2 | 1 | 0 |  | 0 |  |  |  | snížená |  | 0 | 0.00063 | 0.00063 | 0 | 0 | 16 | K | 2 |  |  |  | ROZPOCET | 0 | 0 | 0 | 0 | 0 | 2 | 0 | 16 | -679695420
100 | M | 634651220 | zrcadlo sklopné pro tělesně postižené |  |  | m2 | 1.1 | 0 |  | 0 |  |  |  | snížená |  | 0 | 0.0075 | 0.00825 | 0 | 0 | 32 | M | 2 |  |  |  | ROZPOCET | 0 | 0 | 0 | 0 | 0 | 2 | 0 | 16 | -998547316
101 | K | 781495111 | Penetrace podkladu vnitřních obkladů |  |  | m2 | 16.6 | 0 |  | 0 |  |  |  | snížená |  | 0 | 0.0003 | 0.00498 | 0 | 0 | 16 | K | 2 |  |  |  | ROZPOCET | 0 | 0 | 0 | 0 | 0 | 2 | 0 | 16 | 1673527536
102 | K | 998781102 | Přesun hmot tonážní pro obklady keramické v objektech v do 12 m |  |  | t | 0.279 | 0 |  | 0 |  |  |  | snížená |  | 0 | 0 | 0 | 0 | 0 | 16 | K | 2 |  |  |  | ROZPOCET | 0 | 0 | 0 | 0 | 0 | 2 | 0 | 16 | -1439960488
103 | K | 998781181 | Příplatek k přesunu hmot tonážní 781 prováděný bez použití mechanizace |  |  | t | 0.279 | 0 |  | 0 |  |  |  | snížená |  | 0 | 0 | 0 | 0 | 0 | 16 | K | 2 |  |  |  | ROZPOCET | 0 | 0 | 0 | 0 | 0 | 2 | 0 | 16 | -2007709274
| 783 - Dokončovací práce - nátěry | [8 empty] | 0 | [5 empty] | 0 |  | 0.00023822 |  | 0 | 2 | D | 1 |  |  |  | ROZPOCET | [6 empty] | 0
104 | K | 783315101 | Mezinátěr jednonásobný syntetický standardní zámečnických konstrukcí |  |  | m2 | 0.968 | 0 |  | 0 |  |  |  | snížená |  | 0 | 0.00012305 | 0.00011911 | 0 | 0 | 16 | K | 2 |  |  |  | ROZPOCET | 0 | 0 | 0 | 0 | 0 | 2 | 0 | 16 | 1525112939
|  |  | ,,zárubeň,, | [18 empty] | VV | 2 | 1 | True | 0 | ROZPOCET
|  |  | (2*1,97+0,90)*(0,10+2*0,05) |  |  |  | 0.968 | [14 empty] | VV | 2 | 2 | True | 1 | ROZPOCET
105 | K | 783317101 | Krycí jednonásobný syntetický standardní nátěr zámečnických konstrukcí |  |  | m2 | 0.968 | 0 |  | 0 |  |  |  | snížená |  | 0 | 0.00012305 | 0.00011911 | 0 | 0 | 16 | K | 2 |  |  |  | ROZPOCET | 0 | 0 | 0 | 0 | 0 | 2 | 0 | 16 | 2040294765
| 784 - Dokončovací práce - malby | [8 empty] | 0 | [5 empty] | 0 |  | 0.018191 |  | 0.004774 | 2 | D | 1 |  |  |  | ROZPOCET | [6 empty] | 0
106 | K | 784121001 | Oškrabání malby v mísnostech výšky do 3,80 m |  |  | m2 | 15.4 | 0 |  | 0 |  |  |  | snížená |  | 0 | 0.001 | 0.0154 | 0.00031 | 0.004774 | 16 | K | 2 |  |  |  | ROZPOCET | 0 | 0 | 0 | 0 | 0 | 2 | 0 | 16 | -1443440019
|  |  | 2,40*2,20 |  |  |  | 5.28 | [14 empty] | VV | 2 | 2 | True | 0 | ROZPOCET
|  |  | (2,40+2,20)*2*1,10 |  |  |  | 10.12 | [14 empty] | VV | 2 | 2 | True | 0 | ROZPOCET
|  |  | Součet |  |  |  | 15.4 | [14 empty] | VV | 2 | 4 | True | 1 | ROZPOCET
107 | K | 784211101 | Dvojnásobné bílé malby ze směsí za mokra výborně otěruvzdorných v místnostech výšky do 3,80 m |  |  | m2 | 10.8 | 0 |  | 0 |  |  |  | snížená |  | 0 | 0.0002584 | 0.0027907 | 0 | 0 | 16 | K | 2 |  |  |  | ROZPOCET | 0 | 0 | 0 | 0 | 0 | 2 | 0 | 16 | 689640170
|  |  | 2,40*2,20 |  |  |  | 5.28 | [14 empty] | VV | 2 | 2 | True | 0 | ROZPOCET
|  |  | (2,40+2,20)*2*0,60 |  |  |  | 5.52 | [14 empty] | VV | 2 | 2 | True | 0 | ROZPOCET
|  |  | Součet |  |  |  | 10.8 | [14 empty] | VV | 2 | 4 | True | 1 | ROZPOCET
| VP - Vícepráce | [8 empty] | 0 | [11 empty] | D | 0 |  |  |  | PN | [6 empty] | 0
| K | [8 empty] | 0 |  |  |  | snížená | [7 empty] | PN | 1 |  |  |  | PN | 0 | 0 | 0 | 0 | 0 | 2 | 0
| K | [8 empty] | 0 |  |  |  | snížená | [7 empty] | PN | 1 |  |  |  | PN | 0 | 0 | 0 | 0 | 0 | 2 | 0
| K | [8 empty] | 0 |  |  |  | snížená | [7 empty] | PN | 1 |  |  |  | PN | 0 | 0 | 0 | 0 | 0 | 2 | 0
| K | [8 empty] | 0 |  |  |  | snížená | [7 empty] | PN | 1 |  |  |  | PN | 0 | 0 | 0 | 0 | 0 | 2 | 0
| K | [8 empty] | 0 |  |  |  | snížená | [7 empty] | PN | 1 |  |  |  | PN | 0 | 0 | 0 | 0 | 0 | 2 | 0

## 3 - Oprava bytové jednotk...
| List obsahuje: |  | 1) Krycí list rozpočtu |  | 2) Rekapitulace rozpočtu |  |  | 3) Rozpočet |  |  | Zpět na list: | Rekapitulace stavby
optimalizováno pro tisk sestav ve formátu A4 - na výšku | [11 empty] | >> skryté sloupce << | [9 empty] | {72026da2-54ac-4fc5-8939-2148b085fe12}
1
KRYCÍ LIST ROZPOČTU | [12 empty] | v --- níže se nacházejí doplnkové a pomocné údaje k sestavám --- v | [8 empty] | False
| Stavba: |  | Oprava sociálních zařízení (2017) - 5 bytových jednotek
| Objekt: |  | 3 - Oprava bytové jednotky 15 B
| JKSO: | [7 empty] | CC-CZ:
| Místo: |  | Ústí nad Labem | [5 empty] | Datum: |  | 30.8.2017
| Objednatel: | [7 empty] | IČ:
DIČ:
| Zhotovitel: | [7 empty] | IČ: |  | Vyplň údaj
|  | Vyplň údaj | [6 empty] | DIČ: |  | Vyplň údaj
| Projektant: | [7 empty] | IČ:
DIČ:
| Zpracovatel: | [7 empty] | IČ:
|  | D.Prombergerová | [6 empty] | DIČ:
Poznámka:
| Náklady z rozpočtu | [7 empty] | 0
| Ostatní náklady | [7 empty] | 0
| Cena bez DPH | [7 empty] | 0
| DPH | základní | 21% | ze | 0 |  |  |  | 0
|  | snížená | 15% | ze | 0 |  |  |  | 0
|  | zákl. přenesená | 21% | ze | 0 |  |  |  | 0
|  | sníž. přenesená | 15% | ze | 0 |  |  |  | 0
|  | nulová | 0% | ze | 0 |  |  |  | 0
| Cena s DPH |  |  | v | CZK |  |  | 0
| Projektant |  |  |  |  | Zpracovatel
| Datum a podpis: |  |  | Razítko |  | Datum a podpis: |  |  |  | Razítko
| Objednavatel |  |  |  |  | Zhotovitel
| Datum a podpis: |  |  | Razítko |  | Datum a podpis: |  |  |  | Razítko
REKAPITULACE ROZPOČTU
Stavba: |  |  | Oprava sociálních zařízení (2017) - 5 bytových jednotek
Objekt: |  |  | 3 - Oprava bytové jednotky 15 B
Místo: |  |  | Ústí nad Labem |  |  |  | Datum: |  | 30.8.2017
Objednatel: | [6 empty] | Projektant:
Zhotovitel: |  |  | Vyplň údaj |  |  |  | Zpracovatel: |  | D.Prombergerová
Kód - Popis | [9 empty] | Cena celkem [CZK]
1) Náklady z rozpočtu | [9 empty] | 0 | [12 empty] | -1
| HSV - Práce a dodávky HSV | [8 empty] | 0
| 6 - Úpravy povrchů, podlahy a osazování výplní | [8 empty] | 0
| 9 - Ostatní konstrukce a práce-bourání | [8 empty] | 0
| 997 - Přesun sutě | [8 empty] | 0
| 998 - Přesun hmot | [8 empty] | 0
| PSV - Práce a dodávky PSV | [8 empty] | 0
| 711 - Izolace proti vodě, vlhkosti a plynům | [8 empty] | 0
| 721 - Zdravotechnika - vnitřní kanalizace,,ROZVODY POTRUBÍ UPŘESNIT DLE SKUTEČNOSTI,, | [8 empty] | 0
| 722 - Zdravotechnika - vnitřní vodovod,,ROZVODY POTRUBÍ UPŘESNIT DLE SKUTEČNOSTI,, | [8 empty] | 0
| 725 - Zdravotechnika - zařizovací předměty | [8 empty] | 0
| 735 - Ústřední vytápění - otopná tělesa | [8 empty] | 0
| 747 - Elektromontáže - kompletace rozvodů,,PŘÍPADNÁ VÝMĚNA KABELŮ NENÍ SOUČÁSTÍ ROZPOČTU,, | [8 empty] | 0
| 748 - Elektromontáže - osvětlovací zařízení a svítidla | [8 empty] | 0
| 751 - Vzduchotechnika | [8 empty] | 0
| 766 - Konstrukce truhlářské | [8 empty] | 0
| 771 - Podlahy z dlaždic | [8 empty] | 0
| 775 - Podlahy skládané | [8 empty] | 0
| 776 - Podlahy povlakové | [8 empty] | 0
| 781 - Dokončovací práce - obklady | [8 empty] | 0
| 783 - Dokončovací práce - nátěry | [8 empty] | 0
| 784 - Dokončovací práce - malby | [8 empty] | 0
| VP - Vícepráce | [8 empty] | 0
2) Ostatní náklady | [9 empty] | 0 |  |  |  | DPH
| Zařízení staveniště | [8 empty] | 0 |  |  |  | snížená | [12 empty] | VRN | 0 | 0 | 0 | 0 | 0 | 2
| Projektové práce | [8 empty] | 0 |  |  |  | snížená | [12 empty] | VRN | 0 | 0 | 0 | 0 | 0 | 2
| Územní vlivy | [8 empty] | 0 |  |  |  | snížená | [12 empty] | VRN | 0 | 0 | 0 | 0 | 0 | 2
| Provozní vlivy | [8 empty] | 0 |  |  |  | snížená | [12 empty] | VRN | 0 | 0 | 0 | 0 | 0 | 2
| Jiné VRN | [8 empty] | 0 |  |  |  | snížená | [12 empty] | VRN | 0 | 0 | 0 | 0 | 0 | 2
| Kompletační činnost | [8 empty] | 0 |  |  |  | snížená | [12 empty] | KOMPLETACNA | 0 | 0 | 0 | 0 | 0 | 2
Celkové náklady za stavbu 1) + 2) | [7 empty] | 0
ROZPOČET
Stavba: |  |  | Oprava sociálních zařízení (2017) - 5 bytových jednotek
Objekt: |  |  | 3 - Oprava bytové jednotky 15 B
Místo: |  |  | Ústí nad Labem |  |  |  | Datum: |  | 30.8.2017
Objednatel: | [6 empty] | Projektant:
Zhotovitel: |  |  | Vyplň údaj |  |  |  | Zpracovatel: |  | D.Prombergerová
PČ | Typ | Kód | Popis |  |  | MJ | Množství | J.cena [CZK] |  | Cena celkem [CZK] |  |  | Poznámka | DPH | J. Nh [h] | Nh celkem [h] | J. hmotnost [t] | Hmotnost celkem [t] | J. suť [t] | Suť Celkem [t]
Náklady z rozpočtu | [9 empty] | 0 | [5 empty] | 0 |  | 3.2091 |  | 3.5383 |  | D | -1 | [10 empty] | 0
| HSV - Práce a dodávky HSV | [8 empty] | 0 | [5 empty] | 0 |  | 2.6074 |  | 3.3441 | 1 | D | 0 |  |  |  | ROZPOCET | [6 empty] | 0
| 6 - Úpravy povrchů, podlahy a osazování výplní | [8 empty] | 0 | [5 empty] | 0 |  | 2.6071 |  | 0 | 1 | D | 1 |  |  |  | ROZPOCET | [6 empty] | 0
1 | K | 612135001 | Vyrovnání podkladu vnitřních stěn maltou vápenocementovou tl do 10 mm |  |  | m2 | 0.49 | 0 |  | 0 |  |  |  | snížená |  | 0 | 0.02048 | 0.010035 | 0 | 0 | 4 | K | 2 |  |  |  | ROZPOCET | 0 | 0 | 0 | 0 | 0 | 2 | 0 | 4 | -1542513438
|  |  | dveřní otvor | [18 empty] | VV | 2 | 1 | True | 0 | ROZPOCET
|  |  | 0,10*2*2+0,90*0,10 |  |  |  | 0.49 | [14 empty] | VV | 2 | 2 | True | 1 | ROZPOCET
2 | K | 612135101 | Hrubá výplň rýh ve stěnách maltou jakékoli šířky rýhy |  |  | m2 | 1.47 | 0 |  | 0 |  |  |  | snížená |  | 0 | 0.04 | 0.0588 | 0 | 0 | 4 | K | 2 |  |  |  | ROZPOCET | 0 | 0 | 0 | 0 | 0 | 2 | 0 | 4 | -329169621
|  |  | (7+14)*0,07 |  |  |  | 1.47 | [14 empty] | VV | 2 | 2 | True | 1 | ROZPOCET
3 | K | 612321121 | Vápenocementová omítka hladká jednovrstvá vnitřních stěn nanášená ručně |  |  | m2 | 13.38 | 0 |  | 0 |  |  |  | snížená |  | 0 | 0.0154 | 0.20605 | 0 | 0 | 4 | K | 2 |  |  |  | ROZPOCET | 0 | 0 | 0 | 0 | 0 | 2 | 0 | 4 | -1305608745
|  |  | vyrovnávka po otlučeném obkladu | [18 empty] | VV | 2 | 1 | True | 0 | ROZPOCET
|  |  | (3,30+1,80)*2*1,50-1,70*0,60 |  |  |  | 14.28 | [14 empty] | VV | 2 | 2 | True | 0 | ROZPOCET
|  |  | -0,60*1,50 |  |  |  | -0.9 | [14 empty] | VV | 2 | 2 | True | 0 | ROZPOCET
|  |  | Součet |  |  |  | 13.38 | [14 empty] | VV | 2 | 4 | True | 1 | ROZPOCET
4 | K | 612325111 | Vápenocementová hladká omítka rýh ve stěnách šířky do 150 mm |  |  | m2 | 3.15 | 0 |  | 0 |  |  |  | snížená |  | 0 | 0.0382 | 0.12033 | 0 | 0 | 4 | K | 2 |  |  |  | ROZPOCET | 0 | 0 | 0 | 0 | 0 | 2 | 0 | 4 | 1826669050
|  |  | (7+14)*0,15 |  |  |  | 3.15 | [14 empty] | VV | 2 | 2 | True | 0 | ROZPOCET
|  |  | Součet |  |  |  | 3.15 | [14 empty] | VV | 2 | 4 | True | 1 | ROZPOCET
5 | K | 619995001 | Začištění omítek kolem oken, dveří, podlah nebo obkladů |  |  | m | 9.8 | 0 |  | 0 |  |  |  | snížená |  | 0 | 0.0015 | 0.0147 | 0 | 0 | 16 | K | 2 |  |  |  | ROZPOCET | 0 | 0 | 0 | 0 | 0 | 2 | 0 | 16 | 87377680
|  |  | (2+0,90+2)*2 |  |  |  | 9.8 | [14 empty] | VV | 2 | 2 | True | 1 | ROZPOCET
6 | K | 631311125 | Mazanina tl do 120 mm z betonu prostého bez zvýšených nároků na prostředí tř. C 20/25 |  |  | m3 | 0.891 | 0 |  | 0 |  |  |  | snížená |  | 0 | 2.4533 | 2.1859 | 0 | 0 | 4 | K | 2 |  |  |  | ROZPOCET | 0 | 0 | 0 | 0 | 0 | 2 | 0 | 4 | -1177232888
|  |  | 3,30*1,80*0,15 |  |  |  | 0.891 | [14 empty] | VV | 2 | 2 | True | 1 | ROZPOCET
7 | K | 631319185 | Příplatek k mazanině tl do 240 mm za sklon do 35° |  |  | m3 | 0.891 | 0 |  | 0 |  |  |  | snížená |  | 0 | 0 | 0 | 0 | 0 | 4 | K | 2 |  |  |  | ROZPOCET | 0 | 0 | 0 | 0 | 0 | 2 | 0 | 4 | -195431542
8 | K | 642942611 | Osazování zárubní nebo rámů dveřních kovových do 2,5 m2 na montážní pěnu |  |  | kus | 1 | 0 |  | 0 |  |  |  | snížená |  | 0 | 0.00048 | 0.00048 | 0 | 0 | 4 | K | 2 |  |  |  | ROZPOCET | 0 | 0 | 0 | 0 | 0 | 2 | 0 | 4 | 1866251633
9 | M | 553311060 | zárubeň ocelová pro běžné zdění H 95 900 L/P |  |  | kus | 1 | 0 |  | 0 |  |  |  | snížená |  | 0 | 0.0108 | 0.0108 | 0 | 0 | 8 | M | 2 |  |  |  | ROZPOCET | 0 | 0 | 0 | 0 | 0 | 2 | 0 | 4 | -154404731
| 9 - Ostatní konstrukce a práce-bourání | [8 empty] | 0 | [5 empty] | 0 |  | 0.00035787 |  | 3.3441 | 1 | D | 1 |  |  |  | ROZPOCET | [6 empty] | 0
10 | K | 952901111 | Vyčištění budov bytové a občanské výstavby při výšce podlaží do 4 m |  |  | m2 | 9.06 | 0 |  | 0 |  |  |  | snížená |  | 0 | 3.95e-05 | 0.00035787 | 0 | 0 | 4 | K | 2 |  |  |  | ROZPOCET | 0 | 0 | 0 | 0 | 0 | 2 | 0 | 4 | -125336123
|  |  | 3,30*1,80+1,30*2,40 |  |  |  | 9.06 | [14 empty] | VV | 2 | 2 | True | 1 | ROZPOCET
11 | K | 962031132 | Bourání příček z cihel pálených na MVC tl do 100 mm-OBEZDIVKA VANY |  |  | m2 | 1.44 | 0 |  | 0 |  |  |  | snížená |  | 0 | 0 | 0 | 0.131 | 0.18864 | 4 | K | 2 |  |  |  | ROZPOCET | 0 | 0 | 0 | 0 | 0 | 2 | 0 | 4 | -1386323695
|  |  | obezdívka vany | [18 empty] | VV | 2 | 1 | True | 0 | ROZPOCET
|  |  | (1,70+0,70)*0,60 |  |  |  | 1.44 | [14 empty] | VV | 2 | 2 | True | 1 | ROZPOCET
12 | K | 965042231 | Bourání podkladů pod dlažby nebo mazanin betonových nebo z litého asfaltu tl přes 100 mm pl do 4 m2 |  |  | m3 | 0.891 | 0 |  | 0 |  |  |  | snížená |  | 0 | 0 | 0 | 2.2 | 1.9602 | 4 | K | 2 |  |  |  | ROZPOCET | 0 | 0 | 0 | 0 | 0 | 2 | 0 | 4 | -255441121
|  |  | prostor nového sprchového koutu | [18 empty] | VV | 2 | 1 | True | 0 | ROZPOCET
|  |  | 3,30*1,80*0,15 |  |  |  | 0.891 | [14 empty] | VV | 2 | 2 | True | 1 | ROZPOCET
13 | K | 967031132 | Přisekání rovných ostění v cihelném zdivu na MV nebo MVC |  |  | m2 | 0.23 | 0 |  | 0 |  |  |  | snížená |  | 0 | 0 | 0 | 0.055 | 0.01265 | 4 | K | 2 |  |  |  | ROZPOCET | 0 | 0 | 0 | 0 | 0 | 2 | 0 | 4 | -527105948
|  |  | dveřní otvor | [18 empty] | VV | 2 | 1 | True | 0 | ROZPOCET
|  |  | (0,30+2)*0,10 |  |  |  | 0.23 | [14 empty] | VV | 2 | 2 | True | 1 | ROZPOCET
14 | K | 968072455 | Vybourání kovových dveřních zárubní pl do 2 m2 |  |  | m2 | 1.2 | 0 |  | 0 |  |  |  | snížená |  | 0 | 0 | 0 | 0.076 | 0.0912 | 4 | K | 2 |  |  |  | ROZPOCET | 0 | 0 | 0 | 0 | 0 | 2 | 0 | 4 | -1190551766
|  |  | 0,60*2 |  |  |  | 1.2 | [14 empty] | VV | 2 | 2 | True | 1 | ROZPOCET
15 | K | 971033521 | Vybourání otvorů ve zdivu cihelném pl do 1 m2 na MVC nebo MV tl do 100 mm |  |  | m2 | 0.6 | 0 |  | 0 |  |  |  | snížená |  | 0 | 0 | 0 | 0.187 | 0.1122 | 4 | K | 2 |  |  |  | ROZPOCET | 0 | 0 | 0 | 0 | 0 | 2 | 0 | 4 | -61032884
|  |  | zvětšení dveřního otvoru | [18 empty] | VV | 2 | 1 | True | 0 | ROZPOCET
|  |  | 0,30*2 |  |  |  | 0.6 | [14 empty] | VV | 2 | 2 | True | 1 | ROZPOCET
16 | K | 978059541 | Odsekání a odebrání obkladů stěn z vnitřních obkládaček plochy přes 1 m2 |  |  | m2 | 14.4 | 0 |  | 0 |  |  |  | snížená |  | 0 | 0 | 0 | 0.068 | 0.9792 | 4 | K | 2 |  |  |  | ROZPOCET | 0 | 0 | 0 | 0 | 0 | 2 | 0 | 4 | -673589015
|  |  | (3,30+1,80)*2*1,50 |  |  |  | 15.3 | [14 empty] | VV | 2 | 2 | True | 0 | ROZPOCET
|  |  | -0,60*1,50 |  |  |  | -0.9 | [14 empty] | VV | 2 | 2 | True | 0 | ROZPOCET
|  |  | Součet |  |  |  | 14.4 | [14 empty] | VV | 2 | 4 | True | 1 | ROZPOCET
| 997 - Přesun sutě | [8 empty] | 0 | [5 empty] | 0 |  | 0 |  | 0 | 1 | D | 1 |  |  |  | ROZPOCET | [6 empty] | 0
17 | K | 997013212 | Vnitrostaveništní doprava suti a vybouraných hmot pro budovy v do 9 m ručně |  |  | t | 3.538 | 0 |  | 0 |  |  |  | snížená |  | 0 | 0 | 0 | 0 | 0 | 4 | K | 2 |  |  |  | ROZPOCET | 0 | 0 | 0 | 0 | 0 | 2 | 0 | 4 | -436456802
18 | K | 997013501 | Odvoz suti a vybouraných hmot na skládku nebo meziskládku do 1 km se složením |  |  | t | 3.538 | 0 |  | 0 |  |  |  | snížená |  | 0 | 0 | 0 | 0 | 0 | 4 | K | 2 |  |  |  | ROZPOCET | 0 | 0 | 0 | 0 | 0 | 2 | 0 | 4 | 195706143
19 | K | 997013509 | Příplatek k odvozu suti a vybouraných hmot na skládku ZKD 1 km přes 1 km |  |  | t | 7.076 | 0 |  | 0 |  |  |  | snížená |  | 0 | 0 | 0 | 0 | 0 | 4 | K | 2 |  |  |  | ROZPOCET | 0 | 0 | 0 | 0 | 0 | 2 | 0 | 4 | -392308124
20 | K | 997013831 | Poplatek za uložení stavebního směsného odpadu na skládce (skládkovné) |  |  | t | 3.538 | 0 |  | 0 |  |  |  | snížená |  | 0 | 0 | 0 | 0 | 0 | 4 | K | 2 |  |  |  | ROZPOCET | 0 | 0 | 0 | 0 | 0 | 2 | 0 | 4 | -100609937
| 998 - Přesun hmot | [8 empty] | 0 | [5 empty] | 0 |  | 0 |  | 0 | 1 | D | 1 |  |  |  | ROZPOCET | [6 empty] | 0
21 | K | 998018002 | Přesun hmot ruční pro budovy v do 12 m |  |  | t | 2.593 | 0 |  | 0 |  |  |  | snížená |  | 0 | 0 | 0 | 0 | 0 | 4 | K | 2 |  |  |  | ROZPOCET | 0 | 0 | 0 | 0 | 0 | 2 | 0 | 4 | -1412232307
| PSV - Práce a dodávky PSV | [8 empty] | 0 | [5 empty] | 0 |  | 0.60163 |  | 0.19418 | 2 | D | 0 |  |  |  | ROZPOCET | [6 empty] | 0
| 711 - Izolace proti vodě, vlhkosti a plynům | [8 empty] | 0 | [5 empty] | 0 |  | 0.027788 |  | 0 | 2 | D | 1 |  |  |  | ROZPOCET | [6 empty] | 0
22 | K | 711113115 | Izolace proti zemní vlhkosti na vodorovné ploše za studena těsnicí hmotou COMBIFLEX-C2 |  |  | m2 | 5.94 | 0 |  | 0 |  |  |  | snížená |  | 0 | 0.004 | 0.02376 | 0 | 0 | 16 | K | 2 |  |  |  | ROZPOCET | 0 | 0 | 0 | 0 | 0 | 2 | 0 | 16 | 290896548
|  |  | 3,30*1,80 |  |  |  | 5.94 | [14 empty] | VV | 2 | 2 | True | 1 | ROZPOCET
23 | K | 711113125 | Izolace proti zemní vlhkosti na svislé ploše za studena těsnicí hmotou COMBIFLEX-C2 |  |  | m2 | 0.93 | 0 |  | 0 |  |  |  | snížená |  | 0 | 0.004 | 0.00372 | 0 | 0 | 16 | K | 2 |  |  |  | ROZPOCET | 0 | 0 | 0 | 0 | 0 | 2 | 0 | 16 | -590911672
|  |  | sprchový kout | [18 empty] | VV | 2 | 1 | True | 0 | ROZPOCET
|  |  | (1,30+1,80)*0,30 |  |  |  | 0.93 | [14 empty] | VV | 2 | 2 | True | 1 | ROZPOCET
24 | K | 711191001 | Provedení adhezního můstku na vodorovné ploše |  |  | m2 | 2.61 | 0 |  | 0 |  |  |  | snížená |  | 0 | 0 | 0 | 0 | 0 | 16 | K | 2 |  |  |  | ROZPOCET | 0 | 0 | 0 | 0 | 0 | 2 | 0 | 16 | -1922804257
|  |  | prostor nového sprchového koutu | [18 empty] | VV | 2 | 1 | True | 0 | ROZPOCET
|  |  | 1,20*1,50+1,20*0,30+1,50*0,30 |  |  |  | 2.61 | [14 empty] | VV | 2 | 2 | True | 1 | ROZPOCET
25 | M | 585812200 | můstek adhezní Supergrund D4 bal. 10 kg |  |  | kg | 0.308 | 0 |  | 0 |  |  |  | snížená |  | 0 | 0.001 | 0.000308 | 0 | 0 | 32 | M | 2 |  |  |  | ROZPOCET | 0 | 0 | 0 | 0 | 0 | 2 | 0 | 16 | 1654500632
|  |  | Spotřeba: 6-10 m2/kg | [18 empty] | P | 2
26 | K | 998711102 | Přesun hmot tonážní pro izolace proti vodě, vlhkosti a plynům v objektech výšky do 12 m |  |  | t | 0.028 | 0 |  | 0 |  |  |  | snížená |  | 0 | 0 | 0 | 0 | 0 | 16 | K | 2 |  |  |  | ROZPOCET | 0 | 0 | 0 | 0 | 0 | 2 | 0 | 16 | 1061427514
27 | K | 998711181 | Příplatek k přesunu hmot tonážní 711 prováděný bez použití mechanizace |  |  | t | 0.028 | 0 |  | 0 |  |  |  | snížená |  | 0 | 0 | 0 | 0 | 0 | 16 | K | 2 |  |  |  | ROZPOCET | 0 | 0 | 0 | 0 | 0 | 2 | 0 | 16 | 442608939
| 721 - Zdravotechnika - vnitřní kanalizace,,ROZVODY POTRUBÍ UPŘESNIT DLE SKUTEČNOSTI,, | [8 empty] | 0 | [5 empty] | 0 |  | 0.010066 |  | 0 | 2 | D | 1 |  |  |  | ROZPOCET | [6 empty] | 0
28 | K | 721171914 | Potrubí z PP propojení potrubí DN 75 |  |  | kus | 1 | 0 |  | 0 |  |  |  | snížená |  | 0 | 0.0005261 | 0.0005261 | 0 | 0 | 16 | K | 2 |  |  |  | ROZPOCET | 0 | 0 | 0 | 0 | 0 | 2 | 0 | 16 | -946161233
29 | K | 721171915 | Potrubí z PP propojení potrubí DN 110 |  |  | kus | 1 | 0 |  | 0 |  |  |  | snížená |  | 0 | 0.001005 | 0.001005 | 0 | 0 | 16 | K | 2 |  |  |  | ROZPOCET | 0 | 0 | 0 | 0 | 0 | 2 | 0 | 16 | 1352252195
30 | K | 721173723 | Potrubí kanalizační z PE připojovací DN 50 |  |  | m | 7 | 0 |  | 0 |  |  |  | snížená |  | 0 | 0.00051952 | 0.0036366 | 0 | 0 | 16 | K | 2 |  |  |  | ROZPOCET | 0 | 0 | 0 | 0 | 0 | 2 | 0 | 16 | 1729901352
|  |  | ,,VÝMĚRU UPŘESNIT DLE SKUTEČNOSTI,, | [18 empty] | VV | 2 | 1 | True | 0 | ROZPOCET
|  |  | 7 |  |  |  | 7 | [14 empty] | VV | 2 | 2 | True | 1 | ROZPOCET
31 | K | 721174044 | Potrubí kanalizační z PP připojovací systém HT DN 70 |  |  | m | 5.5 | 0 |  | 0 |  |  |  | snížená |  | 0 | 0.0005697 | 0.0031334 | 0 | 0 | 16 | K | 2 |  |  |  | ROZPOCET | 0 | 0 | 0 | 0 | 0 | 2 | 0 | 16 | 975498643
32 | K | 721211913 | Montáž vpustí podlahových DN 110 |  |  | kus | 1 | 0 |  | 0 |  |  |  | snížená |  | 0 | 0.000565 | 0.000565 | 0 | 0 | 16 | K | 2 |  |  |  | ROZPOCET | 0 | 0 | 0 | 0 | 0 | 2 | 0 | 16 | 1359995564
33 | M | 551617560 | uzávěrka zápachová podlahová 300X300 mm DN 50/75/110 nerez |  |  | kus | 1 | 0 |  | 0 |  |  |  | snížená |  | 0 | 0.0012 | 0.0012 | 0 | 0 | 32 | M | 2 |  |  |  | ROZPOCET | 0 | 0 | 0 | 0 | 0 | 2 | 0 | 16 | 2049251450
34 | K | 998721102 | Přesun hmot tonážní pro vnitřní kanalizace v objektech v do 12 m |  |  | t | 0.01 | 0 |  | 0 |  |  |  | snížená |  | 0 | 0 | 0 | 0 | 0 | 16 | K | 2 |  |  |  | ROZPOCET | 0 | 0 | 0 | 0 | 0 | 2 | 0 | 16 | 93731496
| 722 - Zdravotechnika - vnitřní vodovod,,ROZVODY POTRUBÍ UPŘESNIT DLE SKUTEČNOSTI,, | [8 empty] | 0 | [5 empty] | 0 |  | 0.0082119 |  | 0 | 2 | D | 1 |  |  |  | ROZPOCET | [6 empty] | 0
35 | K | 722174001 | Potrubí vodovodní plastové PPR svar polyfuze PN 16 D 16 x 2,2 mm |  |  | m | 14 | 0 |  | 0 |  |  |  | snížená |  | 0 | 0.000397 | 0.005558 | 0 | 0 | 16 | K | 2 |  |  |  | ROZPOCET | 0 | 0 | 0 | 0 | 0 | 2 | 0 | 16 | 17175764
|  |  | teplá+studená - ,,UPŘESNIT DLE SKUTEČNOSTI,, | [18 empty] | VV | 2 | 1 | True | 0 | ROZPOCET
|  |  | 14 |  |  |  | 14 | [14 empty] | VV | 2 | 2 | True | 1 | ROZPOCET
36 | K | 722181111 | Ochrana vodovodního potrubí plstěnými pásy do DN 20 mm |  |  | m | 13.8 | 0 |  | 0 |  |  |  | snížená |  | 0 | 0.00013072 | 0.0018039 | 0 | 0 | 16 | K | 2 |  |  |  | ROZPOCET | 0 | 0 | 0 | 0 | 0 | 2 | 0 | 16 | 321677322
37 | K | 722220152 | Nástěnka závitová plastová PPR PN 20 DN 20 x G 1/2 |  |  | kus | 5 | 0 |  | 0 |  |  |  | snížená |  | 0 | 0.00017 | 0.00085 | 0 | 0 | 16 | K | 2 |  |  |  | ROZPOCET | 0 | 0 | 0 | 0 | 0 | 2 | 0 | 16 | -1746527056
| 725 - Zdravotechnika - zařizovací předměty | [8 empty] | 0 | [5 empty] | 0 |  | 0.054927 |  | 0.14873 | 2 | D | 1 |  |  |  | ROZPOCET | [6 empty] | 0
38 | K | 725110814 | Demontáž klozetu Kombi, odsávací |  |  | soubor | 1 | 0 |  | 0 |  |  |  | snížená |  | 0 | 0 | 0 | 0.0342 | 0.0342 | 16 | K | 2 |  |  |  | ROZPOCET | 0 | 0 | 0 | 0 | 0 | 2 | 0 | 16 | -1930953960
39 | K | 725119122 | Montáž klozetových mís kombi |  |  | kus | 1 | 0 |  | 0 |  |  |  | snížená |  | 0 | 0.00178 | 0.00178 | 0 | 0 | 16 | K | 2 |  |  |  | ROZPOCET | 0 | 0 | 0 | 0 | 0 | 2 | 0 | 16 | 668003162
40 | M | 551673940 | sedátko záchodové TOPOLINO Antibak - Duroplast- univerzální bílé |  |  | kus | 1 | 0 |  | 0 |  |  |  | snížená |  | 0 | 0.00128 | 0.00128 | 0 | 0 | 32 | M | 2 |  |  |  | ROZPOCET | 0 | 0 | 0 | 0 | 0 | 2 | 0 | 16 | 1597511339
41 | M | 642320610 | kombiklozet keramický - invalidní program |  |  | kus | 1 | 0 |  | 0 |  |  |  | snížená |  | 0 | 0.021 | 0.021 | 0 | 0 | 32 | M | 2 |  |  |  | ROZPOCET | 0 | 0 | 0 | 0 | 0 | 2 | 0 | 16 | -696905049
42 | K | 725210821 | Demontáž umyvadel bez výtokových armatur |  |  | soubor | 1 | 0 |  | 0 |  |  |  | snížená |  | 0 | 0 | 0 | 0.01946 | 0.01946 | 16 | K | 2 |  |  |  | ROZPOCET | 0 | 0 | 0 | 0 | 0 | 2 | 0 | 16 | -752987736
43 | K | 725219102 | Montáž umyvadla připevněného na šrouby do zdiva |  |  | soubor | 1 | 0 |  | 0 |  |  |  | snížená |  | 0 | 0.001848 | 0.001848 | 0 | 0 | 16 | K | 2 |  |  |  | ROZPOCET | 0 | 0 | 0 | 0 | 0 | 2 | 0 | 16 | -1520527473
44 | M | 642110500 | umyvadlo keramické závěsné bez otvoru invalidní 64 cm bílé |  |  | kus | 1 | 0 |  | 0 |  |  |  | snížená |  | 0 | 0.0165 | 0.0165 | 0 | 0 | 32 | M | 2 |  |  |  | ROZPOCET | 0 | 0 | 0 | 0 | 0 | 2 | 0 | 16 | 2007562832
45 | K | 725220841 | Demontáž van ocelová rohová |  |  | soubor | 1 | 0 |  | 0 |  |  |  | snížená |  | 0 | 0 | 0 | 0.0329 | 0.0329 | 16 | K | 2 |  |  |  | ROZPOCET | 0 | 0 | 0 | 0 | 0 | 2 | 0 | 16 | -1726654781
46 | K | 725291411 | Doplňky zařízení koupelen a záchodů keramické držák na toaletní papír |  |  | soubor | 1 | 0 |  | 0 |  |  |  | snížená |  | 0 | 0.00102 | 0.00102 | 0 | 0 | 16 | K | 2 |  |  |  | ROZPOCET | 0 | 0 | 0 | 0 | 0 | 2 | 0 | 16 | 1661709892
47 | K | 725291642 | Doplňky zařízení koupelen a záchodů sedačky do sprchy |  |  | soubor | 1 | 0 |  | 0 |  |  |  | snížená |  | 0 | 0.003 | 0.003 | 0 | 0 | 16 | K | 2 |  |  |  | ROZPOCET | 0 | 0 | 0 | 0 | 0 | 2 | 0 | 16 | 1753249642
48 | K | 725291706 | Doplňky zařízení koupelen a záchodů smaltované madlo sklopné k WC |  |  | soubor | 2 | 0 |  | 0 |  |  |  | snížená |  | 0 | 0.0013 | 0.0026 | 0 | 0 | 16 | K | 2 |  |  |  | ROZPOCET | 0 | 0 | 0 | 0 | 0 | 2 | 0 | 16 | -603487819
49 | K | 725291721.1 | Doplňky zařízení koupelen a záchodů smaltované madlo do sprchy |  |  | soubor | 1 | 0 |  | 0 |  |  |  | snížená |  | 0 | 0.00075 | 0.00075 | 0 | 0 | 16 | K | 2 |  |  |  | ROZPOCET | 0 | 0 | 0 | 0 | 0 | 2 | 0 | 16 | 1931161884
50 | K | 725662800-1 | Demontáž infrazářičů elektrických |  |  | soubor | 1 | 0 |  | 0 |  |  |  | snížená |  | 0 | 0 | 0 | 0.002 | 0.002 | 16 | K | 2 |  |  |  | ROZPOCET | 0 | 0 | 0 | 0 | 0 | 2 | 0 | 16 | -637492650
51 | K | 725662800-2 | Demontáž nástěnné skříňky-galerie,začištění po hmoždinkách |  |  | soubor | 1 | 0 |  | 0 |  |  |  | snížená |  | 0 | 0 | 0 | 0.008 | 0.008 | 16 | K | 2 |  |  |  | ROZPOCET | 0 | 0 | 0 | 0 | 0 | 2 | 0 | 16 | -1197880942
52 | K | 725662800-3 | Demontáž držáků na ručníky |  |  | soubor | 1 | 0 |  | 0 |  |  |  | snížená |  | 0 | 0 | 0 | 0.008 | 0.008 | 16 | K | 2 |  |  |  | ROZPOCET | 0 | 0 | 0 | 0 | 0 | 2 | 0 | 16 | 981440250
53 | K | 725662800-4 | Demontáž sušáku na prádlo |  |  | soubor | 1 | 0 |  | 0 |  |  |  | snížená |  | 0 | 0 | 0 | 0.008 | 0.008 | 16 | K | 2 |  |  |  | ROZPOCET | 0 | 0 | 0 | 0 | 0 | 2 | 0 | 16 | 444084369
54 | K | 725810811 | Demontáž ventilů výtokových nástěnných(pračkový) |  |  | kus | 2 | 0 |  | 0 |  |  |  | snížená |  | 0 | 0 | 0 | 0.00049 | 0.00098 | 16 | K | 2 |  |  |  | ROZPOCET | 0 | 0 | 0 | 0 | 0 | 2 | 0 | 16 | 802575193
55 | K | 725813111 | Ventil rohový bez připojovací trubičky nebo flexi hadičky G 1/2 |  |  | soubor | 3 | 0 |  | 0 |  |  |  | snížená |  | 0 | 0.0003001 | 0.0009003 | 0 | 0 | 16 | K | 2 |  |  |  | ROZPOCET | 0 | 0 | 0 | 0 | 0 | 2 | 0 | 16 | -92123867
56 | K | 725820801 | Demontáž baterie nástěnné do G 3 / 4 |  |  | soubor | 2 | 0 |  | 0 |  |  |  | snížená |  | 0 | 0 | 0 | 0.00156 | 0.00312 | 16 | K | 2 |  |  |  | ROZPOCET | 0 | 0 | 0 | 0 | 0 | 2 | 0 | 16 | 2029276427
57 | K | 725829131 | Montáž baterie umyvadlové stojánkové G 1/2 ostatní typ |  |  | kus | 1 | 0 |  | 0 |  |  |  | snížená |  | 0 | 4.01e-05 | 4.01e-05 | 0 | 0 | 16 | K | 2 |  |  |  | ROZPOCET | 0 | 0 | 0 | 0 | 0 | 2 | 0 | 16 | 1814713609
58 | M | 551440060 | baterie umyvadlová páková stojánková |  |  | kus | 1 | 0 |  | 0 |  |  |  | snížená |  | 0 | 0.0018 | 0.0018 | 0 | 0 | 32 | M | 2 |  |  |  | ROZPOCET | 0 | 0 | 0 | 0 | 0 | 2 | 0 | 16 | -1637779685
59 | K | 725849411 | Montáž baterie sprchové nástěnné s nastavitelnou výškou sprchy |  |  | kus | 1 | 0 |  | 0 |  |  |  | snížená |  | 0 | 0.0001285 | 0.0001285 | 0 | 0 | 16 | K | 2 |  |  |  | ROZPOCET | 0 | 0 | 0 | 0 | 0 | 2 | 0 | 16 | -1460857463
60 | M | 551455150 | raménko sprchové SP1 9l/min |  |  | kus | 1 | 0 |  | 0 |  |  |  | snížená |  | 0 | 0.0007 | 0.0007 | 0 | 0 | 32 | M | 2 |  |  |  | ROZPOCET | 0 | 0 | 0 | 0 | 0 | 2 | 0 | 16 | 1326037347
61 | M | 551455930 | baterie sprchová páková 150mm chrom |  |  | kus | 1 | 0 |  | 0 |  |  |  | snížená |  | 0 | 0.00127 | 0.00127 | 0 | 0 | 32 | M | 2 |  |  |  | ROZPOCET | 0 | 0 | 0 | 0 | 0 | 2 | 0 | 16 | 134163061
62 | K | 725860811 | Demontáž uzávěrů zápachu jednoduchých |  |  | kus | 1 | 0 |  | 0 |  |  |  | snížená |  | 0 | 0 | 0 | 0.00085 | 0.00085 | 16 | K | 2 |  |  |  | ROZPOCET | 0 | 0 | 0 | 0 | 0 | 2 | 0 | 16 | -273457715
63 | K | 725860812 | Demontáž uzávěrů zápachu dvojitých |  |  | kus | 1 | 0 |  | 0 |  |  |  | snížená |  | 0 | 0 | 0 | 0.00122 | 0.00122 | 16 | K | 2 |  |  |  | ROZPOCET | 0 | 0 | 0 | 0 | 0 | 2 | 0 | 16 | -109552062
64 | K | 725980123 | Dvířka 30/30 |  |  | kus | 1 | 0 |  | 0 |  |  |  | snížená |  | 0 | 0.00031 | 0.00031 | 0 | 0 | 16 | K | 2 |  |  |  | ROZPOCET | 0 | 0 | 0 | 0 | 0 | 2 | 0 | 16 | 37096179
65 | K | 725991811-1 | Demontáž konzol ,začištění po hmoždinkách |  |  | kus | 6 | 0 |  | 0 |  |  |  | snížená |  | 0 | 0 | 0 | 0.005 | 0.03 | 16 | K | 2 |  |  |  | ROZPOCET | 0 | 0 | 0 | 0 | 0 | 2 | 0 | 16 | 336726513
|  |  | madla u WC | [18 empty] | VV | 2 | 1 | True | 0 | ROZPOCET
|  |  | 1+1 |  |  |  | 2 | [14 empty] | VV | 2 | 2 | True | 0 | ROZPOCET
|  |  | madla u vany | [18 empty] | VV | 2 | 1 | True | 0 | ROZPOCET
|  |  | 1+1 |  |  |  | 2 | [14 empty] | VV | 2 | 2 | True | 0 | ROZPOCET
|  |  | zásobník toaletního papíru | [18 empty] | VV | 2 | 1 | True | 0 | ROZPOCET
|  |  | 1 |  |  |  | 1 | [14 empty] | VV | 2 | 2 | True | 0 | ROZPOCET
|  |  | sušák ručníků | [18 empty] | VV | 2 | 1 | True | 0 | ROZPOCET
|  |  | 1 |  |  |  | 1 | [14 empty] | VV | 2 | 2 | True | 0 | ROZPOCET
|  |  | Součet |  |  |  | 6 | [14 empty] | VV | 2 | 4 | True | 1 | ROZPOCET
66 | K | 998725102 | Přesun hmot tonážní pro zařizovací předměty v objektech v do 12 m |  |  | t | 0.055 | 0 |  | 0 |  |  |  | snížená |  | 0 | 0 | 0 | 0 | 0 | 16 | K | 2 |  |  |  | ROZPOCET | 0 | 0 | 0 | 0 | 0 | 2 | 0 | 16 | 732199038
67 | K | 998725181 | Příplatek k přesunu hmot tonážní 725 prováděný bez použití mechanizace |  |  | t | 0.055 | 0 |  | 0 |  |  |  | snížená |  | 0 | 0 | 0 | 0 | 0 | 16 | K | 2 |  |  |  | ROZPOCET | 0 | 0 | 0 | 0 | 0 | 2 | 0 | 16 | 907675377
| 735 - Ústřední vytápění - otopná tělesa | [8 empty] | 0 | [5 empty] | 0 |  | 0 |  | 0 | 2 | D | 1 |  |  |  | ROZPOCET | [6 empty] | 0
68 | K | 735164512 | Montáž otopného tělesa trubkového na stěnu výšky tělesa přes 1500 mm |  |  | kus | 1 | 0 |  | 0 |  |  |  | snížená |  | 0 | 0 | 0 | 0 | 0 | 16 | K | 2 |  |  |  | ROZPOCET | 0 | 0 | 0 | 0 | 0 | 2 | 0 | 16 | 1811883671
69 | M | 48401 | těleso otopné-žebřík na ručníky 60x176 cm |  |  | ks | 1 | 0 |  | 0 |  |  |  | snížená |  | 0 | 0 | 0 | 0 | 0 | 32 | M | 2 |  |  |  | ROZPOCET | 0 | 0 | 0 | 0 | 0 | 2 | 0 | 16 | -1043484699
70 | K | 998735202 | Přesun hmot procentní pro otopná tělesa v objektech v do 12 m |  |  | % | 0 | 0 |  | 0 |  |  |  | snížená |  | 0 | 0 | 0 | 0 | 0 | 16 | K | 2 |  |  |  | ROZPOCET | 0 | 0 | 0 | 0 | 0 | 2 | 0 | 16 | -707570948
| 747 - Elektromontáže - kompletace rozvodů,,PŘÍPADNÁ VÝMĚNA KABELŮ NENÍ SOUČÁSTÍ ROZPOČTU,, | [8 empty] | 0 | [5 empty] | 0 |  | 0 |  | 0 | 2 | D | 1 |  |  |  | ROZPOCET | [6 empty] | 0
71 | K | 747111111 | Demontáž a montáž vypínače včetně dodávky |  |  | kus | 2 | 0 |  | 0 |  |  |  | snížená |  | 0 | 0 | 0 | 0 | 0 | 16 | K | 2 |  |  |  | ROZPOCET | 0 | 0 | 0 | 0 | 0 | 2 | 0 | 16 | -1212964492
72 | K | 747161040 | Demontáž a montáž zásuvky včetně dodávky |  |  | kus | 1 | 0 |  | 0 |  |  |  | snížená |  | 0 | 0 | 0 | 0 | 0 | 16 | K | 2 |  |  |  | ROZPOCET | 0 | 0 | 0 | 0 | 0 | 2 | 0 | 16 | -794335811
| 748 - Elektromontáže - osvětlovací zařízení a svítidla | [8 empty] | 0 | [5 empty] | 0 |  | 0 |  | 0 | 2 | D | 1 |  |  |  | ROZPOCET | [6 empty] | 0
73 | K | 748111112 | Montáž a dodávka svítidla |  |  | kus | 2 | 0 |  | 0 |  |  |  | snížená |  | 0 | 0 | 0 | 0 | 0 | 16 | K | 2 |  |  |  | ROZPOCET | 0 | 0 | 0 | 0 | 0 | 2 | 0 | 16 | 627579065
| 751 - Vzduchotechnika | [8 empty] | 0 | [5 empty] | 0 |  | 0.0004 |  | 0.0224 | 2 | D | 1 |  |  |  | ROZPOCET | [6 empty] | 0
74 | K | 751123811-1 | Demontáž ventilátoru |  |  | kus | 1 | 0 |  | 0 |  |  |  | snížená |  | 0 | 0 | 0 | 0.0112 | 0.0112 | 16 | K | 2 |  |  |  | ROZPOCET | 0 | 0 | 0 | 0 | 0 | 2 | 0 | 16 | -1602978662
75 | K | 751123811-2 | Montáž ventilátoru |  |  | kus | 1 | 0 |  | 0 |  |  |  | snížená |  | 0 | 0 | 0 | 0.0112 | 0.0112 | 16 | K | 2 |  |  |  | ROZPOCET | 0 | 0 | 0 | 0 | 0 | 2 | 0 | 16 | -975161085
76 | M | 429141100 | ventilátor axiální k montáži na stěnu |  |  | kus | 1 | 0 |  | 0 |  |  |  | snížená |  | 0 | 0.0004 | 0.0004 | 0 | 0 | 32 | M | 2 |  |  |  | ROZPOCET | 0 | 0 | 0 | 0 | 0 | 2 | 0 | 16 | -700346117
| 766 - Konstrukce truhlářské | [8 empty] | 0 | [5 empty] | 0 |  | 0.0187 |  | 0 | 2 | D | 1 |  |  |  | ROZPOCET | [6 empty] | 0
77 | K | 766660002 | Montáž dveřních křídel otvíravých 1křídlových š přes 0,8 m do ocelové zárubně |  |  | kus | 1 | 0 |  | 0 |  |  |  | snížená |  | 0 | 0 | 0 | 0 | 0 | 16 | K | 2 |  |  |  | ROZPOCET | 0 | 0 | 0 | 0 | 0 | 2 | 0 | 16 | -889875268
78 | M | 611602180 | dveře dřevěné vnitřní hladké plné 1křídlové standardní provedení 90x197cm |  |  | kus | 1 | 0 |  | 0 |  |  |  | snížená |  | 0 | 0.0175 | 0.0175 | 0 | 0 | 32 | M | 2 |  |  |  | ROZPOCET | 0 | 0 | 0 | 0 | 0 | 2 | 0 | 16 | 135087837
79 | K | 766660722 | Montáž dveřního kování |  |  | kus | 1 | 0 |  | 0 |  |  |  | snížená |  | 0 | 0 | 0 | 0 | 0 | 16 | K | 2 |  |  |  | ROZPOCET | 0 | 0 | 0 | 0 | 0 | 2 | 0 | 16 | -1945865556
80 | M | 549146240 | klika včetně štítu a montážního materiálu |  |  | kus | 1 | 0 |  | 0 |  |  |  | snížená |  | 0 | 0.0012 | 0.0012 | 0 | 0 | 32 | M | 2 |  |  |  | ROZPOCET | 0 | 0 | 0 | 0 | 0 | 2 | 0 | 16 | 525623573
|  |  | č.zboží AKA00006 cena zahrnuje kování včetně rozet a montážního materiálu | [18 empty] | P | 2
81 | K | 998766102 | Přesun hmot tonážní pro konstrukce truhlářské v objektech v do 12 m |  |  | t | 0.019 | 0 |  | 0 |  |  |  | snížená |  | 0 | 0 | 0 | 0 | 0 | 16 | K | 2 |  |  |  | ROZPOCET | 0 | 0 | 0 | 0 | 0 | 2 | 0 | 16 | 98384202
82 | K | 998766181 | Příplatek k přesunu hmot tonážní 766 prováděný bez použití mechanizace |  |  | t | 0.019 | 0 |  | 0 |  |  |  | snížená |  | 0 | 0 | 0 | 0 | 0 | 16 | K | 2 |  |  |  | ROZPOCET | 0 | 0 | 0 | 0 | 0 | 2 | 0 | 16 | -1244212722
| 771 - Podlahy z dlaždic | [8 empty] | 0 | [5 empty] | 0 |  | 0.14914 |  | 0 | 2 | D | 1 |  |  |  | ROZPOCET | [6 empty] | 0
83 | K | 771574113 | Montáž podlah keramických režných hladkých lepených flexibilním lepidlem do 12 ks/m2 |  |  | m2 | 5.94 | 0 |  | 0 |  |  |  | snížená |  | 0 | 0.00367 | 0.0218 | 0 | 0 | 16 | K | 2 |  |  |  | ROZPOCET | 0 | 0 | 0 | 0 | 0 | 2 | 0 | 16 | -76030438
|  |  | 3,30*1,80 |  |  |  | 5.94 | [14 empty] | VV | 2 | 2 | True | 1 | ROZPOCET
84 | M | 597611370 | dlaždice keramické protiskluzné |  |  | m2 | 6.534 | 0 |  | 0 |  |  |  | snížená |  | 0 | 0.0192 | 0.12545 | 0 | 0 | 32 | M | 2 |  |  |  | ROZPOCET | 0 | 0 | 0 | 0 | 0 | 2 | 0 | 16 | 1832342212
85 | K | 771579196 | Příplatek k montáž podlah keramických za spárování tmelem dvousložkovým |  |  | m2 | 5.94 | 0 |  | 0 |  |  |  | snížená |  | 0 | 0 | 0 | 0 | 0 | 16 | K | 2 |  |  |  | ROZPOCET | 0 | 0 | 0 | 0 | 0 | 2 | 0 | 16 | -180000690
86 | K | 771591111 | Penetrace podkladu |  |  | m2 | 5.94 | 0 |  | 0 |  |  |  | snížená |  | 0 | 0.0003 | 0.001782 | 0 | 0 | 16 | K | 2 |  |  |  | ROZPOCET | 0 | 0 | 0 | 0 | 0 | 2 | 0 | 16 | 989362640
87 | K | 771591162 | Montáž profilu dilatační spáry koutové bez izolace dlažeb |  |  | m | 2.7 | 0 |  | 0 |  |  |  | snížená |  | 0 | 0 | 0 | 0 | 0 | 16 | K | 2 |  |  |  | ROZPOCET | 0 | 0 | 0 | 0 | 0 | 2 | 0 | 16 | -191441501
|  |  | sprchový kout | [18 empty] | VV | 2 | 1 | True | 0 | ROZPOCET
|  |  | 1,20+1,5 |  |  |  | 2.7 | [14 empty] | VV | 2 | 2 | True | 1 | ROZPOCET
88 | M | 590541730 | profil dvoudílný Schlüter-DILEX-EK z tvrdé/měkké plastické hmoty PVC/CPE, EK U 11/07 …* (11 x 2500 mm) |  |  | m | 2.7 | 0 |  | 0 |  |  |  | snížená |  | 0 | 4e-05 | 0.000108 | 0 | 0 | 32 | M | 2 |  |  |  | ROZPOCET | 0 | 0 | 0 | 0 | 0 | 2 | 0 | 16 | -1629027138
89 | K | 998771102 | Přesun hmot tonážní pro podlahy z dlaždic v objektech v do 12 m |  |  | t | 0.149 | 0 |  | 0 |  |  |  | snížená |  | 0 | 0 | 0 | 0 | 0 | 16 | K | 2 |  |  |  | ROZPOCET | 0 | 0 | 0 | 0 | 0 | 2 | 0 | 16 | 758734421
90 | K | 998771181 | Příplatek k přesunu hmot tonážní 771 prováděný bez použití mechanizace |  |  | t | 0.149 | 0 |  | 0 |  |  |  | snížená |  | 0 | 0 | 0 | 0 | 0 | 16 | K | 2 |  |  |  | ROZPOCET | 0 | 0 | 0 | 0 | 0 | 2 | 0 | 16 | -1491538575
| 775 - Podlahy skládané | [8 empty] | 0 | [5 empty] | 0 |  | 0.0001908 |  | 0 | 2 | D | 1 |  |  |  | ROZPOCET | [6 empty] | 0
91 | K | 775429121 | Montáž podlahové lišty přechodové připevněné vruty |  |  | m | 0.9 | 0 |  | 0 |  |  |  | snížená |  | 0 | 4.2e-05 | 3.78e-05 | 0 | 0 | 16 | K | 2 |  |  |  | ROZPOCET | 0 | 0 | 0 | 0 | 0 | 2 | 0 | 16 | 93358976
92 | M | 553431150 | hliníkový přechodový profil Multifloor 30 dub, buk, javor, třešeň |  |  | m | 0.9 | 0 |  | 0 |  |  |  | snížená |  | 0 | 0.00017 | 0.000153 | 0 | 0 | 32 | M | 2 |  |  |  | ROZPOCET | 0 | 0 | 0 | 0 | 0 | 2 | 0 | 16 | -64717395
93 | K | 998775202 | Přesun hmot procentní pro podlahy dřevěné v objektech v do 12 m |  |  | % | 0 | 0 |  | 0 |  |  |  | snížená |  | 0 | 0 | 0 | 0 | 0 | 16 | K | 2 |  |  |  | ROZPOCET | 0 | 0 | 0 | 0 | 0 | 2 | 0 | 16 | -1327524914
| 776 - Podlahy povlakové | [8 empty] | 0 | [5 empty] | 0 |  | 0 |  | 0.01773 | 2 | D | 1 |  |  |  | ROZPOCET | [6 empty] | 0
94 | K | 776201811 | Demontáž lepených povlakových podlah bez podložky ručně |  |  | m2 | 5.94 | 0 |  | 0 |  |  |  | snížená |  | 0 | 0 | 0 | 0.0025 | 0.01485 | 16 | K | 2 |  |  |  | ROZPOCET | 0 | 0 | 0 | 0 | 0 | 2 | 0 | 16 | -2139182017
|  |  | 3,30*1,80 |  |  |  | 5.94 | [14 empty] | VV | 2 | 2 | True | 1 | ROZPOCET
95 | K | 776410811 | Odstranění soklíků a lišt pryžových nebo plastových |  |  | m | 9.6 | 0 |  | 0 |  |  |  | snížená |  | 0 | 0 | 0 | 0.0003 | 0.00288 | 16 | K | 2 |  |  |  | ROZPOCET | 0 | 0 | 0 | 0 | 0 | 2 | 0 | 16 | 1998677893
|  |  | (3,30+1,80)*2-0,60 |  |  |  | 9.6 | [14 empty] | VV | 2 | 2 | True | 1 | ROZPOCET
| 781 - Dokončovací práce - obklady | [8 empty] | 0 | [5 empty] | 0 |  | 0.31169 |  | 0 | 2 | D | 1 |  |  |  | ROZPOCET | [6 empty] | 0
96 | K | 781474113 | Montáž obkladů vnitřních keramických hladkých do 19 ks/m2 lepených flexibilním lepidlem |  |  | m2 | 18.6 | 0 |  | 0 |  |  |  | snížená |  | 0 | 0.003 | 0.0558 | 0 | 0 | 16 | K | 2 |  |  |  | ROZPOCET | 0 | 0 | 0 | 0 | 0 | 2 | 0 | 16 | -856245528
|  |  | (3,30+1,80)*2*2 |  |  |  | 20.4 | [14 empty] | VV | 2 | 2 | True | 0 | ROZPOCET
|  |  | -0,90*2 |  |  |  | -1.8 | [14 empty] | VV | 2 | 2 | True | 0 | ROZPOCET
|  |  | Součet |  |  |  | 18.6 | [14 empty] | VV | 2 | 4 | True | 1 | ROZPOCET
97 | M | 597610260 | obkládačky keramické |  |  | m2 | 20.46 | 0 |  | 0 |  |  |  | snížená |  | 0 | 0.0118 | 0.24143 | 0 | 0 | 32 | M | 2 |  |  |  | ROZPOCET | 0 | 0 | 0 | 0 | 0 | 2 | 0 | 16 | 1002008603
98 | K | 781479196 | Příplatek k montáži obkladů vnitřních keramických hladkých za spárování tmelem dvousložkovým |  |  | m2 | 18.6 | 0 |  | 0 |  |  |  | snížená |  | 0 | 0 | 0 | 0 | 0 | 16 | K | 2 |  |  |  | ROZPOCET | 0 | 0 | 0 | 0 | 0 | 2 | 0 | 16 | 1243615975
99 | K | 781491021-1 | Montáž zrcadel sklopných na keramický obklad |  |  | m2 | 1 | 0 |  | 0 |  |  |  | snížená |  | 0 | 0.00063 | 0.00063 | 0 | 0 | 16 | K | 2 |  |  |  | ROZPOCET | 0 | 0 | 0 | 0 | 0 | 2 | 0 | 16 | -679695420
100 | M | 634651220 | zrcadlo sklopné pro tělesně postižené |  |  | m2 | 1.1 | 0 |  | 0 |  |  |  | snížená |  | 0 | 0.0075 | 0.00825 | 0 | 0 | 32 | M | 2 |  |  |  | ROZPOCET | 0 | 0 | 0 | 0 | 0 | 2 | 0 | 16 | -998547316
101 | K | 781495111 | Penetrace podkladu vnitřních obkladů |  |  | m2 | 18.6 | 0 |  | 0 |  |  |  | snížená |  | 0 | 0.0003 | 0.00558 | 0 | 0 | 16 | K | 2 |  |  |  | ROZPOCET | 0 | 0 | 0 | 0 | 0 | 2 | 0 | 16 | 1673527536
102 | K | 998781102 | Přesun hmot tonážní pro obklady keramické v objektech v do 12 m |  |  | t | 0.312 | 0 |  | 0 |  |  |  | snížená |  | 0 | 0 | 0 | 0 | 0 | 16 | K | 2 |  |  |  | ROZPOCET | 0 | 0 | 0 | 0 | 0 | 2 | 0 | 16 | -1439960488
103 | K | 998781181 | Příplatek k přesunu hmot tonážní 781 prováděný bez použití mechanizace |  |  | t | 0.312 | 0 |  | 0 |  |  |  | snížená |  | 0 | 0 | 0 | 0 | 0 | 16 | K | 2 |  |  |  | ROZPOCET | 0 | 0 | 0 | 0 | 0 | 2 | 0 | 16 | -2007709274
| 783 - Dokončovací práce - nátěry | [8 empty] | 0 | [5 empty] | 0 |  | 0.00023822 |  | 0 | 2 | D | 1 |  |  |  | ROZPOCET | [6 empty] | 0
104 | K | 783315101 | Mezinátěr jednonásobný syntetický standardní zámečnických konstrukcí |  |  | m2 | 0.968 | 0 |  | 0 |  |  |  | snížená |  | 0 | 0.00012305 | 0.00011911 | 0 | 0 | 16 | K | 2 |  |  |  | ROZPOCET | 0 | 0 | 0 | 0 | 0 | 2 | 0 | 16 | 1525112939
|  |  | ,,zárubeň,, | [18 empty] | VV | 2 | 1 | True | 0 | ROZPOCET
|  |  | (2*1,97+0,90)*(0,10+2*0,05) |  |  |  | 0.968 | [14 empty] | VV | 2 | 2 | True | 1 | ROZPOCET
105 | K | 783317101 | Krycí jednonásobný syntetický standardní nátěr zámečnických konstrukcí |  |  | m2 | 0.968 | 0 |  | 0 |  |  |  | snížená |  | 0 | 0.00012305 | 0.00011911 | 0 | 0 | 16 | K | 2 |  |  |  | ROZPOCET | 0 | 0 | 0 | 0 | 0 | 2 | 0 | 16 | 2040294765
| 784 - Dokončovací práce - malby | [8 empty] | 0 | [5 empty] | 0 |  | 0.020276 |  | 0.0053196 | 2 | D | 1 |  |  |  | ROZPOCET | [6 empty] | 0
106 | K | 784121001 | Oškrabání malby v mísnostech výšky do 3,80 m |  |  | m2 | 17.16 | 0 |  | 0 |  |  |  | snížená |  | 0 | 0.001 | 0.01716 | 0.00031 | 0.0053196 | 16 | K | 2 |  |  |  | ROZPOCET | 0 | 0 | 0 | 0 | 0 | 2 | 0 | 16 | -1443440019
|  |  | 3,30*1,80 |  |  |  | 5.94 | [14 empty] | VV | 2 | 2 | True | 0 | ROZPOCET
|  |  | (3,30+1,80)*2*1,10 |  |  |  | 11.22 | [14 empty] | VV | 2 | 2 | True | 0 | ROZPOCET
|  |  | Součet |  |  |  | 17.16 | [14 empty] | VV | 2 | 4 | True | 1 | ROZPOCET
107 | K | 784211101 | Dvojnásobné bílé malby ze směsí za mokra výborně otěruvzdorných v místnostech výšky do 3,80 m |  |  | m2 | 12.06 | 0 |  | 0 |  |  |  | snížená |  | 0 | 0.0002584 | 0.0031163 | 0 | 0 | 16 | K | 2 |  |  |  | ROZPOCET | 0 | 0 | 0 | 0 | 0 | 2 | 0 | 16 | 689640170
|  |  | 3,30*1,80 |  |  |  | 5.94 | [14 empty] | VV | 2 | 2 | True | 0 | ROZPOCET
|  |  | (3,30+1,80)*2*0,60 |  |  |  | 6.12 | [14 empty] | VV | 2 | 2 | True | 0 | ROZPOCET
|  |  | Součet |  |  |  | 12.06 | [14 empty] | VV | 2 | 4 | True | 1 | ROZPOCET
| VP - Vícepráce | [8 empty] | 0 | [11 empty] | D | 0 |  |  |  | PN | [6 empty] | 0
| K | [8 empty] | 0 |  |  |  | snížená | [7 empty] | PN | 1 |  |  |  | PN | 0 | 0 | 0 | 0 | 0 | 2 | 0
| K | [8 empty] | 0 |  |  |  | snížená | [7 empty] | PN | 1 |  |  |  | PN | 0 | 0 | 0 | 0 | 0 | 2 | 0
| K | [8 empty] | 0 |  |  |  | snížená | [7 empty] | PN | 1 |  |  |  | PN | 0 | 0 | 0 | 0 | 0 | 2 | 0
| K | [8 empty] | 0 |  |  |  | snížená | [7 empty] | PN | 1 |  |  |  | PN | 0 | 0 | 0 | 0 | 0 | 2 | 0
| K | [8 empty] | 0 |  |  |  | snížená | [7 empty] | PN | 1 |  |  |  | PN | 0 | 0 | 0 | 0 | 0 | 2 | 0

## 4 - Oprava bytové jednotk...
| List obsahuje: |  | 1) Krycí list rozpočtu |  | 2) Rekapitulace rozpočtu |  |  | 3) Rozpočet |  |  | Zpět na list: | Rekapitulace stavby
optimalizováno pro tisk sestav ve formátu A4 - na výšku | [11 empty] | >> skryté sloupce << | [9 empty] | {237ef1ee-c4a7-4d28-b37e-8a7bd3579c08}
1
KRYCÍ LIST ROZPOČTU | [12 empty] | v --- níže se nacházejí doplnkové a pomocné údaje k sestavám --- v | [8 empty] | False
| Stavba: |  | Oprava sociálních zařízení (2017) - 5 bytových jednotek
| Objekt: |  | 4 - Oprava bytové jednotky 4 B
| JKSO: | [7 empty] | CC-CZ:
| Místo: |  | Ústí nad Labem | [5 empty] | Datum: |  | 30.8.2017
| Objednatel: | [7 empty] | IČ:
DIČ:
| Zhotovitel: | [7 empty] | IČ: |  | Vyplň údaj
|  | Vyplň údaj | [6 empty] | DIČ: |  | Vyplň údaj
| Projektant: | [7 empty] | IČ:
DIČ:
| Zpracovatel: | [7 empty] | IČ:
|  | D.Prombergerová | [6 empty] | DIČ:
Poznámka:
| Náklady z rozpočtu | [7 empty] | 0
| Ostatní náklady | [7 empty] | 0
| Cena bez DPH | [7 empty] | 0
| DPH | základní | 21% | ze | 0 |  |  |  | 0
|  | snížená | 15% | ze | 0 |  |  |  | 0
|  | zákl. přenesená | 21% | ze | 0 |  |  |  | 0
|  | sníž. přenesená | 15% | ze | 0 |  |  |  | 0
|  | nulová | 0% | ze | 0 |  |  |  | 0
| Cena s DPH |  |  | v | CZK |  |  | 0
| Projektant |  |  |  |  | Zpracovatel
| Datum a podpis: |  |  | Razítko |  | Datum a podpis: |  |  |  | Razítko
| Objednavatel |  |  |  |  | Zhotovitel
| Datum a podpis: |  |  | Razítko |  | Datum a podpis: |  |  |  | Razítko
REKAPITULACE ROZPOČTU
Stavba: |  |  | Oprava sociálních zařízení (2017) - 5 bytových jednotek
Objekt: |  |  | 4 - Oprava bytové jednotky 4 B
Místo: |  |  | Ústí nad Labem |  |  |  | Datum: |  | 30.8.2017
Objednatel: | [6 empty] | Projektant:
Zhotovitel: |  |  | Vyplň údaj |  |  |  | Zpracovatel: |  | D.Prombergerová
Kód - Popis | [9 empty] | Cena celkem [CZK]
1) Náklady z rozpočtu | [9 empty] | 0 | [12 empty] | -1
| HSV - Práce a dodávky HSV | [8 empty] | 0
| 6 - Úpravy povrchů, podlahy a osazování výplní | [8 empty] | 0
| 9 - Ostatní konstrukce a práce-bourání | [8 empty] | 0
| 997 - Přesun sutě | [8 empty] | 0
| 998 - Přesun hmot | [8 empty] | 0
| PSV - Práce a dodávky PSV | [8 empty] | 0
| 711 - Izolace proti vodě, vlhkosti a plynům | [8 empty] | 0
| 721 - Zdravotechnika - vnitřní kanalizace,,ROZVODY POTRUBÍ UPŘESNIT DLE SKUTEČNOSTI,, | [8 empty] | 0
| 722 - Zdravotechnika - vnitřní vodovod,,ROZVODY POTRUBÍ UPŘESNIT DLE SKUTEČNOSTI,, | [8 empty] | 0
| 725 - Zdravotechnika - zařizovací předměty | [8 empty] | 0
| 735 - Ústřední vytápění - otopná tělesa | [8 empty] | 0
| 747 - Elektromontáže - kompletace rozvodů,,PŘÍPADNÁ VÝMĚNA KABELŮ NENÍ SOUČÁSTÍ ROZPOČTU,, | [8 empty] | 0
| 748 - Elektromontáže - osvětlovací zařízení a svítidla | [8 empty] | 0
| 751 - Vzduchotechnika | [8 empty] | 0
| 766 - Konstrukce truhlářské | [8 empty] | 0
| 771 - Podlahy z dlaždic | [8 empty] | 0
| 775 - Podlahy skládané | [8 empty] | 0
| 776 - Podlahy povlakové | [8 empty] | 0
| 781 - Dokončovací práce - obklady | [8 empty] | 0
| 783 - Dokončovací práce - nátěry | [8 empty] | 0
| 784 - Dokončovací práce - malby | [8 empty] | 0
| VP - Vícepráce | [8 empty] | 0
2) Ostatní náklady | [9 empty] | 0 |  |  |  | DPH
| Zařízení staveniště | [8 empty] | 0 |  |  |  | snížená | [12 empty] | VRN | 0 | 0 | 0 | 0 | 0 | 2
| Projektové práce | [8 empty] | 0 |  |  |  | snížená | [12 empty] | VRN | 0 | 0 | 0 | 0 | 0 | 2
| Územní vlivy | [8 empty] | 0 |  |  |  | snížená | [12 empty] | VRN | 0 | 0 | 0 | 0 | 0 | 2
| Provozní vlivy | [8 empty] | 0 |  |  |  | snížená | [12 empty] | VRN | 0 | 0 | 0 | 0 | 0 | 2
| Jiné VRN | [8 empty] | 0 |  |  |  | snížená | [12 empty] | VRN | 0 | 0 | 0 | 0 | 0 | 2
| Kompletační činnost | [8 empty] | 0 |  |  |  | snížená | [12 empty] | KOMPLETACNA | 0 | 0 | 0 | 0 | 0 | 2
Celkové náklady za stavbu 1) + 2) | [7 empty] | 0
ROZPOČET
Stavba: |  |  | Oprava sociálních zařízení (2017) - 5 bytových jednotek
Objekt: |  |  | 4 - Oprava bytové jednotky 4 B
Místo: |  |  | Ústí nad Labem |  |  |  | Datum: |  | 30.8.2017
Objednatel: | [6 empty] | Projektant:
Zhotovitel: |  |  | Vyplň údaj |  |  |  | Zpracovatel: |  | D.Prombergerová
PČ | Typ | Kód | Popis |  |  | MJ | Množství | J.cena [CZK] |  | Cena celkem [CZK] |  |  | Poznámka | DPH | J. Nh [h] | Nh celkem [h] | J. hmotnost [t] | Hmotnost celkem [t] | J. suť [t] | Suť Celkem [t]
Náklady z rozpočtu | [9 empty] | 0 | [5 empty] | 0 |  | 2.3755 |  | 2.6858 |  | D | -1 | [10 empty] | 0
| HSV - Práce a dodávky HSV | [8 empty] | 0 | [5 empty] | 0 |  | 1.8962 |  | 2.4979 | 1 | D | 0 |  |  |  | ROZPOCET | [6 empty] | 0
| 6 - Úpravy povrchů, podlahy a osazování výplní | [8 empty] | 0 | [5 empty] | 0 |  | 1.8959 |  | 0 | 1 | D | 1 |  |  |  | ROZPOCET | [6 empty] | 0
1 | K | 612135001 | Vyrovnání podkladu vnitřních stěn maltou vápenocementovou tl do 10 mm |  |  | m2 | 0.49 | 0 |  | 0 |  |  |  | snížená |  | 0 | 0.02048 | 0.010035 | 0 | 0 | 4 | K | 2 |  |  |  | ROZPOCET | 0 | 0 | 0 | 0 | 0 | 2 | 0 | 4 | -1542513438
|  |  | dveřní otvor | [18 empty] | VV | 2 | 1 | True | 0 | ROZPOCET
|  |  | 0,10*2*2+0,90*0,10 |  |  |  | 0.49 | [14 empty] | VV | 2 | 2 | True | 1 | ROZPOCET
2 | K | 612135101 | Hrubá výplň rýh ve stěnách maltou jakékoli šířky rýhy |  |  | m2 | 1.47 | 0 |  | 0 |  |  |  | snížená |  | 0 | 0.04 | 0.0588 | 0 | 0 | 4 | K | 2 |  |  |  | ROZPOCET | 0 | 0 | 0 | 0 | 0 | 2 | 0 | 4 | -329169621
|  |  | (7+14)*0,07 |  |  |  | 1.47 | [14 empty] | VV | 2 | 2 | True | 1 | ROZPOCET
3 | K | 612321121 | Vápenocementová omítka hladká jednovrstvá vnitřních stěn nanášená ručně |  |  | m2 | 10.21 | 0 |  | 0 |  |  |  | snížená |  | 0 | 0.0154 | 0.15723 | 0 | 0 | 4 | K | 2 |  |  |  | ROZPOCET | 0 | 0 | 0 | 0 | 0 | 2 | 0 | 4 | -1305608745
|  |  | vyrovnávka po otlučeném obkladu | [18 empty] | VV | 2 | 1 | True | 0 | ROZPOCET
|  |  | (2,30+1,80)*2*1,50-1,70*0,70 |  |  |  | 11.11 | [14 empty] | VV | 2 | 2 | True | 0 | ROZPOCET
|  |  | -0,60*1,50 |  |  |  | -0.9 | [14 empty] | VV | 2 | 2 | True | 0 | ROZPOCET
|  |  | Součet |  |  |  | 10.21 | [14 empty] | VV | 2 | 4 | True | 1 | ROZPOCET
4 | K | 612325111 | Vápenocementová hladká omítka rýh ve stěnách šířky do 150 mm |  |  | m2 | 3.15 | 0 |  | 0 |  |  |  | snížená |  | 0 | 0.0382 | 0.12033 | 0 | 0 | 4 | K | 2 |  |  |  | ROZPOCET | 0 | 0 | 0 | 0 | 0 | 2 | 0 | 4 | 1826669050
|  |  | (7+14)*0,15 |  |  |  | 3.15 | [14 empty] | VV | 2 | 2 | True | 0 | ROZPOCET
|  |  | Součet |  |  |  | 3.15 | [14 empty] | VV | 2 | 4 | True | 1 | ROZPOCET
5 | K | 619995001 | Začištění omítek kolem oken, dveří, podlah nebo obkladů |  |  | m | 9.8 | 0 |  | 0 |  |  |  | snížená |  | 0 | 0.0015 | 0.0147 | 0 | 0 | 16 | K | 2 |  |  |  | ROZPOCET | 0 | 0 | 0 | 0 | 0 | 2 | 0 | 16 | 87377680
|  |  | (2+0,90+2)*2 |  |  |  | 9.8 | [14 empty] | VV | 2 | 2 | True | 1 | ROZPOCET
6 | K | 631311125 | Mazanina tl do 120 mm z betonu prostého bez zvýšených nároků na prostředí tř. C 20/25 |  |  | m3 | 0.621 | 0 |  | 0 |  |  |  | snížená |  | 0 | 2.4533 | 1.5235 | 0 | 0 | 4 | K | 2 |  |  |  | ROZPOCET | 0 | 0 | 0 | 0 | 0 | 2 | 0 | 4 | -1177232888
|  |  | 2,30*1,80*0,15 |  |  |  | 0.621 | [14 empty] | VV | 2 | 2 | True | 1 | ROZPOCET
7 | K | 631319185 | Příplatek k mazanině tl do 240 mm za sklon do 35° |  |  | m3 | 0.621 | 0 |  | 0 |  |  |  | snížená |  | 0 | 0 | 0 | 0 | 0 | 4 | K | 2 |  |  |  | ROZPOCET | 0 | 0 | 0 | 0 | 0 | 2 | 0 | 4 | -195431542
8 | K | 642942611 | Osazování zárubní nebo rámů dveřních kovových do 2,5 m2 na montážní pěnu |  |  | kus | 1 | 0 |  | 0 |  |  |  | snížená |  | 0 | 0.00048 | 0.00048 | 0 | 0 | 4 | K | 2 |  |  |  | ROZPOCET | 0 | 0 | 0 | 0 | 0 | 2 | 0 | 4 | 1866251633
9 | M | 553311060 | zárubeň ocelová pro běžné zdění H 95 900 L/P |  |  | kus | 1 | 0 |  | 0 |  |  |  | snížená |  | 0 | 0.0108 | 0.0108 | 0 | 0 | 8 | M | 2 |  |  |  | ROZPOCET | 0 | 0 | 0 | 0 | 0 | 2 | 0 | 4 | -154404731
| 9 - Ostatní konstrukce a práce-bourání | [8 empty] | 0 | [5 empty] | 0 |  | 0.00028677 |  | 2.4979 | 1 | D | 1 |  |  |  | ROZPOCET | [6 empty] | 0
10 | K | 952901111 | Vyčištění budov bytové a občanské výstavby při výšce podlaží do 4 m |  |  | m2 | 7.26 | 0 |  | 0 |  |  |  | snížená |  | 0 | 3.95e-05 | 0.00028677 | 0 | 0 | 4 | K | 2 |  |  |  | ROZPOCET | 0 | 0 | 0 | 0 | 0 | 2 | 0 | 4 | -125336123
|  |  | 2,30*1,80+1,30*2,40 |  |  |  | 7.26 | [14 empty] | VV | 2 | 2 | True | 1 | ROZPOCET
11 | K | 962031132 | Bourání příček z cihel pálených na MVC tl do 100 mm-OBEZDIVKA VANY |  |  | m2 | 1.44 | 0 |  | 0 |  |  |  | snížená |  | 0 | 0 | 0 | 0.131 | 0.18864 | 4 | K | 2 |  |  |  | ROZPOCET | 0 | 0 | 0 | 0 | 0 | 2 | 0 | 4 | -1386323695
|  |  | obezdívka vany | [18 empty] | VV | 2 | 1 | True | 0 | ROZPOCET
|  |  | (1,70+0,70)*0,60 |  |  |  | 1.44 | [14 empty] | VV | 2 | 2 | True | 1 | ROZPOCET
12 | K | 965042231 | Bourání podkladů pod dlažby nebo mazanin betonových nebo z litého asfaltu tl přes 100 mm pl do 4 m2 |  |  | m3 | 0.621 | 0 |  | 0 |  |  |  | snížená |  | 0 | 0 | 0 | 2.2 | 1.3662 | 4 | K | 2 |  |  |  | ROZPOCET | 0 | 0 | 0 | 0 | 0 | 2 | 0 | 4 | -255441121
|  |  | prostor nového sprchového koutu | [18 empty] | VV | 2 | 1 | True | 0 | ROZPOCET
|  |  | 2,30*1,80*0,15 |  |  |  | 0.621 | [14 empty] | VV | 2 | 2 | True | 1 | ROZPOCET
13 | K | 967031132 | Přisekání rovných ostění v cihelném zdivu na MV nebo MVC |  |  | m2 | 0.22 | 0 |  | 0 |  |  |  | snížená |  | 0 | 0 | 0 | 0.055 | 0.0121 | 4 | K | 2 |  |  |  | ROZPOCET | 0 | 0 | 0 | 0 | 0 | 2 | 0 | 4 | -527105948
|  |  | dveřní otvor | [18 empty] | VV | 2 | 1 | True | 0 | ROZPOCET
|  |  | (0,20+2)*0,10 |  |  |  | 0.22 | [14 empty] | VV | 2 | 2 | True | 1 | ROZPOCET
14 | K | 968072455 | Vybourání kovových dveřních zárubní pl do 2 m2 |  |  | m2 | 1.2 | 0 |  | 0 |  |  |  | snížená |  | 0 | 0 | 0 | 0.076 | 0.0912 | 4 | K | 2 |  |  |  | ROZPOCET | 0 | 0 | 0 | 0 | 0 | 2 | 0 | 4 | -1190551766
|  |  | 0,60*2 |  |  |  | 1.2 | [14 empty] | VV | 2 | 2 | True | 1 | ROZPOCET
15 | K | 971033521 | Vybourání otvorů ve zdivu cihelném pl do 1 m2 na MVC nebo MV tl do 100 mm |  |  | m2 | 0.4 | 0 |  | 0 |  |  |  | snížená |  | 0 | 0 | 0 | 0.187 | 0.0748 | 4 | K | 2 |  |  |  | ROZPOCET | 0 | 0 | 0 | 0 | 0 | 2 | 0 | 4 | -61032884
|  |  | zvětšení dveřního otvoru | [18 empty] | VV | 2 | 1 | True | 0 | ROZPOCET
|  |  | 0,20*2 |  |  |  | 0.4 | [14 empty] | VV | 2 | 2 | True | 1 | ROZPOCET
16 | K | 978059541 | Odsekání a odebrání obkladů stěn z vnitřních obkládaček plochy přes 1 m2 |  |  | m2 | 11.25 | 0 |  | 0 |  |  |  | snížená |  | 0 | 0 | 0 | 0.068 | 0.765 | 4 | K | 2 |  |  |  | ROZPOCET | 0 | 0 | 0 | 0 | 0 | 2 | 0 | 4 | -673589015
|  |  | (2,30+1,80)*2*1,50 |  |  |  | 12.3 | [14 empty] | VV | 2 | 2 | True | 0 | ROZPOCET
|  |  | -0,70*1,50 |  |  |  | -1.05 | [14 empty] | VV | 2 | 2 | True | 0 | ROZPOCET
|  |  | Součet |  |  |  | 11.25 | [14 empty] | VV | 2 | 4 | True | 1 | ROZPOCET
| 997 - Přesun sutě | [8 empty] | 0 | [5 empty] | 0 |  | 0 |  | 0 | 1 | D | 1 |  |  |  | ROZPOCET | [6 empty] | 0
17 | K | 997013212 | Vnitrostaveništní doprava suti a vybouraných hmot pro budovy v do 9 m ručně |  |  | t | 2.686 | 0 |  | 0 |  |  |  | snížená |  | 0 | 0 | 0 | 0 | 0 | 4 | K | 2 |  |  |  | ROZPOCET | 0 | 0 | 0 | 0 | 0 | 2 | 0 | 4 | -436456802
18 | K | 997013501 | Odvoz suti a vybouraných hmot na skládku nebo meziskládku do 1 km se složením |  |  | t | 2.686 | 0 |  | 0 |  |  |  | snížená |  | 0 | 0 | 0 | 0 | 0 | 4 | K | 2 |  |  |  | ROZPOCET | 0 | 0 | 0 | 0 | 0 | 2 | 0 | 4 | 195706143
19 | K | 997013509 | Příplatek k odvozu suti a vybouraných hmot na skládku ZKD 1 km přes 1 km |  |  | t | 5.372 | 0 |  | 0 |  |  |  | snížená |  | 0 | 0 | 0 | 0 | 0 | 4 | K | 2 |  |  |  | ROZPOCET | 0 | 0 | 0 | 0 | 0 | 2 | 0 | 4 | -392308124
20 | K | 997013831 | Poplatek za uložení stavebního směsného odpadu na skládce (skládkovné) |  |  | t | 2.686 | 0 |  | 0 |  |  |  | snížená |  | 0 | 0 | 0 | 0 | 0 | 4 | K | 2 |  |  |  | ROZPOCET | 0 | 0 | 0 | 0 | 0 | 2 | 0 | 4 | -100609937
| 998 - Přesun hmot | [8 empty] | 0 | [5 empty] | 0 |  | 0 |  | 0 | 1 | D | 1 |  |  |  | ROZPOCET | [6 empty] | 0
21 | K | 998018002 | Přesun hmot ruční pro budovy v do 12 m |  |  | t | 1.881 | 0 |  | 0 |  |  |  | snížená |  | 0 | 0 | 0 | 0 | 0 | 4 | K | 2 |  |  |  | ROZPOCET | 0 | 0 | 0 | 0 | 0 | 2 | 0 | 4 | -1412232307
| PSV - Práce a dodávky PSV | [8 empty] | 0 | [5 empty] | 0 |  | 0.47937 |  | 0.18784 | 2 | D | 0 |  |  |  | ROZPOCET | [6 empty] | 0
| 711 - Izolace proti vodě, vlhkosti a plynům | [8 empty] | 0 | [5 empty] | 0 |  | 0.020588 |  | 0 | 2 | D | 1 |  |  |  | ROZPOCET | [6 empty] | 0
22 | K | 711113115 | Izolace proti zemní vlhkosti na vodorovné ploše za studena těsnicí hmotou COMBIFLEX-C2 |  |  | m2 | 4.14 | 0 |  | 0 |  |  |  | snížená |  | 0 | 0.004 | 0.01656 | 0 | 0 | 16 | K | 2 |  |  |  | ROZPOCET | 0 | 0 | 0 | 0 | 0 | 2 | 0 | 16 | 290896548
|  |  | 2,30*1,80 |  |  |  | 4.14 | [14 empty] | VV | 2 | 2 | True | 1 | ROZPOCET
23 | K | 711113125 | Izolace proti zemní vlhkosti na svislé ploše za studena těsnicí hmotou COMBIFLEX-C2 |  |  | m2 | 0.93 | 0 |  | 0 |  |  |  | snížená |  | 0 | 0.004 | 0.00372 | 0 | 0 | 16 | K | 2 |  |  |  | ROZPOCET | 0 | 0 | 0 | 0 | 0 | 2 | 0 | 16 | -590911672
|  |  | sprchový kout | [18 empty] | VV | 2 | 1 | True | 0 | ROZPOCET
|  |  | (1,30+1,80)*0,30 |  |  |  | 0.93 | [14 empty] | VV | 2 | 2 | True | 1 | ROZPOCET
24 | K | 711191001 | Provedení adhezního můstku na vodorovné ploše |  |  | m2 | 2.61 | 0 |  | 0 |  |  |  | snížená |  | 0 | 0 | 0 | 0 | 0 | 16 | K | 2 |  |  |  | ROZPOCET | 0 | 0 | 0 | 0 | 0 | 2 | 0 | 16 | -1922804257
|  |  | prostor nového sprchového koutu | [18 empty] | VV | 2 | 1 | True | 0 | ROZPOCET
|  |  | 1,20*1,50+1,20*0,30+1,50*0,30 |  |  |  | 2.61 | [14 empty] | VV | 2 | 2 | True | 1 | ROZPOCET
25 | M | 585812200 | můstek adhezní Supergrund D4 bal. 10 kg |  |  | kg | 0.308 | 0 |  | 0 |  |  |  | snížená |  | 0 | 0.001 | 0.000308 | 0 | 0 | 32 | M | 2 |  |  |  | ROZPOCET | 0 | 0 | 0 | 0 | 0 | 2 | 0 | 16 | 1654500632
|  |  | Spotřeba: 6-10 m2/kg | [18 empty] | P | 2
26 | K | 998711102 | Přesun hmot tonážní pro izolace proti vodě, vlhkosti a plynům v objektech výšky do 12 m |  |  | t | 0.021 | 0 |  | 0 |  |  |  | snížená |  | 0 | 0 | 0 | 0 | 0 | 16 | K | 2 |  |  |  | ROZPOCET | 0 | 0 | 0 | 0 | 0 | 2 | 0 | 16 | 1061427514
27 | K | 998711181 | Příplatek k přesunu hmot tonážní 711 prováděný bez použití mechanizace |  |  | t | 0.021 | 0 |  | 0 |  |  |  | snížená |  | 0 | 0 | 0 | 0 | 0 | 16 | K | 2 |  |  |  | ROZPOCET | 0 | 0 | 0 | 0 | 0 | 2 | 0 | 16 | 442608939
| 721 - Zdravotechnika - vnitřní kanalizace,,ROZVODY POTRUBÍ UPŘESNIT DLE SKUTEČNOSTI,, | [8 empty] | 0 | [5 empty] | 0 |  | 0.010066 |  | 0 | 2 | D | 1 |  |  |  | ROZPOCET | [6 empty] | 0
28 | K | 721171914 | Potrubí z PP propojení potrubí DN 75 |  |  | kus | 1 | 0 |  | 0 |  |  |  | snížená |  | 0 | 0.0005261 | 0.0005261 | 0 | 0 | 16 | K | 2 |  |  |  | ROZPOCET | 0 | 0 | 0 | 0 | 0 | 2 | 0 | 16 | -946161233
29 | K | 721171915 | Potrubí z PP propojení potrubí DN 110 |  |  | kus | 1 | 0 |  | 0 |  |  |  | snížená |  | 0 | 0.001005 | 0.001005 | 0 | 0 | 16 | K | 2 |  |  |  | ROZPOCET | 0 | 0 | 0 | 0 | 0 | 2 | 0 | 16 | 1352252195
30 | K | 721173723 | Potrubí kanalizační z PE připojovací DN 50 |  |  | m | 7 | 0 |  | 0 |  |  |  | snížená |  | 0 | 0.00051952 | 0.0036366 | 0 | 0 | 16 | K | 2 |  |  |  | ROZPOCET | 0 | 0 | 0 | 0 | 0 | 2 | 0 | 16 | 1729901352
|  |  | ,,VÝMĚRU UPŘESNIT DLE SKUTEČNOSTI,, | [18 empty] | VV | 2 | 1 | True | 0 | ROZPOCET
|  |  | 7 |  |  |  | 7 | [14 empty] | VV | 2 | 2 | True | 1 | ROZPOCET
31 | K | 721174044 | Potrubí kanalizační z PP připojovací systém HT DN 70 |  |  | m | 5.5 | 0 |  | 0 |  |  |  | snížená |  | 0 | 0.0005697 | 0.0031334 | 0 | 0 | 16 | K | 2 |  |  |  | ROZPOCET | 0 | 0 | 0 | 0 | 0 | 2 | 0 | 16 | 975498643
32 | K | 721211913 | Montáž vpustí podlahových DN 110 |  |  | kus | 1 | 0 |  | 0 |  |  |  | snížená |  | 0 | 0.000565 | 0.000565 | 0 | 0 | 16 | K | 2 |  |  |  | ROZPOCET | 0 | 0 | 0 | 0 | 0 | 2 | 0 | 16 | 1359995564
33 | M | 551617560 | uzávěrka zápachová podlahová 300X300 mm DN 50/75/110 nerez |  |  | kus | 1 | 0 |  | 0 |  |  |  | snížená |  | 0 | 0.0012 | 0.0012 | 0 | 0 | 32 | M | 2 |  |  |  | ROZPOCET | 0 | 0 | 0 | 0 | 0 | 2 | 0 | 16 | 2049251450
34 | K | 998721102 | Přesun hmot tonážní pro vnitřní kanalizace v objektech v do 12 m |  |  | t | 0.01 | 0 |  | 0 |  |  |  | snížená |  | 0 | 0 | 0 | 0 | 0 | 16 | K | 2 |  |  |  | ROZPOCET | 0 | 0 | 0 | 0 | 0 | 2 | 0 | 16 | 93731496
| 722 - Zdravotechnika - vnitřní vodovod,,ROZVODY POTRUBÍ UPŘESNIT DLE SKUTEČNOSTI,, | [8 empty] | 0 | [5 empty] | 0 |  | 0.0082119 |  | 0 | 2 | D | 1 |  |  |  | ROZPOCET | [6 empty] | 0
35 | K | 722174001 | Potrubí vodovodní plastové PPR svar polyfuze PN 16 D 16 x 2,2 mm |  |  | m | 14 | 0 |  | 0 |  |  |  | snížená |  | 0 | 0.000397 | 0.005558 | 0 | 0 | 16 | K | 2 |  |  |  | ROZPOCET | 0 | 0 | 0 | 0 | 0 | 2 | 0 | 16 | 17175764
|  |  | teplá+studená - ,,UPŘESNIT DLE SKUTEČNOSTI,, | [18 empty] | VV | 2 | 1 | True | 0 | ROZPOCET
|  |  | 14 |  |  |  | 14 | [14 empty] | VV | 2 | 2 | True | 1 | ROZPOCET
36 | K | 722181111 | Ochrana vodovodního potrubí plstěnými pásy do DN 20 mm |  |  | m | 13.8 | 0 |  | 0 |  |  |  | snížená |  | 0 | 0.00013072 | 0.0018039 | 0 | 0 | 16 | K | 2 |  |  |  | ROZPOCET | 0 | 0 | 0 | 0 | 0 | 2 | 0 | 16 | 321677322
37 | K | 722220152 | Nástěnka závitová plastová PPR PN 20 DN 20 x G 1/2 |  |  | kus | 5 | 0 |  | 0 |  |  |  | snížená |  | 0 | 0.00017 | 0.00085 | 0 | 0 | 16 | K | 2 |  |  |  | ROZPOCET | 0 | 0 | 0 | 0 | 0 | 2 | 0 | 16 | -1746527056
| 725 - Zdravotechnika - zařizovací předměty | [8 empty] | 0 | [5 empty] | 0 |  | 0.054927 |  | 0.14873 | 2 | D | 1 |  |  |  | ROZPOCET | [6 empty] | 0
38 | K | 725110814 | Demontáž klozetu Kombi, odsávací |  |  | soubor | 1 | 0 |  | 0 |  |  |  | snížená |  | 0 | 0 | 0 | 0.0342 | 0.0342 | 16 | K | 2 |  |  |  | ROZPOCET | 0 | 0 | 0 | 0 | 0 | 2 | 0 | 16 | -1930953960
39 | K | 725119122 | Montáž klozetových mís kombi |  |  | kus | 1 | 0 |  | 0 |  |  |  | snížená |  | 0 | 0.00178 | 0.00178 | 0 | 0 | 16 | K | 2 |  |  |  | ROZPOCET | 0 | 0 | 0 | 0 | 0 | 2 | 0 | 16 | 668003162
40 | M | 551673940 | sedátko záchodové TOPOLINO Antibak - Duroplast- univerzální bílé |  |  | kus | 1 | 0 |  | 0 |  |  |  | snížená |  | 0 | 0.00128 | 0.00128 | 0 | 0 | 32 | M | 2 |  |  |  | ROZPOCET | 0 | 0 | 0 | 0 | 0 | 2 | 0 | 16 | 1597511339
41 | M | 642320610 | kombiklozet keramický - invalidní program |  |  | kus | 1 | 0 |  | 0 |  |  |  | snížená |  | 0 | 0.021 | 0.021 | 0 | 0 | 32 | M | 2 |  |  |  | ROZPOCET | 0 | 0 | 0 | 0 | 0 | 2 | 0 | 16 | -696905049
42 | K | 725210821 | Demontáž umyvadel bez výtokových armatur |  |  | soubor | 1 | 0 |  | 0 |  |  |  | snížená |  | 0 | 0 | 0 | 0.01946 | 0.01946 | 16 | K | 2 |  |  |  | ROZPOCET | 0 | 0 | 0 | 0 | 0 | 2 | 0 | 16 | -752987736
43 | K | 725219102 | Montáž umyvadla připevněného na šrouby do zdiva |  |  | soubor | 1 | 0 |  | 0 |  |  |  | snížená |  | 0 | 0.001848 | 0.001848 | 0 | 0 | 16 | K | 2 |  |  |  | ROZPOCET | 0 | 0 | 0 | 0 | 0 | 2 | 0 | 16 | -1520527473
44 | M | 642110500 | umyvadlo keramické závěsné bez otvoru invalidní 64 cm bílé |  |  | kus | 1 | 0 |  | 0 |  |  |  | snížená |  | 0 | 0.0165 | 0.0165 | 0 | 0 | 32 | M | 2 |  |  |  | ROZPOCET | 0 | 0 | 0 | 0 | 0 | 2 | 0 | 16 | 2007562832
45 | K | 725220841 | Demontáž van ocelová rohová |  |  | soubor | 1 | 0 |  | 0 |  |  |  | snížená |  | 0 | 0 | 0 | 0.0329 | 0.0329 | 16 | K | 2 |  |  |  | ROZPOCET | 0 | 0 | 0 | 0 | 0 | 2 | 0 | 16 | -1726654781
46 | K | 725291411 | Doplňky zařízení koupelen a záchodů keramické držák na toaletní papír |  |  | soubor | 1 | 0 |  | 0 |  |  |  | snížená |  | 0 | 0.00102 | 0.00102 | 0 | 0 | 16 | K | 2 |  |  |  | ROZPOCET | 0 | 0 | 0 | 0 | 0 | 2 | 0 | 16 | 1661709892
47 | K | 725291642 | Doplňky zařízení koupelen a záchodů sedačky do sprchy |  |  | soubor | 1 | 0 |  | 0 |  |  |  | snížená |  | 0 | 0.003 | 0.003 | 0 | 0 | 16 | K | 2 |  |  |  | ROZPOCET | 0 | 0 | 0 | 0 | 0 | 2 | 0 | 16 | 1753249642
48 | K | 725291706 | Doplňky zařízení koupelen a záchodů smaltované madlo sklopné k WC |  |  | soubor | 2 | 0 |  | 0 |  |  |  | snížená |  | 0 | 0.0013 | 0.0026 | 0 | 0 | 16 | K | 2 |  |  |  | ROZPOCET | 0 | 0 | 0 | 0 | 0 | 2 | 0 | 16 | -603487819
49 | K | 725291721.1 | Doplňky zařízení koupelen a záchodů smaltované madlo do sprchy |  |  | soubor | 1 | 0 |  | 0 |  |  |  | snížená |  | 0 | 0.00075 | 0.00075 | 0 | 0 | 16 | K | 2 |  |  |  | ROZPOCET | 0 | 0 | 0 | 0 | 0 | 2 | 0 | 16 | 1931161884
50 | K | 725662800-1 | Demontáž infrazářičů elektrických |  |  | soubor | 1 | 0 |  | 0 |  |  |  | snížená |  | 0 | 0 | 0 | 0.002 | 0.002 | 16 | K | 2 |  |  |  | ROZPOCET | 0 | 0 | 0 | 0 | 0 | 2 | 0 | 16 | -637492650
51 | K | 725662800-2 | Demontáž nástěnné skříňky-galerie,začištění po hmoždinkách |  |  | soubor | 1 | 0 |  | 0 |  |  |  | snížená |  | 0 | 0 | 0 | 0.008 | 0.008 | 16 | K | 2 |  |  |  | ROZPOCET | 0 | 0 | 0 | 0 | 0 | 2 | 0 | 16 | -1197880942
52 | K | 725662800-3 | Demontáž držáků na ručníky |  |  | soubor | 1 | 0 |  | 0 |  |  |  | snížená |  | 0 | 0 | 0 | 0.008 | 0.008 | 16 | K | 2 |  |  |  | ROZPOCET | 0 | 0 | 0 | 0 | 0 | 2 | 0 | 16 | 981440250
53 | K | 725662800-4 | Demontáž sušáku na prádlo |  |  | soubor | 1 | 0 |  | 0 |  |  |  | snížená |  | 0 | 0 | 0 | 0.008 | 0.008 | 16 | K | 2 |  |  |  | ROZPOCET | 0 | 0 | 0 | 0 | 0 | 2 | 0 | 16 | 444084369
54 | K | 725810811 | Demontáž ventilů výtokových nástěnných(pračkový) |  |  | kus | 2 | 0 |  | 0 |  |  |  | snížená |  | 0 | 0 | 0 | 0.00049 | 0.00098 | 16 | K | 2 |  |  |  | ROZPOCET | 0 | 0 | 0 | 0 | 0 | 2 | 0 | 16 | 802575193
55 | K | 725813111 | Ventil rohový bez připojovací trubičky nebo flexi hadičky G 1/2 |  |  | soubor | 3 | 0 |  | 0 |  |  |  | snížená |  | 0 | 0.0003001 | 0.0009003 | 0 | 0 | 16 | K | 2 |  |  |  | ROZPOCET | 0 | 0 | 0 | 0 | 0 | 2 | 0 | 16 | -92123867
56 | K | 725820801 | Demontáž baterie nástěnné do G 3 / 4 |  |  | soubor | 2 | 0 |  | 0 |  |  |  | snížená |  | 0 | 0 | 0 | 0.00156 | 0.00312 | 16 | K | 2 |  |  |  | ROZPOCET | 0 | 0 | 0 | 0 | 0 | 2 | 0 | 16 | 2029276427
57 | K | 725829131 | Montáž baterie umyvadlové stojánkové G 1/2 ostatní typ |  |  | kus | 1 | 0 |  | 0 |  |  |  | snížená |  | 0 | 4.01e-05 | 4.01e-05 | 0 | 0 | 16 | K | 2 |  |  |  | ROZPOCET | 0 | 0 | 0 | 0 | 0 | 2 | 0 | 16 | 1814713609
58 | M | 551440060 | baterie umyvadlová páková stojánková |  |  | kus | 1 | 0 |  | 0 |  |  |  | snížená |  | 0 | 0.0018 | 0.0018 | 0 | 0 | 32 | M | 2 |  |  |  | ROZPOCET | 0 | 0 | 0 | 0 | 0 | 2 | 0 | 16 | -1637779685
59 | K | 725849411 | Montáž baterie sprchové nástěnné s nastavitelnou výškou sprchy |  |  | kus | 1 | 0 |  | 0 |  |  |  | snížená |  | 0 | 0.0001285 | 0.0001285 | 0 | 0 | 16 | K | 2 |  |  |  | ROZPOCET | 0 | 0 | 0 | 0 | 0 | 2 | 0 | 16 | -1460857463
60 | M | 551455150 | raménko sprchové SP1 9l/min |  |  | kus | 1 | 0 |  | 0 |  |  |  | snížená |  | 0 | 0.0007 | 0.0007 | 0 | 0 | 32 | M | 2 |  |  |  | ROZPOCET | 0 | 0 | 0 | 0 | 0 | 2 | 0 | 16 | 1326037347
61 | M | 551455930 | baterie sprchová páková 150mm chrom |  |  | kus | 1 | 0 |  | 0 |  |  |  | snížená |  | 0 | 0.00127 | 0.00127 | 0 | 0 | 32 | M | 2 |  |  |  | ROZPOCET | 0 | 0 | 0 | 0 | 0 | 2 | 0 | 16 | 134163061
62 | K | 725860811 | Demontáž uzávěrů zápachu jednoduchých |  |  | kus | 1 | 0 |  | 0 |  |  |  | snížená |  | 0 | 0 | 0 | 0.00085 | 0.00085 | 16 | K | 2 |  |  |  | ROZPOCET | 0 | 0 | 0 | 0 | 0 | 2 | 0 | 16 | -273457715
63 | K | 725860812 | Demontáž uzávěrů zápachu dvojitých |  |  | kus | 1 | 0 |  | 0 |  |  |  | snížená |  | 0 | 0 | 0 | 0.00122 | 0.00122 | 16 | K | 2 |  |  |  | ROZPOCET | 0 | 0 | 0 | 0 | 0 | 2 | 0 | 16 | -109552062
64 | K | 725980123 | Dvířka 30/30 |  |  | kus | 1 | 0 |  | 0 |  |  |  | snížená |  | 0 | 0.00031 | 0.00031 | 0 | 0 | 16 | K | 2 |  |  |  | ROZPOCET | 0 | 0 | 0 | 0 | 0 | 2 | 0 | 16 | 37096179
65 | K | 725991811-1 | Demontáž konzol ,začištění po hmoždinkách |  |  | kus | 6 | 0 |  | 0 |  |  |  | snížená |  | 0 | 0 | 0 | 0.005 | 0.03 | 16 | K | 2 |  |  |  | ROZPOCET | 0 | 0 | 0 | 0 | 0 | 2 | 0 | 16 | 336726513
|  |  | madla u WC | [18 empty] | VV | 2 | 1 | True | 0 | ROZPOCET
|  |  | 1+1 |  |  |  | 2 | [14 empty] | VV | 2 | 2 | True | 0 | ROZPOCET
|  |  | madla u vany | [18 empty] | VV | 2 | 1 | True | 0 | ROZPOCET
|  |  | 1+1 |  |  |  | 2 | [14 empty] | VV | 2 | 2 | True | 0 | ROZPOCET
|  |  | zásobník toaletního papíru | [18 empty] | VV | 2 | 1 | True | 0 | ROZPOCET
|  |  | 1 |  |  |  | 1 | [14 empty] | VV | 2 | 2 | True | 0 | ROZPOCET
|  |  | sušák ručníků | [18 empty] | VV | 2 | 1 | True | 0 | ROZPOCET
|  |  | 1 |  |  |  | 1 | [14 empty] | VV | 2 | 2 | True | 0 | ROZPOCET
|  |  | Součet |  |  |  | 6 | [14 empty] | VV | 2 | 4 | True | 1 | ROZPOCET
66 | K | 998725102 | Přesun hmot tonážní pro zařizovací předměty v objektech v do 12 m |  |  | t | 0.055 | 0 |  | 0 |  |  |  | snížená |  | 0 | 0 | 0 | 0 | 0 | 16 | K | 2 |  |  |  | ROZPOCET | 0 | 0 | 0 | 0 | 0 | 2 | 0 | 16 | 732199038
67 | K | 998725181 | Příplatek k přesunu hmot tonážní 725 prováděný bez použití mechanizace |  |  | t | 0.055 | 0 |  | 0 |  |  |  | snížená |  | 0 | 0 | 0 | 0 | 0 | 16 | K | 2 |  |  |  | ROZPOCET | 0 | 0 | 0 | 0 | 0 | 2 | 0 | 16 | 907675377
| 735 - Ústřední vytápění - otopná tělesa | [8 empty] | 0 | [5 empty] | 0 |  | 0 |  | 0 | 2 | D | 1 |  |  |  | ROZPOCET | [6 empty] | 0
68 | K | 735164512 | Montáž otopného tělesa trubkového na stěnu výšky tělesa přes 1500 mm |  |  | kus | 1 | 0 |  | 0 |  |  |  | snížená |  | 0 | 0 | 0 | 0 | 0 | 16 | K | 2 |  |  |  | ROZPOCET | 0 | 0 | 0 | 0 | 0 | 2 | 0 | 16 | 1811883671
69 | M | 48401 | těleso otopné-žebřík na ručníky 60x176 cm |  |  | ks | 1 | 0 |  | 0 |  |  |  | snížená |  | 0 | 0 | 0 | 0 | 0 | 32 | M | 2 |  |  |  | ROZPOCET | 0 | 0 | 0 | 0 | 0 | 2 | 0 | 16 | -1043484699
70 | K | 998735202 | Přesun hmot procentní pro otopná tělesa v objektech v do 12 m |  |  | % | 0 | 0 |  | 0 |  |  |  | snížená |  | 0 | 0 | 0 | 0 | 0 | 16 | K | 2 |  |  |  | ROZPOCET | 0 | 0 | 0 | 0 | 0 | 2 | 0 | 16 | -707570948
| 747 - Elektromontáže - kompletace rozvodů,,PŘÍPADNÁ VÝMĚNA KABELŮ NENÍ SOUČÁSTÍ ROZPOČTU,, | [8 empty] | 0 | [5 empty] | 0 |  | 0 |  | 0 | 2 | D | 1 |  |  |  | ROZPOCET | [6 empty] | 0
71 | K | 747111111 | Demontáž a montáž vypínače včetně dodávky |  |  | kus | 2 | 0 |  | 0 |  |  |  | snížená |  | 0 | 0 | 0 | 0 | 0 | 16 | K | 2 |  |  |  | ROZPOCET | 0 | 0 | 0 | 0 | 0 | 2 | 0 | 16 | -1212964492
72 | K | 747161040 | Demontáž a montáž zásuvky včetně dodávky |  |  | kus | 1 | 0 |  | 0 |  |  |  | snížená |  | 0 | 0 | 0 | 0 | 0 | 16 | K | 2 |  |  |  | ROZPOCET | 0 | 0 | 0 | 0 | 0 | 2 | 0 | 16 | -794335811
| 748 - Elektromontáže - osvětlovací zařízení a svítidla | [8 empty] | 0 | [5 empty] | 0 |  | 0 |  | 0 | 2 | D | 1 |  |  |  | ROZPOCET | [6 empty] | 0
73 | K | 748111112 | Montáž a dodávka svítidla |  |  | kus | 2 | 0 |  | 0 |  |  |  | snížená |  | 0 | 0 | 0 | 0 | 0 | 16 | K | 2 |  |  |  | ROZPOCET | 0 | 0 | 0 | 0 | 0 | 2 | 0 | 16 | 627579065
| 751 - Vzduchotechnika | [8 empty] | 0 | [5 empty] | 0 |  | 0.0004 |  | 0.0224 | 2 | D | 1 |  |  |  | ROZPOCET | [6 empty] | 0
74 | K | 751123811-1 | Demontáž ventilátoru |  |  | kus | 1 | 0 |  | 0 |  |  |  | snížená |  | 0 | 0 | 0 | 0.0112 | 0.0112 | 16 | K | 2 |  |  |  | ROZPOCET | 0 | 0 | 0 | 0 | 0 | 2 | 0 | 16 | -1602978662
75 | K | 751123811-2 | Montáž ventilátoru |  |  | kus | 1 | 0 |  | 0 |  |  |  | snížená |  | 0 | 0 | 0 | 0.0112 | 0.0112 | 16 | K | 2 |  |  |  | ROZPOCET | 0 | 0 | 0 | 0 | 0 | 2 | 0 | 16 | -975161085
76 | M | 429141100 | ventilátor axiální k montáži na stěnu |  |  | kus | 1 | 0 |  | 0 |  |  |  | snížená |  | 0 | 0.0004 | 0.0004 | 0 | 0 | 32 | M | 2 |  |  |  | ROZPOCET | 0 | 0 | 0 | 0 | 0 | 2 | 0 | 16 | -700346117
| 766 - Konstrukce truhlářské | [8 empty] | 0 | [5 empty] | 0 |  | 0.0187 |  | 0 | 2 | D | 1 |  |  |  | ROZPOCET | [6 empty] | 0
77 | K | 766660002 | Montáž dveřních křídel otvíravých 1křídlových š přes 0,8 m do ocelové zárubně |  |  | kus | 1 | 0 |  | 0 |  |  |  | snížená |  | 0 | 0 | 0 | 0 | 0 | 16 | K | 2 |  |  |  | ROZPOCET | 0 | 0 | 0 | 0 | 0 | 2 | 0 | 16 | -889875268
78 | M | 611602180 | dveře dřevěné vnitřní hladké plné 1křídlové standardní provedení 90x197cm |  |  | kus | 1 | 0 |  | 0 |  |  |  | snížená |  | 0 | 0.0175 | 0.0175 | 0 | 0 | 32 | M | 2 |  |  |  | ROZPOCET | 0 | 0 | 0 | 0 | 0 | 2 | 0 | 16 | 135087837
79 | K | 766660722 | Montáž dveřního kování |  |  | kus | 1 | 0 |  | 0 |  |  |  | snížená |  | 0 | 0 | 0 | 0 | 0 | 16 | K | 2 |  |  |  | ROZPOCET | 0 | 0 | 0 | 0 | 0 | 2 | 0 | 16 | -1945865556
80 | M | 549146240 | klika včetně štítu a montážního materiálu |  |  | kus | 1 | 0 |  | 0 |  |  |  | snížená |  | 0 | 0.0012 | 0.0012 | 0 | 0 | 32 | M | 2 |  |  |  | ROZPOCET | 0 | 0 | 0 | 0 | 0 | 2 | 0 | 16 | 525623573
|  |  | č.zboží AKA00006 cena zahrnuje kování včetně rozet a montážního materiálu | [18 empty] | P | 2
81 | K | 998766102 | Přesun hmot tonážní pro konstrukce truhlářské v objektech v do 12 m |  |  | t | 0.019 | 0 |  | 0 |  |  |  | snížená |  | 0 | 0 | 0 | 0 | 0 | 16 | K | 2 |  |  |  | ROZPOCET | 0 | 0 | 0 | 0 | 0 | 2 | 0 | 16 | 98384202
82 | K | 998766181 | Příplatek k přesunu hmot tonážní 766 prováděný bez použití mechanizace |  |  | t | 0.019 | 0 |  | 0 |  |  |  | snížená |  | 0 | 0 | 0 | 0 | 0 | 16 | K | 2 |  |  |  | ROZPOCET | 0 | 0 | 0 | 0 | 0 | 2 | 0 | 16 | -1244212722
| 771 - Podlahy z dlaždic | [8 empty] | 0 | [5 empty] | 0 |  | 0.10398 |  | 0 | 2 | D | 1 |  |  |  | ROZPOCET | [6 empty] | 0
83 | K | 771574113 | Montáž podlah keramických režných hladkých lepených flexibilním lepidlem do 12 ks/m2 |  |  | m2 | 4.14 | 0 |  | 0 |  |  |  | snížená |  | 0 | 0.00367 | 0.015194 | 0 | 0 | 16 | K | 2 |  |  |  | ROZPOCET | 0 | 0 | 0 | 0 | 0 | 2 | 0 | 16 | -76030438
|  |  | 2,30*1,80 |  |  |  | 4.14 | [14 empty] | VV | 2 | 2 | True | 1 | ROZPOCET
84 | M | 597611370 | dlaždice keramické protiskluzné |  |  | m2 | 4.554 | 0 |  | 0 |  |  |  | snížená |  | 0 | 0.0192 | 0.087437 | 0 | 0 | 32 | M | 2 |  |  |  | ROZPOCET | 0 | 0 | 0 | 0 | 0 | 2 | 0 | 16 | 1832342212
85 | K | 771579196 | Příplatek k montáž podlah keramických za spárování tmelem dvousložkovým |  |  | m2 | 4.14 | 0 |  | 0 |  |  |  | snížená |  | 0 | 0 | 0 | 0 | 0 | 16 | K | 2 |  |  |  | ROZPOCET | 0 | 0 | 0 | 0 | 0 | 2 | 0 | 16 | -180000690
86 | K | 771591111 | Penetrace podkladu |  |  | m2 | 4.14 | 0 |  | 0 |  |  |  | snížená |  | 0 | 0.0003 | 0.001242 | 0 | 0 | 16 | K | 2 |  |  |  | ROZPOCET | 0 | 0 | 0 | 0 | 0 | 2 | 0 | 16 | 989362640
87 | K | 771591162 | Montáž profilu dilatační spáry koutové bez izolace dlažeb |  |  | m | 2.7 | 0 |  | 0 |  |  |  | snížená |  | 0 | 0 | 0 | 0 | 0 | 16 | K | 2 |  |  |  | ROZPOCET | 0 | 0 | 0 | 0 | 0 | 2 | 0 | 16 | -191441501
|  |  | sprchový kout | [18 empty] | VV | 2 | 1 | True | 0 | ROZPOCET
|  |  | 1,20+1,5 |  |  |  | 2.7 | [14 empty] | VV | 2 | 2 | True | 1 | ROZPOCET
88 | M | 590541730 | profil dvoudílný Schlüter-DILEX-EK z tvrdé/měkké plastické hmoty PVC/CPE, EK U 11/07 …* (11 x 2500 mm) |  |  | m | 2.7 | 0 |  | 0 |  |  |  | snížená |  | 0 | 4e-05 | 0.000108 | 0 | 0 | 32 | M | 2 |  |  |  | ROZPOCET | 0 | 0 | 0 | 0 | 0 | 2 | 0 | 16 | -1629027138
89 | K | 998771102 | Přesun hmot tonážní pro podlahy z dlaždic v objektech v do 12 m |  |  | t | 0.104 | 0 |  | 0 |  |  |  | snížená |  | 0 | 0 | 0 | 0 | 0 | 16 | K | 2 |  |  |  | ROZPOCET | 0 | 0 | 0 | 0 | 0 | 2 | 0 | 16 | 758734421
90 | K | 998771181 | Příplatek k přesunu hmot tonážní 771 prováděný bez použití mechanizace |  |  | t | 0.104 | 0 |  | 0 |  |  |  | snížená |  | 0 | 0 | 0 | 0 | 0 | 16 | K | 2 |  |  |  | ROZPOCET | 0 | 0 | 0 | 0 | 0 | 2 | 0 | 16 | -1491538575
| 775 - Podlahy skládané | [8 empty] | 0 | [5 empty] | 0 |  | 0.0001908 |  | 0 | 2 | D | 1 |  |  |  | ROZPOCET | [6 empty] | 0
91 | K | 775429121 | Montáž podlahové lišty přechodové připevněné vruty |  |  | m | 0.9 | 0 |  | 0 |  |  |  | snížená |  | 0 | 4.2e-05 | 3.78e-05 | 0 | 0 | 16 | K | 2 |  |  |  | ROZPOCET | 0 | 0 | 0 | 0 | 0 | 2 | 0 | 16 | 93358976
92 | M | 553431150 | hliníkový přechodový profil Multifloor 30 dub, buk, javor, třešeň |  |  | m | 0.9 | 0 |  | 0 |  |  |  | snížená |  | 0 | 0.00017 | 0.000153 | 0 | 0 | 32 | M | 2 |  |  |  | ROZPOCET | 0 | 0 | 0 | 0 | 0 | 2 | 0 | 16 | -64717395
93 | K | 998775202 | Přesun hmot procentní pro podlahy dřevěné v objektech v do 12 m |  |  | % | 0 | 0 |  | 0 |  |  |  | snížená |  | 0 | 0 | 0 | 0 | 0 | 16 | K | 2 |  |  |  | ROZPOCET | 0 | 0 | 0 | 0 | 0 | 2 | 0 | 16 | -1327524914
| 776 - Podlahy povlakové | [8 empty] | 0 | [5 empty] | 0 |  | 0 |  | 0.01263 | 2 | D | 1 |  |  |  | ROZPOCET | [6 empty] | 0
94 | K | 776201811 | Demontáž lepených povlakových podlah bez podložky ručně |  |  | m2 | 4.14 | 0 |  | 0 |  |  |  | snížená |  | 0 | 0 | 0 | 0.0025 | 0.01035 | 16 | K | 2 |  |  |  | ROZPOCET | 0 | 0 | 0 | 0 | 0 | 2 | 0 | 16 | -2139182017
|  |  | 1,80*2,30 |  |  |  | 4.14 | [14 empty] | VV | 2 | 2 | True | 1 | ROZPOCET
95 | K | 776410811 | Odstranění soklíků a lišt pryžových nebo plastových |  |  | m | 7.6 | 0 |  | 0 |  |  |  | snížená |  | 0 | 0 | 0 | 0.0003 | 0.00228 | 16 | K | 2 |  |  |  | ROZPOCET | 0 | 0 | 0 | 0 | 0 | 2 | 0 | 16 | 1998677893
|  |  | (2,30+1,80)*2-0,60 |  |  |  | 7.6 | [14 empty] | VV | 2 | 2 | True | 1 | ROZPOCET
| 781 - Dokončovací práce - obklady | [8 empty] | 0 | [5 empty] | 0 |  | 0.24657 |  | 0 | 2 | D | 1 |  |  |  | ROZPOCET | [6 empty] | 0
96 | K | 781474113 | Montáž obkladů vnitřních keramických hladkých do 19 ks/m2 lepených flexibilním lepidlem |  |  | m2 | 14.6 | 0 |  | 0 |  |  |  | snížená |  | 0 | 0.003 | 0.0438 | 0 | 0 | 16 | K | 2 |  |  |  | ROZPOCET | 0 | 0 | 0 | 0 | 0 | 2 | 0 | 16 | -856245528
|  |  | (2,30+1,80)*2*2 |  |  |  | 16.4 | [14 empty] | VV | 2 | 2 | True | 0 | ROZPOCET
|  |  | -0,90*2 |  |  |  | -1.8 | [14 empty] | VV | 2 | 2 | True | 0 | ROZPOCET
|  |  | Součet |  |  |  | 14.6 | [14 empty] | VV | 2 | 4 | True | 1 | ROZPOCET
97 | M | 597610260 | obkládačky keramické |  |  | m2 | 16.06 | 0 |  | 0 |  |  |  | snížená |  | 0 | 0.0118 | 0.18951 | 0 | 0 | 32 | M | 2 |  |  |  | ROZPOCET | 0 | 0 | 0 | 0 | 0 | 2 | 0 | 16 | 1002008603
98 | K | 781479196 | Příplatek k montáži obkladů vnitřních keramických hladkých za spárování tmelem dvousložkovým |  |  | m2 | 14.6 | 0 |  | 0 |  |  |  | snížená |  | 0 | 0 | 0 | 0 | 0 | 16 | K | 2 |  |  |  | ROZPOCET | 0 | 0 | 0 | 0 | 0 | 2 | 0 | 16 | 1243615975
99 | K | 781491021-1 | Montáž zrcadel sklopných na keramický obklad |  |  | m2 | 1 | 0 |  | 0 |  |  |  | snížená |  | 0 | 0.00063 | 0.00063 | 0 | 0 | 16 | K | 2 |  |  |  | ROZPOCET | 0 | 0 | 0 | 0 | 0 | 2 | 0 | 16 | -679695420
100 | M | 634651220 | zrcadlo sklopné pro tělesně postižené |  |  | m2 | 1.1 | 0 |  | 0 |  |  |  | snížená |  | 0 | 0.0075 | 0.00825 | 0 | 0 | 32 | M | 2 |  |  |  | ROZPOCET | 0 | 0 | 0 | 0 | 0 | 2 | 0 | 16 | -998547316
101 | K | 781495111 | Penetrace podkladu vnitřních obkladů |  |  | m2 | 14.6 | 0 |  | 0 |  |  |  | snížená |  | 0 | 0.0003 | 0.00438 | 0 | 0 | 16 | K | 2 |  |  |  | ROZPOCET | 0 | 0 | 0 | 0 | 0 | 2 | 0 | 16 | 1673527536
102 | K | 998781102 | Přesun hmot tonážní pro obklady keramické v objektech v do 12 m |  |  | t | 0.247 | 0 |  | 0 |  |  |  | snížená |  | 0 | 0 | 0 | 0 | 0 | 16 | K | 2 |  |  |  | ROZPOCET | 0 | 0 | 0 | 0 | 0 | 2 | 0 | 16 | -1439960488
103 | K | 998781181 | Příplatek k přesunu hmot tonážní 781 prováděný bez použití mechanizace |  |  | t | 0.247 | 0 |  | 0 |  |  |  | snížená |  | 0 | 0 | 0 | 0 | 0 | 16 | K | 2 |  |  |  | ROZPOCET | 0 | 0 | 0 | 0 | 0 | 2 | 0 | 16 | -2007709274
| 783 - Dokončovací práce - nátěry | [8 empty] | 0 | [5 empty] | 0 |  | 0.00023822 |  | 0 | 2 | D | 1 |  |  |  | ROZPOCET | [6 empty] | 0
104 | K | 783315101 | Mezinátěr jednonásobný syntetický standardní zámečnických konstrukcí |  |  | m2 | 0.968 | 0 |  | 0 |  |  |  | snížená |  | 0 | 0.00012305 | 0.00011911 | 0 | 0 | 16 | K | 2 |  |  |  | ROZPOCET | 0 | 0 | 0 | 0 | 0 | 2 | 0 | 16 | 1525112939
|  |  | ,,zárubeň,, | [18 empty] | VV | 2 | 1 | True | 0 | ROZPOCET
|  |  | (2*1,97+0,90)*(0,10+2*0,05) |  |  |  | 0.968 | [14 empty] | VV | 2 | 2 | True | 1 | ROZPOCET
105 | K | 783317101 | Krycí jednonásobný syntetický standardní nátěr zámečnických konstrukcí |  |  | m2 | 0.968 | 0 |  | 0 |  |  |  | snížená |  | 0 | 0.00012305 | 0.00011911 | 0 | 0 | 16 | K | 2 |  |  |  | ROZPOCET | 0 | 0 | 0 | 0 | 0 | 2 | 0 | 16 | 2040294765
| 784 - Dokončovací práce - malby | [8 empty] | 0 | [5 empty] | 0 |  | 0.015501 |  | 0.0040796 | 2 | D | 1 |  |  |  | ROZPOCET | [6 empty] | 0
106 | K | 784121001 | Oškrabání malby v mísnostech výšky do 3,80 m |  |  | m2 | 13.16 | 0 |  | 0 |  |  |  | snížená |  | 0 | 0.001 | 0.01316 | 0.00031 | 0.0040796 | 16 | K | 2 |  |  |  | ROZPOCET | 0 | 0 | 0 | 0 | 0 | 2 | 0 | 16 | -1443440019
|  |  | 2,30*1,80 |  |  |  | 4.14 | [14 empty] | VV | 2 | 2 | True | 0 | ROZPOCET
|  |  | (2,30+1,80)*2*1,10 |  |  |  | 9.02 | [14 empty] | VV | 2 | 2 | True | 0 | ROZPOCET
|  |  | Součet |  |  |  | 13.16 | [14 empty] | VV | 2 | 4 | True | 1 | ROZPOCET
107 | K | 784211101 | Dvojnásobné bílé malby ze směsí za mokra výborně otěruvzdorných v místnostech výšky do 3,80 m |  |  | m2 | 9.06 | 0 |  | 0 |  |  |  | snížená |  | 0 | 0.0002584 | 0.0023411 | 0 | 0 | 16 | K | 2 |  |  |  | ROZPOCET | 0 | 0 | 0 | 0 | 0 | 2 | 0 | 16 | 689640170
|  |  | 2,30*1,80 |  |  |  | 4.14 | [14 empty] | VV | 2 | 2 | True | 0 | ROZPOCET
|  |  | (2,30+1,80)*2*0,60 |  |  |  | 4.92 | [14 empty] | VV | 2 | 2 | True | 0 | ROZPOCET
|  |  | Součet |  |  |  | 9.06 | [14 empty] | VV | 2 | 4 | True | 1 | ROZPOCET
| VP - Vícepráce | [8 empty] | 0 | [11 empty] | D | 0 |  |  |  | PN | [6 empty] | 0
| K | [8 empty] | 0 |  |  |  | snížená | [7 empty] | PN | 1 |  |  |  | PN | 0 | 0 | 0 | 0 | 0 | 2 | 0
| K | [8 empty] | 0 |  |  |  | snížená | [7 empty] | PN | 1 |  |  |  | PN | 0 | 0 | 0 | 0 | 0 | 2 | 0
| K | [8 empty] | 0 |  |  |  | snížená | [7 empty] | PN | 1 |  |  |  | PN | 0 | 0 | 0 | 0 | 0 | 2 | 0
| K | [8 empty] | 0 |  |  |  | snížená | [7 empty] | PN | 1 |  |  |  | PN | 0 | 0 | 0 | 0 | 0 | 2 | 0
| K | [8 empty] | 0 |  |  |  | snížená | [7 empty] | PN | 1 |  |  |  | PN | 0 | 0 | 0 | 0 | 0 | 2 | 0

## 5 - Oprava bytové jednotk...
| List obsahuje: |  | 1) Krycí list rozpočtu |  | 2) Rekapitulace rozpočtu |  |  | 3) Rozpočet |  |  | Zpět na list: | Rekapitulace stavby
optimalizováno pro tisk sestav ve formátu A4 - na výšku | [11 empty] | >> skryté sloupce << | [9 empty] | {448cafaf-0c7e-4371-a76d-27b2bb47e423}
1
KRYCÍ LIST ROZPOČTU | [12 empty] | v --- níže se nacházejí doplnkové a pomocné údaje k sestavám --- v | [8 empty] | False
| Stavba: |  | Oprava sociálních zařízení (2017) - 5 bytových jednotek
| Objekt: |  | 5 - Oprava bytové jednotky 17 C
| JKSO: | [7 empty] | CC-CZ:
| Místo: |  | Ústí nad Labem | [5 empty] | Datum: |  | 30.8.2017
| Objednatel: | [7 empty] | IČ:
DIČ:
| Zhotovitel: | [7 empty] | IČ: |  | Vyplň údaj
|  | Vyplň údaj | [6 empty] | DIČ: |  | Vyplň údaj
| Projektant: | [7 empty] | IČ:
DIČ:
| Zpracovatel: | [7 empty] | IČ:
|  | D.Prombergerová | [6 empty] | DIČ:
Poznámka:
| Náklady z rozpočtu | [7 empty] | 0
| Ostatní náklady | [7 empty] | 0
| Cena bez DPH | [7 empty] | 0
| DPH | základní | 21% | ze | 0 |  |  |  | 0
|  | snížená | 15% | ze | 0 |  |  |  | 0
|  | zákl. přenesená | 21% | ze | 0 |  |  |  | 0
|  | sníž. přenesená | 15% | ze | 0 |  |  |  | 0
|  | nulová | 0% | ze | 0 |  |  |  | 0
| Cena s DPH |  |  | v | CZK |  |  | 0
| Projektant |  |  |  |  | Zpracovatel
| Datum a podpis: |  |  | Razítko |  | Datum a podpis: |  |  |  | Razítko
| Objednavatel |  |  |  |  | Zhotovitel
| Datum a podpis: |  |  | Razítko |  | Datum a podpis: |  |  |  | Razítko
REKAPITULACE ROZPOČTU
Stavba: |  |  | Oprava sociálních zařízení (2017) - 5 bytových jednotek
Objekt: |  |  | 5 - Oprava bytové jednotky 17 C
Místo: |  |  | Ústí nad Labem |  |  |  | Datum: |  | 30.8.2017
Objednatel: | [6 empty] | Projektant:
Zhotovitel: |  |  | Vyplň údaj |  |  |  | Zpracovatel: |  | D.Prombergerová
Kód - Popis | [9 empty] | Cena celkem [CZK]
1) Náklady z rozpočtu | [9 empty] | 0 | [12 empty] | -1
| HSV - Práce a dodávky HSV | [8 empty] | 0
| 6 - Úpravy povrchů, podlahy a osazování výplní | [8 empty] | 0
| 9 - Ostatní konstrukce a práce-bourání | [8 empty] | 0
| 997 - Přesun sutě | [8 empty] | 0
| 998 - Přesun hmot | [8 empty] | 0
| PSV - Práce a dodávky PSV | [8 empty] | 0
| 711 - Izolace proti vodě, vlhkosti a plynům | [8 empty] | 0
| 721 - Zdravotechnika - vnitřní kanalizace,,ROZVODY POTRUBÍ UPŘESNIT DLE SKUTEČNOSTI,, | [8 empty] | 0
| 722 - Zdravotechnika - vnitřní vodovod,,ROZVODY POTRUBÍ UPŘESNIT DLE SKUTEČNOSTI,, | [8 empty] | 0
| 725 - Zdravotechnika - zařizovací předměty | [8 empty] | 0
| 735 - Ústřední vytápění - otopná tělesa | [8 empty] | 0
| 747 - Elektromontáže - kompletace rozvodů,,PŘÍPADNÁ VÝMĚNA KABELŮ NENÍ SOUČÁSTÍ ROZPOČTU,, | [8 empty] | 0
| 748 - Elektromontáže - osvětlovací zařízení a svítidla | [8 empty] | 0
| 751 - Vzduchotechnika | [8 empty] | 0
| 766 - Konstrukce truhlářské | [8 empty] | 0
| 771 - Podlahy z dlaždic | [8 empty] | 0
| 775 - Podlahy skládané | [8 empty] | 0
| 776 - Podlahy povlakové | [8 empty] | 0
| 781 - Dokončovací práce - obklady | [8 empty] | 0
| 783 - Dokončovací práce - nátěry | [8 empty] | 0
| 784 - Dokončovací práce - malby | [8 empty] | 0
| VP - Vícepráce | [8 empty] | 0
2) Ostatní náklady | [9 empty] | 0 |  |  |  | DPH
| Zařízení staveniště | [8 empty] | 0 |  |  |  | snížená | [12 empty] | VRN | 0 | 0 | 0 | 0 | 0 | 2
| Projektové práce | [8 empty] | 0 |  |  |  | snížená | [12 empty] | VRN | 0 | 0 | 0 | 0 | 0 | 2
| Územní vlivy | [8 empty] | 0 |  |  |  | snížená | [12 empty] | VRN | 0 | 0 | 0 | 0 | 0 | 2
| Provozní vlivy | [8 empty] | 0 |  |  |  | snížená | [12 empty] | VRN | 0 | 0 | 0 | 0 | 0 | 2
| Jiné VRN | [8 empty] | 0 |  |  |  | snížená | [12 empty] | VRN | 0 | 0 | 0 | 0 | 0 | 2
| Kompletační činnost | [8 empty] | 0 |  |  |  | snížená | [12 empty] | KOMPLETACNA | 0 | 0 | 0 | 0 | 0 | 2
Celkové náklady za stavbu 1) + 2) | [7 empty] | 0
ROZPOČET
Stavba: |  |  | Oprava sociálních zařízení (2017) - 5 bytových jednotek
Objekt: |  |  | 5 - Oprava bytové jednotky 17 C
Místo: |  |  | Ústí nad Labem |  |  |  | Datum: |  | 30.8.2017
Objednatel: | [6 empty] | Projektant:
Zhotovitel: |  |  | Vyplň údaj |  |  |  | Zpracovatel: |  | D.Prombergerová
PČ | Typ | Kód | Popis |  |  | MJ | Množství | J.cena [CZK] |  | Cena celkem [CZK] |  |  | Poznámka | DPH | J. Nh [h] | Nh celkem [h] | J. hmotnost [t] | Hmotnost celkem [t] | J. suť [t] | Suť Celkem [t]
Náklady z rozpočtu | [9 empty] | 0 | [5 empty] | 0 |  | 2.8712 |  | 3.1386 |  | D | -1 | [10 empty] | 0
| HSV - Práce a dodávky HSV | [8 empty] | 0 | [5 empty] | 0 |  | 2.3286 |  | 2.947 | 1 | D | 0 |  |  |  | ROZPOCET | [6 empty] | 0
| 6 - Úpravy povrchů, podlahy a osazování výplní | [8 empty] | 0 | [5 empty] | 0 |  | 2.3284 |  | 0 | 1 | D | 1 |  |  |  | ROZPOCET | [6 empty] | 0
1 | K | 612135001 | Vyrovnání podkladu vnitřních stěn maltou vápenocementovou tl do 10 mm |  |  | m2 | 0.49 | 0 |  | 0 |  |  |  | snížená |  | 0 | 0.02048 | 0.010035 | 0 | 0 | 4 | K | 2 |  |  |  | ROZPOCET | 0 | 0 | 0 | 0 | 0 | 2 | 0 | 4 | -1542513438
|  |  | dveřní otvor | [18 empty] | VV | 2 | 1 | True | 0 | ROZPOCET
|  |  | 0,10*2*2+0,90*0,10 |  |  |  | 0.49 | [14 empty] | VV | 2 | 2 | True | 1 | ROZPOCET
2 | K | 612135101 | Hrubá výplň rýh ve stěnách maltou jakékoli šířky rýhy |  |  | m2 | 1.47 | 0 |  | 0 |  |  |  | snížená |  | 0 | 0.04 | 0.0588 | 0 | 0 | 4 | K | 2 |  |  |  | ROZPOCET | 0 | 0 | 0 | 0 | 0 | 2 | 0 | 4 | -329169621
|  |  | (7+14)*0,07 |  |  |  | 1.47 | [14 empty] | VV | 2 | 2 | True | 1 | ROZPOCET
3 | K | 612321121 | Vápenocementová omítka hladká jednovrstvá vnitřních stěn nanášená ručně |  |  | m2 | 12.645 | 0 |  | 0 |  |  |  | snížená |  | 0 | 0.0154 | 0.19473 | 0 | 0 | 4 | K | 2 |  |  |  | ROZPOCET | 0 | 0 | 0 | 0 | 0 | 2 | 0 | 4 | -1305608745
|  |  | vyrovnávka po otlučeném obkladu | [18 empty] | VV | 2 | 1 | True | 0 | ROZPOCET
|  |  | (0,21+0,36+1,38+0,48+1,43+2,05+2,78+0,24+0,20)*1,50 |  |  |  | 13.695 | [14 empty] | VV | 2 | 2 | True | 0 | ROZPOCET
|  |  | -0,70*1,50 |  |  |  | -1.05 | [14 empty] | VV | 2 | 2 | True | 0 | ROZPOCET
|  |  | Součet |  |  |  | 12.645 | [14 empty] | VV | 2 | 4 | True | 1 | ROZPOCET
4 | K | 612325111 | Vápenocementová hladká omítka rýh ve stěnách šířky do 150 mm |  |  | m2 | 3.15 | 0 |  | 0 |  |  |  | snížená |  | 0 | 0.0382 | 0.12033 | 0 | 0 | 4 | K | 2 |  |  |  | ROZPOCET | 0 | 0 | 0 | 0 | 0 | 2 | 0 | 4 | 1826669050
|  |  | (7+14)*0,15 |  |  |  | 3.15 | [14 empty] | VV | 2 | 2 | True | 0 | ROZPOCET
|  |  | Součet |  |  |  | 3.15 | [14 empty] | VV | 2 | 4 | True | 1 | ROZPOCET
5 | K | 619995001 | Začištění omítek kolem oken, dveří, podlah nebo obkladů |  |  | m | 9.8 | 0 |  | 0 |  |  |  | snížená |  | 0 | 0.0015 | 0.0147 | 0 | 0 | 16 | K | 2 |  |  |  | ROZPOCET | 0 | 0 | 0 | 0 | 0 | 2 | 0 | 16 | 87377680
|  |  | (2+0,90+2)*2 |  |  |  | 9.8 | [14 empty] | VV | 2 | 2 | True | 1 | ROZPOCET
6 | K | 631311125 | Mazanina tl do 120 mm z betonu prostého bez zvýšených nároků na prostředí tř. C 20/25 |  |  | m3 | 0.782 | 0 |  | 0 |  |  |  | snížená |  | 0 | 2.4533 | 1.9185 | 0 | 0 | 4 | K | 2 |  |  |  | ROZPOCET | 0 | 0 | 0 | 0 | 0 | 2 | 0 | 4 | -1177232888
|  |  | ((2,05*2,78)-(0,48*1,38)+(0,90*0,20))*0,15 |  |  |  | 0.782 | [14 empty] | VV | 2 | 2 | True | 1 | ROZPOCET
7 | K | 631319185 | Příplatek k mazanině tl do 240 mm za sklon do 35° |  |  | m3 | 0.782 | 0 |  | 0 |  |  |  | snížená |  | 0 | 0 | 0 | 0 | 0 | 4 | K | 2 |  |  |  | ROZPOCET | 0 | 0 | 0 | 0 | 0 | 2 | 0 | 4 | -195431542
8 | K | 642942611 | Osazování zárubní nebo rámů dveřních kovových do 2,5 m2 na montážní pěnu |  |  | kus | 1 | 0 |  | 0 |  |  |  | snížená |  | 0 | 0.00048 | 0.00048 | 0 | 0 | 4 | K | 2 |  |  |  | ROZPOCET | 0 | 0 | 0 | 0 | 0 | 2 | 0 | 4 | 1866251633
9 | M | 553311060 | zárubeň ocelová pro běžné zdění H 95 900 L/P |  |  | kus | 1 | 0 |  | 0 |  |  |  | snížená |  | 0 | 0.0108 | 0.0108 | 0 | 0 | 8 | M | 2 |  |  |  | ROZPOCET | 0 | 0 | 0 | 0 | 0 | 2 | 0 | 4 | -154404731
| 9 - Ostatní konstrukce a práce-bourání | [8 empty] | 0 | [5 empty] | 0 |  | 0.00020607 |  | 2.947 | 1 | D | 1 |  |  |  | ROZPOCET | [6 empty] | 0
10 | K | 952901111 | Vyčištění budov bytové a občanské výstavby při výšce podlaží do 4 m |  |  | m2 | 5.217 | 0 |  | 0 |  |  |  | snížená |  | 0 | 3.95e-05 | 0.00020607 | 0 | 0 | 4 | K | 2 |  |  |  | ROZPOCET | 0 | 0 | 0 | 0 | 0 | 2 | 0 | 4 | -125336123
|  |  | (2,05*2,78)-(0,48*1,38)+(0,90*0,20) |  |  |  | 5.217 | [14 empty] | VV | 2 | 2 | True | 1 | ROZPOCET
11 | K | 962031132 | Bourání příček z cihel pálených na MVC tl do 100 mm-OBEZDIVKA VANY |  |  | m2 | 1.44 | 0 |  | 0 |  |  |  | snížená |  | 0 | 0 | 0 | 0.131 | 0.18864 | 4 | K | 2 |  |  |  | ROZPOCET | 0 | 0 | 0 | 0 | 0 | 2 | 0 | 4 | -1386323695
|  |  | obezdívka vany | [18 empty] | VV | 2 | 1 | True | 0 | ROZPOCET
|  |  | (1,70+0,70)*0,60 |  |  |  | 1.44 | [14 empty] | VV | 2 | 2 | True | 1 | ROZPOCET
12 | K | 965042231 | Bourání podkladů pod dlažby nebo mazanin betonových nebo z litého asfaltu tl přes 100 mm pl do 4 m2 |  |  | m3 | 0.782 | 0 |  | 0 |  |  |  | snížená |  | 0 | 0 | 0 | 2.2 | 1.7204 | 4 | K | 2 |  |  |  | ROZPOCET | 0 | 0 | 0 | 0 | 0 | 2 | 0 | 4 | -255441121
|  |  | ((2,05*2,78)-(0,48*1,38)+(0,90*0,20))*0,15 |  |  |  | 0.782 | [14 empty] | VV | 2 | 2 | True | 1 | ROZPOCET
13 | K | 967031132 | Přisekání rovných ostění v cihelném zdivu na MV nebo MVC |  |  | m2 | 0.22 | 0 |  | 0 |  |  |  | snížená |  | 0 | 0 | 0 | 0.055 | 0.0121 | 4 | K | 2 |  |  |  | ROZPOCET | 0 | 0 | 0 | 0 | 0 | 2 | 0 | 4 | -527105948
|  |  | dveřní otvor | [18 empty] | VV | 2 | 1 | True | 0 | ROZPOCET
|  |  | (0,20+2)*0,10 |  |  |  | 0.22 | [14 empty] | VV | 2 | 2 | True | 1 | ROZPOCET
14 | K | 968072455 | Vybourání kovových dveřních zárubní pl do 2 m2 |  |  | m2 | 1.2 | 0 |  | 0 |  |  |  | snížená |  | 0 | 0 | 0 | 0.076 | 0.0912 | 4 | K | 2 |  |  |  | ROZPOCET | 0 | 0 | 0 | 0 | 0 | 2 | 0 | 4 | -1190551766
|  |  | 0,60*2 |  |  |  | 1.2 | [14 empty] | VV | 2 | 2 | True | 1 | ROZPOCET
15 | K | 971033521 | Vybourání otvorů ve zdivu cihelném pl do 1 m2 na MVC nebo MV tl do 100 mm |  |  | m2 | 0.4 | 0 |  | 0 |  |  |  | snížená |  | 0 | 0 | 0 | 0.187 | 0.0748 | 4 | K | 2 |  |  |  | ROZPOCET | 0 | 0 | 0 | 0 | 0 | 2 | 0 | 4 | -61032884
|  |  | zvětšení dveřního otvoru | [18 empty] | VV | 2 | 1 | True | 0 | ROZPOCET
|  |  | 0,20*2 |  |  |  | 0.4 | [14 empty] | VV | 2 | 2 | True | 1 | ROZPOCET
16 | K | 978059541 | Odsekání a odebrání obkladů stěn z vnitřních obkládaček plochy přes 1 m2 |  |  | m2 | 12.645 | 0 |  | 0 |  |  |  | snížená |  | 0 | 0 | 0 | 0.068 | 0.85986 | 4 | K | 2 |  |  |  | ROZPOCET | 0 | 0 | 0 | 0 | 0 | 2 | 0 | 4 | -673589015
|  |  | vyrovnávka po otlučeném obkladu | [18 empty] | VV | 2 | 1 | True | 0 | ROZPOCET
|  |  | (0,21+0,36+1,38+0,48+1,43+2,05+2,78+0,24+0,20)*1,50 |  |  |  | 13.695 | [14 empty] | VV | 2 | 2 | True | 0 | ROZPOCET
|  |  | -0,70*1,50 |  |  |  | -1.05 | [14 empty] | VV | 2 | 2 | True | 0 | ROZPOCET
|  |  | Součet |  |  |  | 12.645 | [14 empty] | VV | 2 | 4 | True | 1 | ROZPOCET
| 997 - Přesun sutě | [8 empty] | 0 | [5 empty] | 0 |  | 0 |  | 0 | 1 | D | 1 |  |  |  | ROZPOCET | [6 empty] | 0
17 | K | 997013212 | Vnitrostaveništní doprava suti a vybouraných hmot pro budovy v do 9 m ručně |  |  | t | 3.139 | 0 |  | 0 |  |  |  | snížená |  | 0 | 0 | 0 | 0 | 0 | 4 | K | 2 |  |  |  | ROZPOCET | 0 | 0 | 0 | 0 | 0 | 2 | 0 | 4 | -436456802
18 | K | 997013501 | Odvoz suti a vybouraných hmot na skládku nebo meziskládku do 1 km se složením |  |  | t | 3.139 | 0 |  | 0 |  |  |  | snížená |  | 0 | 0 | 0 | 0 | 0 | 4 | K | 2 |  |  |  | ROZPOCET | 0 | 0 | 0 | 0 | 0 | 2 | 0 | 4 | 195706143
19 | K | 997013509 | Příplatek k odvozu suti a vybouraných hmot na skládku ZKD 1 km přes 1 km |  |  | t | 6.278 | 0 |  | 0 |  |  |  | snížená |  | 0 | 0 | 0 | 0 | 0 | 4 | K | 2 |  |  |  | ROZPOCET | 0 | 0 | 0 | 0 | 0 | 2 | 0 | 4 | -392308124
20 | K | 997013831 | Poplatek za uložení stavebního směsného odpadu na skládce (skládkovné) |  |  | t | 3.139 | 0 |  | 0 |  |  |  | snížená |  | 0 | 0 | 0 | 0 | 0 | 4 | K | 2 |  |  |  | ROZPOCET | 0 | 0 | 0 | 0 | 0 | 2 | 0 | 4 | -100609937
| 998 - Přesun hmot | [8 empty] | 0 | [5 empty] | 0 |  | 0 |  | 0 | 1 | D | 1 |  |  |  | ROZPOCET | [6 empty] | 0
21 | K | 998018002 | Přesun hmot ruční pro budovy v do 12 m |  |  | t | 2.314 | 0 |  | 0 |  |  |  | snížená |  | 0 | 0 | 0 | 0 | 0 | 4 | K | 2 |  |  |  | ROZPOCET | 0 | 0 | 0 | 0 | 0 | 2 | 0 | 4 | -1412232307
| PSV - Práce a dodávky PSV | [8 empty] | 0 | [5 empty] | 0 |  | 0.54262 |  | 0.19164 | 2 | D | 0 |  |  |  | ROZPOCET | [6 empty] | 0
| 711 - Izolace proti vodě, vlhkosti a plynům | [8 empty] | 0 | [5 empty] | 0 |  | 0.024896 |  | 0 | 2 | D | 1 |  |  |  | ROZPOCET | [6 empty] | 0
22 | K | 711113115 | Izolace proti zemní vlhkosti na vodorovné ploše za studena těsnicí hmotou COMBIFLEX-C2 |  |  | m2 | 5.217 | 0 |  | 0 |  |  |  | snížená |  | 0 | 0.004 | 0.020868 | 0 | 0 | 16 | K | 2 |  |  |  | ROZPOCET | 0 | 0 | 0 | 0 | 0 | 2 | 0 | 16 | 290896548
|  |  | (2,05*2,78)-(0,48*1,38)+(0,90*0,20) |  |  |  | 5.217 | [14 empty] | VV | 2 | 2 | True | 1 | ROZPOCET
23 | K | 711113125 | Izolace proti zemní vlhkosti na svislé ploše za studena těsnicí hmotou COMBIFLEX-C2 |  |  | m2 | 0.93 | 0 |  | 0 |  |  |  | snížená |  | 0 | 0.004 | 0.00372 | 0 | 0 | 16 | K | 2 |  |  |  | ROZPOCET | 0 | 0 | 0 | 0 | 0 | 2 | 0 | 16 | -590911672
|  |  | sprchový kout | [18 empty] | VV | 2 | 1 | True | 0 | ROZPOCET
|  |  | (1,30+1,80)*0,30 |  |  |  | 0.93 | [14 empty] | VV | 2 | 2 | True | 1 | ROZPOCET
24 | K | 711191001 | Provedení adhezního můstku na vodorovné ploše |  |  | m2 | 2.61 | 0 |  | 0 |  |  |  | snížená |  | 0 | 0 | 0 | 0 | 0 | 16 | K | 2 |  |  |  | ROZPOCET | 0 | 0 | 0 | 0 | 0 | 2 | 0 | 16 | -1922804257
|  |  | prostor nového sprchového koutu | [18 empty] | VV | 2 | 1 | True | 0 | ROZPOCET
|  |  | 1,20*1,50+1,20*0,30+1,50*0,30 |  |  |  | 2.61 | [14 empty] | VV | 2 | 2 | True | 1 | ROZPOCET
25 | M | 585812200 | můstek adhezní Supergrund D4 bal. 10 kg |  |  | kg | 0.308 | 0 |  | 0 |  |  |  | snížená |  | 0 | 0.001 | 0.000308 | 0 | 0 | 32 | M | 2 |  |  |  | ROZPOCET | 0 | 0 | 0 | 0 | 0 | 2 | 0 | 16 | 1654500632
|  |  | Spotřeba: 6-10 m2/kg | [18 empty] | P | 2
26 | K | 998711102 | Přesun hmot tonážní pro izolace proti vodě, vlhkosti a plynům v objektech výšky do 12 m |  |  | t | 0.025 | 0 |  | 0 |  |  |  | snížená |  | 0 | 0 | 0 | 0 | 0 | 16 | K | 2 |  |  |  | ROZPOCET | 0 | 0 | 0 | 0 | 0 | 2 | 0 | 16 | 1061427514
27 | K | 998711181 | Příplatek k přesunu hmot tonážní 711 prováděný bez použití mechanizace |  |  | t | 0.025 | 0 |  | 0 |  |  |  | snížená |  | 0 | 0 | 0 | 0 | 0 | 16 | K | 2 |  |  |  | ROZPOCET | 0 | 0 | 0 | 0 | 0 | 2 | 0 | 16 | 442608939
| 721 - Zdravotechnika - vnitřní kanalizace,,ROZVODY POTRUBÍ UPŘESNIT DLE SKUTEČNOSTI,, | [8 empty] | 0 | [5 empty] | 0 |  | 0.010066 |  | 0 | 2 | D | 1 |  |  |  | ROZPOCET | [6 empty] | 0
28 | K | 721171914 | Potrubí z PP propojení potrubí DN 75 |  |  | kus | 1 | 0 |  | 0 |  |  |  | snížená |  | 0 | 0.0005261 | 0.0005261 | 0 | 0 | 16 | K | 2 |  |  |  | ROZPOCET | 0 | 0 | 0 | 0 | 0 | 2 | 0 | 16 | -946161233
29 | K | 721171915 | Potrubí z PP propojení potrubí DN 110 |  |  | kus | 1 | 0 |  | 0 |  |  |  | snížená |  | 0 | 0.001005 | 0.001005 | 0 | 0 | 16 | K | 2 |  |  |  | ROZPOCET | 0 | 0 | 0 | 0 | 0 | 2 | 0 | 16 | 1352252195
30 | K | 721173723 | Potrubí kanalizační z PE připojovací DN 50 |  |  | m | 7 | 0 |  | 0 |  |  |  | snížená |  | 0 | 0.00051952 | 0.0036366 | 0 | 0 | 16 | K | 2 |  |  |  | ROZPOCET | 0 | 0 | 0 | 0 | 0 | 2 | 0 | 16 | 1729901352
|  |  | ,,VÝMĚRU UPŘESNIT DLE SKUTEČNOSTI,, | [18 empty] | VV | 2 | 1 | True | 0 | ROZPOCET
|  |  | 7 |  |  |  | 7 | [14 empty] | VV | 2 | 2 | True | 1 | ROZPOCET
31 | K | 721174044 | Potrubí kanalizační z PP připojovací systém HT DN 70 |  |  | m | 5.5 | 0 |  | 0 |  |  |  | snížená |  | 0 | 0.0005697 | 0.0031334 | 0 | 0 | 16 | K | 2 |  |  |  | ROZPOCET | 0 | 0 | 0 | 0 | 0 | 2 | 0 | 16 | 975498643
32 | K | 721211913 | Montáž vpustí podlahových DN 110 |  |  | kus | 1 | 0 |  | 0 |  |  |  | snížená |  | 0 | 0.000565 | 0.000565 | 0 | 0 | 16 | K | 2 |  |  |  | ROZPOCET | 0 | 0 | 0 | 0 | 0 | 2 | 0 | 16 | 1359995564
33 | M | 551617560 | uzávěrka zápachová podlahová 300X300 mm DN 50/75/110 nerez |  |  | kus | 1 | 0 |  | 0 |  |  |  | snížená |  | 0 | 0.0012 | 0.0012 | 0 | 0 | 32 | M | 2 |  |  |  | ROZPOCET | 0 | 0 | 0 | 0 | 0 | 2 | 0 | 16 | 2049251450
34 | K | 998721102 | Přesun hmot tonážní pro vnitřní kanalizace v objektech v do 12 m |  |  | t | 0.01 | 0 |  | 0 |  |  |  | snížená |  | 0 | 0 | 0 | 0 | 0 | 16 | K | 2 |  |  |  | ROZPOCET | 0 | 0 | 0 | 0 | 0 | 2 | 0 | 16 | 93731496
| 722 - Zdravotechnika - vnitřní vodovod,,ROZVODY POTRUBÍ UPŘESNIT DLE SKUTEČNOSTI,, | [8 empty] | 0 | [5 empty] | 0 |  | 0.0082119 |  | 0 | 2 | D | 1 |  |  |  | ROZPOCET | [6 empty] | 0
35 | K | 722174001 | Potrubí vodovodní plastové PPR svar polyfuze PN 16 D 16 x 2,2 mm |  |  | m | 14 | 0 |  | 0 |  |  |  | snížená |  | 0 | 0.000397 | 0.005558 | 0 | 0 | 16 | K | 2 |  |  |  | ROZPOCET | 0 | 0 | 0 | 0 | 0 | 2 | 0 | 16 | 17175764
|  |  | teplá+studená - ,,UPŘESNIT DLE SKUTEČNOSTI,, | [18 empty] | VV | 2 | 1 | True | 0 | ROZPOCET
|  |  | 14 |  |  |  | 14 | [14 empty] | VV | 2 | 2 | True | 1 | ROZPOCET
36 | K | 722181111 | Ochrana vodovodního potrubí plstěnými pásy do DN 20 mm |  |  | m | 13.8 | 0 |  | 0 |  |  |  | snížená |  | 0 | 0.00013072 | 0.0018039 | 0 | 0 | 16 | K | 2 |  |  |  | ROZPOCET | 0 | 0 | 0 | 0 | 0 | 2 | 0 | 16 | 321677322
37 | K | 722220152 | Nástěnka závitová plastová PPR PN 20 DN 20 x G 1/2 |  |  | kus | 5 | 0 |  | 0 |  |  |  | snížená |  | 0 | 0.00017 | 0.00085 | 0 | 0 | 16 | K | 2 |  |  |  | ROZPOCET | 0 | 0 | 0 | 0 | 0 | 2 | 0 | 16 | -1746527056
| 725 - Zdravotechnika - zařizovací předměty | [8 empty] | 0 | [5 empty] | 0 |  | 0.054927 |  | 0.14873 | 2 | D | 1 |  |  |  | ROZPOCET | [6 empty] | 0
38 | K | 725110814 | Demontáž klozetu Kombi, odsávací |  |  | soubor | 1 | 0 |  | 0 |  |  |  | snížená |  | 0 | 0 | 0 | 0.0342 | 0.0342 | 16 | K | 2 |  |  |  | ROZPOCET | 0 | 0 | 0 | 0 | 0 | 2 | 0 | 16 | -1930953960
39 | K | 725119122 | Montáž klozetových mís kombi |  |  | kus | 1 | 0 |  | 0 |  |  |  | snížená |  | 0 | 0.00178 | 0.00178 | 0 | 0 | 16 | K | 2 |  |  |  | ROZPOCET | 0 | 0 | 0 | 0 | 0 | 2 | 0 | 16 | 668003162
40 | M | 551673940 | sedátko záchodové TOPOLINO Antibak - Duroplast- univerzální bílé |  |  | kus | 1 | 0 |  | 0 |  |  |  | snížená |  | 0 | 0.00128 | 0.00128 | 0 | 0 | 32 | M | 2 |  |  |  | ROZPOCET | 0 | 0 | 0 | 0 | 0 | 2 | 0 | 16 | 1597511339
41 | M | 642320610 | kombiklozet keramický - invalidní program |  |  | kus | 1 | 0 |  | 0 |  |  |  | snížená |  | 0 | 0.021 | 0.021 | 0 | 0 | 32 | M | 2 |  |  |  | ROZPOCET | 0 | 0 | 0 | 0 | 0 | 2 | 0 | 16 | -696905049
42 | K | 725210821 | Demontáž umyvadel bez výtokových armatur |  |  | soubor | 1 | 0 |  | 0 |  |  |  | snížená |  | 0 | 0 | 0 | 0.01946 | 0.01946 | 16 | K | 2 |  |  |  | ROZPOCET | 0 | 0 | 0 | 0 | 0 | 2 | 0 | 16 | -752987736
43 | K | 725219102 | Montáž umyvadla připevněného na šrouby do zdiva |  |  | soubor | 1 | 0 |  | 0 |  |  |  | snížená |  | 0 | 0.001848 | 0.001848 | 0 | 0 | 16 | K | 2 |  |  |  | ROZPOCET | 0 | 0 | 0 | 0 | 0 | 2 | 0 | 16 | -1520527473
44 | M | 642110500 | umyvadlo keramické závěsné bez otvoru invalidní 64 cm bílé |  |  | kus | 1 | 0 |  | 0 |  |  |  | snížená |  | 0 | 0.0165 | 0.0165 | 0 | 0 | 32 | M | 2 |  |  |  | ROZPOCET | 0 | 0 | 0 | 0 | 0 | 2 | 0 | 16 | 2007562832
45 | K | 725220841 | Demontáž van ocelová rohová |  |  | soubor | 1 | 0 |  | 0 |  |  |  | snížená |  | 0 | 0 | 0 | 0.0329 | 0.0329 | 16 | K | 2 |  |  |  | ROZPOCET | 0 | 0 | 0 | 0 | 0 | 2 | 0 | 16 | -1726654781
46 | K | 725291411 | Doplňky zařízení koupelen a záchodů keramické držák na toaletní papír |  |  | soubor | 1 | 0 |  | 0 |  |  |  | snížená |  | 0 | 0.00102 | 0.00102 | 0 | 0 | 16 | K | 2 |  |  |  | ROZPOCET | 0 | 0 | 0 | 0 | 0 | 2 | 0 | 16 | 1661709892
47 | K | 725291642 | Doplňky zařízení koupelen a záchodů sedačky do sprchy |  |  | soubor | 1 | 0 |  | 0 |  |  |  | snížená |  | 0 | 0.003 | 0.003 | 0 | 0 | 16 | K | 2 |  |  |  | ROZPOCET | 0 | 0 | 0 | 0 | 0 | 2 | 0 | 16 | 1753249642
48 | K | 725291706 | Doplňky zařízení koupelen a záchodů smaltované madlo sklopné k WC |  |  | soubor | 2 | 0 |  | 0 |  |  |  | snížená |  | 0 | 0.0013 | 0.0026 | 0 | 0 | 16 | K | 2 |  |  |  | ROZPOCET | 0 | 0 | 0 | 0 | 0 | 2 | 0 | 16 | -603487819
49 | K | 725291721.1 | Doplňky zařízení koupelen a záchodů smaltované madlo do sprchy |  |  | soubor | 1 | 0 |  | 0 |  |  |  | snížená |  | 0 | 0.00075 | 0.00075 | 0 | 0 | 16 | K | 2 |  |  |  | ROZPOCET | 0 | 0 | 0 | 0 | 0 | 2 | 0 | 16 | 1931161884
50 | K | 725662800-1 | Demontáž infrazářičů elektrických |  |  | soubor | 1 | 0 |  | 0 |  |  |  | snížená |  | 0 | 0 | 0 | 0.002 | 0.002 | 16 | K | 2 |  |  |  | ROZPOCET | 0 | 0 | 0 | 0 | 0 | 2 | 0 | 16 | -637492650
51 | K | 725662800-2 | Demontáž nástěnné skříňky-galerie,začištění po hmoždinkách |  |  | soubor | 1 | 0 |  | 0 |  |  |  | snížená |  | 0 | 0 | 0 | 0.008 | 0.008 | 16 | K | 2 |  |  |  | ROZPOCET | 0 | 0 | 0 | 0 | 0 | 2 | 0 | 16 | -1197880942
52 | K | 725662800-3 | Demontáž držáků na ručníky |  |  | soubor | 1 | 0 |  | 0 |  |  |  | snížená |  | 0 | 0 | 0 | 0.008 | 0.008 | 16 | K | 2 |  |  |  | ROZPOCET | 0 | 0 | 0 | 0 | 0 | 2 | 0 | 16 | 981440250
53 | K | 725662800-4 | Demontáž sušáku na prádlo |  |  | soubor | 1 | 0 |  | 0 |  |  |  | snížená |  | 0 | 0 | 0 | 0.008 | 0.008 | 16 | K | 2 |  |  |  | ROZPOCET | 0 | 0 | 0 | 0 | 0 | 2 | 0 | 16 | 444084369
54 | K | 725810811 | Demontáž ventilů výtokových nástěnných(pračkový) |  |  | kus | 2 | 0 |  | 0 |  |  |  | snížená |  | 0 | 0 | 0 | 0.00049 | 0.00098 | 16 | K | 2 |  |  |  | ROZPOCET | 0 | 0 | 0 | 0 | 0 | 2 | 0 | 16 | 802575193
55 | K | 725813111 | Ventil rohový bez připojovací trubičky nebo flexi hadičky G 1/2 |  |  | soubor | 3 | 0 |  | 0 |  |  |  | snížená |  | 0 | 0.0003001 | 0.0009003 | 0 | 0 | 16 | K | 2 |  |  |  | ROZPOCET | 0 | 0 | 0 | 0 | 0 | 2 | 0 | 16 | -92123867
56 | K | 725820801 | Demontáž baterie nástěnné do G 3 / 4 |  |  | soubor | 2 | 0 |  | 0 |  |  |  | snížená |  | 0 | 0 | 0 | 0.00156 | 0.00312 | 16 | K | 2 |  |  |  | ROZPOCET | 0 | 0 | 0 | 0 | 0 | 2 | 0 | 16 | 2029276427
57 | K | 725829131 | Montáž baterie umyvadlové stojánkové G 1/2 ostatní typ |  |  | kus | 1 | 0 |  | 0 |  |  |  | snížená |  | 0 | 4.01e-05 | 4.01e-05 | 0 | 0 | 16 | K | 2 |  |  |  | ROZPOCET | 0 | 0 | 0 | 0 | 0 | 2 | 0 | 16 | 1814713609
58 | M | 551440060 | baterie umyvadlová páková stojánková |  |  | kus | 1 | 0 |  | 0 |  |  |  | snížená |  | 0 | 0.0018 | 0.0018 | 0 | 0 | 32 | M | 2 |  |  |  | ROZPOCET | 0 | 0 | 0 | 0 | 0 | 2 | 0 | 16 | -1637779685
59 | K | 725849411 | Montáž baterie sprchové nástěnné s nastavitelnou výškou sprchy |  |  | kus | 1 | 0 |  | 0 |  |  |  | snížená |  | 0 | 0.0001285 | 0.0001285 | 0 | 0 | 16 | K | 2 |  |  |  | ROZPOCET | 0 | 0 | 0 | 0 | 0 | 2 | 0 | 16 | -1460857463
60 | M | 551455150 | raménko sprchové SP1 9l/min |  |  | kus | 1 | 0 |  | 0 |  |  |  | snížená |  | 0 | 0.0007 | 0.0007 | 0 | 0 | 32 | M | 2 |  |  |  | ROZPOCET | 0 | 0 | 0 | 0 | 0 | 2 | 0 | 16 | 1326037347
61 | M | 551455930 | baterie sprchová páková 150mm chrom |  |  | kus | 1 | 0 |  | 0 |  |  |  | snížená |  | 0 | 0.00127 | 0.00127 | 0 | 0 | 32 | M | 2 |  |  |  | ROZPOCET | 0 | 0 | 0 | 0 | 0 | 2 | 0 | 16 | 134163061
62 | K | 725860811 | Demontáž uzávěrů zápachu jednoduchých |  |  | kus | 1 | 0 |  | 0 |  |  |  | snížená |  | 0 | 0 | 0 | 0.00085 | 0.00085 | 16 | K | 2 |  |  |  | ROZPOCET | 0 | 0 | 0 | 0 | 0 | 2 | 0 | 16 | -273457715
63 | K | 725860812 | Demontáž uzávěrů zápachu dvojitých |  |  | kus | 1 | 0 |  | 0 |  |  |  | snížená |  | 0 | 0 | 0 | 0.00122 | 0.00122 | 16 | K | 2 |  |  |  | ROZPOCET | 0 | 0 | 0 | 0 | 0 | 2 | 0 | 16 | -109552062
64 | K | 725980123 | Dvířka 30/30 |  |  | kus | 1 | 0 |  | 0 |  |  |  | snížená |  | 0 | 0.00031 | 0.00031 | 0 | 0 | 16 | K | 2 |  |  |  | ROZPOCET | 0 | 0 | 0 | 0 | 0 | 2 | 0 | 16 | 37096179
65 | K | 725991811-1 | Demontáž konzol ,začištění po hmoždinkách |  |  | kus | 6 | 0 |  | 0 |  |  |  | snížená |  | 0 | 0 | 0 | 0.005 | 0.03 | 16 | K | 2 |  |  |  | ROZPOCET | 0 | 0 | 0 | 0 | 0 | 2 | 0 | 16 | 336726513
|  |  | madla u WC | [18 empty] | VV | 2 | 1 | True | 0 | ROZPOCET
|  |  | 1+1 |  |  |  | 2 | [14 empty] | VV | 2 | 2 | True | 0 | ROZPOCET
|  |  | madla u vany | [18 empty] | VV | 2 | 1 | True | 0 | ROZPOCET
|  |  | 1+1 |  |  |  | 2 | [14 empty] | VV | 2 | 2 | True | 0 | ROZPOCET
|  |  | zásobník toaletního papíru | [18 empty] | VV | 2 | 1 | True | 0 | ROZPOCET
|  |  | 1 |  |  |  | 1 | [14 empty] | VV | 2 | 2 | True | 0 | ROZPOCET
|  |  | sušák ručníků | [18 empty] | VV | 2 | 1 | True | 0 | ROZPOCET
|  |  | 1 |  |  |  | 1 | [14 empty] | VV | 2 | 2 | True | 0 | ROZPOCET
|  |  | Součet |  |  |  | 6 | [14 empty] | VV | 2 | 4 | True | 1 | ROZPOCET
66 | K | 998725102 | Přesun hmot tonážní pro zařizovací předměty v objektech v do 12 m |  |  | t | 0.055 | 0 |  | 0 |  |  |  | snížená |  | 0 | 0 | 0 | 0 | 0 | 16 | K | 2 |  |  |  | ROZPOCET | 0 | 0 | 0 | 0 | 0 | 2 | 0 | 16 | 732199038
67 | K | 998725181 | Příplatek k přesunu hmot tonážní 725 prováděný bez použití mechanizace |  |  | t | 0.055 | 0 |  | 0 |  |  |  | snížená |  | 0 | 0 | 0 | 0 | 0 | 16 | K | 2 |  |  |  | ROZPOCET | 0 | 0 | 0 | 0 | 0 | 2 | 0 | 16 | 907675377
| 735 - Ústřední vytápění - otopná tělesa | [8 empty] | 0 | [5 empty] | 0 |  | 0 |  | 0 | 2 | D | 1 |  |  |  | ROZPOCET | [6 empty] | 0
68 | K | 735164512 | Montáž otopného tělesa trubkového na stěnu výšky tělesa přes 1500 mm |  |  | kus | 1 | 0 |  | 0 |  |  |  | snížená |  | 0 | 0 | 0 | 0 | 0 | 16 | K | 2 |  |  |  | ROZPOCET | 0 | 0 | 0 | 0 | 0 | 2 | 0 | 16 | 1811883671
69 | M | 48401 | těleso otopné-žebřík na ručníky 60x176 cm |  |  | ks | 1 | 0 |  | 0 |  |  |  | snížená |  | 0 | 0 | 0 | 0 | 0 | 32 | M | 2 |  |  |  | ROZPOCET | 0 | 0 | 0 | 0 | 0 | 2 | 0 | 16 | -1043484699
70 | K | 998735202 | Přesun hmot procentní pro otopná tělesa v objektech v do 12 m |  |  | % | 0 | 0 |  | 0 |  |  |  | snížená |  | 0 | 0 | 0 | 0 | 0 | 16 | K | 2 |  |  |  | ROZPOCET | 0 | 0 | 0 | 0 | 0 | 2 | 0 | 16 | -707570948
| 747 - Elektromontáže - kompletace rozvodů,,PŘÍPADNÁ VÝMĚNA KABELŮ NENÍ SOUČÁSTÍ ROZPOČTU,, | [8 empty] | 0 | [5 empty] | 0 |  | 0 |  | 0 | 2 | D | 1 |  |  |  | ROZPOCET | [6 empty] | 0
71 | K | 747111111 | Demontáž a montáž vypínače včetně dodávky |  |  | kus | 2 | 0 |  | 0 |  |  |  | snížená |  | 0 | 0 | 0 | 0 | 0 | 16 | K | 2 |  |  |  | ROZPOCET | 0 | 0 | 0 | 0 | 0 | 2 | 0 | 16 | -1212964492
72 | K | 747161040 | Demontáž a montáž zásuvky včetně dodávky |  |  | kus | 1 | 0 |  | 0 |  |  |  | snížená |  | 0 | 0 | 0 | 0 | 0 | 16 | K | 2 |  |  |  | ROZPOCET | 0 | 0 | 0 | 0 | 0 | 2 | 0 | 16 | -794335811
| 748 - Elektromontáže - osvětlovací zařízení a svítidla | [8 empty] | 0 | [5 empty] | 0 |  | 0 |  | 0 | 2 | D | 1 |  |  |  | ROZPOCET | [6 empty] | 0
73 | K | 748111112 | Montáž a dodávka svítidla |  |  | kus | 2 | 0 |  | 0 |  |  |  | snížená |  | 0 | 0 | 0 | 0 | 0 | 16 | K | 2 |  |  |  | ROZPOCET | 0 | 0 | 0 | 0 | 0 | 2 | 0 | 16 | 627579065
| 751 - Vzduchotechnika | [8 empty] | 0 | [5 empty] | 0 |  | 0.0004 |  | 0.0224 | 2 | D | 1 |  |  |  | ROZPOCET | [6 empty] | 0
74 | K | 751123811-1 | Demontáž ventilátoru |  |  | kus | 1 | 0 |  | 0 |  |  |  | snížená |  | 0 | 0 | 0 | 0.0112 | 0.0112 | 16 | K | 2 |  |  |  | ROZPOCET | 0 | 0 | 0 | 0 | 0 | 2 | 0 | 16 | -1602978662
75 | K | 751123811-2 | Montáž ventilátoru |  |  | kus | 1 | 0 |  | 0 |  |  |  | snížená |  | 0 | 0 | 0 | 0.0112 | 0.0112 | 16 | K | 2 |  |  |  | ROZPOCET | 0 | 0 | 0 | 0 | 0 | 2 | 0 | 16 | -975161085
76 | M | 429141100 | ventilátor axiální k montáži na stěnu |  |  | kus | 1 | 0 |  | 0 |  |  |  | snížená |  | 0 | 0.0004 | 0.0004 | 0 | 0 | 32 | M | 2 |  |  |  | ROZPOCET | 0 | 0 | 0 | 0 | 0 | 2 | 0 | 16 | -700346117
| 766 - Konstrukce truhlářské | [8 empty] | 0 | [5 empty] | 0 |  | 0.0187 |  | 0 | 2 | D | 1 |  |  |  | ROZPOCET | [6 empty] | 0
77 | K | 766660002 | Montáž dveřních křídel otvíravých 1křídlových š přes 0,8 m do ocelové zárubně |  |  | kus | 1 | 0 |  | 0 |  |  |  | snížená |  | 0 | 0 | 0 | 0 | 0 | 16 | K | 2 |  |  |  | ROZPOCET | 0 | 0 | 0 | 0 | 0 | 2 | 0 | 16 | -889875268
78 | M | 611602180 | dveře dřevěné vnitřní hladké plné 1křídlové standardní provedení 90x197cm |  |  | kus | 1 | 0 |  | 0 |  |  |  | snížená |  | 0 | 0.0175 | 0.0175 | 0 | 0 | 32 | M | 2 |  |  |  | ROZPOCET | 0 | 0 | 0 | 0 | 0 | 2 | 0 | 16 | 135087837
79 | K | 766660722 | Montáž dveřního kování |  |  | kus | 1 | 0 |  | 0 |  |  |  | snížená |  | 0 | 0 | 0 | 0 | 0 | 16 | K | 2 |  |  |  | ROZPOCET | 0 | 0 | 0 | 0 | 0 | 2 | 0 | 16 | -1945865556
80 | M | 549146240 | klika včetně štítu a montážního materiálu |  |  | kus | 1 | 0 |  | 0 |  |  |  | snížená |  | 0 | 0.0012 | 0.0012 | 0 | 0 | 32 | M | 2 |  |  |  | ROZPOCET | 0 | 0 | 0 | 0 | 0 | 2 | 0 | 16 | 525623573
|  |  | č.zboží AKA00006 cena zahrnuje kování včetně rozet a montážního materiálu | [18 empty] | P | 2
81 | K | 998766102 | Přesun hmot tonážní pro konstrukce truhlářské v objektech v do 12 m |  |  | t | 0.019 | 0 |  | 0 |  |  |  | snížená |  | 0 | 0 | 0 | 0 | 0 | 16 | K | 2 |  |  |  | ROZPOCET | 0 | 0 | 0 | 0 | 0 | 2 | 0 | 16 | 98384202
82 | K | 998766181 | Příplatek k přesunu hmot tonážní 766 prováděný bez použití mechanizace |  |  | t | 0.019 | 0 |  | 0 |  |  |  | snížená |  | 0 | 0 | 0 | 0 | 0 | 16 | K | 2 |  |  |  | ROZPOCET | 0 | 0 | 0 | 0 | 0 | 2 | 0 | 16 | -1244212722
| 771 - Podlahy z dlaždic | [8 empty] | 0 | [5 empty] | 0 |  | 0.13101 |  | 0 | 2 | D | 1 |  |  |  | ROZPOCET | [6 empty] | 0
83 | K | 771574113 | Montáž podlah keramických režných hladkých lepených flexibilním lepidlem do 12 ks/m2 |  |  | m2 | 5.217 | 0 |  | 0 |  |  |  | snížená |  | 0 | 0.00367 | 0.019146 | 0 | 0 | 16 | K | 2 |  |  |  | ROZPOCET | 0 | 0 | 0 | 0 | 0 | 2 | 0 | 16 | -76030438
|  |  | (2,05*2,78)-(0,48*1,38)+(0,90*0,20) |  |  |  | 5.217 | [14 empty] | VV | 2 | 2 | True | 1 | ROZPOCET
84 | M | 597611370 | dlaždice keramické protiskluzné |  |  | m2 | 5.739 | 0 |  | 0 |  |  |  | snížená |  | 0 | 0.0192 | 0.11019 | 0 | 0 | 32 | M | 2 |  |  |  | ROZPOCET | 0 | 0 | 0 | 0 | 0 | 2 | 0 | 16 | 1832342212
85 | K | 771579196 | Příplatek k montáž podlah keramických za spárování tmelem dvousložkovým |  |  | m2 | 5.217 | 0 |  | 0 |  |  |  | snížená |  | 0 | 0 | 0 | 0 | 0 | 16 | K | 2 |  |  |  | ROZPOCET | 0 | 0 | 0 | 0 | 0 | 2 | 0 | 16 | -180000690
86 | K | 771591111 | Penetrace podkladu |  |  | m2 | 5.217 | 0 |  | 0 |  |  |  | snížená |  | 0 | 0.0003 | 0.0015651 | 0 | 0 | 16 | K | 2 |  |  |  | ROZPOCET | 0 | 0 | 0 | 0 | 0 | 2 | 0 | 16 | 989362640
87 | K | 771591162 | Montáž profilu dilatační spáry koutové bez izolace dlažeb |  |  | m | 2.7 | 0 |  | 0 |  |  |  | snížená |  | 0 | 0 | 0 | 0 | 0 | 16 | K | 2 |  |  |  | ROZPOCET | 0 | 0 | 0 | 0 | 0 | 2 | 0 | 16 | -191441501
|  |  | sprchový kout | [18 empty] | VV | 2 | 1 | True | 0 | ROZPOCET
|  |  | 1,20+1,5 |  |  |  | 2.7 | [14 empty] | VV | 2 | 2 | True | 1 | ROZPOCET
88 | M | 590541730 | profil dvoudílný Schlüter-DILEX-EK z tvrdé/měkké plastické hmoty PVC/CPE, EK U 11/07 …* (11 x 2500 mm) |  |  | m | 2.7 | 0 |  | 0 |  |  |  | snížená |  | 0 | 4e-05 | 0.000108 | 0 | 0 | 32 | M | 2 |  |  |  | ROZPOCET | 0 | 0 | 0 | 0 | 0 | 2 | 0 | 16 | -1629027138
89 | K | 998771102 | Přesun hmot tonážní pro podlahy z dlaždic v objektech v do 12 m |  |  | t | 0.131 | 0 |  | 0 |  |  |  | snížená |  | 0 | 0 | 0 | 0 | 0 | 16 | K | 2 |  |  |  | ROZPOCET | 0 | 0 | 0 | 0 | 0 | 2 | 0 | 16 | 758734421
90 | K | 998771181 | Příplatek k přesunu hmot tonážní 771 prováděný bez použití mechanizace |  |  | t | 0.131 | 0 |  | 0 |  |  |  | snížená |  | 0 | 0 | 0 | 0 | 0 | 16 | K | 2 |  |  |  | ROZPOCET | 0 | 0 | 0 | 0 | 0 | 2 | 0 | 16 | -1491538575
| 775 - Podlahy skládané | [8 empty] | 0 | [5 empty] | 0 |  | 0.0001908 |  | 0 | 2 | D | 1 |  |  |  | ROZPOCET | [6 empty] | 0
91 | K | 775429121 | Montáž podlahové lišty přechodové připevněné vruty |  |  | m | 0.9 | 0 |  | 0 |  |  |  | snížená |  | 0 | 4.2e-05 | 3.78e-05 | 0 | 0 | 16 | K | 2 |  |  |  | ROZPOCET | 0 | 0 | 0 | 0 | 0 | 2 | 0 | 16 | 93358976
92 | M | 553431150 | hliníkový přechodový profil Multifloor 30 dub, buk, javor, třešeň |  |  | m | 0.9 | 0 |  | 0 |  |  |  | snížená |  | 0 | 0.00017 | 0.000153 | 0 | 0 | 32 | M | 2 |  |  |  | ROZPOCET | 0 | 0 | 0 | 0 | 0 | 2 | 0 | 16 | -64717395
93 | K | 998775202 | Přesun hmot procentní pro podlahy dřevěné v objektech v do 12 m |  |  | % | 0 | 0 |  | 0 |  |  |  | snížená |  | 0 | 0 | 0 | 0 | 0 | 16 | K | 2 |  |  |  | ROZPOCET | 0 | 0 | 0 | 0 | 0 | 2 | 0 | 16 | -1327524914
| 776 - Podlahy povlakové | [8 empty] | 0 | [5 empty] | 0 |  | 0 |  | 0.015779 | 2 | D | 1 |  |  |  | ROZPOCET | [6 empty] | 0
94 | K | 776201811 | Demontáž lepených povlakových podlah bez podložky ručně |  |  | m2 | 5.217 | 0 |  | 0 |  |  |  | snížená |  | 0 | 0 | 0 | 0.0025 | 0.013043 | 16 | K | 2 |  |  |  | ROZPOCET | 0 | 0 | 0 | 0 | 0 | 2 | 0 | 16 | -2139182017
|  |  | (2,05*2,78)-(0,48*1,38)+(0,90*0,20) |  |  |  | 5.217 | [14 empty] | VV | 2 | 2 | True | 1 | ROZPOCET
95 | K | 776410811 | Odstranění soklíků a lišt pryžových nebo plastových |  |  | m | 9.12 | 0 |  | 0 |  |  |  | snížená |  | 0 | 0 | 0 | 0.0003 | 0.002736 | 16 | K | 2 |  |  |  | ROZPOCET | 0 | 0 | 0 | 0 | 0 | 2 | 0 | 16 | 1998677893
|  |  | 0,20+0,36+1,38+0,48+1,43+2,05+2,78+0,24+0,20 |  |  |  | 9.12 | [14 empty] | VV | 2 | 2 | True | 1 | ROZPOCET
| 781 - Dokončovací práce - obklady | [8 empty] | 0 | [5 empty] | 0 |  | 0.27597 |  | 0 | 2 | D | 1 |  |  |  | ROZPOCET | [6 empty] | 0
96 | K | 781474113 | Montáž obkladů vnitřních keramických hladkých do 19 ks/m2 lepených flexibilním lepidlem |  |  | m2 | 16.44 | 0 |  | 0 |  |  |  | snížená |  | 0 | 0.003 | 0.04932 | 0 | 0 | 16 | K | 2 |  |  |  | ROZPOCET | 0 | 0 | 0 | 0 | 0 | 2 | 0 | 16 | -856245528
|  |  | (0,20+0,36+1,38+0,48+1,43+2,05+2,78+0,24+0,20)*2 |  |  |  | 18.24 | [14 empty] | VV | 2 | 2 | True | 0 | ROZPOCET
|  |  | -0,90*2 |  |  |  | -1.8 | [14 empty] | VV | 2 | 2 | True | 0 | ROZPOCET
|  |  | Součet |  |  |  | 16.44 | [14 empty] | VV | 2 | 4 | True | 1 | ROZPOCET
97 | M | 597610260 | obkládačky keramické |  |  | m2 | 18.084 | 0 |  | 0 |  |  |  | snížená |  | 0 | 0.0118 | 0.21339 | 0 | 0 | 32 | M | 2 |  |  |  | ROZPOCET | 0 | 0 | 0 | 0 | 0 | 2 | 0 | 16 | 1002008603
98 | K | 781479196 | Příplatek k montáži obkladů vnitřních keramických hladkých za spárování tmelem dvousložkovým |  |  | m2 | 16.44 | 0 |  | 0 |  |  |  | snížená |  | 0 | 0 | 0 | 0 | 0 | 16 | K | 2 |  |  |  | ROZPOCET | 0 | 0 | 0 | 0 | 0 | 2 | 0 | 16 | 1243615975
99 | K | 781491021-1 | Montáž zrcadel sklopných na keramický obklad |  |  | m2 | 1 | 0 |  | 0 |  |  |  | snížená |  | 0 | 0.00063 | 0.00063 | 0 | 0 | 16 | K | 2 |  |  |  | ROZPOCET | 0 | 0 | 0 | 0 | 0 | 2 | 0 | 16 | -679695420
100 | M | 634651220 | zrcadlo sklopné pro tělesně postižené |  |  | m2 | 1.1 | 0 |  | 0 |  |  |  | snížená |  | 0 | 0.0075 | 0.00825 | 0 | 0 | 32 | M | 2 |  |  |  | ROZPOCET | 0 | 0 | 0 | 0 | 0 | 2 | 0 | 16 | -998547316
101 | K | 781495111 | Penetrace podkladu vnitřních obkladů |  |  | m2 | 14.6 | 0 |  | 0 |  |  |  | snížená |  | 0 | 0.0003 | 0.00438 | 0 | 0 | 16 | K | 2 |  |  |  | ROZPOCET | 0 | 0 | 0 | 0 | 0 | 2 | 0 | 16 | 1673527536
102 | K | 998781102 | Přesun hmot tonážní pro obklady keramické v objektech v do 12 m |  |  | t | 0.276 | 0 |  | 0 |  |  |  | snížená |  | 0 | 0 | 0 | 0 | 0 | 16 | K | 2 |  |  |  | ROZPOCET | 0 | 0 | 0 | 0 | 0 | 2 | 0 | 16 | -1439960488
103 | K | 998781181 | Příplatek k přesunu hmot tonážní 781 prováděný bez použití mechanizace |  |  | t | 0.276 | 0 |  | 0 |  |  |  | snížená |  | 0 | 0 | 0 | 0 | 0 | 16 | K | 2 |  |  |  | ROZPOCET | 0 | 0 | 0 | 0 | 0 | 2 | 0 | 16 | -2007709274
| 783 - Dokončovací práce - nátěry | [8 empty] | 0 | [5 empty] | 0 |  | 0.00023822 |  | 0 | 2 | D | 1 |  |  |  | ROZPOCET | [6 empty] | 0
104 | K | 783315101 | Mezinátěr jednonásobný syntetický standardní zámečnických konstrukcí |  |  | m2 | 0.968 | 0 |  | 0 |  |  |  | snížená |  | 0 | 0.00012305 | 0.00011911 | 0 | 0 | 16 | K | 2 |  |  |  | ROZPOCET | 0 | 0 | 0 | 0 | 0 | 2 | 0 | 16 | 1525112939
|  |  | ,,zárubeň,, | [18 empty] | VV | 2 | 1 | True | 0 | ROZPOCET
|  |  | (2*1,97+0,90)*(0,10+2*0,05) |  |  |  | 0.968 | [14 empty] | VV | 2 | 2 | True | 1 | ROZPOCET
105 | K | 783317101 | Krycí jednonásobný syntetický standardní nátěr zámečnických konstrukcí |  |  | m2 | 0.968 | 0 |  | 0 |  |  |  | snížená |  | 0 | 0.00012305 | 0.00011911 | 0 | 0 | 16 | K | 2 |  |  |  | ROZPOCET | 0 | 0 | 0 | 0 | 0 | 2 | 0 | 16 | 2040294765
| 784 - Dokončovací práce - malby | [8 empty] | 0 | [5 empty] | 0 |  | 0.018011 |  | 0.0047272 | 2 | D | 1 |  |  |  | ROZPOCET | [6 empty] | 0
106 | K | 784121001 | Oškrabání malby v mísnostech výšky do 3,80 m |  |  | m2 | 15.249 | 0 |  | 0 |  |  |  | snížená |  | 0 | 0.001 | 0.015249 | 0.00031 | 0.0047272 | 16 | K | 2 |  |  |  | ROZPOCET | 0 | 0 | 0 | 0 | 0 | 2 | 0 | 16 | -1443440019
|  |  | (2,05*2,78)-(0,48*1,38)+(0,90*0,20) |  |  |  | 5.217 | [14 empty] | VV | 2 | 2 | True | 0 | ROZPOCET
|  |  | (0,20+0,36+1,38+0,48+1,43+2,05+2,78+0,24+0,20)*1,10 |  |  |  | 10.032 | [14 empty] | VV | 2 | 2 | True | 0 | ROZPOCET
|  |  | Součet |  |  |  | 15.249 | [14 empty] | VV | 2 | 4 | True | 1 | ROZPOCET
107 | K | 784211101 | Dvojnásobné bílé malby ze směsí za mokra výborně otěruvzdorných v místnostech výšky do 3,80 m |  |  | m2 | 10.689 | 0 |  | 0 |  |  |  | snížená |  | 0 | 0.0002584 | 0.002762 | 0 | 0 | 16 | K | 2 |  |  |  | ROZPOCET | 0 | 0 | 0 | 0 | 0 | 2 | 0 | 16 | 689640170
|  |  | (2,05*2,78)-(0,48*1,38)+(0,90*0,20) |  |  |  | 5.217 | [14 empty] | VV | 2 | 2 | True | 0 | ROZPOCET
|  |  | (0,20+0,36+1,38+0,48+1,43+2,05+2,78+0,24+0,20)*0,60 |  |  |  | 5.472 | [14 empty] | VV | 2 | 2 | True | 0 | ROZPOCET
|  |  | Součet |  |  |  | 10.689 | [14 empty] | VV | 2 | 4 | True | 1 | ROZPOCET
| VP - Vícepráce | [8 empty] | 0 | [11 empty] | D | 0 |  |  |  | PN | [6 empty] | 0
| K | [8 empty] | 0 |  |  |  | snížená | [7 empty] | PN | 1 |  |  |  | PN | 0 | 0 | 0 | 0 | 0 | 2 | 0
| K | [8 empty] | 0 |  |  |  | snížená | [7 empty] | PN | 1 |  |  |  | PN | 0 | 0 | 0 | 0 | 0 | 2 | 0
| K | [8 empty] | 0 |  |  |  | snížená | [7 empty] | PN | 1 |  |  |  | PN | 0 | 0 | 0 | 0 | 0 | 2 | 0
| K | [8 empty] | 0 |  |  |  | snížená | [7 empty] | PN | 1 |  |  |  | PN | 0 | 0 | 0 | 0 | 0 | 2 | 0
| K | [8 empty] | 0 |  |  |  | snížená | [7 empty] | PN | 1 |  |  |  | PN | 0 | 0 | 0 | 0 | 0 | 2 | 0